## 木曽川
41365 |  |  | 水質個表 確定値 | [16 empty] | 愛 知 県
測定地点コード |  | 水 域 区 分 |  | 水 域 名 |  |  | 地点番号 | 測 定 地 点 名 |  |  | 地点統一番号 | 生活環境類型 | ＮＰ類型 | 水生生物類型 | 調査区分 |  | 調 査 機 関 |  | 分 析 担 当 機 関
１０１４０１ |  | 木曽川 |  | 木曽川中流 |  |  | ００１ | 犬山橋 |  |  | ００１－０１ | Ａロ |  | B イ | 年 間 |  | 国土交通省 |  | 中部技術事務所
[6 empty] | ２０１３年 | ２０１３年 |  | ２０１３年 | ２０１３年 | ２０１３年 | ２０１３年 |  | ２０１３年 |  | ２０１３年 | ２０１３年 | ２０１４年 | ２０１４年 | ２０１４年
項 目 |  |  |  |  | 単 位 | ４月 １０日 | ５月 １５日 |  | ６月 １１日 | ７月 １７日 | ８月 ９日 | ９月 ２５日 |  | １０月 １８日 |  | １１月 １４日 | １２月 １１日 | １月 １５日 | ２月 １２日 | ３月 ４日
一 般 項 目 | 採取時刻 |  |  |  |  | １０時 ００分 | １１時 １０分 |  | １０時 ４０分 | １０時 ３０分 | １０時 ３０分 | １０時 ００分 |  | １０時 ００分 |  | １０時 ００分 | ９時 ５０分 | ９時 ５０分 | ９時 ５０分 | ９時 ５０分
| 天候 |  |  |  |  | 晴れ | 晴れ |  | 晴れ | 曇り | 晴れ | 晴れ |  | 晴れ |  | 晴れ | 晴れ | 曇り | 晴れ | 曇り
| 気温 |  |  |  | ℃ | １２．１ | ２５．３ |  | ２４．６ | ２８．７ | ２９．８ | ２９．０ |  | １７．７ |  | ９．４ | ７．２ | ４．３ | ３．３ | １１．７
| 水温 |  |  |  | ℃ | ９．４ | １６．０ |  | １９．４ | ２２．２ | ２０．９ | １９．１ |  | １６．７ |  | １０．７ | ７．２ | ３．６ | ３．４ | ６．６
| 透視度 |  |  |  | ｃｍ | ７５ | ＞１００ |  | ＞１００ | ＞１００ | ８６ | ＞１００ |  | ＞１００ |  | ＞１００ | ＞１００ | ＞１００ | ＞１００ | ＞１００
| 臭気 |  |  |  |  | 無臭 | 無臭 |  | 無臭 | 無臭 | 無臭 | 無臭 |  | 無臭 |  | 無臭 | 無臭 | 無臭 | 無臭 | 無臭
| 採取位置 |  |  |  |  | 流心 | 流心 |  | 流心 | 流心 | 流心 | 流心 |  | 流心 |  | 流心 | 流心 | 流心 | 流心 | 流心
| 流況 |  |  |  |  | 通常 | 通常 |  | 通常 | 通常 | 通常 | 通常 |  | 通常 |  | 通常 | 通常 | 通常 | 通常 | 通常
| 流量 |  |  |  | ｍ3/sec
| 外観 |  |  |  |  | 淡黄色 | 淡黄色 |  | 淡黄色 | 淡黄色 | 淡黄色 | 淡黄色 |  | 淡黄色 |  | 淡黄色 | 淡黄色 | 淡黄色 | 淡黄色 | 淡黄色
| 採取水深 |  |  |  | ｍ
| 全水深 |  |  |  | ｍ | ４．９０ | ４．８０ |  | ４．７０ | ５．００ | ５．２０ | ５．００ |  | ３．３０ |  | ４．９０ | ５．２０ | ４．８０ | ４．８０ | ４．６４
| 透明度 |  |  |  | ｍ
水色
満潮時刻
干潮時刻
生活環境項目 | ｐＨ |  |  |  |  | ７．３ | ７．４ |  | ７．５ | ７．４ | ７．３ | ７．３ |  | ６．９ |  | ７．２ | ７．４ | ７．４ | ７．３ | ７．４
| ＤＯ |  |  |  | ｍｇ／ｌ | １１ | １０ |  | ９．０ | ９．４ | ９．６ | ９．８ |  | ９．９ |  | １１ | １２ | １３ | １３ | １２
| ＢＯＤ |  |  |  | ｍｇ／ｌ | ０．５ | ０．９ |  | ０．７ | ０．７ | ０．９ | ＜０．５ |  | ０．７ |  | ０．５ | ０．９ | １．０ | ０．５ | １．０
| ＣＯＤ（酸性法） |  |  |  | ｍｇ／ｌ | ３．５ | ２．６ |  | ２．９ | １．６ | １．７ | １．７ |  | ２．３ |  | １．９ | ２．４ | １．８ | ２．２ | １．７
| ＳＳ |  |  |  | ｍｇ／ｌ | ６ | ３ |  | １ | ２ | ５ | ５ |  | ２ |  | ３ | １ | １ | １ | ２
| 大腸菌群数 |  |  |  | MPN/100ml | １．７Ｅ ３ | ４．９Ｅ ３ |  | １．７Ｅ ４ | ７．９Ｅ ３ | １．７Ｅ ４ | ２．３Ｅ ３ |  | ４．９Ｅ ３ |  | ４．９Ｅ ３ | ４．９Ｅ ３ | ７．０Ｅ ２ | ４．９Ｅ ２ | ７．９Ｅ ２
| ｎ－ヘキサン抽出物質 |  |  |  | ｍｇ／ｌ |  | ＮＤ |  |  | ＮＤ |  | ＮＤ | [5 empty] | ＮＤ
| 全窒素 |  |  |  | ｍｇ／ｌ | ０．３９ | ０．４１ |  | ０．４４ | ０．３８ | ０．３７ | ０．３６ |  | ０．４０ |  | ０．３９ | ０．３６ | ０．４２ | ０．４４ | ０．４５
| 全燐 |  |  |  | ｍｇ／ｌ | ０．０１４ | ０．０１６ |  | ０．０１７ | ０．０１５ | ０．０１６ | ０．０１３ |  | ０．０１４ |  | ０．０１９ | ０．００６ | ０．０１０ | ０．０１２ | ０．０１０
| 全亜鉛 |  |  |  | ｍｇ／ｌ | ０．００７ | ０．００２ |  | ０．００６ | ０．００４ | ０．００９ | ０．００３ |  | ０．００４ |  | ０．００３ | ０．００３ | ０．００５ | ０．００８ | ０．００６
| ノニルフェノール |  |  |  | ｍｇ／ｌ |  | ＜０．００００６ |  |  | ＜０．００００６ |  | ＜０．００００６ | [5 empty] | ＜０．００００６
特殊項目 | フェノール類 |  |  |  | ｍｇ／ｌ |  | ＜０．０１ |  |  | ＜０．０１ |  | ＜０．０１ | [5 empty] | ＜０．０１
| 銅 |  |  |  | ｍｇ／ｌ |  | ＜０．０１ |  |  | ＜０．０１ |  | ＜０．０１ | [5 empty] | ＜０．０１
| 鉄（溶解性） |  |  |  | ｍｇ／ｌ |  | ０．０３ |  |  | ０．０３ |  | ０．０２ | [5 empty] | ０．０２
| マンガン（溶解性） |  |  |  | ｍｇ／ｌ |  | ＜０．０１ |  |  | ＜０．０１ |  | ＜０．０１ | [5 empty] | ＜０．０１
| クロム |  |  |  | ｍｇ／ｌ |  | ＜０．０１ |  |  | ＜０．０１ |  | ＜０．０１ | [5 empty] | ＜０．０１
そ の 他 の 項 目 | アンモニア性窒素 |  |  |  | ｍｇ／ｌ | ＜０．０１ | ０．０２ |  | ０．０３ | ０．０１ | ０．０１ | ＜０．０１ |  | ０．０１ |  | ０．０２ | ＜０．０１ | ０．０２ | ０．０１ | ０．０２
| 亜硝酸性窒素 |  |  |  | ｍｇ／ｌ |  | ＜０．０１ |  |  | ＜０．０１ |  | ＜０．０１ | [5 empty] | ＜０．０１
| 硝酸性窒素 |  |  |  | ｍｇ／ｌ |  | ０．２８ |  |  | ０．２８ |  | ０．２８ | [5 empty] | ０．３２
| 有機性窒素 |  |  |  | ｍｇ／ｌ
| 溶存態窒素 |  |  |  | ｍｇ／ｌ
| 懸濁態窒素 |  |  |  | ｍｇ／ｌ
| オルトリン酸態燐 |  |  |  | ｍｇ／ｌ |  | ＜０．００３ |  |  | ＜０．００３ |  | ＜０．００３ | [5 empty] | ０．００４
| 電気伝導率 |  |  |  | ｍＳ／ｍ
| 塩化物イオン |  |  |  | ｍｇ／ｌ |  | ４ |  |  | ３ |  | ２ | [5 empty] | ６
塩分
| 陰イオン界面活性剤 |  |  |  | ｍｇ／ｌ
| クロロフィルａ |  |  |  | ｍｇ／ｍ3
| フェオ色素 |  |  |  | ｍｇ／ｍ3
| トリハロメタン生成能 |  |  |  | ｍｇ／ｌ | ０．０３６ | ０．０２７ |  | ０．０２８ | ０．０３４ | ０．０２６ | ０．０２８ |  | ０．０２５ |  | ０．０２８ | ０．０２１ | ０．０２６ | ０．０２１ | ０．０２５
| クロロホルム生成能 |  |  |  | ｍｇ／ｌ
| ブロモジクロロメタン生成能 |  |  |  | ｍｇ／ｌ
| ジブロモクロロメタン生成能 |  |  |  | ｍｇ／ｌ
| ブロモホルム生成能 |  |  |  | ｍｇ／ｌ
健 康 項 目 | カドミウム |  |  |  | ｍｇ／ｌ |  | ＜０．０００５ |  |  | ＜０．０００５ |  | ＜０．０００５ | [5 empty] | ＜０．０００５
| 全シアン |  |  |  | ｍｇ／ｌ | ＮＤ | ＮＤ |  | ＮＤ | ＮＤ | ＮＤ | ＮＤ |  | ＮＤ |  | ＮＤ | ＮＤ | ＮＤ | ＮＤ | ＮＤ
| 鉛 |  |  |  | ｍｇ／ｌ | ＜０．００５ | ＜０．００５ |  | ＜０．００５ | ＜０．００５ | ＜０．００５ | ＜０．００５ |  | ＜０．００５ |  | ＜０．００５ | ＜０．００５ | ＜０．００５ | ＜０．００５ | ＜０．００５
| 六価クロム |  |  |  | ｍｇ／ｌ |  | ＜０．０１ |  |  | ＜０．０１ |  | ＜０．０１ | [5 empty] | ＜０．０１
| 砒素 |  |  |  | ｍｇ／ｌ | ＜０．００５ | ＜０．００５ |  | ＜０．００５ | ＜０．００５ | ＜０．００５ | ＜０．００５ |  | ＜０．００５ |  | ＜０．００５ | ＜０．００５ | ＜０．００５ | ＜０．００５ | ＜０．００５
| 総水銀 |  |  |  | ｍｇ／ｌ |  | ＜０．０００５ |  |  | ＜０．０００５ |  | ＜０．０００５ | [5 empty] | ＜０．０００５
| アルキル水銀 |  |  |  | ｍｇ／ｌ
| ＰＣＢ |  |  |  | ｍｇ／ｌ |  |  |  |  | ＮＤ
| ジクロロメタン |  |  |  | ｍｇ／ｌ |  |  |  |  | ＜０．００２ | [7 empty] | ＜０．００２
| 四塩化炭素 |  |  |  | ｍｇ／ｌ |  |  |  |  | ＜０．０００２ | [7 empty] | ＜０．０００２
| １，２－ジクロロエタン |  |  |  | ｍｇ／ｌ |  |  |  |  | ＜０．０００４ | [7 empty] | ＜０．０００４
| １，１－ジクロロエチレン |  |  |  | ｍｇ／ｌ |  |  |  |  | ＜０．０１ | [7 empty] | ＜０．０１
| シス－１，２－ジクロロエチレン |  |  |  | ｍｇ／ｌ |  |  |  |  | ＜０．００４ | [7 empty] | ＜０．００４
| １，１，１－トリクロロエタン |  |  |  | ｍｇ／ｌ |  |  |  |  | ＜０．１ | [7 empty] | ＜０．１
| １，１，２－トリクロロエタン |  |  |  | ｍｇ／ｌ |  |  |  |  | ＜０．０００６ | [7 empty] | ＜０．０００６
| トリクロロエチレン |  |  |  | ｍｇ／ｌ |  |  |  |  | ＜０．００２ | [7 empty] | ＜０．００２
| テトラクロロエチレン |  |  |  | ｍｇ／ｌ |  |  |  |  | ＜０．０００５ | [7 empty] | ＜０．０００５
| １，３－ジクロロプロペン |  |  |  | ｍｇ／ｌ |  |  |  |  | ＜０．０００２ | [7 empty] | ＜０．０００２
| チウラム |  |  |  | ｍｇ／ｌ |  |  |  |  | ＜０．０００６ | [7 empty] | ＜０．０００６
| シマジン |  |  |  | ｍｇ／ｌ |  |  |  |  | ＜０．０００３ | [7 empty] | ＜０．０００３
| チオベンカルブ |  |  |  | ｍｇ／ｌ |  |  |  |  | ＜０．００２ | [7 empty] | ＜０．００２
| ベンゼン |  |  |  | ｍｇ／ｌ |  |  |  |  | ＜０．００１ | [7 empty] | ＜０．００１
| セレン |  |  |  | ｍｇ／ｌ |  |  |  |  | ＜０．００２ | [7 empty] | ＜０．００２
| 硝酸性窒素及び亜硝酸性窒素 |  |  |  | ｍｇ／ｌ |  | ０．２８ |  |  | ０．２８ |  | ０．２７ | [5 empty] | ０．３２
| ふっ素 |  |  |  | ｍｇ／ｌ |  | ０．１１ |  |  | ０．０９ |  | ０．０９ | [5 empty] | ０．１０
| ほう素 |  |  |  | ｍｇ／ｌ |  | ＜０．０２ |  |  | ＜０．０２ |  | ＜０．０２ | [5 empty] | ０．０２
| １，４－ジオキサン |  |  |  | ｍｇ／ｌ |  |  |  |  | ＜０．００５ | [7 empty] | ＜０．００５
41365 |  |  | 水質個表 確定値 | [16 empty] | 愛 知 県
測定地点コード |  | 水 域 区 分 |  | 水 域 名 |  |  | 地点番号 | 測 定 地 点 名 |  |  | 地点統一番号 | 生活環境類型 | ＮＰ類型 | 水生生物類型 | 調査区分 |  | 調 査 機 関 |  | 分 析 担 当 機 関
１０１７０４ |  | 木曽川 |  | 木曽川下流 |  |  | ００３ | 木曽川橋（笠松） |  |  | ００２－５２ | Ａイ |  | B イ | 年 間 |  | 国土交通省 |  | 中部技術事務所
[6 empty] | ２０１３年 | ２０１３年 |  | ２０１３年 | ２０１３年 | ２０１３年 | ２０１３年 |  | ２０１３年 |  | ２０１３年 | ２０１３年 | ２０１４年 | ２０１４年 | ２０１４年
項 目 |  |  |  |  | 単 位 | ４月 １０日 | ５月 １５日 |  | ６月 １１日 | ７月 １７日 | ８月 ９日 | ９月 ２５日 |  | １０月 １８日 |  | １１月 １３日 | １２月 １１日 | １月 １５日 | ２月 １２日 | ３月 ４日
一 般 項 目 | 採取時刻 |  |  |  |  | １１時 ０５分 | １３時 １０分 |  | １２時 ４０分 | １１時 ４０分 | １２時 ２０分 | １１時 ００分 |  | １１時 ００分 |  | １１時 ００分 | １２時 １０分 | １１時 １０分 | １０時 ５０分 | １０時 ５０分
| 天候 |  |  |  |  | 晴れ | 晴れ |  | 曇り | 曇り | 晴れ | 晴れ |  | 曇り |  | 晴れ | 晴れ | 曇り | 晴れ | 晴れ
| 気温 |  |  |  | ℃ | １２．８ | ２５．３ |  | ２５．０ | ２８．２ | ３４．５ | ２９．５ |  | １９．０ |  | １２．０ | ９．６ | ５．２ | ５．１ | ９．３
| 水温 |  |  |  | ℃ | １０．４ | １７．０ |  | ２０．３ | ２２．７ | ２２．２ | １９．７ |  | １６．８ |  | １０．６ | ７．２ | ４．２ | ３．７ | ６．７
| 透視度 |  |  |  | ｃｍ | ６２ | ＞１００ |  | ＞１００ | ＞１００ | ７４ | ＞１００ |  | ＞１００ |  | ＞１００ | ＞１００ | ＞１００ | ＞１００ | ＞１００
| 臭気 |  |  |  |  | 無臭 | 無臭 |  | 無臭 | 無臭 | 無臭 | 無臭 |  | 無臭 |  | 無臭 | 無臭 | 無臭 | 無臭 | 無臭
| 採取位置 |  |  |  |  | 左岸 | 流心 |  | 流心 | 流心 | 流心 | 流心 |  | 流心 |  | 流心 | 流心 | 流心 | 流心 | 流心
| 流況 |  |  |  |  | 通常 | 通常 |  | 通常 | 通常 | 通常 | 通常 |  | 通常 |  | 通常 | 通常 | 通常 | 通常 | 通常
| 流量 |  |  |  | ｍ3/sec
| 外観 |  |  |  |  | 淡黄色 | 淡黄色 |  | 淡黄色 | 淡黄色 | 淡黄色 | 淡黄色 |  | 淡黄色 |  | 淡黄色 | 淡黄色 | 淡黄色 | 淡黄色 | 淡黄色
| 採取水深 |  |  |  | ｍ
| 全水深 |  |  |  | ｍ | １．５０ | ３．２０ |  | ３．９０ | ４．４０ | ４．３０ | ３．９０ |  | ４．２０ |  | ３．８０ | ３．９０ | ３．５０ | ３．６０ | ３．７６
| 透明度 |  |  |  | ｍ
水色
満潮時刻
干潮時刻
生活環境項目 | ｐＨ |  |  |  |  | ７．１ | ７．５ |  | ７．５ | ７．４ | ７．３ | ７．２ |  | ７．１ |  | ７．３ | ７．５ | ７．４ | ７．３ | ７．４
| ＤＯ |  |  |  | ｍｇ／ｌ | １１ | １０ |  | ８．５ | ９．２ | ９．９ | ９．６ |  | ９．９ |  | １１ | １２ | １２ | １２ | １２
| ＢＯＤ |  |  |  | ｍｇ／ｌ | ０．７ | ０．９ |  | ０．７ | ０．７ | ０．７ | ＜０．５ |  | ０．８ |  | ０．５ | ０．８ | ０．６ | ＜０．５ | ０．６
| ＣＯＤ（酸性法） |  |  |  | ｍｇ／ｌ |  | ２．３ |  |  | １．９ |  | １．６ | [5 empty] | １．８
| ＳＳ |  |  |  | ｍｇ／ｌ | ６ | ３ |  | ２ | ３ | １３ | ４ |  | ２ |  | １ | １ | １ | １ | ３
| 大腸菌群数 |  |  |  | MPN/100ml |  | ９．４Ｅ ２ |  |  | ２．３Ｅ ３ |  | ７．０Ｅ ３ | [5 empty] | ４．９Ｅ ２
| ｎ－ヘキサン抽出物質 |  |  |  | ｍｇ／ｌ
| 全窒素 |  |  |  | ｍｇ／ｌ |  | ０．４５ |  |  | ０．３９ |  | ０．４１ | [5 empty] | ０．５１
| 全燐 |  |  |  | ｍｇ／ｌ |  | ０．０２０ |  |  | ０．０１５ |  | ０．０１４ | [5 empty] | ０．０１０
| 全亜鉛 |  |  |  | ｍｇ／ｌ |  | ０．００２ |  |  | ０．００２ |  | ０．００２ | [5 empty] | ０．００４
| ノニルフェノール |  |  |  | ｍｇ／ｌ
特殊項目 | フェノール類 |  |  |  | ｍｇ／ｌ
| 銅 |  |  |  | ｍｇ／ｌ
| 鉄（溶解性） |  |  |  | ｍｇ／ｌ
| マンガン（溶解性） |  |  |  | ｍｇ／ｌ
| クロム |  |  |  | ｍｇ／ｌ
そ の 他 の 項 目 | アンモニア性窒素 |  |  |  | ｍｇ／ｌ |  | ＜０．０１ |  |  | ＜０．０１ |  | ＜０．０１ | [5 empty] | ０．０１
| 亜硝酸性窒素 |  |  |  | ｍｇ／ｌ
| 硝酸性窒素 |  |  |  | ｍｇ／ｌ
| 有機性窒素 |  |  |  | ｍｇ／ｌ
| 溶存態窒素 |  |  |  | ｍｇ／ｌ
| 懸濁態窒素 |  |  |  | ｍｇ／ｌ
| オルトリン酸態燐 |  |  |  | ｍｇ／ｌ
| 電気伝導率 |  |  |  | ｍＳ／ｍ
| 塩化物イオン |  |  |  | ｍｇ／ｌ |  | ４ |  |  | ３ |  | ３ | [5 empty] | ６
塩分
| 陰イオン界面活性剤 |  |  |  | ｍｇ／ｌ
| クロロフィルａ |  |  |  | ｍｇ／ｍ3
| フェオ色素 |  |  |  | ｍｇ／ｍ3
| トリハロメタン生成能 |  |  |  | ｍｇ／ｌ
| クロロホルム生成能 |  |  |  | ｍｇ／ｌ
| ブロモジクロロメタン生成能 |  |  |  | ｍｇ／ｌ
| ジブロモクロロメタン生成能 |  |  |  | ｍｇ／ｌ
| ブロモホルム生成能 |  |  |  | ｍｇ／ｌ
健 康 項 目 | カドミウム |  |  |  | ｍｇ／ｌ
| 全シアン |  |  |  | ｍｇ／ｌ
| 鉛 |  |  |  | ｍｇ／ｌ |  | ＜０．００５ |  |  | ＜０．００５ |  | ＜０．００５ | [5 empty] | ＜０．００５
| 六価クロム |  |  |  | ｍｇ／ｌ
| 砒素 |  |  |  | ｍｇ／ｌ |  | ＜０．００５ |  |  | ＜０．００５ |  | ＜０．００５ | [5 empty] | ＜０．００５
| 総水銀 |  |  |  | ｍｇ／ｌ
| アルキル水銀 |  |  |  | ｍｇ／ｌ
| ＰＣＢ |  |  |  | ｍｇ／ｌ
| ジクロロメタン |  |  |  | ｍｇ／ｌ
| 四塩化炭素 |  |  |  | ｍｇ／ｌ
| １，２－ジクロロエタン |  |  |  | ｍｇ／ｌ
| １，１－ジクロロエチレン |  |  |  | ｍｇ／ｌ
| シス－１，２－ジクロロエチレン |  |  |  | ｍｇ／ｌ
| １，１，１－トリクロロエタン |  |  |  | ｍｇ／ｌ
| １，１，２－トリクロロエタン |  |  |  | ｍｇ／ｌ
| トリクロロエチレン |  |  |  | ｍｇ／ｌ
| テトラクロロエチレン |  |  |  | ｍｇ／ｌ
| １，３－ジクロロプロペン |  |  |  | ｍｇ／ｌ
| チウラム |  |  |  | ｍｇ／ｌ
| シマジン |  |  |  | ｍｇ／ｌ
| チオベンカルブ |  |  |  | ｍｇ／ｌ
| ベンゼン |  |  |  | ｍｇ／ｌ
| セレン |  |  |  | ｍｇ／ｌ
| 硝酸性窒素及び亜硝酸性窒素 |  |  |  | ｍｇ／ｌ
| ふっ素 |  |  |  | ｍｇ／ｌ
| ほう素 |  |  |  | ｍｇ／ｌ
| １，４－ジオキサン |  |  |  | ｍｇ／ｌ
41365 |  |  | 水質個表 確定値 | [16 empty] | 愛 知 県
測定地点コード |  | 水 域 区 分 |  | 水 域 名 |  |  | 地点番号 | 測 定 地 点 名 |  |  | 地点統一番号 | 生活環境類型 | ＮＰ類型 | 水生生物類型 | 調査区分 |  | 調 査 機 関 |  | 分 析 担 当 機 関
１０１７０５ |  | 木曽川 |  | 木曽川下流 |  |  | ００４ | 濃尾大橋（起） |  |  | ００２－０１ | Ａイ |  | B イ | 年 間 |  | 国土交通省 |  | 中部技術事務所
[6 empty] | ２０１３年 | ２０１３年 |  | ２０１３年 | ２０１３年 | ２０１３年 | ２０１３年 |  | ２０１３年 |  | ２０１３年 | ２０１３年 | ２０１４年 | ２０１４年 | ２０１４年
項 目 |  |  |  |  | 単 位 | ４月 １０日 | ５月 １５日 |  | ６月 １１日 | ７月 １７日 | ８月 ９日 | ９月 ２５日 |  | １０月 １８日 |  | １１月 １４日 | １２月 １１日 | １月 １５日 | ２月 １２日 | ３月 ４日
一 般 項 目 | 採取時刻 |  |  |  |  | １１時 ５０分 | １４時 ３０分 |  | １４時 ３０分 | １２時 ４０分 | １４時 １０分 | １１時 ５０分 |  | １１時 ５０分 |  | １１時 ４０分 | １１時 １０分 | １２時 ００分 | １１時 ５０分 | １１時 ３０分
| 天候 |  |  |  |  | 晴れ | 晴れ |  | 曇り | 晴れ | 晴れ | 晴れ |  | 曇り |  | 晴れ | 曇り | 晴れ | 晴れ | 曇り
| 気温 |  |  |  | ℃ | １４．４ | ２４．３ |  | ２４．７ | ３０．０ | ３４．４ | ３１．２ |  | １９．７ |  | １１．４ | ８．７ | ５．２ | ６．７ | ９．３
| 水温 |  |  |  | ℃ | １０．５ | １８．５ |  | ２１．３ | ２３．６ | ２２．２ | ２０．２ |  | １７．０ |  | １１．２ | ７．５ | ４．２ | ４．６ | ６．５
| 透視度 |  |  |  | ｃｍ | ６７ | ＞１００ |  | ＞１００ | ＞１００ | ７１ | ＞１００ |  | ＞１００ |  | ＞１００ | ＞１００ | ＞１００ | ＞１００ | ＞１００
| 臭気 |  |  |  |  | 無臭 | 無臭 |  | 無臭 | 無臭 | 無臭 | 無臭 |  | 無臭 |  | 無臭 | 無臭 | 無臭 | 無臭 | 無臭
| 採取位置 |  |  |  |  | 流心 | 流心 |  | 流心 | 流心 | 流心 | 流心 |  | 流心 |  | 流心 | 流心 | 流心 | 流心 | 流心
| 流況 |  |  |  |  | 通常 | 通常 |  | 通常 | 通常 | 通常 | 通常 |  | 通常 |  | 通常 | 通常 | 通常 | 通常 | 通常
| 流量 |  |  |  | ｍ3/sec
| 外観 |  |  |  |  | 淡黄色 | 淡黄色 |  | 淡黄色 | 淡黄色 | 淡黄色 | 淡黄色 |  | 淡黄色 |  | 淡黄色 | 淡黄色 | 淡黄色 | 淡黄色 | 淡黄色
| 採取水深 |  |  |  | ｍ
| 全水深 |  |  |  | ｍ | ２．３０ | ２．３０ |  | ２．３０ | ２．２０ | ２．７０ | ２．３０ |  | ２．３０ |  | ２．２０ | ２．２０ | ２．２０ | ２．２０ | ２．３５
| 透明度 |  |  |  | ｍ
水色
満潮時刻
干潮時刻
生活環境項目 | ｐＨ |  |  |  |  | ７．０ | ７．５ |  | ７．５ | ７．４ | ７．３ | ７．３ |  | ７．１ |  | ７．３ | ７．５ | ７．５ | ７．３ | ７．４
| ＤＯ |  |  |  | ｍｇ／ｌ | １０ | ９．８ |  | ８．６ | ８．８ | ９．７ | ９．６ |  | ９．７ |  | １０ | １２ | １２ | １２ | １１
| ＢＯＤ |  |  |  | ｍｇ／ｌ | ０．８ | ０．７ |  | １．１ | ＜０．５ | ０．９ | ＜０．５ |  | ０．６ |  | ０．６ | １．０ | ０．８ | ０．５ | １．０
| ＣＯＤ（酸性法） |  |  |  | ｍｇ／ｌ | ３．１ | ２．５ |  | ２．６ | ３．０ | １．９ | １．５ |  | ２．１ |  | ２．０ | １．９ | １．８ | １．９ | １．６
| ＳＳ |  |  |  | ｍｇ／ｌ | ６ | ２ |  | ２ | ２ | １０ | ２ |  | １ |  | １ | １ | ＜１ | １ | ３
| 大腸菌群数 |  |  |  | MPN/100ml | ２．３Ｅ ３ | ２．３Ｅ ３ |  | ７．９Ｅ ３ | ７．９Ｅ ３ | ２．２Ｅ ４ | ４．６Ｅ ３ |  | ９．４Ｅ ３ |  | ４．９Ｅ ３ | ２．３Ｅ ３ | ４．９Ｅ ２ | ７．０Ｅ １ | ３．３Ｅ ２
| ｎ－ヘキサン抽出物質 |  |  |  | ｍｇ／ｌ |  | ＮＤ |  |  | ＮＤ |  | ＮＤ | [5 empty] | ＮＤ
| 全窒素 |  |  |  | ｍｇ／ｌ | ０．４２ | ０．４３ |  | ０．５０ | ０．４２ | ０．４２ | ０．４１ |  | ０．４２ |  | ０．４０ | ０．４１ | ０．５１ | ０．５４ | ０．５１
| 全燐 |  |  |  | ｍｇ／ｌ | ０．０１６ | ０．０２０ |  | ０．０２４ | ０．０１５ | ０．０２２ | ０．０１８ |  | ０．０１３ |  | ０．０１１ | ０．０１５ | ０．００９ | ０．０１４ | ０．０１２
| 全亜鉛 |  |  |  | ｍｇ／ｌ | ０．００５ | ０．００２ |  | ０．００４ | ０．００２ | ０．００５ | ０．００２ |  | ０．００３ |  | ０．００２ | ０．００４ | ０．００５ | ０．００８ | ０．００７
| ノニルフェノール |  |  |  | ｍｇ／ｌ |  | ＜０．００００６ |  |  | ＜０．００００６ |  | ＜０．００００６ | [5 empty] | ＜０．００００６
特殊項目 | フェノール類 |  |  |  | ｍｇ／ｌ |  | ＜０．０１ |  |  | ＜０．０１ |  | ＜０．０１ | [5 empty] | ＜０．０１
| 銅 |  |  |  | ｍｇ／ｌ |  | ＜０．０１ |  |  | ＜０．０１ |  | ＜０．０１ | [5 empty] | ＜０．０１
| 鉄（溶解性） |  |  |  | ｍｇ／ｌ |  | ０．０４ |  |  | ０．０４ |  | ０．０２ | [5 empty] | ０．０３
| マンガン（溶解性） |  |  |  | ｍｇ／ｌ |  | ＜０．０１ |  |  | ＜０．０１ |  | ＜０．０１ | [5 empty] | ＜０．０１
| クロム |  |  |  | ｍｇ／ｌ |  | ＜０．０１ |  |  | ＜０．０１ |  | ＜０．０１ | [5 empty] | ＜０．０１
そ の 他 の 項 目 | アンモニア性窒素 |  |  |  | ｍｇ／ｌ | ＜０．０１ | ＜０．０１ |  | ０．０２ | ＜０．０１ | ＜０．０１ | ＜０．０１ |  | ＜０．０１ |  | ＜０．０１ | ＜０．０１ | ０．０１ | ０．０２ | ０．０２
| 亜硝酸性窒素 |  |  |  | ｍｇ／ｌ |  | ＜０．０１ |  |  | ＜０．０１ |  | ＜０．０１ | [5 empty] | ＜０．０１
| 硝酸性窒素 |  |  |  | ｍｇ／ｌ |  | ０．３１ |  |  | ０．３２ |  | ０．３４ | [5 empty] | ０．４１
| 有機性窒素 |  |  |  | ｍｇ／ｌ
| 溶存態窒素 |  |  |  | ｍｇ／ｌ
| 懸濁態窒素 |  |  |  | ｍｇ／ｌ
| オルトリン酸態燐 |  |  |  | ｍｇ／ｌ |  | ０．００４ |  |  | ０．００４ |  | ０．０１２ | [5 empty] | ０．００４
| 電気伝導率 |  |  |  | ｍＳ／ｍ
| 塩化物イオン |  |  |  | ｍｇ／ｌ |  | ５ |  |  | ３ |  | ３ | [5 empty] | ６
塩分
| 陰イオン界面活性剤 |  |  |  | ｍｇ／ｌ
| クロロフィルａ |  |  |  | ｍｇ／ｍ3
| フェオ色素 |  |  |  | ｍｇ／ｍ3
| トリハロメタン生成能 |  |  |  | ｍｇ／ｌ | ０．０５９ | ０．０２２ |  | ０．０３２ | ０．０３６ | ０．０３０ | ０．０２７ |  | ０．０３９ |  | ０．０３２ | ０．０２５ | ０．０２６ | ０．０２９ | ０．０２２
| クロロホルム生成能 |  |  |  | ｍｇ／ｌ
| ブロモジクロロメタン生成能 |  |  |  | ｍｇ／ｌ
| ジブロモクロロメタン生成能 |  |  |  | ｍｇ／ｌ
| ブロモホルム生成能 |  |  |  | ｍｇ／ｌ
健 康 項 目 | カドミウム |  |  |  | ｍｇ／ｌ |  | ＜０．０００５ |  |  | ＜０．０００５ |  | ＜０．０００５ | [5 empty] | ＜０．０００５
| 全シアン |  |  |  | ｍｇ／ｌ |  | ＮＤ |  |  | ＮＤ |  | ＮＤ | [5 empty] | ＮＤ
| 鉛 |  |  |  | ｍｇ／ｌ | ＜０．００５ | ＜０．００５ |  | ＜０．００５ | ＜０．００５ | ＜０．００５ | ＜０．００５ |  | ＜０．００５ |  | ＜０．００５ | ＜０．００５ | ＜０．００５ | ＜０．００５ | ＜０．００５
| 六価クロム |  |  |  | ｍｇ／ｌ |  | ＜０．０１ |  |  | ＜０．０１ |  | ＜０．０１ | [5 empty] | ＜０．０１
| 砒素 |  |  |  | ｍｇ／ｌ | ＜０．００５ | ＜０．００５ |  | ＜０．００５ | ＜０．００５ | ＜０．００５ | ＜０．００５ |  | ＜０．００５ |  | ＜０．００５ | ＜０．００５ | ＜０．００５ | ＜０．００５ | ＜０．００５
| 総水銀 |  |  |  | ｍｇ／ｌ |  | ＜０．０００５ |  |  | ＜０．０００５ |  | ＜０．０００５ | [5 empty] | ＜０．０００５
| アルキル水銀 |  |  |  | ｍｇ／ｌ
| ＰＣＢ |  |  |  | ｍｇ／ｌ |  |  |  |  | ＮＤ
| ジクロロメタン |  |  |  | ｍｇ／ｌ |  |  |  |  | ＜０．００２ | [7 empty] | ＜０．００２
| 四塩化炭素 |  |  |  | ｍｇ／ｌ |  |  |  |  | ＜０．０００２ | [7 empty] | ＜０．０００２
| １，２－ジクロロエタン |  |  |  | ｍｇ／ｌ |  |  |  |  | ＜０．０００４ | [7 empty] | ＜０．０００４
| １，１－ジクロロエチレン |  |  |  | ｍｇ／ｌ |  |  |  |  | ＜０．０１ | [7 empty] | ＜０．０１
| シス－１，２－ジクロロエチレン |  |  |  | ｍｇ／ｌ |  |  |  |  | ＜０．００４ | [7 empty] | ＜０．００４
| １，１，１－トリクロロエタン |  |  |  | ｍｇ／ｌ |  |  |  |  | ＜０．１ | [7 empty] | ＜０．１
| １，１，２－トリクロロエタン |  |  |  | ｍｇ／ｌ |  |  |  |  | ＜０．０００６ | [7 empty] | ＜０．０００６
| トリクロロエチレン |  |  |  | ｍｇ／ｌ |  |  |  |  | ＜０．００２ | [7 empty] | ＜０．００２
| テトラクロロエチレン |  |  |  | ｍｇ／ｌ |  |  |  |  | ＜０．０００５ | [7 empty] | ＜０．０００５
| １，３－ジクロロプロペン |  |  |  | ｍｇ／ｌ |  |  |  |  | ＜０．０００２ | [7 empty] | ＜０．０００２
| チウラム |  |  |  | ｍｇ／ｌ |  |  |  |  | ＜０．０００６ | [7 empty] | ＜０．０００６
| シマジン |  |  |  | ｍｇ／ｌ |  |  |  |  | ＜０．０００３ | [7 empty] | ＜０．０００３
| チオベンカルブ |  |  |  | ｍｇ／ｌ |  |  |  |  | ＜０．００２ | [7 empty] | ＜０．００２
| ベンゼン |  |  |  | ｍｇ／ｌ |  |  |  |  | ＜０．００１ | [7 empty] | ＜０．００１
| セレン |  |  |  | ｍｇ／ｌ |  |  |  |  | ＜０．００２ | [7 empty] | ＜０．００２
| 硝酸性窒素及び亜硝酸性窒素 |  |  |  | ｍｇ／ｌ |  | ０．３１ |  |  | ０．３２ |  | ０．３４ | [5 empty] | ０．４１
| ふっ素 |  |  |  | ｍｇ／ｌ |  | ０．１１ |  |  | ０．０８ |  | ０．０９ | [5 empty] | ０．１０
| ほう素 |  |  |  | ｍｇ／ｌ |  | ＜０．０２ |  |  | ＜０．０２ |  | ＜０．０２ | [5 empty] | ０．０２
| １，４－ジオキサン |  |  |  | ｍｇ／ｌ |  |  |  |  | ＜０．００５ | [7 empty] | ＜０．００５
41365 |  |  | 水質個表 確定値 | [16 empty] | 愛 知 県
測定地点コード |  | 水 域 区 分 |  | 水 域 名 |  |  | 地点番号 | 測 定 地 点 名 |  |  | 地点統一番号 | 生活環境類型 | ＮＰ類型 | 水生生物類型 | 調査区分 |  | 調 査 機 関 |  | 分 析 担 当 機 関
１０１７０６ |  | 木曽川 |  | 木曽川下流 |  |  | ００５ | 東海大橋（成戸） |  |  | ００２－５４ | Ａイ |  | B イ | 年 間 |  | 国土交通省 |  | 中部技術事務所
[6 empty] | ２０１３年 | ２０１３年 |  | ２０１３年 | ２０１３年 | ２０１３年 | ２０１３年 |  | ２０１３年 |  | ２０１３年 | ２０１３年 | ２０１４年 | ２０１４年 | ２０１４年
項 目 |  |  |  |  | 単 位 | ４月 １１日 | ５月 ９日 |  | ６月 ６日 | ７月 ４日 | ８月 １６日 | ９月 ２７日 |  | １０月 ３日 |  | １１月 ７日 | １２月 ５日 | １月 １５日 | ２月 ６日 | ３月 ６日
一 般 項 目 | 採取時刻 |  |  |  |  | １５時 １０分 | １４時 ３０分 |  | １３時 ３０分 | １２時 １５分 | ８時 ５５分 | １１時 ２０分 |  | １１時 ５０分 |  | １０時 ４５分 | １０時 １５分 | １３時 ３０分 | １４時 １０分 | １４時 ００分
| 天候 |  |  |  |  | 晴れ | 晴れ |  | 曇り | 曇り | 晴れ | 晴れ |  | 晴れ |  | 曇り | 晴れ | 晴れ | 曇り | 晴れ
| 気温 |  |  |  | ℃ | １０．４ | ２５．０ |  | ２３．５ | ２６．７ | ３１．６ | ２６．０ |  | ２５．５ |  | １５．１ | １１．８ | ８．０ | ３．０ | ４．８
| 水温 |  |  |  | ℃ | １０．８ | １６．８ |  | ２３．８ | ２２．２ | ２７．５ | ２１．５ |  | ２２．３ |  | １５．０ | １０．０ | ５．５ | ４．０ | ６．０
| 透視度 |  |  |  | ｃｍ | ＞１００ | ＞１００ |  | ＞１００ | ９６ | ＞１００ | ＞１００ |  | ＞１００ |  | ＞１００ | ＞１００ | ＞１００ | ＞１００ | ９３
| 臭気 |  |  |  |  | 無臭 | 無臭 |  | 無臭 | 無臭 | 無臭 | 無臭 |  | 無臭 |  | 無臭 | 無臭 | 無臭 | 無臭 | 無臭
| 採取位置 |  |  |  |  | 流心 | 流心 |  | 流心 | 流心 | 流心 | 流心 |  | 流心 |  | 流心 | 流心 | 流心 | 流心 | 流心
| 流況 |  |  |  |  | 通常 | 通常 |  | 通常 | 通常 | 通常 | 通常 |  | 通常 |  | 通常 | 通常 | 通常 | 通常 | 通常
| 流量 |  |  |  | ｍ3/sec
| 外観 |  |  |  |  | 無色 | 淡黄色 |  | 淡黄色 | 無色 | 無色 | 無色 |  | 無色 |  | 無色 | 無色 | 無色 | 無色 | 淡黄色
| 採取水深 |  |  |  | ｍ
| 全水深 |  |  |  | ｍ | ６．００ | ５．２０ |  | ５．１０ | ６．００ | ５．７０ | ６．８０ |  | ５．７０ |  | ７．１０ | ７．１０ | ５．７２ | ６．２５ | ６．６２
| 透明度 |  |  |  | ｍ
水色
| 満潮時刻 |  |  |  |  | １２時 ３１分 | １１時 ３０分 |  | １０時 ３１分 | ９時 ２３分 | ７時 ０６分 | １６時 ０５分 |  | １０時 ５０分 |  | １４時 １６分 | １３時 ２６分 | １１時 ３８分 | １６時 ４１分 | １５時 １０分
| 干潮時刻 |  |  |  |  | １８時 ４１分 | １８時 ０４分 |  | １７時 １２分 | １６時 １４分 | １４時 ２４分 | １１時 １５分 |  | １７時 ０５分 |  | ８時 ４５分 | ７時 ５４分 | １７時 ２６分 | ９時 ５６分 | ８時 ４３分
生活環境項目 | ｐＨ |  |  |  |  | ７．３ | ７．８ |  | ７．２ | ７．２ | ７．５ | ７．３ |  | ７．５ |  | ７．５ | ７．３ | ７．７ | ７．６ | ７．２
| ＤＯ |  |  |  | ｍｇ／ｌ | １１ | １０ |  | ８．３ | ８．７ | ９．４ | ８．１ |  | ９．０ |  | １０ | １１ | １３ | １３ | １２
| ＢＯＤ |  |  |  | ｍｇ／ｌ | １．６ | １．０ |  | １．３ | １．２ | １．４ | ０．９ |  | １．５ |  | １．０ | １．７ | ０．９ | １．０ | ３．１
| ＣＯＤ（酸性法） |  |  |  | ｍｇ／ｌ |  | ２．５ |  | ２．８ | ２．４ | ２．２
| ＳＳ |  |  |  | ｍｇ／ｌ | ６ | ４ |  | ５ | ６ | ２ | ４ |  | ３ |  | ３ | ２ | １ | ２ | ８
| 大腸菌群数 |  |  |  | MPN/100ml |  | ４．９Ｅ １ |  |  | ７．９Ｅ ２ |  | ２．２Ｅ ２ | [5 empty] | ２．３Ｅ １
| ｎ－ヘキサン抽出物質 |  |  |  | ｍｇ／ｌ
| 全窒素 |  |  |  | ｍｇ／ｌ |  | ０．４３ |  |  | ０．３６ |  | ０．３８ | [5 empty] | ０．４５
| 全燐 |  |  |  | ｍｇ／ｌ |  | ０．０１４ |  |  | ０．０２６ |  | ０．０３８ | [5 empty] | ０．０１９
| 全亜鉛 |  |  |  | ｍｇ／ｌ |  | ０．００９ |  |  | ０．０１３ |  | ０．０１２ | [5 empty] | ０．０１０
| ノニルフェノール |  |  |  | ｍｇ／ｌ
特殊項目 | フェノール類 |  |  |  | ｍｇ／ｌ
| 銅 |  |  |  | ｍｇ／ｌ
| 鉄（溶解性） |  |  |  | ｍｇ／ｌ
| マンガン（溶解性） |  |  |  | ｍｇ／ｌ
| クロム |  |  |  | ｍｇ／ｌ
そ の 他 の 項 目 | アンモニア性窒素 |  |  |  | ｍｇ／ｌ |  | ０．１５ |  |  | ０．１５ |  | ０．１２ | [5 empty] | ０．０３
| 亜硝酸性窒素 |  |  |  | ｍｇ／ｌ
| 硝酸性窒素 |  |  |  | ｍｇ／ｌ
| 有機性窒素 |  |  |  | ｍｇ／ｌ
| 溶存態窒素 |  |  |  | ｍｇ／ｌ
| 懸濁態窒素 |  |  |  | ｍｇ／ｌ
| オルトリン酸態燐 |  |  |  | ｍｇ／ｌ
| 電気伝導率 |  |  |  | ｍＳ／ｍ |  | ７．２ |  |  | ６．３ |  | ５．８ | [5 empty] | １０
| 塩化物イオン |  |  |  | ｍｇ／ｌ |  | ３ |  |  | ２ |  | ２ | [5 empty] | ８
塩分
| 陰イオン界面活性剤 |  |  |  | ｍｇ／ｌ
| クロロフィルａ |  |  |  | ｍｇ／ｍ3
| フェオ色素 |  |  |  | ｍｇ／ｍ3
| トリハロメタン生成能 |  |  |  | ｍｇ／ｌ
| クロロホルム生成能 |  |  |  | ｍｇ／ｌ
| ブロモジクロロメタン生成能 |  |  |  | ｍｇ／ｌ
| ジブロモクロロメタン生成能 |  |  |  | ｍｇ／ｌ
| ブロモホルム生成能 |  |  |  | ｍｇ／ｌ
健 康 項 目 | カドミウム |  |  |  | ｍｇ／ｌ
| 全シアン |  |  |  | ｍｇ／ｌ
| 鉛 |  |  |  | ｍｇ／ｌ |  | ＜０．００５ |  |  | ＜０．００５ |  | ＜０．００５ | [5 empty] | ＜０．００５
| 六価クロム |  |  |  | ｍｇ／ｌ
| 砒素 |  |  |  | ｍｇ／ｌ |  | ＜０．００５ |  |  | ＜０．００５ |  | ＜０．００５ | [5 empty] | ＜０．００５
| 総水銀 |  |  |  | ｍｇ／ｌ
| アルキル水銀 |  |  |  | ｍｇ／ｌ
| ＰＣＢ |  |  |  | ｍｇ／ｌ
| ジクロロメタン |  |  |  | ｍｇ／ｌ
| 四塩化炭素 |  |  |  | ｍｇ／ｌ
| １，２－ジクロロエタン |  |  |  | ｍｇ／ｌ
| １，１－ジクロロエチレン |  |  |  | ｍｇ／ｌ
| シス－１，２－ジクロロエチレン |  |  |  | ｍｇ／ｌ
| １，１，１－トリクロロエタン |  |  |  | ｍｇ／ｌ
| １，１，２－トリクロロエタン |  |  |  | ｍｇ／ｌ
| トリクロロエチレン |  |  |  | ｍｇ／ｌ
| テトラクロロエチレン |  |  |  | ｍｇ／ｌ
| １，３－ジクロロプロペン |  |  |  | ｍｇ／ｌ
| チウラム |  |  |  | ｍｇ／ｌ
| シマジン |  |  |  | ｍｇ／ｌ
| チオベンカルブ |  |  |  | ｍｇ／ｌ
| ベンゼン |  |  |  | ｍｇ／ｌ
| セレン |  |  |  | ｍｇ／ｌ
| 硝酸性窒素及び亜硝酸性窒素 |  |  |  | ｍｇ／ｌ
| ふっ素 |  |  |  | ｍｇ／ｌ
| ほう素 |  |  |  | ｍｇ／ｌ
| １，４－ジオキサン |  |  |  | ｍｇ／ｌ
41365 |  |  | 水質個表 確定値 | [16 empty] | 愛 知 県
測定地点コード |  | 水 域 区 分 |  | 水 域 名 |  |  | 地点番号 | 測 定 地 点 名 |  |  | 地点統一番号 | 生活環境類型 | ＮＰ類型 | 水生生物類型 | 調査区分 |  | 調 査 機 関 |  | 分 析 担 当 機 関
１０３００２ |  | 木曽川 |  | 郷瀬川 |  |  | ００７ | 公園橋 |  |  | ２０１－０１ |  |  |  | 年 間 |  | 愛知県 |  | 愛 知 県
[6 empty] | ２０１３年 | ２０１３年 |  | ２０１３年 | ２０１３年 | ２０１３年 | ２０１３年 |  | ２０１３年 |  | ２０１３年 | ２０１３年 | ２０１４年 | ２０１４年 | ２０１４年
項 目 |  |  |  |  | 単 位 | ４月 ２６日 | ５月 １０日 |  | ６月 ６日 | ７月 １２日 | ８月 ７日 | ９月 ４日 |  | １０月 ２日 |  | １１月 ６日 | １２月 ４日 | １月 １５日 | ２月 ５日 | ３月 ７日
一 般 項 目 | 採取時刻 |  |  |  |  | １０時 １５分 | １０時 ００分 |  | １０時 ５０分 | １３時 ３０分 | １４時 ００分 | １０時 １０分 |  | １０時 １０分 |  | １０時 ００分 | １０時 １０分 | １０時 １０分 | １１時 ００分 | １０時 １０分
| 天候 |  |  |  |  | 晴れ | 曇り |  | 曇り | 晴れ | 快晴 | 曇り |  | 晴れ |  | 晴れ | 快晴 | 曇り | 晴れ | 快晴
| 気温 |  |  |  | ℃ | ２１．５ | ２２．０ |  | ２５．０ | ３６．０ | ３６．０ | ２７．０ |  | ２８．０ |  | ２２．０ | ８．０ | ３．０ | ２．０ | ４．０
| 水温 |  |  |  | ℃ | １７．０ | ２０．０ |  | ２５．５ | ３４．５ | ２８．０ | ２５．５ |  | ２５．５ |  | １６．０ | ９．５ | ５．５ | ５．５ | ７．５
| 透視度 |  |  |  | ｃｍ | ＞ ５０ | ＞ ５０ |  | ＞ ５０ | ＞ ５０ | ＞ ５０ | ＞ ５０ |  | ＞ ５０ |  | ＞ ５０ | ＞ ５０ | ＞ ５０ | ＞ ５０ | ＞ ５０
| 臭気 |  |  |  |  | 無臭 | 微下水臭 |  | 無臭 | 無臭 | 無臭 | 無臭 |  | 微下水臭 |  | 無臭 | 無臭 | 無臭 | 無臭 | 無臭
| 採取位置 |  |  |  |  | 流心 | 流心 |  | 流心 | 流心 | 流心 | 流心 |  | 流心 |  | 流心 | 流心 | 流心 | 流心 | 流心
| 流況 |  |  |  |  | 通常 | 通常 |  | 通常 | 通常 | 通常 | 通常 |  | 通常 |  | 通常 | 通常 | 通常 | 通常 | 通常
| 流量 |  |  |  | ｍ3/sec
| 外観 |  |  |  |  | 淡黄色 | 淡黄色 |  | 淡黄緑色 | 淡黄緑色 | 淡黄緑色 | 淡黄緑色 |  | 淡黄緑色 |  | 淡黄緑色 | 無色 | 淡黄緑色 | 無色 | 無色
| 採取水深 |  |  |  | ｍ
| 全水深 |  |  |  | ｍ
| 透明度 |  |  |  | ｍ
水色
満潮時刻
干潮時刻
生活環境項目 | ｐＨ |  |  |  |  | ７．０ | ７．２ |  | ９．８ | ９．９ | ７．８ | ８．１ |  | ８．３ |  | ７．７ | ６．９ | ７．２ | ７．８ | ７．６
| ＤＯ |  |  |  | ｍｇ／ｌ | ９．６ | １０ |  | １２ | １２ | ８．３ | １０ |  | １１ |  | １０ | １３ | １３ | １２ | ９．０
| ＢＯＤ |  |  |  | ｍｇ／ｌ | １．３ | ２．７ |  | １．６ | １．１ | １．３ | １．８ |  | １．６ |  | １．１ | １．３ | ２．２ | ４．０ | １．４
| ＣＯＤ（酸性法） |  |  |  | ｍｇ／ｌ | ３．７ | ４．４ |  | ４．５ | ６．０ | ３．９ | ４．４ |  | ４．１ |  | ３．５ | ３．３ | ３．５ | ３．７ | ３．２
| ＳＳ |  |  |  | ｍｇ／ｌ | ７ | ３ |  | ＜１ | ５ | １１ | ５ |  | ３ |  | ６ | ２ | ２ | ２ | ４
| 大腸菌群数 |  |  |  | MPN/100ml
| ｎ－ヘキサン抽出物質 |  |  |  | ｍｇ／ｌ
| 全窒素 |  |  |  | ｍｇ／ｌ
| 全燐 |  |  |  | ｍｇ／ｌ
| 全亜鉛 |  |  |  | ｍｇ／ｌ
| ノニルフェノール |  |  |  | ｍｇ／ｌ | [13 empty] | ＜０．００００６
特殊項目 | フェノール類 |  |  |  | ｍｇ／ｌ
| 銅 |  |  |  | ｍｇ／ｌ
| 鉄（溶解性） |  |  |  | ｍｇ／ｌ
| マンガン（溶解性） |  |  |  | ｍｇ／ｌ
| クロム |  |  |  | ｍｇ／ｌ
そ の 他 の 項 目 | アンモニア性窒素 |  |  |  | ｍｇ／ｌ
| 亜硝酸性窒素 |  |  |  | ｍｇ／ｌ
| 硝酸性窒素 |  |  |  | ｍｇ／ｌ
| 有機性窒素 |  |  |  | ｍｇ／ｌ
| 溶存態窒素 |  |  |  | ｍｇ／ｌ
| 懸濁態窒素 |  |  |  | ｍｇ／ｌ
| オルトリン酸態燐 |  |  |  | ｍｇ／ｌ
| 電気伝導率 |  |  |  | ｍＳ／ｍ | １６ | ３６ |  | ３５ | ３４ | １４ | １３ |  | ２８ |  | １７ | ３８ | ３７ | ３９ | ３０
| 塩化物イオン |  |  |  | ｍｇ／ｌ
塩分
| 陰イオン界面活性剤 |  |  |  | ｍｇ／ｌ | ０．０６ |  |  | ０．０２ |  | ０．０１ |  |  | ０．０２ |  |  | ０．０１ |  | ０．０３
| クロロフィルａ |  |  |  | ｍｇ／ｍ3
| フェオ色素 |  |  |  | ｍｇ／ｍ3
| トリハロメタン生成能 |  |  |  | ｍｇ／ｌ
| クロロホルム生成能 |  |  |  | ｍｇ／ｌ
| ブロモジクロロメタン生成能 |  |  |  | ｍｇ／ｌ
| ジブロモクロロメタン生成能 |  |  |  | ｍｇ／ｌ
| ブロモホルム生成能 |  |  |  | ｍｇ／ｌ
健 康 項 目 | カドミウム |  |  |  | ｍｇ／ｌ | [5 empty] | ＜０．０００５ | [7 empty] | ＜０．０００５
| 全シアン |  |  |  | ｍｇ／ｌ |  |  |  |  | ＮＤ | [7 empty] | ＮＤ
| 鉛 |  |  |  | ｍｇ／ｌ | [5 empty] | ＜０．００５ | [7 empty] | ＜０．００５
| 六価クロム |  |  |  | ｍｇ／ｌ |  |  |  |  | ＜０．０１ | [7 empty] | ＜０．０１
| 砒素 |  |  |  | ｍｇ／ｌ | [5 empty] | ＜０．００５ | [7 empty] | ＜０．００５
| 総水銀 |  |  |  | ｍｇ／ｌ
| アルキル水銀 |  |  |  | ｍｇ／ｌ
| ＰＣＢ |  |  |  | ｍｇ／ｌ
| ジクロロメタン |  |  |  | ｍｇ／ｌ
| 四塩化炭素 |  |  |  | ｍｇ／ｌ
| １，２－ジクロロエタン |  |  |  | ｍｇ／ｌ
| １，１－ジクロロエチレン |  |  |  | ｍｇ／ｌ
| シス－１，２－ジクロロエチレン |  |  |  | ｍｇ／ｌ
| １，１，１－トリクロロエタン |  |  |  | ｍｇ／ｌ
| １，１，２－トリクロロエタン |  |  |  | ｍｇ／ｌ
| トリクロロエチレン |  |  |  | ｍｇ／ｌ
| テトラクロロエチレン |  |  |  | ｍｇ／ｌ
| １，３－ジクロロプロペン |  |  |  | ｍｇ／ｌ
| チウラム |  |  |  | ｍｇ／ｌ | [5 empty] | ＜０．０００６ |  |  |  |  | ＜０．０００６
| シマジン |  |  |  | ｍｇ／ｌ | [5 empty] | ＜０．０００３ |  |  |  |  | ＜０．０００３
| チオベンカルブ |  |  |  | ｍｇ／ｌ | [5 empty] | ＜０．００２ |  |  |  |  | ＜０．００２
| ベンゼン |  |  |  | ｍｇ／ｌ
| セレン |  |  |  | ｍｇ／ｌ | [5 empty] | ＜０．００２ |  |  |  |  | ＜０．００２
| 硝酸性窒素及び亜硝酸性窒素 |  |  |  | ｍｇ／ｌ
| ふっ素 |  |  |  | ｍｇ／ｌ
| ほう素 |  |  |  | ｍｇ／ｌ
| １，４－ジオキサン |  |  |  | ｍｇ／ｌ | [10 empty] | ＜０．００５