## 名古屋市内
41365 |  |  | 水質個表 確定値 | [17 empty] | 愛 知 県
測定地点コード |  | 水 域 区 分 |  | 水 域 名 |  |  | 地点番号 | 測 定 地 点 名 |  |  |  | 地点統一番号 | 生活環境類型 | ＮＰ類型 | 水生生物類型 | 調査区分 |  | 調 査 機 関 |  | 分 析 担 当 機 関
３０１００１ |  | 名古屋市内 |  | 荒子川 |  |  | ０３１ | 荒子川ポンプ所 |  |  |  | ０１９－０１ | Ｅイ |  |  | 年 間 |  | 名古屋市 |  | 名 古 屋 市
[6 empty] | ２０１３年 | ２０１３年 |  | ２０１３年 |  | ２０１３年 | ２０１３年 | ２０１３年 |  | ２０１３年 |  | ２０１３年 | ２０１３年 | ２０１４年 | ２０１４年 | ２０１４年
項 目 |  |  |  |  | 単 位 | ４月 １７日 | ５月 ８日 |  | ６月 ５日 |  | ７月 ３日 | ８月 １２日 | ９月 １１日 |  | １０月 ２日 |  | １１月 ６日 | １２月 ４日 | １月 １５日 | ２月 １２日 | ３月 １２日
一 般 項 目 | 採取時刻 |  |  |  |  | １２時 １９分 | １２時 ４７分 |  | １１時 ４０分 |  | １２時 ４５分 | １２時 ００分 | １１時 ４５分 |  | １２時 ３８分 |  | １１時 ３５分 | １２時 ３０分 | １２時 ００分 | １３時 ２０分 | １２時 １０分
| 天候 |  |  |  |  | 曇り | 晴れ |  | 晴れ |  | 曇り | 晴れ | 曇り |  | 晴れ |  | 晴れ | 晴れ | 曇り | 晴れ | 晴れ
| 気温 |  |  |  | ℃ | １９．６ | １９．７ |  | ２４．７ |  | ２３．７ | ３７．８ | ２５．２ |  | ３２．５ |  | １７．８ | １０．５ | ５．６ | ９．５ | １０．５
| 水温 |  |  |  | ℃ | １８．６ | １９．４ |  | ２４．０ |  | ２５．０ | ３０．５ | ２７．２ |  | ２８．０ |  | １７．２ | １２．７ | ５．８ | ８．３ | １０．８
| 透視度 |  |  |  | ｃｍ | ３４ | ６５ |  | ３０ |  | ２５ | ３７ | ３２ |  | ４３ |  | ９２ | ４２ | ２６ | ２３ | ２０
| 臭気 |  |  |  |  | 微下水臭 | 無臭 |  | 無臭 |  | 無臭 | 無臭 | 微海藻臭 |  | 無臭 |  | 無臭 | 無臭 | 無臭 | 微土臭 | 無臭
| 採取位置 |  |  |  |  | 流心 | 流心 |  | 流心 |  | 流心 | 流心 | 流心 |  | 流心 |  | 流心 | 流心 | 流心 | 流心 | 流心
| 流況 |  |  |  |  | 通常 | 憩 流 |  | 憩 流 |  | 憩 流 | 憩 流 | 憩 流 |  | 通常 |  | 浮遊物多 | 浮遊物多 | 浮遊物多 | 浮遊物多 | 浮遊物多
| 流量 |  |  |  | ｍ3/sec
| 外観 |  |  |  |  | 淡灰黄色 | 淡黄色 |  | 淡褐色 |  | 淡褐色 | 淡褐色 | 淡黄色 |  | 淡褐色 |  | 淡黄色 | 淡黄色 | 淡黄色 | 中茶褐色 | 中茶褐色
| 採取水深 |  |  |  | ｍ
| 全水深 |  |  |  | ｍ | ０．４２ | ０．７６ |  | ０．６８ |  | ０．７０ | ０．５０ | ０．６４ |  | ０．３５ |  | ０．０７ | ０．５７ | ０．６５ | ０．７１ | ０．８４
| 透明度 |  |  |  | ｍ
水色
| 満潮時刻 |  |  |  |  | ８時 ５６分 | １７時 ２０分 |  | １６時 ２６分 |  | １５時 １８分 | ８時 ５６分 | ９時 ３５分 |  | １６時 ３２分 |  | ７時 ５１分 | ７時 ０２分 | １７時 ２４分 | １６時 ３９分 | １５時 ４０分
| 干潮時刻 |  |  |  |  | １６時 ０３分 | １０時 ５９分 |  | ９時 ５２分 |  | ８時 ３１分 | １４時 ５３分 | １５時 ０８分 |  | １０時 １２分 |  | １３時 ３０分 | １２時 ４２分 | １１時 ４０分 | １０時 ５４分 | ９時 ５７分
生活環境項目 | ｐＨ |  |  |  |  | ８．７ | ８．８ |  | ９．３ |  | ８．５ | ８．３ | ８．４ |  | ７．６ |  | ８．６ | ９．２ | ９．３ | ９．４ | ９．６
| ＤＯ |  |  |  | ｍｇ／ｌ | １７ | １４ |  | １８ |  | １１ | １３ | １４ |  | １１ |  | １４ | ２１ | ２１ | ２１ | ２２
| ＢＯＤ |  |  |  | ｍｇ／ｌ | ４．７ | ６．４ |  | １０ |  | ４．５ | ５．２ | ５．１ |  | ３．５ |  | ２．９ | ９．５ | ８．３ | １０ | １０
| ＣＯＤ（酸性法） |  |  |  | ｍｇ／ｌ | ９．５ | １１ |  | １４ | ￥ | ８．５ | ７．３ | ９．９ |  | ６．１ |  | ５．９ | １２ | １３ | １６ | １７
| ＳＳ |  |  |  | ｍｇ／ｌ | １１ | １３ |  | １７ |  | ２２ | ６ | １１ |  | ６ |  | ６ | １５ | １５ | ２３ | ３１
| 大腸菌群数 |  |  |  | MPN/100ml
| ｎ－ヘキサン抽出物質 |  |  |  | ｍｇ／ｌ |  | ＮＤ | [9 empty] | ＮＤ
| 全窒素 |  |  |  | ｍｇ／ｌ | ３．２ |  |  | ３．２ |  |  | １．５ |  |  | １．８ |  |  | ５．０ |  | ８．１
| 全燐 |  |  |  | ｍｇ／ｌ | ０．２１ |  |  | ０．３１ |  |  | ０．２２ |  |  | ０．１３ |  |  | ０．２２ |  | ０．８６
| 全亜鉛 |  |  |  | ｍｇ／ｌ | ０．０１２ | ０．０１５ |  | ０．０１５ |  | ０．０１０ | ０．０１１ | ０．００９ |  | ０．００９ |  | ０．００８ | ０．０２５ | ０．０２３ | ０．０２０ | ０．０２４
| ノニルフェノール |  |  |  | ｍｇ／ｌ |  |  |  | ０．０００３９ |  |  |  | ０．０００１４ |  |  |  |  | ０．０００５２ |  |  | ０．００００７
特殊項目 | フェノール類 |  |  |  | ｍｇ／ｌ | [6 empty] | ＜０．０１ | [7 empty] | ＜０．０１
| 銅 |  |  |  | ｍｇ／ｌ | [6 empty] | ＜０．０１ | [7 empty] | ＜０．０１
| 鉄（溶解性） |  |  |  | ｍｇ／ｌ
| マンガン（溶解性） |  |  |  | ｍｇ／ｌ
| クロム |  |  |  | ｍｇ／ｌ | [6 empty] | ＜０．０１ | [7 empty] | ０．０１
そ の 他 の 項 目 | アンモニア性窒素 |  |  |  | ｍｇ／ｌ | ０．０１ |  |  | ０．０３ |  |  | ０．０４ |  |  | ０．０２ |  |  | ０．０６ |  | ０．６８
| 亜硝酸性窒素 |  |  |  | ｍｇ／ｌ | ０．１４ |  |  | ０．１９ |  |  | ０．０８ |  |  | ０．０２ |  |  | ０．０８ |  | ０．５１
| 硝酸性窒素 |  |  |  | ｍｇ／ｌ | １．６ |  |  | １．６ |  |  | ０．９４ |  |  | １．３ |  |  | ２．２ |  | ４．０
| 有機性窒素 |  |  |  | ｍｇ／ｌ | ０．５１ |  |  | ０．７９ |  |  | ０．４５ |  |  | ０．４２ |  |  | ０．６１ |  | １．３
| 溶存態窒素 |  |  |  | ｍｇ／ｌ
| 懸濁態窒素 |  |  |  | ｍｇ／ｌ
| オルトリン酸態燐 |  |  |  | ｍｇ／ｌ | ０．０６７ |  |  | ０．０１１ |  |  | ０．１０ |  |  | ０．０５６ |  |  | ０．０２０ |  | ０．４７
| 電気伝導率 |  |  |  | ｍＳ／ｍ | ６４ |  |  | ７９ |  |  | ５０ |  |  | ５８ |  |  | １１０ |  | １３０
| 塩化物イオン |  |  |  | ｍｇ／ｌ | ９７ |  |  | １１０ |  |  | ９１ |  |  | １５０ |  |  | ２５０ |  | ３１０
塩分
| 陰イオン界面活性剤 |  |  |  | ｍｇ／ｌ | ０．０２ |  |  | ０．０３ |  |  | ０．０３ |  |  | ０．０１ |  |  | ０．０５ |  | ０．０３
| クロロフィルａ |  |  |  | ｍｇ／ｍ3 | ９．９Ｅ １ |  |  | ２．０Ｅ ２ |  |  | ６．５Ｅ １ |  |  | ３．５Ｅ １ |  |  | １．２Ｅ ２ |  | ２．７Ｅ ２
| フェオ色素 |  |  |  | ｍｇ／ｍ3 | ７．９ |  |  | ３５ |  |  | ２４ |  |  | １１ |  |  | ２１ |  | ２７
| トリハロメタン生成能 |  |  |  | ｍｇ／ｌ
| クロロホルム生成能 |  |  |  | ｍｇ／ｌ
| ブロモジクロロメタン生成能 |  |  |  | ｍｇ／ｌ
| ジブロモクロロメタン生成能 |  |  |  | ｍｇ／ｌ
| ブロモホルム生成能 |  |  |  | ｍｇ／ｌ
健 康 項 目 | カドミウム |  |  |  | ｍｇ／ｌ | ＜０．０００５ |  |  | ＜０．０００５ |  |  | ＜０．０００５ |  |  | ＜０．０００５ |  |  | ＜０．０００５ |  | ＜０．０００５
| 全シアン |  |  |  | ｍｇ／ｌ | ＮＤ |  |  | ＮＤ |  |  | ＮＤ |  |  | ＮＤ |  |  | ＮＤ |  | ＮＤ
| 鉛 |  |  |  | ｍｇ／ｌ | ＜０．００５ |  |  | ＜０．００５ |  |  | ＜０．００５ |  |  | ＜０．００５ |  |  | ＜０．００５ |  | ＜０．００５
| 六価クロム |  |  |  | ｍｇ／ｌ | ＜０．０１ |  |  | ＜０．０１ |  |  | ＜０．０１ |  |  | ＜０．０１ |  |  | ＜０．０１ |  | ＜０．０１
| 砒素 |  |  |  | ｍｇ／ｌ | [6 empty] | ＜０．００５ | [7 empty] | ＜０．００５
| 総水銀 |  |  |  | ｍｇ／ｌ | ＜０．０００５ |  |  | ＜０．０００５ |  |  | ＜０．０００５ |  |  | ＜０．０００５ |  |  | ＜０．０００５ |  | ＜０．０００５
| アルキル水銀 |  |  |  | ｍｇ／ｌ | ＮＤ
| ＰＣＢ |  |  |  | ｍｇ／ｌ |  | ＮＤ
| ジクロロメタン |  |  |  | ｍｇ／ｌ |  | ＜０．００２ |  |  |  |  | ＜０．００２ |  |  |  |  | ＜０．００２ |  |  | ＜０．００２
| 四塩化炭素 |  |  |  | ｍｇ／ｌ |  | ＜０．０００２ |  |  |  |  | ＜０．０００２ |  |  |  |  | ＜０．０００２ |  |  | ＜０．０００２
| １，２－ジクロロエタン |  |  |  | ｍｇ／ｌ |  | ０．００３８ |  |  |  |  | ０．００８４ |  |  |  |  | ０．０１９ |  |  | ０．００４５
| １，１－ジクロロエチレン |  |  |  | ｍｇ／ｌ |  | ＜０．０１ |  |  |  |  | ＜０．０１ |  |  |  |  | ＜０．０１ |  |  | ＜０．０１
| シス－１，２－ジクロロエチレン |  |  |  | ｍｇ／ｌ |  | ＜０．００４ |  |  |  |  | ＜０．００４ |  |  |  |  | ＜０．００４ |  |  | ＜０．００４
| １，１，１－トリクロロエタン |  |  |  | ｍｇ／ｌ |  | ＜０．１ |  |  |  |  | ＜０．１ |  |  |  |  | ＜０．１ |  |  | ＜０．１
| １，１，２－トリクロロエタン |  |  |  | ｍｇ／ｌ |  | ０．０００６ |  |  |  |  | ０．００１３ |  |  |  |  | ０．００３１ |  |  | ０．０００８
| トリクロロエチレン |  |  |  | ｍｇ／ｌ |  | ＜０．００２ |  |  |  |  | ＜０．００２ |  |  |  |  | ＜０．００２ |  |  | ＜０．００２
| テトラクロロエチレン |  |  |  | ｍｇ／ｌ |  | ＜０．０００５ |  |  |  |  | ＜０．０００５ |  |  |  |  | ＜０．０００５ |  |  | ＜０．０００５
| １，３－ジクロロプロペン |  |  |  | ｍｇ／ｌ |  | ＜０．０００２ |  |  |  |  | ＜０．０００２ |  |  |  |  | ＜０．０００２ |  |  | ＜０．０００２
| チウラム |  |  |  | ｍｇ／ｌ |  | ＜０．０００６ |  |  |  |  | ＜０．０００６ |  |  |  |  | ＜０．０００６ |  |  | ＜０．０００６
| シマジン |  |  |  | ｍｇ／ｌ |  | ＜０．０００３ |  |  |  |  | ＜０．０００３ |  |  |  |  | ＜０．０００３ |  |  | ＜０．０００３
| チオベンカルブ |  |  |  | ｍｇ／ｌ |  | ＜０．００２ |  |  |  |  | ＜０．００２ |  |  |  |  | ＜０．００２ |  |  | ＜０．００２
| ベンゼン |  |  |  | ｍｇ／ｌ |  | ＜０．００１ |  |  |  |  | ＜０．００１ |  |  |  |  | ＜０．００１ |  |  | ＜０．００１
| セレン |  |  |  | ｍｇ／ｌ |  | ＜０．００２ |  |  |  |  | ＜０．００２ |  |  |  |  | ＜０．００２ |  |  | ＜０．００２
| 硝酸性窒素及び亜硝酸性窒素 |  |  |  | ｍｇ／ｌ | １．７ |  |  | １．８ |  |  | １．０ |  |  | １．３ |  |  | ２．３ |  | ４．５
| ふっ素 |  |  |  | ｍｇ／ｌ | [6 empty] | ０．５７ | [7 empty] | ０．３３
| ほう素 |  |  |  | ｍｇ／ｌ | [6 empty] | ０．０３ | [7 empty] | ０．１４
| １，４－ジオキサン |  |  |  | ｍｇ／ｌ | ＜０．００５ |  |  |  |  | ＜０．００５ |  |  |  | ＜０．００５ |  |  |  | ＜０．００５
41365 |  |  | 水質個表 確定値 | [17 empty] | 愛 知 県
測定地点コード |  | 水 域 区 分 |  | 水 域 名 |  |  | 地点番号 | 測 定 地 点 名 |  |  |  | 地点統一番号 | 生活環境類型 | ＮＰ類型 | 水生生物類型 | 調査区分 |  | 調 査 機 関 |  | 分 析 担 当 機 関
３０２００１ |  | 名古屋市内 |  | 中川運河 |  |  | ０３２ | 東海橋 |  |  |  | ０２０－０１ | Ｅイ |  |  | 年 間 |  | 名古屋市 |  | 名 古 屋 市
[6 empty] | ２０１３年 | ２０１３年 |  | ２０１３年 |  | ２０１３年 | ２０１３年 | ２０１３年 |  | ２０１３年 |  | ２０１３年 | ２０１３年 | ２０１４年 | ２０１４年 | ２０１４年
項 目 |  |  |  |  | 単 位 | ４月 １７日 | ５月 ８日 |  | ６月 ５日 |  | ７月 ３日 | ８月 １２日 | ９月 １１日 |  | １０月 ２日 |  | １１月 ６日 | １２月 ４日 | １月 １５日 | ２月 １２日 | ３月 １２日
一 般 項 目 | 採取時刻 |  |  |  |  | １１時 ３０分 | １１時 ５８分 |  | １１時 ２５分 |  | １１時 ４９分 | １１時 ３６分 | １１時 ２６分 |  | １１時 ５０分 |  | １１時 ２５分 | １１時 ４８分 | １１時 ３３分 | １１時 ５５分 | １１時 ３０分
| 天候 |  |  |  |  | 曇り | 晴れ |  | 晴れ |  | 曇り | 晴れ | 曇り |  | 晴れ |  | 晴れ | 晴れ | 曇り | 晴れ | 晴れ
| 気温 |  |  |  | ℃ | １９．８ | ２２．３ |  | ２６．７ |  | ２０．３ | ３７．８ | ３０．５ |  | ３２．０ |  | １８．８ | １２．０ | ４．９ | ９．１ | １３．１
| 水温 |  |  |  | ℃ | １８．４ | １９．５ |  | ２５．９ |  | ２５．０ | ３１．８ | ２９．０ |  | ２７．０ |  | １７．９ | １４．０ | ６．４ | ６．６ | １０．０
| 透視度 |  |  |  | ｃｍ | １２ | ９０ |  | ２０ |  | １８ | ５７ | ５３ |  | ６５ |  | ＞１００ | ９４ | ５９ | ９８ | ６２
| 臭気 |  |  |  |  | 無臭 | 無臭 |  | 無臭 |  | 無臭 | 無臭 | 無臭 |  | 無臭 |  | 無臭 | 無臭 | 無臭 | 無臭 | 無臭
| 採取位置 |  |  |  |  | 流心 | 流心 |  | 流心 |  | 流心 | 流心 | 流心 |  | 流心 |  | 流心 | 流心 | 流心 | 流心 | 流心
| 流況 |  |  |  |  | 赤 潮 | 通常 |  | 浮遊物多 |  | 浮遊物多 | 通常 | 通常 |  | 通常 |  | 通常 | 通常 | 通常 | 通常 | 通常
| 流量 |  |  |  | ｍ3/sec
| 外観 |  |  |  |  | 中黄褐色 | 淡黄色 |  | 淡黄色 |  | 中緑褐色 | 淡黄色 | 淡黄色 |  | 淡黄色 |  | 淡黄色 | 淡黄色 | 淡黄色 | 淡黄色 | 淡黄色
| 採取水深 |  |  |  | ｍ | ０．８ | ０．８ |  | ０．８ |  | ０．８ | １．０ | ０．８ |  | ０．７ |  | ０．８ | ０．７ | ０．８ | ０．７ | ０．７
| 全水深 |  |  |  | ｍ | ３．８１ | ３．８０ |  | ３．７５ |  | ３．８０ | ４．８０ | ３．８０ |  | ３．６５ |  | ３．７７ | ３．６０ | ３．７５ | ３．６０ | ３．７０
| 透明度 |  |  |  | ｍ
水色
| 満潮時刻 |  |  |  |  | ８時 ５６分 | １７時 ２０分 |  | １６時 ２６分 |  | １５時 １８分 | ８時 ５６分 | ９時 ３５分 |  | １６時 ３２分 |  | ７時 ５１分 | ７時 ０２分 | １７時 ２４分 | １６時 ３９分 | １５時 ４０分
| 干潮時刻 |  |  |  |  | １６時 ０３分 | １０時 ５９分 |  | ９時 ５２分 |  | ８時 ３１分 | １４時 ５３分 | １５時 ０８分 |  | １０時 １２分 |  | １３時 ３０分 | １２時 ４２分 | １１時 ４０分 | １０時 ５４分 | ９時 ５７分
生活環境項目 | ｐＨ |  |  |  |  | ９．２ | ８．２ |  | ８．８ |  | ８．４ | ８．５ | ８．６ |  | ７．４ |  | ７．６ | ８．３ | ９．０ | ８．６ | ８．８
| ＤＯ |  |  |  | ｍｇ／ｌ | ２１ | １０ |  | １４ |  | ８．４ | ８．２ | ８．５ |  | ７．９ |  | ８．７ | １０ | １３ | １０ | １２
| ＢＯＤ |  |  |  | ｍｇ／ｌ | ２５ | ３．４ |  | １６ |  | ９．０ | ４．０ | ６．８ |  | ５．０ |  | ２．１ | ５．２ | ７．０ | ３．５ | ６．７
| ＣＯＤ（酸性法） |  |  |  | ｍｇ／ｌ | ２０ | ４．４ |  | １６ |  | ８．７ | ６．１ | ６．６ |  | ５．２ |  | ３．３ | ４．６ | ５．２ | ４．３ | ５．７
| ＳＳ |  |  |  | ｍｇ／ｌ | ５４ | ６ |  | ３１ |  | １５ | ５ | １１ |  | ５ |  | ２ | １８ | ２０ | １４ | ２０
| 大腸菌群数 |  |  |  | MPN/100ml
| ｎ－ヘキサン抽出物質 |  |  |  | ｍｇ／ｌ |  | ＮＤ | [9 empty] | ＮＤ
| 全窒素 |  |  |  | ｍｇ／ｌ | ２．１ |  |  | ３．４ |  |  | ０．８１ |  |  | １．３ |  |  | １．０ |  | １．１
| 全燐 |  |  |  | ｍｇ／ｌ | ０．３１ |  |  | ０．３４ |  |  | ０．０８３ |  |  | ０．１３ |  |  | ０．０８０ |  | ０．０５９
| 全亜鉛 |  |  |  | ｍｇ／ｌ | ０．０１７ | ０．０２３ |  | ０．０５１ |  | ０．０１７ | ０．０１８ | ０．０１８ |  | ０．０１２ |  | ０．００８ | ０．０１８ | ０．０１５ | ０．０１３ | ０．０２２
| ノニルフェノール |  |  |  | ｍｇ／ｌ |  |  |  | ０．０００１８ |  |  |  | ＜０．００００６ |  |  |  |  | ０．０００２９ |  |  | ０．００００６
特殊項目 | フェノール類 |  |  |  | ｍｇ／ｌ | [6 empty] | ＜０．０１ | [7 empty] | ＜０．０１
| 銅 |  |  |  | ｍｇ／ｌ | [6 empty] | ＜０．０１ | [7 empty] | ＜０．０１
| 鉄（溶解性） |  |  |  | ｍｇ／ｌ
| マンガン（溶解性） |  |  |  | ｍｇ／ｌ
| クロム |  |  |  | ｍｇ／ｌ | [6 empty] | ＜０．０１ | [7 empty] | ＜０．０１
そ の 他 の 項 目 | アンモニア性窒素 |  |  |  | ｍｇ／ｌ | ０．０１ |  |  | ＜０．０１ |  |  | ０．０５ |  |  | ０．０２ |  |  | ０．０３ |  | ０．０１
| 亜硝酸性窒素 |  |  |  | ｍｇ／ｌ | ＜０．０１ |  |  | ０．０１ |  |  | ＜０．０１ |  |  | ＜０．０１ |  |  | ０．０２ |  | ０．０１
| 硝酸性窒素 |  |  |  | ｍｇ／ｌ | ０．０７ |  |  | ０．４８ |  |  | ０．０８ |  |  | ０．２６ |  |  | ０．０２ |  | ０．０６
| 有機性窒素 |  |  |  | ｍｇ／ｌ | １．７ |  |  | １．８ |  |  | ０．６８ |  |  | ０．７３ |  |  | ０．０３ |  | ０．２３
| 溶存態窒素 |  |  |  | ｍｇ／ｌ
| 懸濁態窒素 |  |  |  | ｍｇ／ｌ
| オルトリン酸態燐 |  |  |  | ｍｇ／ｌ | ＜０．００３ |  |  | ０．０２３ |  |  | ＜０．００３ |  |  | ０．０３２ |  |  | ０．００５ |  | ０．００５
| 電気伝導率 |  |  |  | ｍＳ／ｍ | ４０００ |  |  | ３９００ |  |  | ２０００ |  |  | ２３００ |  |  | ３８００ |  | ４３００
| 塩化物イオン |  |  |  | ｍｇ／ｌ | １６０００ |  |  | １４０００ |  |  | ６５００ |  |  | ７７００ |  |  | １３０００ |  | １６０００
塩分
| 陰イオン界面活性剤 |  |  |  | ｍｇ／ｌ | ０．０１ |  |  | ０．０４ |  |  | ０．０３ |  |  | ０．０２ |  |  | ０．０１ |  | ０．０１
| クロロフィルａ |  |  |  | ｍｇ／ｍ3 | ３．２Ｅ ２ |  |  | １．６Ｅ ２ |  |  | １．５Ｅ １ |  |  | １．８Ｅ １ |  |  | ３．３Ｅ １ |  | ８．８Ｅ ０
| フェオ色素 |  |  |  | ｍｇ／ｍ3 | ＜２．０ |  |  | ４８ |  |  | ４．５ |  |  | ６．５ |  |  | ３．７ |  | ＜２．０
| トリハロメタン生成能 |  |  |  | ｍｇ／ｌ
| クロロホルム生成能 |  |  |  | ｍｇ／ｌ
| ブロモジクロロメタン生成能 |  |  |  | ｍｇ／ｌ
| ジブロモクロロメタン生成能 |  |  |  | ｍｇ／ｌ
| ブロモホルム生成能 |  |  |  | ｍｇ／ｌ
健 康 項 目 | カドミウム |  |  |  | ｍｇ／ｌ | ＜０．０００５ |  |  | ＜０．０００５ |  |  | ＜０．０００５ |  |  | ＜０．０００５ |  |  | ＜０．０００５ |  | ＜０．０００５
| 全シアン |  |  |  | ｍｇ／ｌ | ＮＤ |  |  | ＮＤ |  |  | ＮＤ |  |  | ＮＤ |  |  | ＮＤ |  | ＮＤ
| 鉛 |  |  |  | ｍｇ／ｌ | ＜０．００５ |  |  | ＜０．００５ |  |  | ＜０．００５ |  |  | ＜０．００５ |  |  | ＜０．００５ |  | ＜０．００５
| 六価クロム |  |  |  | ｍｇ／ｌ | ＜０．０１ |  |  | ＜０．０１ |  |  | ＜０．０１ |  |  | ＜０．０１ |  |  | ＜０．０１ |  | ＜０．０１
| 砒素 |  |  |  | ｍｇ／ｌ | [6 empty] | ＜０．００５ | [7 empty] | ＜０．００５
| 総水銀 |  |  |  | ｍｇ／ｌ | ＜０．０００５ |  |  | ＜０．０００５ |  |  | ＜０．０００５ |  |  | ＜０．０００５ |  |  | ＜０．０００５ |  | ＜０．０００５
| アルキル水銀 |  |  |  | ｍｇ／ｌ | ＮＤ
| ＰＣＢ |  |  |  | ｍｇ／ｌ |  | ＮＤ
| ジクロロメタン |  |  |  | ｍｇ／ｌ |  | ＜０．００２ |  |  |  |  | ＜０．００２ |  |  |  |  | ＜０．００２ |  |  | ＜０．００２
| 四塩化炭素 |  |  |  | ｍｇ／ｌ |  | ＜０．０００２ |  |  |  |  | ＜０．０００２ |  |  |  |  | ＜０．０００２ |  |  | ＜０．０００２
| １，２－ジクロロエタン |  |  |  | ｍｇ／ｌ |  | ＜０．０００４ |  |  |  |  | ＜０．０００４ |  |  |  |  | ＜０．０００４ |  |  | ＜０．０００４
| １，１－ジクロロエチレン |  |  |  | ｍｇ／ｌ |  | ＜０．０１ |  |  |  |  | ＜０．０１ |  |  |  |  | ＜０．０１ |  |  | ＜０．０１
| シス－１，２－ジクロロエチレン |  |  |  | ｍｇ／ｌ |  | ＜０．００４ |  |  |  |  | ＜０．００４ |  |  |  |  | ＜０．００４ |  |  | ＜０．００４
| １，１，１－トリクロロエタン |  |  |  | ｍｇ／ｌ |  | ＜０．１ |  |  |  |  | ＜０．１ |  |  |  |  | ＜０．１ |  |  | ＜０．１
| １，１，２－トリクロロエタン |  |  |  | ｍｇ／ｌ |  | ＜０．０００６ |  |  |  |  | ＜０．０００６ |  |  |  |  | ＜０．０００６ |  |  | ＜０．０００６
| トリクロロエチレン |  |  |  | ｍｇ／ｌ |  | ＜０．００２ |  |  |  |  | ＜０．００２ |  |  |  |  | ＜０．００２ |  |  | ＜０．００２
| テトラクロロエチレン |  |  |  | ｍｇ／ｌ |  | ＜０．０００５ |  |  |  |  | ＜０．０００５ |  |  |  |  | ＜０．０００５ |  |  | ＜０．０００５
| １，３－ジクロロプロペン |  |  |  | ｍｇ／ｌ |  | ＜０．０００２ |  |  |  |  | ＜０．０００２ |  |  |  |  | ＜０．０００２ |  |  | ＜０．０００２
| チウラム |  |  |  | ｍｇ／ｌ |  | ＜０．０００６ |  |  |  |  | ＜０．０００６ |  |  |  |  | ＜０．０００６ |  |  | ＜０．０００６
| シマジン |  |  |  | ｍｇ／ｌ |  | ＜０．０００３ |  |  |  |  | ＜０．０００３ |  |  |  |  | ＜０．０００３ |  |  | ＜０．０００３
| チオベンカルブ |  |  |  | ｍｇ／ｌ |  | ＜０．００２ |  |  |  |  | ＜０．００２ |  |  |  |  | ＜０．００２ |  |  | ＜０．００２
| ベンゼン |  |  |  | ｍｇ／ｌ |  | ＜０．００１ |  |  |  |  | ＜０．００１ |  |  |  |  | ＜０．００１ |  |  | ＜０．００１
| セレン |  |  |  | ｍｇ／ｌ |  | ＜０．００２ |  |  |  |  | ＜０．００２ |  |  |  |  | ＜０．００２ |  |  | ＜０．００２
| 硝酸性窒素及び亜硝酸性窒素 |  |  |  | ｍｇ／ｌ | ０．０７ |  |  | ０．５０ |  |  | ０．０９ |  |  | ０．２６ |  |  | ０．０４ |  | ０．０８
| ふっ素 |  |  |  | ｍｇ／ｌ
| ほう素 |  |  |  | ｍｇ／ｌ
| １，４－ジオキサン |  |  |  | ｍｇ／ｌ | ＜０．００５ |  |  |  |  | ＜０．００５ |  |  |  | ＜０．００５ |  |  |  | ＜０．００５
41365 |  |  | 水質個表 確定値 | [17 empty] | 愛 知 県
測定地点コード |  | 水 域 区 分 |  | 水 域 名 |  |  | 地点番号 | 測 定 地 点 名 |  |  |  | 地点統一番号 | 生活環境類型 | ＮＰ類型 | 水生生物類型 | 調査区分 |  | 調 査 機 関 |  | 分 析 担 当 機 関
３０３００１ |  | 名古屋市内 |  | 堀川 |  |  | ０３３ | 小塩橋 |  |  |  | ０２１－５１ | Ｄイ |  |  | 年 間 |  | 名古屋市 |  | 名 古 屋 市
[6 empty] | ２０１３年 | ２０１３年 |  | ２０１３年 |  | ２０１３年 | ２０１３年 | ２０１３年 |  | ２０１３年 |  | ２０１３年 | ２０１３年 | ２０１４年 | ２０１４年 | ２０１４年
項 目 |  |  |  |  | 単 位 | ４月 １７日 | ５月 ８日 |  | ６月 ５日 |  | ７月 ３日 | ８月 １２日 | ９月 １１日 |  | １０月 ２日 |  | １１月 ６日 | １２月 ４日 | １月 １５日 | ２月 １２日 | ３月 １２日
一 般 項 目 | 採取時刻 |  |  |  |  | ９時 ４５分 | ９時 ２０分 |  | ９時 １５分 |  | １０時 ０５分 | ９時 １８分 | ９時 ２５分 |  | ９時 ４５分 |  | ９時 ２０分 | ９時 ３５分 | ９時 ２５分 | ９時 ４５分 | ９時 ３５分
| 天候 |  |  |  |  | 曇り | 晴れ |  | 晴れ |  | 雨 | 晴れ | 晴れ |  | 晴れ |  | 晴れ | 晴れ | 曇り | 晴れ | 晴れ
| 気温 |  |  |  | ℃ | ２２．５ | １６．１ |  | ２５．５ |  | ２１．５ | ３４．５ | ２８．９ |  | ２８．８ |  | １４．２ | ８．５ | ４．５ | ５．５ | ７．５
| 水温 |  |  |  | ℃ | １９．２ | １９．１ |  | ２３．５ |  | ２３．０ | ２８．７ | ２４．８ |  | ２６．５ |  | １９．５ | １３．６ | １０．３ | １０．５ | １３．０
| 透視度 |  |  |  | ｃｍ | ８５ | ４９ |  | ７５ |  | ６５ | ＞１００ | ７９ |  | ５８ |  | ９５ | ８３ | ８５ | ６８ | ８２
| 臭気 |  |  |  |  | 微下水臭 | 中下水臭 |  | 微下水臭 |  | 微下水臭 | 微下水臭 | 微川藻臭 |  | 無臭 |  | 微川藻臭 | 微川藻臭 | 微川藻臭 | 微川藻臭 | 微川藻臭
| 採取位置 |  |  |  |  | 流心 | 流心 |  | 流心 |  | 流心 | 流心 | 流心 |  | 流心 |  | 流心 | 流心 | 流心 | 流心 | 流心
| 流況 |  |  |  |  | 通常 | 通常 |  | 通常 |  | 通常 | 通常 | 通常 |  | 濁り多 |  | 通常 | 通常 | 通常 | 通常 | 通常
| 流量 |  |  |  | ｍ3/sec
| 外観 |  |  |  |  | 淡褐色 | 淡褐色 |  | 淡褐色 |  | 淡褐色 | 淡褐色 | 淡褐色 |  | 淡褐色 |  | 淡褐色 | 淡黄色 | 淡褐色 | 淡黄色 | 淡褐色
| 採取水深 |  |  |  | ｍ | ０．６ | [5 empty] | ０．６ | ０．６ |  |  |  | ０．７ | ０．５
| 全水深 |  |  |  | ｍ | ２．８５ | １．７５ |  | １．５８ |  | １．８５ | ３．０５ | ３．１１ |  | １．６０ |  | ３．２６ | ２．６６ | ２．２６ | ２．１０ | １．８８
| 透明度 |  |  |  | ｍ
水色
| 満潮時刻 |  |  |  |  | ８時 ５６分 | １７時 ２０分 |  | １６時 ２６分 |  | １５時 １８分 | ８時 ５６分 | ９時 ３５分 |  | １６時 ３２分 |  | ７時 ５１分 | ７時 ０２分 | １７時 ２４分 | １６時 ３９分 | １５時 ４０分
| 干潮時刻 |  |  |  |  | １６時 ０３分 | １０時 ５９分 |  | ９時 ５２分 |  | ８時 ３１分 | １４時 ５３分 | １５時 ０８分 |  | １０時 １２分 |  | １３時 ３０分 | １２時 ４２分 | １１時 ４０分 | １０時 ５４分 | ９時 ５７分
生活環境項目 | ｐＨ |  |  |  |  | ６．９ | ６．９ |  | ７．０ |  | ６．８ | ７．０ | ６．９ |  | ６．９ |  | ６．９ | ７．２ | ７．２ | ７．３ | ７．２
| ＤＯ |  |  |  | ｍｇ／ｌ | ５．１ | ４．９ |  | ３．０ |  | ３．８ | ２．７ | ３．５ |  | ４．７ |  | ２．１ | ５．７ | ６．９ | ７．７ | ７．８
| ＢＯＤ |  |  |  | ｍｇ／ｌ | ４．３ | ５．１ |  | ３．４ |  | ２．４ | ２．７ | ２．９ |  | ２．９ |  | ２．２ | １．７ | ２．４ | ３．３ | ５．０
| ＣＯＤ（酸性法） |  |  |  | ｍｇ／ｌ | ９．２ | １０ |  | ９．７ |  | ６．７ | ７．７ | ６．８ |  | ７．２ |  | ５．９ | ６．０ | ７．８ | ８．０ | １１
| ＳＳ |  |  |  | ｍｇ／ｌ | ４ | ８ |  | １０ |  | ５ | ６ | ４ |  | ６ |  | ４ | ５ | ９ | ５ | ５
| 大腸菌群数 |  |  |  | MPN/100ml | ２．２Ｅ ２ | ３．８Ｅ ２ |  | ３．６Ｅ ２ |  | １．５Ｅ ３ | ８．７Ｅ ２ | ２．５Ｅ ３ |  | １．１Ｅ ３ |  | ３．８Ｅ ３ | ８．０Ｅ ２ | ２．３Ｅ ２ | １．０Ｅ ３ | ６．２Ｅ １
| ｎ－ヘキサン抽出物質 |  |  |  | ｍｇ／ｌ
| 全窒素 |  |  |  | ｍｇ／ｌ
| 全燐 |  |  |  | ｍｇ／ｌ
| 全亜鉛 |  |  |  | ｍｇ／ｌ |  | ０．０３３ |  |  |  |  | ０．０３０ |  |  |  |  | ０．０２２ |  |  | ０．０２３
| ノニルフェノール |  |  |  | ｍｇ／ｌ |  |  |  | ０．０００４５ |  |  |  | ０．０００３１ |  |  |  |  | ０．００１４ |  |  | ０．０００１５
特殊項目 | フェノール類 |  |  |  | ｍｇ／ｌ
| 銅 |  |  |  | ｍｇ／ｌ
| 鉄（溶解性） |  |  |  | ｍｇ／ｌ
| マンガン（溶解性） |  |  |  | ｍｇ／ｌ
| クロム |  |  |  | ｍｇ／ｌ
そ の 他 の 項 目 | アンモニア性窒素 |  |  |  | ｍｇ／ｌ
| 亜硝酸性窒素 |  |  |  | ｍｇ／ｌ |  |  |  | ０．３４ | [8 empty] | ０．１５
| 硝酸性窒素 |  |  |  | ｍｇ／ｌ |  |  |  | ０．９１ | [8 empty] | ０．６７
| 有機性窒素 |  |  |  | ｍｇ／ｌ
| 溶存態窒素 |  |  |  | ｍｇ／ｌ
| 懸濁態窒素 |  |  |  | ｍｇ／ｌ
| オルトリン酸態燐 |  |  |  | ｍｇ／ｌ
| 電気伝導率 |  |  |  | ｍＳ／ｍ | ３４０ |  |  | １８０ |  |  | ７２０ |  |  | ６７０ |  |  | ５２０ |  | ４８０
| 塩化物イオン |  |  |  | ｍｇ／ｌ | ９５０ |  |  | ４６０ |  |  | ２５００ |  |  | １７００ |  |  | １５００ |  | １３００
塩分
| 陰イオン界面活性剤 |  |  |  | ｍｇ／ｌ
| クロロフィルａ |  |  |  | ｍｇ／ｍ3
| フェオ色素 |  |  |  | ｍｇ／ｍ3
| トリハロメタン生成能 |  |  |  | ｍｇ／ｌ
| クロロホルム生成能 |  |  |  | ｍｇ／ｌ
| ブロモジクロロメタン生成能 |  |  |  | ｍｇ／ｌ
| ジブロモクロロメタン生成能 |  |  |  | ｍｇ／ｌ
| ブロモホルム生成能 |  |  |  | ｍｇ／ｌ
健 康 項 目 | カドミウム |  |  |  | ｍｇ／ｌ | [6 empty] | ＜０．０００５ | [7 empty] | ＜０．０００５
| 全シアン |  |  |  | ｍｇ／ｌ | [6 empty] | ＮＤ | [7 empty] | ＮＤ
| 鉛 |  |  |  | ｍｇ／ｌ | [6 empty] | ＜０．００５ | [7 empty] | ＜０．００５
| 六価クロム |  |  |  | ｍｇ／ｌ | [6 empty] | ＜０．０１ | [7 empty] | ＜０．０１
| 砒素 |  |  |  | ｍｇ／ｌ | [6 empty] | ＜０．００５ | [7 empty] | ＜０．００５
| 総水銀 |  |  |  | ｍｇ／ｌ
| アルキル水銀 |  |  |  | ｍｇ／ｌ
| ＰＣＢ |  |  |  | ｍｇ／ｌ
| ジクロロメタン |  |  |  | ｍｇ／ｌ | [6 empty] | ＜０．００２ | [7 empty] | ＜０．００２
| 四塩化炭素 |  |  |  | ｍｇ／ｌ | [6 empty] | ＜０．０００２ | [7 empty] | ＜０．０００２
| １，２－ジクロロエタン |  |  |  | ｍｇ／ｌ | [6 empty] | ＜０．０００４ | [7 empty] | ＜０．０００４
| １，１－ジクロロエチレン |  |  |  | ｍｇ／ｌ | [6 empty] | ＜０．０１ | [7 empty] | ＜０．０１
| シス－１，２－ジクロロエチレン |  |  |  | ｍｇ／ｌ | [6 empty] | ＜０．００４ | [7 empty] | ＜０．００４
| １，１，１－トリクロロエタン |  |  |  | ｍｇ／ｌ | [6 empty] | ＜０．１ | [7 empty] | ＜０．１
| １，１，２－トリクロロエタン |  |  |  | ｍｇ／ｌ | [6 empty] | ＜０．０００６ | [7 empty] | ＜０．０００６
| トリクロロエチレン |  |  |  | ｍｇ／ｌ | [6 empty] | ＜０．００２ | [7 empty] | ＜０．００２
| テトラクロロエチレン |  |  |  | ｍｇ／ｌ | [6 empty] | ＜０．０００５ | [7 empty] | ＜０．０００５
| １，３－ジクロロプロペン |  |  |  | ｍｇ／ｌ | [6 empty] | ＜０．０００２ | [7 empty] | ＜０．０００２
| チウラム |  |  |  | ｍｇ／ｌ | [6 empty] | ＜０．０００６ | [7 empty] | ＜０．０００６
| シマジン |  |  |  | ｍｇ／ｌ | [6 empty] | ＜０．０００３ | [7 empty] | ＜０．０００３
| チオベンカルブ |  |  |  | ｍｇ／ｌ | [6 empty] | ＜０．００２ | [7 empty] | ＜０．００２
| ベンゼン |  |  |  | ｍｇ／ｌ | [6 empty] | ＜０．００１ | [7 empty] | ＜０．００１
| セレン |  |  |  | ｍｇ／ｌ | [6 empty] | ＜０．００２ | [7 empty] | ＜０．００２
| 硝酸性窒素及び亜硝酸性窒素 |  |  |  | ｍｇ／ｌ |  |  |  | １．２ | [8 empty] | ０．８２
| ふっ素 |  |  |  | ｍｇ／ｌ
| ほう素 |  |  |  | ｍｇ／ｌ
| １，４－ジオキサン |  |  |  | ｍｇ／ｌ | ＜０．００５ |  |  |  |  | ＜０．００５ |  |  |  | ＜０．００５ |  |  |  | ＜０．００５
41365 |  |  | 水質個表 確定値 | [17 empty] | 愛 知 県
測定地点コード |  | 水 域 区 分 |  | 水 域 名 |  |  | 地点番号 | 測 定 地 点 名 |  |  |  | 地点統一番号 | 生活環境類型 | ＮＰ類型 | 水生生物類型 | 調査区分 |  | 調 査 機 関 |  | 分 析 担 当 機 関
３０３００２ |  | 名古屋市内 |  | 堀川 |  |  | ０３４ | 港新橋 |  |  |  | ０２１－０１ | Ｄイ |  |  | 年 間 |  | 名古屋市 |  | 名 古 屋 市
[6 empty] | ２０１３年 | ２０１３年 |  | ２０１３年 |  | ２０１３年 | ２０１３年 | ２０１３年 |  | ２０１３年 |  | ２０１３年 | ２０１３年 | ２０１４年 | ２０１４年 | ２０１４年
項 目 |  |  |  |  | 単 位 | ４月 １７日 | ５月 ８日 |  | ６月 ５日 |  | ７月 ３日 | ８月 １２日 | ９月 １１日 |  | １０月 ２日 |  | １１月 ６日 | １２月 ４日 | １月 １５日 | ２月 １２日 | ３月 １２日
一 般 項 目 | 採取時刻 |  |  |  |  | １１時 ５０分 | １１時 ２０分 |  | １１時 ００分 |  | １２時 ０５分 | １１時 ２０分 | １１時 ０５分 |  | １１時 ５５分 |  | １１時 ００分 | １１時 ４０分 | １１時 ２５分 | １２時 ３０分 | １１時 ３０分
| 天候 |  |  |  |  | 曇り | 晴れ |  | 晴れ |  | 曇り | 晴れ | 曇り |  | 晴れ |  | 晴れ | 晴れ | 曇り | 晴れ | 晴れ
| 気温 |  |  |  | ℃ | ２２．０ | ２２．０ |  | ２５．５ |  | ２２．４ | ３９．８ | ２８．５ |  | ３２．０ |  | １８．０ | １４．０ | ６．５ | ８．６ | １１．２
| 水温 |  |  |  | ℃ | １８．４ | １９．５ |  | ２４．５ |  | ２５．５ | ３２．０ | ２８．０ |  | ２８．０ |  | ２１．５ | １７．５ | １１．８ | １１．７ | １４．２
| 透視度 |  |  |  | ｃｍ | ４７ | ７１ |  | ６５ |  | ３５ | ６３ | ４６ |  | ９０ |  | ８５ | ＞１００ | ８２ | ＞１００ | ５８
| 臭気 |  |  |  |  | 微下水臭 | 微海藻臭 |  | 微海藻臭 |  | 微海藻臭 | 無臭 | 無臭 |  | 無臭 |  | 微下水臭 | 無臭 | 無臭 | 無臭 | 無臭
| 採取位置 |  |  |  |  | 流心 | 流心 |  | 流心 |  | 流心 | 流心 | 流心 |  | 流心 |  | 流心 | 流心 | 流心 | 流心 | 流心
| 流況 |  |  |  |  | 赤 潮 | 通常 |  | 通常 |  | 浮遊物多 | 通常 | 通常 |  | 通常 |  | 通常 | 通常 | 通常 | 通常 | 通常
| 流量 |  |  |  | ｍ3/sec
| 外観 |  |  |  |  | 淡黄褐色 | 淡褐色 |  | 淡褐色 |  | 淡黄色 | 淡褐色 | 淡灰茶色 |  | 淡褐色 |  | 淡黄色 | 淡褐色 | 淡黄色 | 淡褐色 | 淡黄色
| 採取水深 |  |  |  | ｍ | １．３ | １．１ |  | １．２ |  | １．３ | １．４ | １．３ |  | １．１ |  | ０．９ | １．１ | １．１ | １．２ | １．１
| 全水深 |  |  |  | ｍ | ６．２７ | ５．３５ |  | ５．７７ |  | ６．４０ | ６．７５ | ６．６４ |  | ５．６０ |  | ４．２３ | ５．７９ | ５．４６ | ５．９９ | ５．６９
| 透明度 |  |  |  | ｍ
水色
| 満潮時刻 |  |  |  |  | ８時 ５６分 | １７時 ２０分 |  | １６時 ２６分 |  | １５時 １８分 | ８時 ５６分 | ９時 ３５分 |  | １６時 ３２分 |  | ７時 ５１分 | ７時 ０２分 | １７時 ２４分 | １６時 ３９分 | １５時 ４０分
| 干潮時刻 |  |  |  |  | １６時 ０３分 | １０時 ５９分 |  | ９時 ５２分 |  | ８時 ３１分 | １４時 ５３分 | １５時 ０８分 |  | １０時 １２分 |  | １３時 ３０分 | １２時 ４２分 | １１時 ４０分 | １０時 ５４分 | ９時 ５７分
生活環境項目 | ｐＨ |  |  |  |  | ８．１ | ７．７ |  | ７．９ |  | ７．４ | ７．８ | ７．７ |  | ７．４ |  | ７．３ | ７．３ | ７．８ | ７．６ | ７．９
| ＤＯ |  |  |  | ｍｇ／ｌ | １２ | ６．１ |  | １０ |  | ７．７ | ８．９ | ６．８ |  | ６．２ |  | ３．８ | ５．７ | ６．４ | ８．６ | １０
| ＢＯＤ |  |  |  | ｍｇ／ｌ | ８．３ | ３．９ |  | ８．７ |  | ５．８ | ４．４ | ５．６ |  | ２．８ |  | ３．１ | ２．１ | ４．９ | ２．７ | ８．２
| ＣＯＤ（酸性法） |  |  |  | ｍｇ／ｌ | ６．９ | ４．６ |  | ７．０ |  | ７．２ | ４．０ | ５．２ |  | ４．３ |  | ３．０ | ４．１ | ４．３ | ４．１ | ５．６
| ＳＳ |  |  |  | ｍｇ／ｌ | １６ | ７ |  | ２５ |  | ８ | ５ | ８ |  | ５ |  | ３ | ６ | ９ | ７ | １２
| 大腸菌群数 |  |  |  | MPN/100ml
| ｎ－ヘキサン抽出物質 |  |  |  | ｍｇ／ｌ |  | ＮＤ | [9 empty] | ＮＤ
| 全窒素 |  |  |  | ｍｇ／ｌ | ２．６ |  |  | ５．２ |  |  | １．７ |  |  | ３．５ |  |  | ２．９ |  | ２．８
| 全燐 |  |  |  | ｍｇ／ｌ | ０．２２ |  |  | ０．３２ |  |  | ０．１９ |  |  | ０．２２ |  |  | ０．１８ |  | ０．１５
| 全亜鉛 |  |  |  | ｍｇ／ｌ | ０．０２８ | ０．０２１ |  | ０．０２５ |  | ０．０３９ | ０．０２３ | ０．０２７ |  | ０．０２７ |  | ０．０１９ | ０．０４７ | ０．０３１ | ０．０２３ | ０．０２８
| ノニルフェノール |  |  |  | ｍｇ／ｌ |  |  |  | ０．０００１５ |  |  |  | ０．０００１１ |  |  |  |  | ０．０００５０ |  |  | ０．００００６
特殊項目 | フェノール類 |  |  |  | ｍｇ／ｌ | [6 empty] | ０．０１ | [7 empty] | ＜０．０１
| 銅 |  |  |  | ｍｇ／ｌ | [6 empty] | ＜０．０１ | [7 empty] | ＜０．０１
| 鉄（溶解性） |  |  |  | ｍｇ／ｌ | [6 empty] | ０．０１ | [7 empty] | ０．０１
| マンガン（溶解性） |  |  |  | ｍｇ／ｌ | [6 empty] | ０．１３ | [7 empty] | ０．０４
| クロム |  |  |  | ｍｇ／ｌ | [6 empty] | ＜０．０１ | [7 empty] | ＜０．０１
そ の 他 の 項 目 | アンモニア性窒素 |  |  |  | ｍｇ／ｌ | ０．５５ |  |  | ０．８６ |  |  | ０．１２ |  |  | ０．１１ |  |  | ０．０７ |  | ０．０６
| 亜硝酸性窒素 |  |  |  | ｍｇ／ｌ | ０．１９ |  |  | ０．２５ |  |  | ０．１１ |  |  | ０．１２ |  |  | ０．１２ |  | ０．１４
| 硝酸性窒素 |  |  |  | ｍｇ／ｌ | ０．４３ |  |  | ０．７１ |  |  | ０．３８ |  |  | ０．４８ |  |  | ０．４８ |  | ０．３８
| 有機性窒素 |  |  |  | ｍｇ／ｌ | ０．６６ |  |  | １．０ |  |  | ０．５５ |  |  | １．０ |  |  | ０．９８ |  | １．７
| 溶存態窒素 |  |  |  | ｍｇ／ｌ
| 懸濁態窒素 |  |  |  | ｍｇ／ｌ
| オルトリン酸態燐 |  |  |  | ｍｇ／ｌ | ０．０５７ |  |  | ０．１２ |  |  | ０．０６４ |  |  | ０．１３ |  |  | ０．０９９ |  | ０．０６８
| 電気伝導率 |  |  |  | ｍＳ／ｍ | ３５００ |  |  | ３０００ |  |  | ３８００ |  |  | ３１００ |  |  | ３８００ |  | ４０００
| 塩化物イオン |  |  |  | ｍｇ／ｌ | １３０００ |  |  | ９９００ |  |  | １４０００ |  |  | １００００ |  |  | １３０００ |  | １４０００
塩分
| 陰イオン界面活性剤 |  |  |  | ｍｇ／ｌ | ０．０１ |  |  | ０．０２ |  |  | ０．０３ |  |  | ０．０２ |  |  | ０．０１ |  | ０．０２
| クロロフィルａ |  |  |  | ｍｇ／ｍ3 | ７．０Ｅ １ |  |  | １．１Ｅ ２ |  |  | ４．０Ｅ １ |  |  | １．６Ｅ １ |  |  | １．４Ｅ １ |  | ７．３Ｅ ０
| フェオ色素 |  |  |  | ｍｇ／ｍ3 | １１ |  |  | ２５ |  |  | １０ |  |  | ３．５ |  |  | ＜２．０ |  | ＜２．０
| トリハロメタン生成能 |  |  |  | ｍｇ／ｌ
| クロロホルム生成能 |  |  |  | ｍｇ／ｌ
| ブロモジクロロメタン生成能 |  |  |  | ｍｇ／ｌ
| ジブロモクロロメタン生成能 |  |  |  | ｍｇ／ｌ
| ブロモホルム生成能 |  |  |  | ｍｇ／ｌ
健 康 項 目 | カドミウム |  |  |  | ｍｇ／ｌ | ＜０．０００５ |  |  | ＜０．０００５ |  |  | ＜０．０００５ |  |  | ＜０．０００５ |  |  | ＜０．０００５ |  | ＜０．０００５
| 全シアン |  |  |  | ｍｇ／ｌ | ＮＤ |  |  | ＮＤ |  |  | ＮＤ |  |  | ＮＤ |  |  | ＮＤ |  | ＮＤ
| 鉛 |  |  |  | ｍｇ／ｌ | ＜０．００５ |  |  | ＜０．００５ |  |  | ＜０．００５ |  |  | ＜０．００５ |  |  | ＜０．００５ |  | ＜０．００５
| 六価クロム |  |  |  | ｍｇ／ｌ | ＜０．０１ |  |  | ＜０．０１ |  |  | ＜０．０１ |  |  | ＜０．０１ |  |  | ＜０．０１ |  | ＜０．０１
| 砒素 |  |  |  | ｍｇ／ｌ | [6 empty] | ＜０．００５ | [7 empty] | ＜０．００５
| 総水銀 |  |  |  | ｍｇ／ｌ | ＜０．０００５ |  |  | ＜０．０００５ |  |  | ＜０．０００５ |  |  | ＜０．０００５ |  |  | ＜０．０００５ |  | ＜０．０００５
| アルキル水銀 |  |  |  | ｍｇ／ｌ | ＮＤ
| ＰＣＢ |  |  |  | ｍｇ／ｌ |  | ＮＤ
| ジクロロメタン |  |  |  | ｍｇ／ｌ |  | ＜０．００２ |  |  |  |  | ＜０．００２ |  |  |  |  | ＜０．００２ |  |  | ＜０．００２
| 四塩化炭素 |  |  |  | ｍｇ／ｌ |  | ＜０．０００２ |  |  |  |  | ＜０．０００２ |  |  |  |  | ＜０．０００２ |  |  | ＜０．０００２
| １，２－ジクロロエタン |  |  |  | ｍｇ／ｌ |  | ＜０．０００４ |  |  |  |  | ＜０．０００４ |  |  |  |  | ＜０．０００４ |  |  | ＜０．０００４
| １，１－ジクロロエチレン |  |  |  | ｍｇ／ｌ |  | ＜０．０１ |  |  |  |  | ＜０．０１ |  |  |  |  | ＜０．０１ |  |  | ＜０．０１
| シス－１，２－ジクロロエチレン |  |  |  | ｍｇ／ｌ |  | ＜０．００４ |  |  |  |  | ＜０．００４ |  |  |  |  | ＜０．００４ |  |  | ＜０．００４
| １，１，１－トリクロロエタン |  |  |  | ｍｇ／ｌ |  | ＜０．１ |  |  |  |  | ＜０．１ |  |  |  |  | ＜０．１ |  |  | ＜０．１
| １，１，２－トリクロロエタン |  |  |  | ｍｇ／ｌ |  | ＜０．０００６ |  |  |  |  | ＜０．０００６ |  |  |  |  | ＜０．０００６ |  |  | ＜０．０００６
| トリクロロエチレン |  |  |  | ｍｇ／ｌ |  | ＜０．００２ |  |  |  |  | ＜０．００２ |  |  |  |  | ＜０．００２ |  |  | ＜０．００２
| テトラクロロエチレン |  |  |  | ｍｇ／ｌ |  | ＜０．０００５ |  |  |  |  | ＜０．０００５ |  |  |  |  | ＜０．０００５ |  |  | ＜０．０００５
| １，３－ジクロロプロペン |  |  |  | ｍｇ／ｌ |  | ＜０．０００２ |  |  |  |  | ＜０．０００２ |  |  |  |  | ＜０．０００２ |  |  | ＜０．０００２
| チウラム |  |  |  | ｍｇ／ｌ |  | ＜０．０００６ |  |  |  |  | ＜０．０００６ |  |  |  |  | ＜０．０００６ |  |  | ＜０．０００６
| シマジン |  |  |  | ｍｇ／ｌ |  | ＜０．０００３ |  |  |  |  | ＜０．０００３ |  |  |  |  | ＜０．０００３ |  |  | ＜０．０００３
| チオベンカルブ |  |  |  | ｍｇ／ｌ |  | ＜０．００２ |  |  |  |  | ＜０．００２ |  |  |  |  | ＜０．００２ |  |  | ＜０．００２
| ベンゼン |  |  |  | ｍｇ／ｌ |  | ＜０．００１ |  |  |  |  | ＜０．００１ |  |  |  |  | ＜０．００１ |  |  | ＜０．００１
| セレン |  |  |  | ｍｇ／ｌ |  | ＜０．００２ |  |  |  |  | ＜０．００２ |  |  |  |  | ＜０．００２ |  |  | ＜０．００２
| 硝酸性窒素及び亜硝酸性窒素 |  |  |  | ｍｇ／ｌ | ０．６２ |  |  | ０．９６ |  |  | ０．４９ |  |  | ０．６０ |  |  | ０．６０ |  | ０．５２
| ふっ素 |  |  |  | ｍｇ／ｌ
| ほう素 |  |  |  | ｍｇ／ｌ
| １，４－ジオキサン |  |  |  | ｍｇ／ｌ | ＜０．００５ |  |  |  |  | ＜０．００５ |  |  |  | ＜０．００５ |  |  |  | ＜０．００５
41365 |  |  | 水質個表 確定値 | [17 empty] | 愛 知 県
測定地点コード |  | 水 域 区 分 |  | 水 域 名 |  |  | 地点番号 | 測 定 地 点 名 |  |  |  | 地点統一番号 | 生活環境類型 | ＮＰ類型 | 水生生物類型 | 調査区分 |  | 調 査 機 関 |  | 分 析 担 当 機 関
３０４００１ |  | 名古屋市内 |  | 新堀川 |  |  | ０３５ | 日の出橋 |  |  |  | ２２０－０１ |  |  |  | 年 間 |  | 名古屋市 |  | 名 古 屋 市
[6 empty] | ２０１３年 | ２０１３年 |  | ２０１３年 |  | ２０１３年 | ２０１３年 | ２０１３年 |  | ２０１３年 |  | ２０１３年 | ２０１３年 | ２０１４年 | ２０１４年 | ２０１４年
項 目 |  |  |  |  | 単 位 | ４月 １７日 | ５月 ８日 |  | ６月 ５日 |  | ７月 ３日 | ８月 １２日 | ９月 １１日 |  | １０月 ２日 |  | １１月 ６日 | １２月 ４日 | １月 １５日 | ２月 １２日 | ３月 １２日
一 般 項 目 | 採取時刻 |  |  |  |  | １０時 ３０分 | １０時 ００分 |  | ９時 ４５分 |  | １０時 ４０分 | ９時 ５５分 | ９時 ５５分 |  | １０時 ２５分 |  | ９時 ５０分 | １０時 １５分 | １０時 １０分 | １０時 ３０分 | １０時 １０分
| 天候 |  |  |  |  | 曇り | 晴れ |  | 晴れ |  | 曇り | 晴れ | 曇り |  | 晴れ |  | 曇り | 晴れ | 曇り | 晴れ | 晴れ
| 気温 |  |  |  | ℃ | ２１．５ | １９．０ |  | ２５．５ |  | ２２．５ | ３４．５ | ２７．０ |  | ３０．８ |  | １７．５ | １２．２ | ４．８ | ５．５ | １１．８
| 水温 |  |  |  | ℃ | １８．１ | １８．５ |  | ２４．０ |  | ２４．５ | ２９．０ | ２６．８ |  | ２７．２ |  | ２１．５ | １６．７ | １３．２ | １１．５ | １４．３
| 透視度 |  |  |  | ｃｍ | ５０ | ６９ |  | ９０ |  | ８０ | ６５ | ８９ |  | ＞１００ |  | ７２ | ＞１００ | ９１ | ９０ | ６３
| 臭気 |  |  |  |  | 微下水臭 | 中下水臭 |  | 無臭 |  | 無臭 | 無臭 | 無臭 |  | 無臭 |  | 微下水臭 | 微下水臭 | 微川藻臭 | 微下水臭 | 微川藻臭
| 採取位置 |  |  |  |  | 流心 | 流心 |  | 流心 |  | 流心 | 流心 | 流心 |  | 流心 |  | 流心 | 流心 | 流心 | 流心 | 流心
| 流況 |  |  |  |  | 通常 | 憩 流 |  | 通常 |  | 通常 | 通常 | 通常 |  | 通常 |  | 通常 | 通常 | 通常 | 通常 | 通常
| 流量 |  |  |  | ｍ3/sec
| 外観 |  |  |  |  | 淡灰黄色 | 淡褐色 |  | 淡褐色 |  | 淡黄色 | 淡褐色 | 淡黄色 |  | 淡褐色 |  | 淡黄色 | 淡褐色 | 淡黄色 | 淡褐色 | 淡黄色
| 採取水深 |  |  |  | ｍ | １．２ | １．０ |  | １．０ |  | １．２ | １．３ | １．３ |  | １．０ |  | １．２ | １．２ | １．２ | １．０ | １．１
| 全水深 |  |  |  | ｍ | ６．０８ | ４．８０ |  | ４．８５ |  | ５．９０ | ６．３０ | ６．４９ |  | ５．１５ |  | ６．１２ | ５．９７ | ６．０９ | ５．２２ | ５．３４
| 透明度 |  |  |  | ｍ
水色
| 満潮時刻 |  |  |  |  | ８時 ５６分 | １７時 ２０分 |  | １６時 ２６分 |  | １５時 １８分 | ８時 ５６分 | ９時 ３５分 |  | １６時 ３２分 |  | ７時 ５１分 | ７時 ０２分 | １７時 ２４分 | １６時 ３９分 | １５時 ４０分
| 干潮時刻 |  |  |  |  | １６時 ０３分 | １０時 ５９分 |  | ９時 ５２分 |  | ８時 ３１分 | １４時 ５３分 | １５時 ０８分 |  | １０時 １２分 |  | １３時 ３０分 | １２時 ４２分 | １１時 ４０分 | １０時 ５４分 | ９時 ５７分
生活環境項目 | ｐＨ |  |  |  |  | ７．０ | ７．１ |  | ７．３ |  | ６．７ | ７．３ | ６．８ |  | ７．２ |  | ７．１ | ７．０ | ７．３ | ７．３ | ７．１
| ＤＯ |  |  |  | ｍｇ／ｌ | ＜０．５ | ４．２ |  | ２．４ |  | ４．１ | ２．１ | ２．１ |  | ３．８ |  | １．５ | ３．５ | ５．１ | ４．８ | ２．８
| ＢＯＤ |  |  |  | ｍｇ／ｌ | ３．４ | ３．８ |  | ３．８ |  | ２．９ | ４．２ | ２．３ |  | ２．４ |  | ２．５ | ３．５ | ２．５ | ３．３ | ３．８
| ＣＯＤ（酸性法） |  |  |  | ｍｇ／ｌ | ６．０ | ６．７ |  | ６．５ |  | １０ | ４．６ | ７．７ |  | ５．２ |  | ５．１ | ８．８ | ６．３ | ８．４ | ９．６
| ＳＳ |  |  |  | ｍｇ／ｌ | ４ | ６ |  | ６ |  | ４ | ９ | ２ |  | ３ |  | ２ | ３ | ４ | ３ | ６
| 大腸菌群数 |  |  |  | MPN/100ml
| ｎ－ヘキサン抽出物質 |  |  |  | ｍｇ／ｌ
| 全窒素 |  |  |  | ｍｇ／ｌ
| 全燐 |  |  |  | ｍｇ／ｌ
| 全亜鉛 |  |  |  | ｍｇ／ｌ |  | ０．０２９ |  |  |  |  | ０．０１６ |  |  |  |  | ０．０２１ |  |  | ０．０３３
| ノニルフェノール |  |  |  | ｍｇ／ｌ |  |  |  | ０．０００１０ |  |  |  | ０．０００３０ |  |  |  |  | ０．０００７７ |  |  | ＜０．００００６
特殊項目 | フェノール類 |  |  |  | ｍｇ／ｌ
| 銅 |  |  |  | ｍｇ／ｌ
| 鉄（溶解性） |  |  |  | ｍｇ／ｌ
| マンガン（溶解性） |  |  |  | ｍｇ／ｌ
| クロム |  |  |  | ｍｇ／ｌ
そ の 他 の 項 目 | アンモニア性窒素 |  |  |  | ｍｇ／ｌ
| 亜硝酸性窒素 |  |  |  | ｍｇ／ｌ |  |  |  | ０．６２ | [8 empty] | ０．９３
| 硝酸性窒素 |  |  |  | ｍｇ／ｌ |  |  |  | １．１ | [8 empty] | ２．３
| 有機性窒素 |  |  |  | ｍｇ／ｌ
| 溶存態窒素 |  |  |  | ｍｇ／ｌ
| 懸濁態窒素 |  |  |  | ｍｇ／ｌ
| オルトリン酸態燐 |  |  |  | ｍｇ／ｌ
| 電気伝導率 |  |  |  | ｍＳ／ｍ | ２９００ |  |  | ２５００ |  |  | ３５００ |  |  | ２４００ |  |  | ７３０ |  | １５００
| 塩化物イオン |  |  |  | ｍｇ／ｌ | １１０００ |  |  | ８５００ |  |  | １３０００ |  |  | ７９００ |  |  | ２２００ |  | ４７００
塩分
| 陰イオン界面活性剤 |  |  |  | ｍｇ／ｌ
| クロロフィルａ |  |  |  | ｍｇ／ｍ3
| フェオ色素 |  |  |  | ｍｇ／ｍ3
| トリハロメタン生成能 |  |  |  | ｍｇ／ｌ
| クロロホルム生成能 |  |  |  | ｍｇ／ｌ
| ブロモジクロロメタン生成能 |  |  |  | ｍｇ／ｌ
| ジブロモクロロメタン生成能 |  |  |  | ｍｇ／ｌ
| ブロモホルム生成能 |  |  |  | ｍｇ／ｌ
健 康 項 目 | カドミウム |  |  |  | ｍｇ／ｌ | [6 empty] | ＜０．０００５ | [7 empty] | ＜０．０００５
| 全シアン |  |  |  | ｍｇ／ｌ | [6 empty] | ＮＤ | [7 empty] | ＮＤ
| 鉛 |  |  |  | ｍｇ／ｌ | [6 empty] | ＜０．００５ | [7 empty] | ＜０．００５
| 六価クロム |  |  |  | ｍｇ／ｌ | [6 empty] | ＜０．０１ | [7 empty] | ＜０．０１
| 砒素 |  |  |  | ｍｇ／ｌ | [6 empty] | ＜０．００５ | [7 empty] | ＜０．００５
| 総水銀 |  |  |  | ｍｇ／ｌ
| アルキル水銀 |  |  |  | ｍｇ／ｌ
| ＰＣＢ |  |  |  | ｍｇ／ｌ
| ジクロロメタン |  |  |  | ｍｇ／ｌ | [6 empty] | ＜０．００２ | [7 empty] | ＜０．００２
| 四塩化炭素 |  |  |  | ｍｇ／ｌ | [6 empty] | ＜０．０００２ | [7 empty] | ＜０．０００２
| １，２－ジクロロエタン |  |  |  | ｍｇ／ｌ | [6 empty] | ＜０．０００４ | [7 empty] | ＜０．０００４
| １，１－ジクロロエチレン |  |  |  | ｍｇ／ｌ | [6 empty] | ＜０．０１ | [7 empty] | ＜０．０１
| シス－１，２－ジクロロエチレン |  |  |  | ｍｇ／ｌ | [6 empty] | ＜０．００４ | [7 empty] | ＜０．００４
| １，１，１－トリクロロエタン |  |  |  | ｍｇ／ｌ | [6 empty] | ＜０．１ | [7 empty] | ＜０．１
| １，１，２－トリクロロエタン |  |  |  | ｍｇ／ｌ | [6 empty] | ＜０．０００６ | [7 empty] | ＜０．０００６
| トリクロロエチレン |  |  |  | ｍｇ／ｌ | [6 empty] | ＜０．００２ | [7 empty] | ＜０．００２
| テトラクロロエチレン |  |  |  | ｍｇ／ｌ | [6 empty] | ＜０．０００５ | [7 empty] | ＜０．０００５
| １，３－ジクロロプロペン |  |  |  | ｍｇ／ｌ | [6 empty] | ＜０．０００２ | [7 empty] | ＜０．０００２
| チウラム |  |  |  | ｍｇ／ｌ | [6 empty] | ＜０．０００６ | [7 empty] | ＜０．０００６
| シマジン |  |  |  | ｍｇ／ｌ | [6 empty] | ＜０．０００３ | [7 empty] | ＜０．０００３
| チオベンカルブ |  |  |  | ｍｇ／ｌ | [6 empty] | ＜０．００２ | [7 empty] | ＜０．００２
| ベンゼン |  |  |  | ｍｇ／ｌ | [6 empty] | ＜０．００１ | [7 empty] | ＜０．００１
| セレン |  |  |  | ｍｇ／ｌ | [6 empty] | ＜０．００２ | [7 empty] | ＜０．００２
| 硝酸性窒素及び亜硝酸性窒素 |  |  |  | ｍｇ／ｌ |  |  |  | １．７ | [8 empty] | ３．２
| ふっ素 |  |  |  | ｍｇ／ｌ
| ほう素 |  |  |  | ｍｇ／ｌ
| １，４－ジオキサン |  |  |  | ｍｇ／ｌ | ＜０．００５ |  |  |  |  | ＜０．００５ |  |  |  | ＜０．００５ |  |  |  | ＜０．００５
41365 |  |  | 水質個表 確定値 | [17 empty] | 愛 知 県
測定地点コード |  | 水 域 区 分 |  | 水 域 名 |  |  | 地点番号 | 測 定 地 点 名 |  |  |  | 地点統一番号 | 生活環境類型 | ＮＰ類型 | 水生生物類型 | 調査区分 |  | 調 査 機 関 |  | 分 析 担 当 機 関
３０５００１ |  | 名古屋市内 |  | 山崎川 |  |  | ０３６ | 道徳橋 |  |  |  | ０２２－０１ | Ｄイ |  |  | 年 間 |  | 名古屋市 |  | 名 古 屋 市
[6 empty] | ２０１３年 | ２０１３年 |  | ２０１３年 |  | ２０１３年 | ２０１３年 | ２０１３年 |  | ２０１３年 |  | ２０１３年 | ２０１３年 | ２０１４年 | ２０１４年 | ２０１４年
項 目 |  |  |  |  | 単 位 | ４月 １７日 | ５月 ８日 |  | ６月 ５日 |  | ７月 ３日 | ８月 １２日 | ９月 １１日 |  | １０月 ２日 |  | １１月 ６日 | １２月 ４日 | １月 １５日 | ２月 １２日 | ３月 １２日
一 般 項 目 | 採取時刻 |  |  |  |  | １２時 ４０分 | １２時 １０分 |  | １１時 ４０分 |  | １２時 ４０分 | １１時 ５３分 | １２時 ０７分 |  | １２時 ４５分 |  | １２時 ０９分 | １２時 ２４分 | １２時 ２８分 | １２時 ４４分 | １２時 ２９分
| 天候 |  |  |  |  | 曇り | 晴れ |  | 晴れ |  | 曇り | 晴れ | 晴れ |  | 晴れ |  | 薄曇り | 晴れ | 曇り | 晴れ | 晴れ
| 気温 |  |  |  | ℃ | ２２．６ | ２３．８ |  | ２７．２ |  | ２４．３ | ３４．２ | ３０．６ |  | ３０．９ |  | １９．５ | １３．５ | ７．６ | ８．６ | １４．６
| 水温 |  |  |  | ℃ | ２０．５ | ２１．６ |  | ２５．９ |  | ２５．８ | ３０．２ | ２９．８ |  | ２８．８ |  | ２２．０ | １９．３ | １４．０ | １２．７ | １４．５
| 透視度 |  |  |  | ｃｍ | ５９ | ３６ |  | ２５ |  | ２３ | ４６ | ４５ |  | ８４ |  | ５４ | ７０ | ＞１００ | ４２ | ３７
| 臭気 |  |  |  |  | 微下水臭 | 無臭 |  | 無臭 |  | 微下水臭 | 無臭 | 微下水臭 |  | 無臭 |  | 微下水臭 | 無臭 | 無臭 | 無臭 | 無臭
| 採取位置 |  |  |  |  | 流心 | 流心 |  | 流心 |  | 流心 | 流心 | 流心 |  | 流心 |  | 流心 | 流心 | 流心 | 流心 | 流心
| 流況 |  |  |  |  | 通常 | 通常 |  | 憩 流 |  | 通常 | 通常 | 通常 |  | 通常 |  | 通常 | 通常 | 通常 | 通常 | 通常
| 流量 |  |  |  | ｍ3/sec
| 外観 |  |  |  |  | 淡黄色 | 淡灰色 |  | 淡黄褐色 |  | 淡黄褐色 | 淡黄褐色 | 淡黄褐色 |  | 淡灰黄色 |  | 淡乳白色 | 淡灰黄色 | 無色 | 淡灰黄色 | 淡乳白色
| 採取水深 |  |  |  | ｍ | ０．６ | ０．６ |  | ０．７ |  | ０．９ | ０．９ | １．０ |  | ０．７ |  | ０．７ | ０．５ | ０．７ | ０．６ | ０．８
| 全水深 |  |  |  | ｍ | ２．７５ | ２．９０ |  | ３．４２ |  | ４．４０ | ４．５４ | ５．００ |  | ３．３０ |  | ３．７０ | ２．６５ | ３．５５ | ３．１５ | ３．９０
| 透明度 |  |  |  | ｍ
水色
| 満潮時刻 |  |  |  |  | ８時 ５６分 | １７時 ２０分 |  | １６時 ２６分 |  | １５時 １８分 | ８時 ５６分 | ９時 ３５分 |  | １６時 ３２分 |  | ７時 ５１分 | ７時 ０２分 | １７時 ２４分 | １６時 ３９分 | １５時 ４０分
| 干潮時刻 |  |  |  |  | １６時 ０３分 | １０時 ５９分 |  | ９時 ５２分 |  | ８時 ３１分 | １４時 ５３分 | １５時 ０８分 |  | １０時 １２分 |  | １３時 ３０分 | １２時 ４２分 | １１時 ４０分 | １０時 ５４分 | ９時 ５７分
生活環境項目 | ｐＨ |  |  |  |  | ７．６ | ７．２ |  | ８．７ |  | ７．４ | ７．６ | ７．６ |  | ７．６ |  | ７．３ | ７．１ | ７．６ | ７．４ | ７．７
| ＤＯ |  |  |  | ｍｇ／ｌ | ９．６ | ２．９ |  | １７ |  | ７．９ | ７．７ | ６．９ |  | １０ |  | ２．０ | ３．０ | ３．９ | ５．２ | ６．８
| ＢＯＤ |  |  |  | ｍｇ／ｌ | ５．７ | ３．５ |  | ８．８ |  | ７．６ | ６．１ | ４．９ |  | ３．５ |  | ３．８ | ２．４ | ２．１ | ５．８ | ４．７
| ＣＯＤ（酸性法） |  |  |  | ｍｇ／ｌ | ７．４ | ７．９ |  | ９．５ |  | ７．６ | ５．４ | ６．３ |  | ４．９ |  | ４．３ | ４．６ | ３．１ | ６．８ | ５．３
| ＳＳ |  |  |  | ｍｇ／ｌ | ８ | ９ |  | ２１ |  | １０ | １７ | １０ |  | ５ |  | １０ | ３ | ８ | ７ | １４
| 大腸菌群数 |  |  |  | MPN/100ml
| ｎ－ヘキサン抽出物質 |  |  |  | ｍｇ／ｌ |  | ＮＤ | [9 empty] | ＮＤ
| 全窒素 |  |  |  | ｍｇ／ｌ | ６．７ |  |  | ５．８ |  |  | ３．３ |  |  | ４．７ |  |  | ５．７ |  | ５．４
| 全燐 |  |  |  | ｍｇ／ｌ | ０．２３ |  |  | ０．１７ |  |  | ０．１３ |  |  | ０．１５ |  |  | ０．１７ |  | ０．２２
| 全亜鉛 |  |  |  | ｍｇ／ｌ | ０．０２１ | ０．０２２ |  | ０．０２４ |  | ０．０３１ | ０．０２７ | ０．０３４ |  | ０．０１６ |  | ０．０１７ | ０．０２４ | ０．０３０ | ０．０１３ | ０．０１９
| ノニルフェノール |  |  |  | ｍｇ／ｌ |  |  |  | ０．０００１４ |  |  |  | ０．００００９ |  |  |  |  | ０．０００３５ |  |  | ＜０．００００６
特殊項目 | フェノール類 |  |  |  | ｍｇ／ｌ | [6 empty] | ＜０．０１ | [7 empty] | ＜０．０１
| 銅 |  |  |  | ｍｇ／ｌ | [6 empty] | ＜０．０１ | [7 empty] | ＜０．０１
| 鉄（溶解性） |  |  |  | ｍｇ／ｌ
| マンガン（溶解性） |  |  |  | ｍｇ／ｌ
| クロム |  |  |  | ｍｇ／ｌ | [6 empty] | ＜０．０１ | [7 empty] | ＜０．０１
そ の 他 の 項 目 | アンモニア性窒素 |  |  |  | ｍｇ／ｌ | ４．８ |  |  | １．９ |  |  | １．３ |  |  | ２．６ |  |  | ２．２ |  | ２．４
| 亜硝酸性窒素 |  |  |  | ｍｇ／ｌ | ０．１８ |  |  | ０．１９ |  |  | ０．２６ |  |  | ０．１５ |  |  | ０．３４ |  | ０．０３
| 硝酸性窒素 |  |  |  | ｍｇ／ｌ | ＜０．０１ |  |  | ＜０．０１ |  |  | ０．２５ |  |  | ０．１５ |  |  | ０．１０ |  | ０．１４
| 有機性窒素 |  |  |  | ｍｇ／ｌ | ０．２０ |  |  | １．６ |  |  | ０．７１ |  |  | ０．０３ |  |  | １．２ |  | １．４
| 溶存態窒素 |  |  |  | ｍｇ／ｌ
| 懸濁態窒素 |  |  |  | ｍｇ／ｌ
| オルトリン酸態燐 |  |  |  | ｍｇ／ｌ | ０．０５０ |  |  | ＜０．００３ |  |  | ＜０．００３ |  |  | ０．０６０ |  |  | ０．０７４ |  | ０．０７１
| 電気伝導率 |  |  |  | ｍＳ／ｍ | ２９００ |  |  | ２８００ |  |  | ３２００ |  |  | ３０００ |  |  | ３０００ |  | ３６００
| 塩化物イオン |  |  |  | ｍｇ／ｌ | １１０００ |  |  | ９７００ |  |  | １１０００ |  |  | ９８００ |  |  | １００００ |  | １３０００
塩分
| 陰イオン界面活性剤 |  |  |  | ｍｇ／ｌ | ０．０２ |  |  | ０．０２ |  |  | ０．０３ |  |  | ０．０１ |  |  | ０．０２ |  | ０．０４
| クロロフィルａ |  |  |  | ｍｇ／ｍ3 | ４．０Ｅ １ |  |  | １．５Ｅ ２ |  |  | ４．４Ｅ １ |  |  | ３．２Ｅ １ |  |  | ２．８Ｅ ０ |  | ２．４Ｅ １
| フェオ色素 |  |  |  | ｍｇ／ｍ3 | １９ |  |  | １７ |  |  | ８．０ |  |  | ６．２ |  |  | ＜２．０ |  | ４．６
| トリハロメタン生成能 |  |  |  | ｍｇ／ｌ
| クロロホルム生成能 |  |  |  | ｍｇ／ｌ
| ブロモジクロロメタン生成能 |  |  |  | ｍｇ／ｌ
| ジブロモクロロメタン生成能 |  |  |  | ｍｇ／ｌ
| ブロモホルム生成能 |  |  |  | ｍｇ／ｌ
健 康 項 目 | カドミウム |  |  |  | ｍｇ／ｌ | ＜０．０００５ |  |  | ＜０．０００５ |  |  | ＜０．０００５ |  |  | ＜０．０００５ |  |  | ＜０．０００５ |  | ＜０．０００５
| 全シアン |  |  |  | ｍｇ／ｌ | ＮＤ |  |  | ＮＤ |  |  | ＮＤ |  |  | ＮＤ |  |  | ＮＤ |  | ＮＤ
| 鉛 |  |  |  | ｍｇ／ｌ | ＜０．００５ |  |  | ＜０．００５ |  |  | ＜０．００５ |  |  | ＜０．００５ |  |  | ＜０．００５ |  | ＜０．００５
| 六価クロム |  |  |  | ｍｇ／ｌ | ＜０．０１ |  |  | ＜０．０１ |  |  | ＜０．０１ |  |  | ＜０．０１ |  |  | ＜０．０１ |  | ＜０．０１
| 砒素 |  |  |  | ｍｇ／ｌ | [6 empty] | ＜０．００５ | [7 empty] | ＜０．００５
| 総水銀 |  |  |  | ｍｇ／ｌ | ＜０．０００５ |  |  | ＜０．０００５ |  |  | ＜０．０００５ |  |  | ＜０．０００５ |  |  | ＜０．０００５ |  | ＜０．０００５
| アルキル水銀 |  |  |  | ｍｇ／ｌ | ＮＤ
| ＰＣＢ |  |  |  | ｍｇ／ｌ |  | ＮＤ
| ジクロロメタン |  |  |  | ｍｇ／ｌ |  | ＜０．００２ |  |  |  |  | ＜０．００２ |  |  |  |  | ＜０．００２ |  |  | ＜０．００２
| 四塩化炭素 |  |  |  | ｍｇ／ｌ |  | ＜０．０００２ |  |  |  |  | ＜０．０００２ |  |  |  |  | ＜０．０００２ |  |  | ＜０．０００２
| １，２－ジクロロエタン |  |  |  | ｍｇ／ｌ |  | ＜０．０００４ |  |  |  |  | ＜０．０００４ |  |  |  |  | ＜０．０００４ |  |  | ＜０．０００４
| １，１－ジクロロエチレン |  |  |  | ｍｇ／ｌ |  | ＜０．０１ |  |  |  |  | ＜０．０１ |  |  |  |  | ＜０．０１ |  |  | ＜０．０１
| シス－１，２－ジクロロエチレン |  |  |  | ｍｇ／ｌ |  | ＜０．００４ |  |  |  |  | ＜０．００４ |  |  |  |  | ＜０．００４ |  |  | ＜０．００４
| １，１，１－トリクロロエタン |  |  |  | ｍｇ／ｌ |  | ＜０．１ |  |  |  |  | ＜０．１ |  |  |  |  | ＜０．１ |  |  | ＜０．１
| １，１，２－トリクロロエタン |  |  |  | ｍｇ／ｌ |  | ＜０．０００６ |  |  |  |  | ＜０．０００６ |  |  |  |  | ＜０．０００６ |  |  | ＜０．０００６
| トリクロロエチレン |  |  |  | ｍｇ／ｌ |  | ＜０．００２ |  |  |  |  | ＜０．００２ |  |  |  |  | ＜０．００２ |  |  | ＜０．００２
| テトラクロロエチレン |  |  |  | ｍｇ／ｌ |  | ＜０．０００５ |  |  |  |  | ＜０．０００５ |  |  |  |  | ＜０．０００５ |  |  | ＜０．０００５
| １，３－ジクロロプロペン |  |  |  | ｍｇ／ｌ |  | ＜０．０００２ |  |  |  |  | ＜０．０００２ |  |  |  |  | ＜０．０００２ |  |  | ＜０．０００２
| チウラム |  |  |  | ｍｇ／ｌ |  | ＜０．０００６ |  |  |  |  | ＜０．０００６ |  |  |  |  | ＜０．０００６ |  |  | ＜０．０００６
| シマジン |  |  |  | ｍｇ／ｌ |  | ＜０．０００３ |  |  |  |  | ＜０．０００３ |  |  |  |  | ＜０．０００３ |  |  | ＜０．０００３
| チオベンカルブ |  |  |  | ｍｇ／ｌ |  | ＜０．００２ |  |  |  |  | ＜０．００２ |  |  |  |  | ＜０．００２ |  |  | ＜０．００２
| ベンゼン |  |  |  | ｍｇ／ｌ |  | ＜０．００１ |  |  |  |  | ＜０．００１ |  |  |  |  | ＜０．００１ |  |  | ＜０．００１
| セレン |  |  |  | ｍｇ／ｌ |  | ＜０．００２ |  |  |  |  | ＜０．００２ |  |  |  |  | ＜０．００２ |  |  | ＜０．００２
| 硝酸性窒素及び亜硝酸性窒素 |  |  |  | ｍｇ／ｌ | ０．１８ |  |  | ０．１９ |  |  | ０．５１ |  |  | ０．３０ |  |  | ０．４４ |  | ０．１７
| ふっ素 |  |  |  | ｍｇ／ｌ
| ほう素 |  |  |  | ｍｇ／ｌ
| １，４－ジオキサン |  |  |  | ｍｇ／ｌ | ＜０．００５ |  |  |  |  | ＜０．００５ |  |  |  | ＜０．００５ |  |  |  | ＜０．００５
41365 |  |  | 水質個表 確定値 | [17 empty] | 愛 知 県
測定地点コード |  | 水 域 区 分 |  | 水 域 名 |  |  | 地点番号 | 測 定 地 点 名 |  |  |  | 地点統一番号 | 生活環境類型 | ＮＰ類型 | 水生生物類型 | 調査区分 |  | 調 査 機 関 |  | 分 析 担 当 機 関
３０６００１ |  | 名古屋市内 |  | 天白川 |  |  | ０３７ | 天白橋 |  |  |  | ０２３－５１ | Ｃイ |  |  | 年 間 |  | 名古屋市 |  | 名 古 屋 市
[6 empty] | ２０１３年 | ２０１３年 |  | ２０１３年 |  | ２０１３年 | ２０１３年 | ２０１３年 |  | ２０１３年 |  | ２０１３年 | ２０１３年 | ２０１４年 | ２０１４年 | ２０１４年
項 目 |  |  |  |  | 単 位 | ４月 １７日 | ５月 ８日 |  | ６月 ５日 |  | ７月 ３日 | ８月 １２日 | ９月 １１日 |  | １０月 ２日 |  | １１月 ６日 | １２月 ４日 | １月 １５日 | ２月 １２日 | ３月 １２日
一 般 項 目 | 採取時刻 |  |  |  |  | １１時 １６分 | １１時 ２０分 |  | １０時 ５０分 |  | １１時 ３０分 | １１時 １５分 | １１時 ４５分 |  | １１時 ５０分 |  | １１時 ２５分 | １１時 ０７分 | １１時 ４８分 | １１時 ４８分 | １１時 ４５分
| 天候 |  |  |  |  | 曇り | 晴れ |  | 晴れ |  | 曇り | 晴れ | 曇り |  | 晴れ |  | 曇り | 晴れ | 曇り | 晴れ | 晴れ
| 気温 |  |  |  | ℃ | ２１．３ | １９．６ |  | ２５．２ |  | ２６．５ | ３３．７ | ３０．２ |  | ３２．５ |  | １７．８ | １２．６ | ７．３ | ８．５ | １４．４
| 水温 |  |  |  | ℃ | ２０．３ | ２０．３ |  | ２６．５ |  | ２２．１ | ２９．２ | ２７．５ |  | ２８．５ |  | １８．４ | ９．２ | ８．７ | １０．７ | １３．７
| 透視度 |  |  |  | ｃｍ | ８５ | ５０ |  | ７５ |  | ７４ | ９７ | ＞１００ |  | ＞１００ |  | ＞１００ | ＞１００ | ５１ | ２０ | ２２
| 臭気 |  |  |  |  | 無臭 | 無臭 |  | 無臭 |  | 微下水臭 | 無臭 | 微下水臭 |  | 微下水臭 |  | 微下水臭 | 微下水臭 | 微下水臭 | 微下水臭 | 無臭
| 採取位置 |  |  |  |  | 流心 | 流心 |  | 流心 |  | 流心 | 流心 | 流心 |  | 流心 |  | 流心 | 流心 | 流心 | 流心 | 流心
| 流況 |  |  |  |  | 通常 | 通常 |  | 通常 |  | 通常 | 通常 | 通常 |  | 通常 |  | 通常 | 通常 | 通常 | 濁り多 | 濁り多
| 流量 |  |  |  | ｍ3/sec | ７．３９０ | １．９６０ |  | １．６９０ |  | １．６３０ | ７．８１０ | ５．８５０ |  | ０．６４０ |  | ４．０１０ | １．６６０ | １．８８０ | １．９７０ | ０．８４０
| 外観 |  |  |  |  | 淡黄色 | 淡茶色 |  | 淡黄褐色 |  | 淡黄褐色 | 淡黄褐色 | 淡黄褐色 |  | 淡黄色 |  | 淡黄褐色 | 淡黄色 | 淡黄褐色 | 淡灰黄色 | 淡黄褐色
| 採取水深 |  |  |  | ｍ
| 全水深 |  |  |  | ｍ | ０．８０ | ０．２４ |  | ０．２３ |  | ０．５７ | １．０３ | ０．６１ |  | ０．３１ |  | ０．４５ | ０．３９ | ０．２３ | ０．２２ | ０．２７
| 透明度 |  |  |  | ｍ
水色
| 満潮時刻 |  |  |  |  | ８時 ５６分 | １７時 ２０分 |  | １６時 ２６分 |  | １５時 １８分 | ８時 ５６分 | ９時 ３５分 |  | １６時 ３２分 |  | ７時 ５１分 | ７時 ０２分 | １７時 ２４分 | １６時 ３９分 | １５時 ４０分
| 干潮時刻 |  |  |  |  | １６時 ０３分 | １０時 ５９分 |  | ９時 ５２分 |  | ８時 ３１分 | １４時 ５３分 | １５時 ０８分 |  | １０時 １２分 |  | １３時 ３０分 | １２時 ４２分 | １１時 ４０分 | １０時 ５４分 | ９時 ５７分
生活環境項目 | ｐＨ |  |  |  |  | ７．７ | ７．７ |  | ７．９ |  | ７．５ | ７．７ | ７．３ |  | ７．７ |  | ７．４ | ７．４ | ７．６ | ７．８ | ７．６
| ＤＯ |  |  |  | ｍｇ／ｌ | １０ | １０ |  | ９．０ |  | ６．８ | ８．４ | ６．９ |  | ７．２ |  | ７．１ | ７．７ | ９．９ | １０ | ９．８
| ＢＯＤ |  |  |  | ｍｇ／ｌ | ６．２ | ３．４ |  | ４．１ |  | ７．５ | ４．１ | ２．５ |  | ３．４ |  | ３．５ | ５．８ | ８．１ | ４．６ | ５．０
| ＣＯＤ（酸性法） |  |  |  | ｍｇ／ｌ | ７．５ | ７．４ |  | ７．９ |  | ６．４ | ６．１ | ５．５ |  | ７．０ |  | ５．６ | ５．４ | ７．０ | ７．０ | ６．４
| ＳＳ |  |  |  | ｍｇ／ｌ | ４ | ５ |  | ８ |  | ６ | ３ | ３ |  | ２ |  | ４ | ４ | ９ | １５ | １４
| 大腸菌群数 |  |  |  | MPN/100ml
| ｎ－ヘキサン抽出物質 |  |  |  | ｍｇ／ｌ
| 全窒素 |  |  |  | ｍｇ／ｌ
| 全燐 |  |  |  | ｍｇ／ｌ
| 全亜鉛 |  |  |  | ｍｇ／ｌ |  | ０．０２２ |  |  |  |  | ０．０１７ |  |  |  |  | ０．０１９ |  |  | ０．０１９
| ノニルフェノール |  |  |  | ｍｇ／ｌ |  | ０．０００１８ |  |  |  |  | ０．００００９ |  |  |  |  | ０．００００９ |  |  | ０．０００１９
特殊項目 | フェノール類 |  |  |  | ｍｇ／ｌ
| 銅 |  |  |  | ｍｇ／ｌ
| 鉄（溶解性） |  |  |  | ｍｇ／ｌ
| マンガン（溶解性） |  |  |  | ｍｇ／ｌ
| クロム |  |  |  | ｍｇ／ｌ
そ の 他 の 項 目 | アンモニア性窒素 |  |  |  | ｍｇ／ｌ
| 亜硝酸性窒素 |  |  |  | ｍｇ／ｌ |  |  |  | ０．４４ | [8 empty] | ０．３４
| 硝酸性窒素 |  |  |  | ｍｇ／ｌ |  |  |  | １．９ | [8 empty] | ２．５
| 有機性窒素 |  |  |  | ｍｇ／ｌ
| 溶存態窒素 |  |  |  | ｍｇ／ｌ
| 懸濁態窒素 |  |  |  | ｍｇ／ｌ
| オルトリン酸態燐 |  |  |  | ｍｇ／ｌ
| 電気伝導率 |  |  |  | ｍＳ／ｍ | ６６ |  |  | ２８ |  |  | ２４ |  |  | ３１ |  |  | ５９ |  | ４９
| 塩化物イオン |  |  |  | ｍｇ／ｌ | １３０ |  |  | ２８ |  |  | ２７ |  |  | ３７ |  |  | ８５ |  | ２９
塩分
| 陰イオン界面活性剤 |  |  |  | ｍｇ／ｌ
| クロロフィルａ |  |  |  | ｍｇ／ｍ3
| フェオ色素 |  |  |  | ｍｇ／ｍ3
| トリハロメタン生成能 |  |  |  | ｍｇ／ｌ
| クロロホルム生成能 |  |  |  | ｍｇ／ｌ
| ブロモジクロロメタン生成能 |  |  |  | ｍｇ／ｌ
| ジブロモクロロメタン生成能 |  |  |  | ｍｇ／ｌ
| ブロモホルム生成能 |  |  |  | ｍｇ／ｌ
健 康 項 目 | カドミウム |  |  |  | ｍｇ／ｌ | [6 empty] | ＜０．０００５ | [7 empty] | ＜０．０００５
| 全シアン |  |  |  | ｍｇ／ｌ | [6 empty] | ＮＤ | [7 empty] | ＮＤ
| 鉛 |  |  |  | ｍｇ／ｌ | [6 empty] | ＜０．００５ | [7 empty] | ＜０．００５
| 六価クロム |  |  |  | ｍｇ／ｌ | [6 empty] | ＜０．０１ | [7 empty] | ＜０．０１
| 砒素 |  |  |  | ｍｇ／ｌ | [6 empty] | ＜０．００５ | [7 empty] | ＜０．００５
| 総水銀 |  |  |  | ｍｇ／ｌ
| アルキル水銀 |  |  |  | ｍｇ／ｌ
| ＰＣＢ |  |  |  | ｍｇ／ｌ
| ジクロロメタン |  |  |  | ｍｇ／ｌ | [6 empty] | ＜０．００２ | [7 empty] | ＜０．００２
| 四塩化炭素 |  |  |  | ｍｇ／ｌ | [6 empty] | ＜０．０００２ | [7 empty] | ＜０．０００２
| １，２－ジクロロエタン |  |  |  | ｍｇ／ｌ | [6 empty] | ＜０．０００４ | [7 empty] | ＜０．０００４
| １，１－ジクロロエチレン |  |  |  | ｍｇ／ｌ | [6 empty] | ＜０．０１ | [7 empty] | ＜０．０１
| シス－１，２－ジクロロエチレン |  |  |  | ｍｇ／ｌ | [6 empty] | ＜０．００４ | [7 empty] | ＜０．００４
| １，１，１－トリクロロエタン |  |  |  | ｍｇ／ｌ | [6 empty] | ＜０．１ | [7 empty] | ＜０．１
| １，１，２－トリクロロエタン |  |  |  | ｍｇ／ｌ | [6 empty] | ＜０．０００６ | [7 empty] | ＜０．０００６
| トリクロロエチレン |  |  |  | ｍｇ／ｌ | [6 empty] | ＜０．００２ | [7 empty] | ＜０．００２
| テトラクロロエチレン |  |  |  | ｍｇ／ｌ | [6 empty] | ＜０．０００５ | [7 empty] | ＜０．０００５
| １，３－ジクロロプロペン |  |  |  | ｍｇ／ｌ | [6 empty] | ＜０．０００２ | [7 empty] | ＜０．０００２
| チウラム |  |  |  | ｍｇ／ｌ | [6 empty] | ＜０．０００６ | [7 empty] | ＜０．０００６
| シマジン |  |  |  | ｍｇ／ｌ | [6 empty] | ＜０．０００３ | [7 empty] | ＜０．０００３
| チオベンカルブ |  |  |  | ｍｇ／ｌ | [6 empty] | ＜０．００２ | [7 empty] | ＜０．００２
| ベンゼン |  |  |  | ｍｇ／ｌ | [6 empty] | ＜０．００１ | [7 empty] | ＜０．００１
| セレン |  |  |  | ｍｇ／ｌ | [6 empty] | ＜０．００２ | [7 empty] | ＜０．００２
| 硝酸性窒素及び亜硝酸性窒素 |  |  |  | ｍｇ／ｌ |  |  |  | ２．３ | [8 empty] | ２．９
| ふっ素 |  |  |  | ｍｇ／ｌ | [6 empty] | ０．２７ | [7 empty] | ０．１０
| ほう素 |  |  |  | ｍｇ／ｌ | [6 empty] | ＜０．０２ | [7 empty] | ０．０２
| １，４－ジオキサン |  |  |  | ｍｇ／ｌ | ＜０．００５ |  |  |  |  | ＜０．００５ |  |  |  | ＜０．００５ |  |  |  | ＜０．００５
41365 |  |  | 水質個表 確定値 | [17 empty] | 愛 知 県
測定地点コード |  | 水 域 区 分 |  | 水 域 名 |  |  | 地点番号 | 測 定 地 点 名 |  |  |  | 地点統一番号 | 生活環境類型 | ＮＰ類型 | 水生生物類型 | 調査区分 |  | 調 査 機 関 |  | 分 析 担 当 機 関
３０６００２ |  | 名古屋市内 |  | 天白川 |  |  | ０３８ | 千鳥橋 |  |  |  | ０２３－０１ | Ｃイ |  |  | 年 間 |  | 名古屋市 |  | 名 古 屋 市
[6 empty] | ２０１３年 | ２０１３年 |  | ２０１３年 |  | ２０１３年 | ２０１３年 | ２０１３年 |  | ２０１３年 |  | ２０１３年 | ２０１３年 | ２０１４年 | ２０１４年 | ２０１４年
項 目 |  |  |  |  | 単 位 | ４月 １７日 | ５月 ８日 |  | ６月 ５日 |  | ７月 ３日 | ８月 １２日 | ９月 １１日 |  | １０月 ２日 |  | １１月 ６日 | １２月 ４日 | １月 １５日 | ２月 １２日 | ３月 １２日
一 般 項 目 | 採取時刻 |  |  |  |  | １１時 ０９分 | ９時 ５５分 |  | １１時 ０５分 |  | １０時 ３５分 | １０時 ５１分 | １１時 ３２分 |  | ９時 ２５分 |  | １１時 ２０分 | １１時 ０９分 | １１時 ４３分 | １１時 １２分 | １０時 ２８分
| 天候 |  |  |  |  | 曇り | 晴れ |  | 晴れ |  | 曇り | 晴れ | 曇り |  | 晴れ |  | 曇り | 晴れ | 曇り | 快晴 | 晴れ
| 気温 |  |  |  | ℃ | ２２．１ | １７．８ |  | ２９．１ |  | ２２．３ | ３３．０ | ２４．５ |  | ２９．９ |  | １９．５ | １３．４ | ５．９ | ７．１ | １０．２
| 水温 |  |  |  | ℃ | １９．４ | １７．５ |  | ２６．４ |  | ２４．２ | ３１．１ | ２７．０ |  | ２５．５ |  | １９．９ | １７．１ | ９．７ | ９．３ | １０．８
| 透視度 |  |  |  | ｃｍ | ３６ | ＞１００ |  | ３４ |  | ３７ | ２７ | ２９ |  | ＞１００ |  | ９７ | ＞１００ | ９８ | ６７ | ８９
| 臭気 |  |  |  |  | 無臭 | 微川藻臭 |  | 無臭 |  | 無臭 | 無臭 | 無臭 |  | 微洗剤臭 |  | 無臭 | 無臭 | 無臭 | 無臭 | 無臭
| 採取位置 |  |  |  |  | 流心 | 流心 |  | 流心 |  | 流心 | 流心 | 流心 |  | 流心 |  | 流心 | 流心 | 流心 | 流心 | 流心
| 流況 |  |  |  |  | 通常 | 憩 流 |  | 濁り多 |  | 通常 | 濁り多 | 通常 |  | 通常 |  | 通常 | 通常 | 通常 | 通常 | 通常
| 流量 |  |  |  | ｍ3/sec
| 外観 |  |  |  |  | 淡黄褐色 | 淡灰黄色 |  | 淡灰黄色 |  | 淡黄褐色 | 淡灰黄色 | 淡黄褐色 |  | 淡黄色 |  | 無色 | 淡灰色 | 淡灰色 | 淡灰色 | 淡黄色
| 採取水深 |  |  |  | ｍ | ０．６ | [5 empty] | ０．６ | ０．７ |  | ０．５ |  |  | ０．５ |  | ０．５
| 全水深 |  |  |  | ｍ | ３．２０ | １．７５ |  | ２．２２ |  | ２．４３ | ３．１６ | ３．３４ |  | ２．２５ |  | ２．４０ | ２．６５ | ２．４１ | ２．６２ | ２．４５
| 透明度 |  |  |  | ｍ
水色
| 満潮時刻 |  |  |  |  | ８時 ５６分 | １７時 ２０分 |  | １６時 ２６分 |  | １５時 １８分 | ８時 ５６分 | ９時 ３５分 |  | １６時 ３２分 |  | ７時 ５１分 | ７時 ０２分 | １７時 ２４分 | １６時 ３９分 | １５時 ４０分
| 干潮時刻 |  |  |  |  | １６時 ０３分 | １０時 ５９分 |  | ９時 ５２分 |  | ８時 ３１分 | １４時 ５３分 | １５時 ０８分 |  | １０時 １２分 |  | １３時 ３０分 | １２時 ４２分 | １１時 ４０分 | １０時 ５４分 | ９時 ５７分
生活環境項目 | ｐＨ |  |  |  |  | ８．５ | ７．４ |  | ８．０ |  | ７．５ | ８．４ | ８．０ |  | ７．４ |  | ７．２ | ７．４ | ７．４ | ７．４ | ７．４
| ＤＯ |  |  |  | ｍｇ／ｌ | １８ | ５．５ |  | １１ |  | ７．５ | １６ | １１ |  | ５．３ |  | ５．５ | ４．７ | ６．３ | ７．４ | ７．８
| ＢＯＤ |  |  |  | ｍｇ／ｌ | ８．８ | １．４ |  | ６．１ |  | ３．７ | ７．２ | ５．６ |  | ２．０ |  | ２．２ | １．０ | １．４ | ２．６ | １．４
| ＣＯＤ（酸性法） |  |  |  | ｍｇ／ｌ | ７．０ | ６．７ |  | ８．１ |  | ６．４ | ７．３ | ７．３ |  | ５．８ |  | ５．１ | ３．３ | ５．４ | ６．２ | ６．４
| ＳＳ |  |  |  | ｍｇ／ｌ | １４ | ３ |  | ２７ |  | ８ | １８ | １２ |  | ４ |  | ４ | １２ | ３ | ４ | ３
| 大腸菌群数 |  |  |  | MPN/100ml
| ｎ－ヘキサン抽出物質 |  |  |  | ｍｇ／ｌ |  | ＮＤ | [9 empty] | ＮＤ
| 全窒素 |  |  |  | ｍｇ／ｌ | ３．７ |  |  | ５．４ |  |  | ３．８ |  |  | ５．９ |  |  | ４．５ |  | ６．７
| 全燐 |  |  |  | ｍｇ／ｌ | ０．２１ |  |  | ０．５０ |  |  | ０．３８ |  |  | ０．４２ |  |  | ０．２９ |  | ０．４１
| 全亜鉛 |  |  |  | ｍｇ／ｌ | ０．０２０ | ０．０２６ |  | ０．０２０ |  | ０．０１９ | ０．０１２ | ０．０１９ |  | ０．０２６ |  | ０．０２４ | ０．０２２ | ０．０３０ | ０．０２０ | ０．０２３
| ノニルフェノール |  |  |  | ｍｇ／ｌ |  | ０．０００５７ |  |  |  |  | ０．０００２３ |  |  |  |  | ０．０００２５ |  |  | ０．０００６０
特殊項目 | フェノール類 |  |  |  | ｍｇ／ｌ | [6 empty] | ＜０．０１ | [7 empty] | ＜０．０１
| 銅 |  |  |  | ｍｇ／ｌ | [6 empty] | ＜０．０１ | [7 empty] | ＜０．０１
| 鉄（溶解性） |  |  |  | ｍｇ／ｌ
| マンガン（溶解性） |  |  |  | ｍｇ／ｌ
| クロム |  |  |  | ｍｇ／ｌ | [6 empty] | ＜０．０１ | [7 empty] | ＜０．０１
そ の 他 の 項 目 | アンモニア性窒素 |  |  |  | ｍｇ／ｌ | １．４ |  |  | ２．３ |  |  | １．０ |  |  | ３．３ |  |  | １．７ |  | ５．５
| 亜硝酸性窒素 |  |  |  | ｍｇ／ｌ | ０．１２ |  |  | ０．１９ |  |  | ０．１４ |  |  | ０．３７ |  |  | ０．０９ |  | ０．１３
| 硝酸性窒素 |  |  |  | ｍｇ／ｌ | ０．２７ |  |  | ０．４１ |  |  | ２．０ |  |  | ０．５９ |  |  | ０．５７ |  | ２．０
| 有機性窒素 |  |  |  | ｍｇ／ｌ | ０．７０ |  |  | １．３ |  |  | ０．８８ |  |  | ０．３８ |  |  | ０．０６ |  | ０．１４
| 溶存態窒素 |  |  |  | ｍｇ／ｌ
| 懸濁態窒素 |  |  |  | ｍｇ／ｌ
| オルトリン酸態燐 |  |  |  | ｍｇ／ｌ | ０．０２２ |  |  | ０．２７ |  |  | ０．１４ |  |  | ０．３１ |  |  | ０．１９ |  | ０．２７
| 電気伝導率 |  |  |  | ｍＳ／ｍ | ３５００ |  |  | ２２００ |  |  | １８００ |  |  | １５００ |  |  | ３４００ |  | １５００
| 塩化物イオン |  |  |  | ｍｇ／ｌ | １３０００ |  |  | ７４００ |  |  | ６０００ |  |  | ４６００ |  |  | １２０００ |  | ４７００
塩分
| 陰イオン界面活性剤 |  |  |  | ｍｇ／ｌ | ０．０１ |  |  | ０．０２ |  |  | ０．０３ |  |  | ０．０１ |  |  | ０．０１ |  | ０．０４
| クロロフィルａ |  |  |  | ｍｇ／ｍ3 | ６．３Ｅ １ |  |  | １．１Ｅ ２ |  |  | ８．６Ｅ １ |  |  | ６．５Ｅ ０ |  |  | ２．０Ｅ ０ |  | ３．５Ｅ ０
| フェオ色素 |  |  |  | ｍｇ／ｍ3 | １８ |  |  | ８．７ |  |  | ８．５ |  |  | ＜２．０ |  |  | ＜２．０ |  | ＜２．０
| トリハロメタン生成能 |  |  |  | ｍｇ／ｌ
| クロロホルム生成能 |  |  |  | ｍｇ／ｌ
| ブロモジクロロメタン生成能 |  |  |  | ｍｇ／ｌ
| ジブロモクロロメタン生成能 |  |  |  | ｍｇ／ｌ
| ブロモホルム生成能 |  |  |  | ｍｇ／ｌ
健 康 項 目 | カドミウム |  |  |  | ｍｇ／ｌ | ＜０．０００５ |  |  | ＜０．０００５ |  |  | ＜０．０００５ |  |  | ＜０．０００５ |  |  | ＜０．０００５ |  | ＜０．０００５
| 全シアン |  |  |  | ｍｇ／ｌ | ＮＤ |  |  | ＮＤ |  |  | ＮＤ |  |  | ＮＤ |  |  | ＮＤ |  | ＮＤ
| 鉛 |  |  |  | ｍｇ／ｌ | ＜０．００５ |  |  | ＜０．００５ |  |  | ＜０．００５ |  |  | ＜０．００５ |  |  | ＜０．００５ |  | ＜０．００５
| 六価クロム |  |  |  | ｍｇ／ｌ | ＜０．０１ |  |  | ＜０．０１ |  |  | ＜０．０１ |  |  | ＜０．０１ |  |  | ＜０．０１ |  | ＜０．０１
| 砒素 |  |  |  | ｍｇ／ｌ | [6 empty] | ＜０．００５ | [7 empty] | ＜０．００５
| 総水銀 |  |  |  | ｍｇ／ｌ | ＜０．０００５ |  |  | ＜０．０００５ |  |  | ＜０．０００５ |  |  | ＜０．０００５ |  |  | ＜０．０００５ |  | ＜０．０００５
| アルキル水銀 |  |  |  | ｍｇ／ｌ | ＮＤ
| ＰＣＢ |  |  |  | ｍｇ／ｌ |  | ＮＤ
| ジクロロメタン |  |  |  | ｍｇ／ｌ |  | ＜０．００２ |  |  |  |  | ＜０．００２ |  |  |  |  | ＜０．００２ |  |  | ＜０．００２
| 四塩化炭素 |  |  |  | ｍｇ／ｌ |  | ＜０．０００２ |  |  |  |  | ＜０．０００２ |  |  |  |  | ＜０．０００２ |  |  | ＜０．０００２
| １，２－ジクロロエタン |  |  |  | ｍｇ／ｌ |  | ＜０．０００４ |  |  |  |  | ＜０．０００４ |  |  |  |  | ＜０．０００４ |  |  | ＜０．０００４
| １，１－ジクロロエチレン |  |  |  | ｍｇ／ｌ |  | ＜０．０１ |  |  |  |  | ＜０．０１ |  |  |  |  | ＜０．０１ |  |  | ＜０．０１
| シス－１，２－ジクロロエチレン |  |  |  | ｍｇ／ｌ |  | ＜０．００４ |  |  |  |  | ＜０．００４ |  |  |  |  | ＜０．００４ |  |  | ＜０．００４
| １，１，１－トリクロロエタン |  |  |  | ｍｇ／ｌ |  | ＜０．１ |  |  |  |  | ＜０．１ |  |  |  |  | ＜０．１ |  |  | ＜０．１
| １，１，２－トリクロロエタン |  |  |  | ｍｇ／ｌ |  | ＜０．０００６ |  |  |  |  | ＜０．０００６ |  |  |  |  | ＜０．０００６ |  |  | ＜０．０００６
| トリクロロエチレン |  |  |  | ｍｇ／ｌ |  | ＜０．００２ |  |  |  |  | ＜０．００２ |  |  |  |  | ＜０．００２ |  |  | ＜０．００２
| テトラクロロエチレン |  |  |  | ｍｇ／ｌ |  | ＜０．０００５ |  |  |  |  | ＜０．０００５ |  |  |  |  | ＜０．０００５ |  |  | ＜０．０００５
| １，３－ジクロロプロペン |  |  |  | ｍｇ／ｌ |  | ＜０．０００２ |  |  |  |  | ＜０．０００２ |  |  |  |  | ＜０．０００２ |  |  | ＜０．０００２
| チウラム |  |  |  | ｍｇ／ｌ |  | ＜０．０００６ |  |  |  |  | ＜０．０００６ |  |  |  |  | ＜０．０００６ |  |  | ＜０．０００６
| シマジン |  |  |  | ｍｇ／ｌ |  | ＜０．０００３ |  |  |  |  | ＜０．０００３ |  |  |  |  | ＜０．０００３ |  |  | ＜０．０００３
| チオベンカルブ |  |  |  | ｍｇ／ｌ |  | ＜０．００２ |  |  |  |  | ＜０．００２ |  |  |  |  | ＜０．００２ |  |  | ＜０．００２
| ベンゼン |  |  |  | ｍｇ／ｌ |  | ＜０．００１ |  |  |  |  | ＜０．００１ |  |  |  |  | ＜０．００１ |  |  | ＜０．００１
| セレン |  |  |  | ｍｇ／ｌ |  | ＜０．００２ |  |  |  |  | ＜０．００２ |  |  |  |  | ＜０．００２ |  |  | ＜０．００２
| 硝酸性窒素及び亜硝酸性窒素 |  |  |  | ｍｇ／ｌ | ０．３９ |  |  | ０．６１ |  |  | ２．２ |  |  | ０．９６ |  |  | ０．６６ |  | ２．１
| ふっ素 |  |  |  | ｍｇ／ｌ
| ほう素 |  |  |  | ｍｇ／ｌ
| １，４－ジオキサン |  |  |  | ｍｇ／ｌ | ＜０．００５ |  |  |  |  | ＜０．００５ |  |  |  | ＜０．００５ |  |  |  | ＜０．００５