## 境川等
41365 |  |  | 水質個表 確定値 | [16 empty] | 愛 知 県
測定地点コード |  | 水 域 区 分 |  | 水 域 名 |  |  | 地点番号 | 測 定 地 点 名 |  |  | 地点統一番号 | 生活環境類型 | ＮＰ類型 | 水生生物類型 | 調査区分 |  | 調 査 機 関 |  | 分 析 担 当 機 関
４０１１０１ |  | 境川等 |  | 境川上流 |  |  | ０３９ | 新境橋 |  |  | ００３－０１ | Ｂハ |  |  | 年 間 |  | 愛知県 |  | 環境調査センター
[6 empty] | ２０１３年 | ２０１３年 |  | ２０１３年 | ２０１３年 | ２０１３年 | ２０１３年 |  | ２０１３年 |  | ２０１３年 | ２０１３年 | ２０１４年 | ２０１４年 | ２０１４年
項 目 |  |  |  |  | 単 位 | ４月 １０日 | ５月 ８日 |  | ６月 １２日 | ７月 ３日 | ８月 ７日 | ９月 ４日 |  | １０月 ２日 |  | １１月 ６日 | １２月 ４日 | １月 １５日 | ２月 ５日 | ３月 １２日
一 般 項 目 | 採取時刻 |  |  |  |  | １１時 ０５分 | １１時 １５分 |  | １１時 １５分 | １１時 ３０分 | １１時 ２０分 | １２時 ３５分 |  | １１時 ２０分 |  | １１時 ４５分 | １１時 １５分 | １１時 １０分 | １１時 ３０分 | １０時 ４０分
| 天候 |  |  |  |  | 薄曇り | 快晴 |  | 曇り | 曇り | 快晴 | 一時雨 |  | 快晴 |  | 晴れ | 快晴 | 曇り | 晴れ | 晴れ
| 気温 |  |  |  | ℃ | １４．０ | ２１．０ |  | ３１．８ | ２５．６ | ３６．８ | ２９．９ |  | ３１．５ |  | ２２．５ | １５．０ | ７．０ | ７．８ | １２．８
| 水温 |  |  |  | ℃ | １４．６ | １８．０ |  | ２５．８ | ２４．１ | ２９．５ | ２６．７ |  | ２６．２ |  | １７．５ | １０．０ | ５．０ | ５．５ | ９．６
| 透視度 |  |  |  | ｃｍ | ＞ ５０ | ２６ |  | ＞ ５０ | ＞ ５０ | ＞ ５０ | ４２ |  | ＞ ５０ |  | ＞ ５０ | ＞ ５０ | ＞ ５０ | ４２ | ４２
| 臭気 |  |  |  |  | 微下水臭 | 微下水臭 |  | 微下水臭 | 微下水臭 | 微下水臭 | 微下水臭 |  | 微下水臭 |  | 微下水臭 | 微下水臭 | 微下水臭 | 微下水臭 | 微下水臭
| 採取位置 |  |  |  |  | 流心 | 流心 |  | 流心 | 流心 | 流心 | 流心 |  | 流心 |  | 流心 | 流心 | 流心 | 流心 | 流心
| 流況 |  |  |  |  | 通常 | 通常 |  | 通常 | 通常 | 通常 | 通常 |  | 通常 |  | 通常 | 通常 | 通常 | 通常 | 通常
| 流量 |  |  |  | ｍ3/sec |  | ０．４２７ |  |  |  | ２．７５３ |  |  |  |  | １．０６１ |  |  | ０．６４３
| 外観 |  |  |  |  | 淡灰黄色 | 淡灰黄色 |  | 淡黄緑色 | 淡灰黄色 | 淡黄緑色 | 淡灰黄色 |  | 淡黄緑色 |  | 淡黄緑色 | 淡黄緑色 | 淡灰黄色 | 淡灰黄色 | 淡灰黄色
| 採取水深 |  |  |  | ｍ
| 全水深 |  |  |  | ｍ
| 透明度 |  |  |  | ｍ
水色
| 満潮時刻 |  |  |  |  | ５時 ４４分 | ４時 ３６分 |  | ７時 １９分 | １５時 １６分 | ５時 ４９分 | ４時 ５８分 |  | １６時 ３１分 |  | ７時 ５０分 | ７時 ０１分 | ６時 ０１分 | ９時 ２４分 | １５時 ３６分
| 干潮時刻 |  |  |  |  | １１時 ５６分 | １０時 ５７分 |  | １４時 ０１分 | ８時 ３１分 | １２時 １８分 | １１時 １９分 |  | １０時 １０分 |  | １３時 ２８分 | １２時 ３９分 | １１時 ３８分 | １５時 ４２分 | ９時 ５６分
生活環境項目 | ｐＨ |  |  |  |  | ７．３ | ７．３ |  | ７．３ | ７．４ | ７．１ | ７．２ |  | ７．３ |  | ７．４ | ７．３ | ７．３ | ７．３ | ７．４
| ＤＯ |  |  |  | ｍｇ／ｌ | １０ | ９．８ |  | ８．３ | ８．７ | ７．２ | ７．５ |  | ９．１ |  | ９．５ | １０ | １１ | １１ | １０
| ＢＯＤ |  |  |  | ｍｇ／ｌ | ２．６ | ４．６ |  | ２．８ | ２．５ | ２．１ | ２．５ |  | ２．２ |  | ２．１ | ４．０ | ６．４ | ５．７ | ５．５
| ＣＯＤ（酸性法） |  |  |  | ｍｇ／ｌ | ６．４ | ９．１ |  | ８．８ | ６．８ | ７．２ | ７．４ |  | ６．５ |  | ５．１ | ５．２ | ８．１ | ８．７ | ８．０
| ＳＳ |  |  |  | ｍｇ／ｌ | ５ | １４ |  | ６ | ５ | ８ | １２ |  | ４ |  | ３ | ３ | ６ | ５ | ６
| 大腸菌群数 |  |  |  | MPN/100ml | ２．４Ｅ ４ | １．７Ｅ ４ |  | １．１Ｅ ５ | ３．３Ｅ ４ | ４．９Ｅ ５ | ３．３Ｅ ４ |  | １．７Ｅ ５ |  | ３．１Ｅ ５ | １．７Ｅ ４ | １．１Ｅ ４ | ２．３Ｅ ３ | １．３Ｅ ４
| ｎ－ヘキサン抽出物質 |  |  |  | ｍｇ／ｌ |  |  |  | ＮＤ | [7 empty] | ＮＤ
| 全窒素 |  |  |  | ｍｇ／ｌ | ２．５ | ２．１ |  | １．６ | １．５ | １．４ | １．４ |  | １．７ |  | ２．３ | ３．２ | ３．６ | ３．８ | ３．３
| 全燐 |  |  |  | ｍｇ／ｌ | ０．２１ | ０．２８ |  | ０．２４ | ０．２０ | ０．２０ | ０．２３ |  | ０．２２ |  | ０．１５ | ０．２０ | ０．２９ | ０．２２ | ０．２１
| 全亜鉛 |  |  |  | ｍｇ／ｌ | ０．０１８ | ０．０１０ |  | ０．０１２ | ０．００８ | ０．００８ | ０．０１４ |  | ０．００９ |  | ０．０１３ | ０．０１６ | ０．０２７ | ０．０２４ | ０．０２１
| ノニルフェノール |  |  |  | ｍｇ／ｌ | [13 empty] | ＜０．００００６
特殊項目 | フェノール類 |  |  |  | ｍｇ／ｌ |  |  |  | ＜０．０１ |  |  |  |  | ＜０．０１
| 銅 |  |  |  | ｍｇ／ｌ | ＜０．０１ |  |  |  |  | ＜０．０１ | [5 empty] | ＜０．０１ |  | ＜０．０１
| 鉄（溶解性） |  |  |  | ｍｇ／ｌ
| マンガン（溶解性） |  |  |  | ｍｇ／ｌ
| クロム |  |  |  | ｍｇ／ｌ
そ の 他 の 項 目 | アンモニア性窒素 |  |  |  | ｍｇ／ｌ
| 亜硝酸性窒素 |  |  |  | ｍｇ／ｌ
| 硝酸性窒素 |  |  |  | ｍｇ／ｌ
| 有機性窒素 |  |  |  | ｍｇ／ｌ
| 溶存態窒素 |  |  |  | ｍｇ／ｌ
| 懸濁態窒素 |  |  |  | ｍｇ／ｌ
| オルトリン酸態燐 |  |  |  | ｍｇ／ｌ
| 電気伝導率 |  |  |  | ｍＳ／ｍ | ２８ | ２４ |  | ２１ | ２２ | １５ | １４ |  | ２３ |  | ２２ | ３１ | ３０ | ３０ | ２８
| 塩化物イオン |  |  |  | ｍｇ／ｌ | ２４ | ２０ |  | １７ | １６ | ６ | ７ |  | １８ |  | １４ | ２２ | ２７ | ２３ | ２０
塩分
| 陰イオン界面活性剤 |  |  |  | ｍｇ／ｌ
| クロロフィルａ |  |  |  | ｍｇ／ｍ3
| フェオ色素 |  |  |  | ｍｇ／ｍ3
| トリハロメタン生成能 |  |  |  | ｍｇ／ｌ
| クロロホルム生成能 |  |  |  | ｍｇ／ｌ
| ブロモジクロロメタン生成能 |  |  |  | ｍｇ／ｌ
| ジブロモクロロメタン生成能 |  |  |  | ｍｇ／ｌ
| ブロモホルム生成能 |  |  |  | ｍｇ／ｌ
健 康 項 目 | カドミウム |  |  |  | ｍｇ／ｌ |  | ＜０．０００５ |  |  |  | ＜０．０００５ |  |  |  |  | ＜０．０００５ |  |  | ＜０．０００５
| 全シアン |  |  |  | ｍｇ／ｌ | ＮＤ |  |  |  | ＮＤ |  |  |  | ＮＤ |  |  |  | ＮＤ
| 鉛 |  |  |  | ｍｇ／ｌ | ＜０．００５ |  |  |  |  | ＜０．００５ | [5 empty] | ＜０．００５ |  | ＜０．００５
| 六価クロム |  |  |  | ｍｇ／ｌ | ＜０．０１ |  |  |  | ＜０．０１ |  |  |  | ＜０．０１ |  |  |  | ＜０．０１
| 砒素 |  |  |  | ｍｇ／ｌ | [5 empty] | ＜０．００５ | [7 empty] | ＜０．００５
| 総水銀 |  |  |  | ｍｇ／ｌ |  |  |  | ＜０．０００５ |  |  | ＜０．０００５ |  |  |  |  | ＜０．０００５ |  |  | ＜０．０００５
| アルキル水銀 |  |  |  | ｍｇ／ｌ | [6 empty] | ＮＤ
| ＰＣＢ |  |  |  | ｍｇ／ｌ
| ジクロロメタン |  |  |  | ｍｇ／ｌ |  | ＜０．００２ |  |  |  | ＜０．００２ |  |  |  |  | ＜０．００２ |  |  | ＜０．００２
| 四塩化炭素 |  |  |  | ｍｇ／ｌ |  | ＜０．０００２ |  |  |  | ＜０．０００２ |  |  |  |  | ＜０．０００２ |  |  | ＜０．０００２
| １，２－ジクロロエタン |  |  |  | ｍｇ／ｌ |  | ＜０．０００４ |  |  |  | ＜０．０００４ |  |  |  |  | ＜０．０００４ |  |  | ＜０．０００４
| １，１－ジクロロエチレン |  |  |  | ｍｇ／ｌ |  | ＜０．０１ |  |  |  | ＜０．０１ |  |  |  |  | ＜０．０１ |  |  | ＜０．０１
| シス－１，２－ジクロロエチレン |  |  |  | ｍｇ／ｌ |  | ＜０．００４ |  |  |  | ＜０．００４ |  |  |  |  | ＜０．００４ |  |  | ＜０．００４
| １，１，１－トリクロロエタン |  |  |  | ｍｇ／ｌ |  | ＜０．１ |  |  |  | ＜０．１ |  |  |  |  | ＜０．１ |  |  | ＜０．１
| １，１，２－トリクロロエタン |  |  |  | ｍｇ／ｌ |  | ＜０．０００６ |  |  |  | ＜０．０００６ |  |  |  |  | ＜０．０００６ |  |  | ＜０．０００６
| トリクロロエチレン |  |  |  | ｍｇ／ｌ |  | ＜０．００２ |  |  |  | ＜０．００２ |  |  |  |  | ＜０．００２ |  |  | ＜０．００２
| テトラクロロエチレン |  |  |  | ｍｇ／ｌ |  | ＜０．０００５ |  |  |  | ＜０．０００５ |  |  |  |  | ＜０．０００５ |  |  | ＜０．０００５
| １，３－ジクロロプロペン |  |  |  | ｍｇ／ｌ |  | ＜０．０００２ |  |  |  | ＜０．０００２ |  |  |  |  | ＜０．０００２ |  |  | ＜０．０００２
| チウラム |  |  |  | ｍｇ／ｌ |  | ＜０．０００６ |  |  |  | ＜０．０００６ |  |  |  |  | ＜０．０００６ |  |  | ＜０．０００６
| シマジン |  |  |  | ｍｇ／ｌ |  | ＜０．０００３ |  |  |  | ＜０．０００３ |  |  |  |  | ＜０．０００３ |  |  | ＜０．０００３
| チオベンカルブ |  |  |  | ｍｇ／ｌ |  | ＜０．００２ |  |  |  | ＜０．００２ |  |  |  |  | ＜０．００２ |  |  | ＜０．００２
| ベンゼン |  |  |  | ｍｇ／ｌ |  | ＜０．００１ |  |  |  | ＜０．００１ |  |  |  |  | ＜０．００１ |  |  | ＜０．００１
| セレン |  |  |  | ｍｇ／ｌ |  | ＜０．００２ |  |  |  | ＜０．００２ |  |  |  |  | ＜０．００２ |  |  | ＜０．００２
| 硝酸性窒素及び亜硝酸性窒素 |  |  |  | ｍｇ／ｌ
| ふっ素 |  |  |  | ｍｇ／ｌ
| ほう素 |  |  |  | ｍｇ／ｌ
| １，４－ジオキサン |  |  |  | ｍｇ／ｌ | [10 empty] | ＜０．００５
41365 |  |  | 水質個表 確定値 | [16 empty] | 愛 知 県
測定地点コード |  | 水 域 区 分 |  | 水 域 名 |  |  | 地点番号 | 測 定 地 点 名 |  |  | 地点統一番号 | 生活環境類型 | ＮＰ類型 | 水生生物類型 | 調査区分 |  | 調 査 機 関 |  | 分 析 担 当 機 関
４０１７０２ |  | 境川等 |  | 境川下流 |  |  | ０４０ | 境大橋 |  |  | ００４－０１ | Ｃロ |  |  | 年 間 |  | 愛知県 |  | 環境調査センター
[6 empty] | ２０１３年 | ２０１３年 |  | ２０１３年 | ２０１３年 | ２０１３年 | ２０１３年 |  | ２０１３年 |  | ２０１３年 | ２０１３年 | ２０１４年 | ２０１４年 | ２０１４年
項 目 |  |  |  |  | 単 位 | ４月 １０日 | ５月 ８日 |  | ６月 １２日 | ７月 ３日 | ８月 ７日 | ９月 ４日 |  | １０月 ２日 |  | １１月 ６日 | １２月 ４日 | １月 １５日 | ２月 ５日 | ３月 １２日
一 般 項 目 | 採取時刻 |  |  |  |  | １０時 ４５分 | １０時 ５５分 |  | １０時 ５５分 | １１時 ００分 | １１時 ００分 | １１時 ３０分 |  | １０時 ５５分 |  | １０時 ４０分 | １０時 ５０分 | １０時 ４５分 | １１時 ０５分 | １０時 ２０分
| 天候 |  |  |  |  | 薄曇り | 快晴 |  | 曇り | 曇り | 快晴 | 一時雨 |  | 快晴 |  | 晴れ | 快晴 | 曇り | 晴れ | 晴れ
| 気温 |  |  |  | ℃ | １４．５ | １９．２ |  | ３０．２ | ２６．２ | ３５．０ | ３１．０ |  | ３０．８ |  | ２１．０ | １１．８ | ５．３ | ４．９ | １１．８
| 水温 |  |  |  | ℃ | １４．３ | １８．０ |  | ２４．５ | ２４．５ | ２９．７ | ２６．６ |  | ２６．５ |  | １６．５ | １０．８ | ５．２ | ５．６ | ９．３
| 透視度 |  |  |  | ｃｍ | ＞ ５０ | ２３ |  | ２７ | ＞ ５０ | ３１ | ２４ |  | ＞ ５０ |  | ＞ ５０ | ＞ ５０ | ＞ ５０ | ３４ | ＞ ５０
| 臭気 |  |  |  |  | 微下水臭 | 微下水臭 |  | 微下水臭 | 微下水臭 | 微下水臭 | 微下水臭 |  | 微下水臭 |  | 微下水臭 | 微下水臭 | 微下水臭 | 微下水臭 | 微下水臭
| 採取位置 |  |  |  |  | 流心 | 流心 |  | 流心 | 流心 | 流心 | 流心 |  | 流心 |  | 流心 | 流心 | 流心 | 流心 | 流心
| 流況 |  |  |  |  | 通常 | 通常 |  | 通常 | 通常 | 通常 | 通常 |  | 通常 |  | 通常 | 通常 | 通常 | 通常 | 通常
| 流量 |  |  |  | ｍ3/sec |  | １．５２７ |  |  |  | ６．５０３ |  |  |  |  | ４．６１０ |  |  | ４．２０８
| 外観 |  |  |  |  | 淡黄色 | 淡灰黄色 |  | 淡灰黄色 | 淡黄色 | 淡灰黄色 | 淡灰黄色 |  | 淡黄緑色 |  | 淡黄緑色 | 淡黄緑色 | 淡灰黄色 | 淡灰黄色 | 淡黄色
| 採取水深 |  |  |  | ｍ
| 全水深 |  |  |  | ｍ
| 透明度 |  |  |  | ｍ
水色
| 満潮時刻 |  |  |  |  | ５時 ４４分 | ４時 ３６分 |  | ７時 １９分 | １５時 １６分 | ５時 ４９分 | ４時 ５８分 |  | １６時 ３１分 |  | ７時 ５０分 | ７時 ０１分 | ６時 ０１分 | ９時 ２４分 | １５時 ３６分
| 干潮時刻 |  |  |  |  | １１時 ５６分 | １０時 ５７分 |  | １４時 ０１分 | ８時 ３１分 | １２時 １８分 | １１時 １９分 |  | １０時 １０分 |  | １３時 ２８分 | １２時 ３９分 | １１時 ３８分 | １５時 ４２分 | ９時 ５６分
生活環境項目 | ｐＨ |  |  |  |  | ７．３ | ７．２ |  | ７．１ | ７．２ | ７．２ | ７．２ |  | ７．３ |  | ７．２ | ７．３ | ７．３ | ７．５ | ７．２
| ＤＯ |  |  |  | ｍｇ／ｌ | ８．６ | ８．０ |  | ６．１ | ６．２ | ７．１ | ７．３ |  | ７．３ |  | ７．４ | ７．７ | １１ | １０ | １０
| ＢＯＤ |  |  |  | ｍｇ／ｌ | ３．１ | ２．８ |  | ３．８ | １．８ | ２．２ | ２．７ |  | ２．４ |  | １．４ | １．６ | ２．５ | ３．７ | １．７
| ＣＯＤ（酸性法） |  |  |  | ｍｇ／ｌ | ６．８ | ９．０ |  | ９．７ | ６．０ | ７．６ | ７．３ |  | ６．４ |  | ４．９ | ５．０ | ６．７ | ８．１ | ５．６
| ＳＳ |  |  |  | ｍｇ／ｌ | ６ | ２０ |  | １８ | ４ | １８ | ３２ |  | １０ |  | ３ | ３ | ５ | ９ | ３
| 大腸菌群数 |  |  |  | MPN/100ml
| ｎ－ヘキサン抽出物質 |  |  |  | ｍｇ／ｌ |  |  |  | ＮＤ | [7 empty] | ＮＤ
| 全窒素 |  |  |  | ｍｇ／ｌ | ３．０ | ２．４ |  | ２．２ | １．５ | １．６ | １．５ |  | １．９ |  | ２．２ | ３．０ | ４．１ | ３．２ | ３．２
| 全燐 |  |  |  | ｍｇ／ｌ | ０．２６ | ０．２９ |  | ０．３０ | ０．１８ | ０．２２ | ０．２５ |  | ０．２２ |  | ０．１７ | ０．２０ | ０．２５ | ０．２３ | ０．１８
| 全亜鉛 |  |  |  | ｍｇ／ｌ | ０．０３３ | ０．０２１ |  | ０．０２５ | ０．０１３ | ０．０１８ | ０．０２８ |  | ０．０１７ |  | ０．０３３ | ０．０４５ | ０．０４７ | ０．０５２ | ０．０４４
| ノニルフェノール |  |  |  | ｍｇ／ｌ | [13 empty] | ０．００００８
特殊項目 | フェノール類 |  |  |  | ｍｇ／ｌ |  |  |  | ＜０．０１ |  |  |  |  | ＜０．０１
| 銅 |  |  |  | ｍｇ／ｌ | ＜０．０１ |  |  |  |  | ＜０．０１ | [5 empty] | ＜０．０１ |  | ＜０．０１
| 鉄（溶解性） |  |  |  | ｍｇ／ｌ
| マンガン（溶解性） |  |  |  | ｍｇ／ｌ
| クロム |  |  |  | ｍｇ／ｌ
そ の 他 の 項 目 | アンモニア性窒素 |  |  |  | ｍｇ／ｌ |  |  |  | ０．３３ |  |  | ０．１５ |  |  |  |  | ０．５０ |  |  | ０．６０
| 亜硝酸性窒素 |  |  |  | ｍｇ／ｌ |  |  |  | ０．０７ |  |  | ０．０３ |  |  |  |  | ０．０５ |  |  | ０．０６
| 硝酸性窒素 |  |  |  | ｍｇ／ｌ |  |  |  | １．１ |  |  | ０．９４ |  |  |  |  | ２．０ |  |  | ２．７
| 有機性窒素 |  |  |  | ｍｇ／ｌ |  |  |  | ０．７９ |  |  | ０．６４ |  |  |  |  | ０．２２ |  |  | ０．４６
| 溶存態窒素 |  |  |  | ｍｇ／ｌ
| 懸濁態窒素 |  |  |  | ｍｇ／ｌ
| オルトリン酸態燐 |  |  |  | ｍｇ／ｌ |  |  |  | ０．１５ |  |  | ０．１２ |  |  |  |  | ０．１２ |  |  | ０．０９７
| 電気伝導率 |  |  |  | ｍＳ／ｍ | ６２ | １１０ |  | ２９ | ２３ | １７ | １４ |  | ７０ |  | １７０ | ９４０ | １００ | ７４０ | ６２
| 塩化物イオン |  |  |  | ｍｇ／ｌ | １３０ | ２８０ |  | ３０ | １８ | ８ | ８ |  | １２０ |  | ５１０ | ２６００ | ２２０ | ２０００ | １００
塩分
| 陰イオン界面活性剤 |  |  |  | ｍｇ／ｌ | ０．０３ |  |  | ０．０３ |  | ０．０２ |  |  | ０．０２ |  |  | ０．０３ |  | ０．０５
| クロロフィルａ |  |  |  | ｍｇ／ｍ3
| フェオ色素 |  |  |  | ｍｇ／ｍ3
| トリハロメタン生成能 |  |  |  | ｍｇ／ｌ
| クロロホルム生成能 |  |  |  | ｍｇ／ｌ
| ブロモジクロロメタン生成能 |  |  |  | ｍｇ／ｌ
| ジブロモクロロメタン生成能 |  |  |  | ｍｇ／ｌ
| ブロモホルム生成能 |  |  |  | ｍｇ／ｌ
健 康 項 目 | カドミウム |  |  |  | ｍｇ／ｌ |  | ＜０．０００５ |  |  |  | ＜０．０００５ |  |  |  |  | ＜０．０００５ |  |  | ＜０．０００５
| 全シアン |  |  |  | ｍｇ／ｌ | ＮＤ |  |  |  | ＮＤ |  |  |  | ＮＤ |  |  |  | ＮＤ
| 鉛 |  |  |  | ｍｇ／ｌ | ＜０．００５ |  |  |  |  | ＜０．００５ | [5 empty] | ＜０．００５ |  | ＜０．００５
| 六価クロム |  |  |  | ｍｇ／ｌ | ＜０．０１ |  |  |  | ＜０．０１ |  |  |  | ＜０．０１ |  |  |  | ＜０．０１
| 砒素 |  |  |  | ｍｇ／ｌ | [5 empty] | ０．０１１ | [7 empty] | ＜０．００５
| 総水銀 |  |  |  | ｍｇ／ｌ |  |  |  | ＜０．０００５ |  |  | ＜０．０００５ |  |  |  |  | ＜０．０００５ |  |  | ＜０．０００５
| アルキル水銀 |  |  |  | ｍｇ／ｌ | [6 empty] | ＮＤ
| ＰＣＢ |  |  |  | ｍｇ／ｌ | [6 empty] | ＮＤ
| ジクロロメタン |  |  |  | ｍｇ／ｌ |  | ＜０．００２ |  |  |  | ＜０．００２ |  |  |  |  | ＜０．００２ |  |  | ＜０．００２
| 四塩化炭素 |  |  |  | ｍｇ／ｌ |  | ＜０．０００２ |  |  |  | ＜０．０００２ |  |  |  |  | ＜０．０００２ |  |  | ＜０．０００２
| １，２－ジクロロエタン |  |  |  | ｍｇ／ｌ |  | ＜０．０００４ |  |  |  | ＜０．０００４ |  |  |  |  | ＜０．０００４ |  |  | ＜０．０００４
| １，１－ジクロロエチレン |  |  |  | ｍｇ／ｌ |  | ＜０．０１ |  |  |  | ＜０．０１ |  |  |  |  | ＜０．０１ |  |  | ＜０．０１
| シス－１，２－ジクロロエチレン |  |  |  | ｍｇ／ｌ |  | ＜０．００４ |  |  |  | ＜０．００４ |  |  |  |  | ＜０．００４ |  |  | ＜０．００４
| １，１，１－トリクロロエタン |  |  |  | ｍｇ／ｌ |  | ＜０．１ |  |  |  | ＜０．１ |  |  |  |  | ＜０．１ |  |  | ＜０．１
| １，１，２－トリクロロエタン |  |  |  | ｍｇ／ｌ |  | ＜０．０００６ |  |  |  | ＜０．０００６ |  |  |  |  | ＜０．０００６ |  |  | ＜０．０００６
| トリクロロエチレン |  |  |  | ｍｇ／ｌ |  | ＜０．００２ |  |  |  | ＜０．００２ |  |  |  |  | ＜０．００２ |  |  | ＜０．００２
| テトラクロロエチレン |  |  |  | ｍｇ／ｌ |  | ＜０．０００５ |  |  |  | ＜０．０００５ |  |  |  |  | ＜０．０００５ |  |  | ＜０．０００５
| １，３－ジクロロプロペン |  |  |  | ｍｇ／ｌ |  | ＜０．０００２ |  |  |  | ＜０．０００２ |  |  |  |  | ＜０．０００２ |  |  | ＜０．０００２
| チウラム |  |  |  | ｍｇ／ｌ |  | ＜０．０００６ |  |  |  | ＜０．０００６ |  |  |  |  | ＜０．０００６ |  |  | ＜０．０００６
| シマジン |  |  |  | ｍｇ／ｌ |  | ＜０．０００３ |  |  |  | ＜０．０００３ |  |  |  |  | ＜０．０００３ |  |  | ＜０．０００３
| チオベンカルブ |  |  |  | ｍｇ／ｌ |  | ＜０．００２ |  |  |  | ＜０．００２ |  |  |  |  | ＜０．００２ |  |  | ＜０．００２
| ベンゼン |  |  |  | ｍｇ／ｌ |  | ＜０．００１ |  |  |  | ＜０．００１ |  |  |  |  | ＜０．００１ |  |  | ＜０．００１
| セレン |  |  |  | ｍｇ／ｌ |  | ＜０．００２ |  |  |  | ＜０．００２ |  |  |  |  | ＜０．００２ |  |  | ＜０．００２
| 硝酸性窒素及び亜硝酸性窒素 |  |  |  | ｍｇ／ｌ |  |  |  | １．１ |  |  | ０．９７ |  |  |  |  | ２．０ |  |  | ２．７
| ふっ素 |  |  |  | ｍｇ／ｌ |  |  |  | ０．２３ |  |  |  |  | ０．１３
| ほう素 |  |  |  | ｍｇ／ｌ |  |  |  | ０．０４ |  |  |  |  | ０．０６
| １，４－ジオキサン |  |  |  | ｍｇ／ｌ | [10 empty] | ＜０．００５
41365 |  |  | 水質個表 確定値 | [16 empty] | 愛 知 県
測定地点コード |  | 水 域 区 分 |  | 水 域 名 |  |  | 地点番号 | 測 定 地 点 名 |  |  | 地点統一番号 | 生活環境類型 | ＮＰ類型 | 水生生物類型 | 調査区分 |  | 調 査 機 関 |  | 分 析 担 当 機 関
４０２１０１ |  | 境川等 |  | 逢妻川上流（逢妻女川） |  |  | ０４１ | 御乗替橋 |  |  | ００５－５１ | Ｄハ |  |  | 年 間 |  | 豊田市 |  | 豊 田 市
[6 empty] | ２０１３年 | ２０１３年 |  | ２０１３年 | ２０１３年 | ２０１３年 | ２０１３年 |  | ２０１３年 |  | ２０１３年 | ２０１３年 | ２０１４年 | ２０１４年 | ２０１４年
項 目 |  |  |  |  | 単 位 | ４月 １７日 | ５月 ８日 |  | ６月 ７日 | ７月 ３日 | ８月 ７日 | ９月 ４日 |  | １０月 ２日 |  | １１月 ７日 | １２月 ４日 | １月 ９日 | ２月 ２４日 | ３月 １９日
一 般 項 目 | 採取時刻 |  |  |  |  | １３時 ５０分 | １３時 ５５分 |  | １１時 ５９分 | １２時 ４８分 | １３時 ０２分 | １１時 １８分 |  | １０時 ３８分 |  | １０時 ５３分 | １１時 ００分 | １１時 ４０分 | １０時 ４０分 | １０時 ００分
| 天候 |  |  |  |  | 曇り | 晴れ |  | 晴れ | 曇り | 晴れ | 晴れ |  | 晴れ |  | 曇り | 晴れ | 晴れ | 晴れ | 晴れ
| 気温 |  |  |  | ℃ | ２１．８ | ２５．０ |  | ２７．２ | ２３．８ | ２９．０ | ２７．２ |  | ２８．６ |  | １６．３ | １４．７ | １１．８ | ７．３ | １３．５
| 水温 |  |  |  | ℃ | １９．０ | ２０．０ |  | ２４．６ | ２３．３ | ２８．６ | ２６．５ |  | ２５．５ |  | １７．２ | １１．０ | １０．７ | ７．６ | １２．０
| 透視度 |  |  |  | ｃｍ | ３７ | １５ |  | ３０ | ＞ ５０ | ＞ ５０ | ＞ ５０ |  | ＞ ５０ |  | ＞ ５０ | ３８ | ＞ ５０ | ４２ | ＞ ５０
| 臭気 |  |  |  |  | 微下水臭 | 無臭 |  | 無臭 | 無臭 | 無臭 | 無臭 |  | 無臭 |  | 無臭 | 微川藻臭 | 無臭 | 無臭 | 無臭
| 採取位置 |  |  |  |  | 流心 | 流心 |  | 流心 | 流心 | 流心 | 流心 |  | 流心 |  | 流心 | 流心 | 流心 | 流心 | 流心
| 流況 |  |  |  |  | 通常 | 通常 |  | 通常 | 通常 | 通常 | 通常 |  | 通常 |  | 通常 | 通常 | 通常 | 通常 | 通常
| 流量 |  |  |  | ｍ3/sec | ０．５５３ | １．００８ |  | １．４１０ | １．９５６ | １．７４４ | １．５１８ |  | ０．８６６ |  | １．３３１ | ０．４１０ | １．０５９ | ０．４２０ | ０．７３７
| 外観 |  |  |  |  | 淡黄褐色 | 中灰黄色 |  | 淡灰色 | 淡黄色 | 淡黄色 | 淡黄色 |  | 無色 |  | 無色 | 淡黄色 | 淡黄色 | 無色 | 淡黄色
| 採取水深 |  |  |  | ｍ
| 全水深 |  |  |  | ｍ
| 透明度 |  |  |  | ｍ
水色
満潮時刻
干潮時刻
生活環境項目 | ｐＨ |  |  |  |  | ７．５ | ７．５ |  | ７．６ | ７．５ | ７．７ | ７．４ |  | ７．５ |  | ７．４ | ７．４ | ７．４ | ７．４ | ７．３
| ＤＯ |  |  |  | ｍｇ／ｌ | ８．６ | ９．５ |  | ８．８ | ８．７ | ８．１ | ７．２ |  | ８．４ |  | ９．４ | １０ | １１ | １２ | １１
| ＢＯＤ |  |  |  | ｍｇ／ｌ | ５．７ | ３．７ |  | ４．１ | ２．９ | ２．４ | ３．９ |  | ３．３ |  | ２．６ | ４．６ | ４．４ | ３．８ | ２．５
| ＣＯＤ（酸性法） |  |  |  | ｍｇ／ｌ | ９．４ | ７．６ |  | ８．０ | ５．５ | ６．４ | ７．４ |  | ６．９ |  | ５．６ | ７．２ | ７．５ | ７．４ | ６．６
| ＳＳ |  |  |  | ｍｇ／ｌ | ２２ | ２５ |  | ２３ | １１ | ６ | １２ |  | ５ |  | ９ | ６ | ７ | ５ | ３
| 大腸菌群数 |  |  |  | MPN/100ml | ３．５Ｅ ４ |  |  | １．８Ｅ ４ |  | １．７Ｅ ４ |  |  | １．４Ｅ ４ |  |  | ３．５Ｅ ４ |  | １．６Ｅ ５
| ｎ－ヘキサン抽出物質 |  |  |  | ｍｇ／ｌ | ＮＤ |  |  |  | ＮＤ |  |  |  | ＮＤ |  |  |  | ＮＤ
| 全窒素 |  |  |  | ｍｇ／ｌ | ４．３ | ４．６ |  | ３．８ | ２．０ | ２．２ | １．７ |  | ３．５ |  | ２．３ | ５．０ | ４．２ | ４．８ | ４．９
| 全燐 |  |  |  | ｍｇ／ｌ | ０．６２ | ０．３３ |  | ０．３２ | ０．１９ | ０．１８ | ０．２６ |  | ０．４３ |  | ０．１８ | ０．５５ | ０．２７ | ０．３６ | ０．２９
| 全亜鉛 |  |  |  | ｍｇ／ｌ | ０．０６２ | ０．０５７ |  | ０．０２６ | ０．０２７ | ０．０１８ | ０．０４３ |  | ０．０３５ |  | ０．０４８ | ０．０６４ | ０．０６１ | ０．０４０ | ０．０３５
| ノニルフェノール |  |  |  | ｍｇ／ｌ | ＜０．００００６ | ＜０．００００６ |  | ＜０．００００６ | ＜０．００００６ | ＜０．００００６ | ＜０．００００６ |  | ＜０．００００６ |  | ＜０．００００６ | ＜０．００００６ | ＜０．００００６ | ＜０．００００６ | ＜０．００００６
特殊項目 | フェノール類 |  |  |  | ｍｇ／ｌ
| 銅 |  |  |  | ｍｇ／ｌ | [5 empty] | ＜０．０１ | [7 empty] | ＜０．０１
| 鉄（溶解性） |  |  |  | ｍｇ／ｌ
| マンガン（溶解性） |  |  |  | ｍｇ／ｌ
| クロム |  |  |  | ｍｇ／ｌ | [5 empty] | ＜０．０１ | [7 empty] | ＜０．０１
そ の 他 の 項 目 | アンモニア性窒素 |  |  |  | ｍｇ／ｌ
| 亜硝酸性窒素 |  |  |  | ｍｇ／ｌ
| 硝酸性窒素 |  |  |  | ｍｇ／ｌ
| 有機性窒素 |  |  |  | ｍｇ／ｌ
| 溶存態窒素 |  |  |  | ｍｇ／ｌ
| 懸濁態窒素 |  |  |  | ｍｇ／ｌ
| オルトリン酸態燐 |  |  |  | ｍｇ／ｌ
| 電気伝導率 |  |  |  | ｍＳ／ｍ | ３１ | ２１ |  | １７ | １９ | １７ | １５ |  | ２５ |  | １５ | ３６ | ２３ | ２８ | ２７
| 塩化物イオン |  |  |  | ｍｇ／ｌ | ３４ | ２８ |  | ２０ | １８ | １３ | １５ |  | ２２ |  | １３ | ４９ | ３１ | ２６ | ３３
塩分
| 陰イオン界面活性剤 |  |  |  | ｍｇ／ｌ
| クロロフィルａ |  |  |  | ｍｇ／ｍ3
| フェオ色素 |  |  |  | ｍｇ／ｍ3
| トリハロメタン生成能 |  |  |  | ｍｇ／ｌ
| クロロホルム生成能 |  |  |  | ｍｇ／ｌ
| ブロモジクロロメタン生成能 |  |  |  | ｍｇ／ｌ
| ジブロモクロロメタン生成能 |  |  |  | ｍｇ／ｌ
| ブロモホルム生成能 |  |  |  | ｍｇ／ｌ
健 康 項 目 | カドミウム |  |  |  | ｍｇ／ｌ | [5 empty] | ＜０．０００５ | [7 empty] | ＜０．０００５
| 全シアン |  |  |  | ｍｇ／ｌ | [5 empty] | ＮＤ | [7 empty] | ＮＤ
| 鉛 |  |  |  | ｍｇ／ｌ | [5 empty] | ＜０．００５ | [7 empty] | ＜０．００５
| 六価クロム |  |  |  | ｍｇ／ｌ | [5 empty] | ＜０．０１ | [7 empty] | ＜０．０１
| 砒素 |  |  |  | ｍｇ／ｌ | [5 empty] | ＜０．００５ | [7 empty] | ＜０．００５
| 総水銀 |  |  |  | ｍｇ／ｌ | [5 empty] | ＜０．０００５ | [7 empty] | ＜０．０００５
| アルキル水銀 |  |  |  | ｍｇ／ｌ
| ＰＣＢ |  |  |  | ｍｇ／ｌ
| ジクロロメタン |  |  |  | ｍｇ／ｌ | [5 empty] | ＜０．００２ | [7 empty] | ＜０．００２
| 四塩化炭素 |  |  |  | ｍｇ／ｌ | [5 empty] | ＜０．０００２ | [7 empty] | ＜０．０００２
| １，２－ジクロロエタン |  |  |  | ｍｇ／ｌ | [5 empty] | ＜０．０００４ | [7 empty] | ＜０．０００４
| １，１－ジクロロエチレン |  |  |  | ｍｇ／ｌ | [5 empty] | ＜０．０１ | [7 empty] | ＜０．０１
| シス－１，２－ジクロロエチレン |  |  |  | ｍｇ／ｌ | [5 empty] | ＜０．００４ | [7 empty] | ＜０．００４
| １，１，１－トリクロロエタン |  |  |  | ｍｇ／ｌ | [5 empty] | ＜０．１ | [7 empty] | ＜０．１
| １，１，２－トリクロロエタン |  |  |  | ｍｇ／ｌ | [5 empty] | ＜０．０００６ | [7 empty] | ＜０．０００６
| トリクロロエチレン |  |  |  | ｍｇ／ｌ | [5 empty] | ＜０．００２ | [7 empty] | ＜０．００２
| テトラクロロエチレン |  |  |  | ｍｇ／ｌ | [5 empty] | ＜０．０００５ | [7 empty] | ＜０．０００５
| １，３－ジクロロプロペン |  |  |  | ｍｇ／ｌ | [5 empty] | ＜０．０００２ | [7 empty] | ＜０．０００２
| チウラム |  |  |  | ｍｇ／ｌ | [5 empty] | ＜０．０００６ | [7 empty] | ＜０．０００６
| シマジン |  |  |  | ｍｇ／ｌ | [5 empty] | ＜０．０００３ | [7 empty] | ＜０．０００３
| チオベンカルブ |  |  |  | ｍｇ／ｌ | [5 empty] | ＜０．００２ | [7 empty] | ＜０．００２
| ベンゼン |  |  |  | ｍｇ／ｌ | [5 empty] | ＜０．００１ | [7 empty] | ＜０．００１
| セレン |  |  |  | ｍｇ／ｌ | [5 empty] | ＜０．００２ | [7 empty] | ＜０．００２
| 硝酸性窒素及び亜硝酸性窒素 |  |  |  | ｍｇ／ｌ | [5 empty] | １．２ | [7 empty] | ２．６
| ふっ素 |  |  |  | ｍｇ／ｌ | [5 empty] | ０．１６ | [7 empty] | ０．１２
| ほう素 |  |  |  | ｍｇ／ｌ | [5 empty] | ０．０２ | [7 empty] | ０．０４
| １，４－ジオキサン |  |  |  | ｍｇ／ｌ |  | ＜０．００５ |  |  |  | ＜０．００５ |  |  |  |  | ＜０．００５ |  |  | ＜０．００５
41365 |  |  | 水質個表 確定値 | [16 empty] | 愛 知 県
測定地点コード |  | 水 域 区 分 |  | 水 域 名 |  |  | 地点番号 | 測 定 地 点 名 |  |  | 地点統一番号 | 生活環境類型 | ＮＰ類型 | 水生生物類型 | 調査区分 |  | 調 査 機 関 |  | 分 析 担 当 機 関
４０３１０１ |  | 境川等 |  | 逢妻川上流（逢妻男川） |  |  | ０４２ | 宮前橋 |  |  | ００５－５２ | Ｄハ |  |  | 年 間 |  | 豊田市 |  | 豊 田 市
[6 empty] | ２０１３年 | ２０１３年 |  | ２０１３年 | ２０１３年 | ２０１３年 | ２０１３年 |  | ２０１３年 |  | ２０１３年 | ２０１３年 | ２０１４年 | ２０１４年 | ２０１４年
項 目 |  |  |  |  | 単 位 | ４月 １７日 | ５月 ９日 |  | ６月 ７日 | ７月 １９日 | ８月 ７日 | ９月 ２５日 |  | １０月 ２日 |  | １１月 ６日 | １２月 ４日 | １月 １０日 | ２月 ２４日 | ３月 ６日
一 般 項 目 | 採取時刻 |  |  |  |  | １５時 ２０分 | １５時 ５０分 |  | １３時 ０８分 | １２時 ０８分 | １３時 ３４分 | １１時 ２０分 |  | １１時 ０５分 |  | １１時 ２５分 | １１時 ２５分 | １１時 ２０分 | １１時 １０分 | １１時 １２分
| 天候 |  |  |  |  | 曇り | 晴れ |  | 晴れ | 曇り | 晴れ | 晴れ |  | 晴れ |  | 晴れ | 晴れ | 晴れ | 晴れ | 晴れ
| 気温 |  |  |  | ℃ | ２２．２ | ２６．６ |  | ３０．１ | ３１．３ | ３２．２ | ３０．５ |  | ３０．３ |  | ２０．２ | １１．８ | ４．７ | １０．６ | ５．２
| 水温 |  |  |  | ℃ | １８．７ | ２１．９ |  | ２６．１ | ２７．５ | ２８．８ | ２６．２ |  | ２６．０ |  | １９．１ | １４．５ | ９．８ | １０．３ | １０．４
| 透視度 |  |  |  | ｃｍ | ＞ ５０ | ２４ |  | ４２ | ＞ ５０ | ＞ ５０ | ＞ ５０ |  | ＞ ５０ |  | ＞ ５０ | ＞ ５０ | ＞ ５０ | ＞ ５０ | ＞ ５０
| 臭気 |  |  |  |  | 無臭 | 微土臭 |  | 無臭 | 無臭 | 無臭 | 無臭 |  | 無臭 |  | 無臭 | 無臭 | 微下水臭 | 無臭 | 微下水臭
| 採取位置 |  |  |  |  | 流心 | 流心 |  | 流心 | 流心 | 流心 | 流心 |  | 流心 |  | 流心 | 流心 | 流心 | 流心 | 流心
| 流況 |  |  |  |  | 通常 | 通常 |  | 通常 | 通常 | 通常 | 通常 |  | 通常 |  | 通常 | 通常 | 通常 | 通常 | 通常
| 流量 |  |  |  | ｍ3/sec | ０．６２８ | ０．７９２ |  | ０．８１５ | ０．７７８ | ０．８７９ | ０．３６３ |  | ０．５９８ |  | ０．７４７ | ０．５６８ | ０．４５５ | ０．８４６ | ０．６９６
| 外観 |  |  |  |  | 淡黄色 | 中黄褐色 |  | 淡黄色 | 無色 | 無色 | 無色 |  | 無色 |  | 無色 | 無色 | 無色 | 無色 | 淡乳白色
| 採取水深 |  |  |  | ｍ
| 全水深 |  |  |  | ｍ
| 透明度 |  |  |  | ｍ
水色
満潮時刻
干潮時刻
生活環境項目 | ｐＨ |  |  |  |  | ７．７ | ７．５ |  | ７．６ | ７．８ | ７．８ | ７．８ |  | ７．８ |  | ７．４ | ７．６ | ７．６ | ７．４ | ７．４
| ＤＯ |  |  |  | ｍｇ／ｌ | １０ | ９．２ |  | １０ | ９．０ | ８．３ | ９．３ |  | ９．５ |  | １０ | １１ | １２ | １２ | １１
| ＢＯＤ |  |  |  | ｍｇ／ｌ | ２．５ | ２．７ |  | ２．１ | １．５ | １．４ | ２．２ |  | １．６ |  | １．１ | １．２ | ２．０ | ２．１ | １．４
| ＣＯＤ（酸性法） |  |  |  | ｍｇ／ｌ | ５．１ | ７．１ |  | ４．９ | ４．１ | ４．７ | ３．９ |  | ４．１ |  | ３．５ | ３．５ | ３．９ | ３．８ | ４．０
| ＳＳ |  |  |  | ｍｇ／ｌ | １５ | ９２ |  | １８ | ６ | １０ | ６ |  | ５ |  | ７ | ２ | ６ | ４ | ６
| 大腸菌群数 |  |  |  | MPN/100ml | ２．４Ｅ ４ |  |  | ２．４Ｅ ３ |  | ２．２Ｅ ４ |  |  | ５．４Ｅ ４ |  |  | ７．０Ｅ ３ |  | ４．９Ｅ ３
| ｎ－ヘキサン抽出物質 |  |  |  | ｍｇ／ｌ | ＮＤ |  |  |  | ＮＤ |  |  |  | ＮＤ |  |  |  | ＮＤ
| 全窒素 |  |  |  | ｍｇ／ｌ | ３．６ | ３．７ |  | ３．５ | １．８ | ２．４ | ２．５ |  | ２．６ |  | ３．３ | ４．４ | ４．１ | ２．５ | ３．２
| 全燐 |  |  |  | ｍｇ／ｌ | ０．２７ | ０．３１ |  | ０．１９ | ０．１２ | ０．１４ | ０．１８ |  | ０．１７ |  | ０．１２ | ０．１５ | ０．１５ | ０．０９７ | ０．１１
| 全亜鉛 |  |  |  | ｍｇ／ｌ | ０．０６６ | ０．０９０ |  | ０．０３０ | ０．０３１ | ０．０１６ | ０．０３８ |  | ０．０３２ |  | ０．０５０ | ０．０５０ | ０．０７０ | ０．０３５ | ０．０６５
| ノニルフェノール |  |  |  | ｍｇ／ｌ | ０．０００２３ | ０．０００２８ |  | ０．０００２７ | ０．０００２７ | ＜０．００００６ | ０．０００４３ |  | ０．０００１４ |  | ０．０００３２ | ０．０００１５ | ０．０００１３ | ０．０００２３ | ０．０００１８
特殊項目 | フェノール類 |  |  |  | ｍｇ／ｌ
| 銅 |  |  |  | ｍｇ／ｌ | [5 empty] | ＜０．０１ | [7 empty] | ＜０．０１
| 鉄（溶解性） |  |  |  | ｍｇ／ｌ
| マンガン（溶解性） |  |  |  | ｍｇ／ｌ
| クロム |  |  |  | ｍｇ／ｌ | [5 empty] | ＜０．０１ | [7 empty] | ＜０．０１
そ の 他 の 項 目 | アンモニア性窒素 |  |  |  | ｍｇ／ｌ
| 亜硝酸性窒素 |  |  |  | ｍｇ／ｌ
| 硝酸性窒素 |  |  |  | ｍｇ／ｌ
| 有機性窒素 |  |  |  | ｍｇ／ｌ
| 溶存態窒素 |  |  |  | ｍｇ／ｌ
| 懸濁態窒素 |  |  |  | ｍｇ／ｌ
| オルトリン酸態燐 |  |  |  | ｍｇ／ｌ
| 電気伝導率 |  |  |  | ｍＳ／ｍ | ２３ | １８ |  | １８ | １８ | ２１ | ２６ |  | ２３ |  | ２１ | ３３ | ３４ | １７ | ２３
| 塩化物イオン |  |  |  | ｍｇ／ｌ | ３０ | ２１ |  | １８ | １７ | １８ | ３５ |  | ２６ |  | ２５ | ４９ | ４２ | ２３ | ２２
塩分
| 陰イオン界面活性剤 |  |  |  | ｍｇ／ｌ
| クロロフィルａ |  |  |  | ｍｇ／ｍ3
| フェオ色素 |  |  |  | ｍｇ／ｍ3
| トリハロメタン生成能 |  |  |  | ｍｇ／ｌ
| クロロホルム生成能 |  |  |  | ｍｇ／ｌ
| ブロモジクロロメタン生成能 |  |  |  | ｍｇ／ｌ
| ジブロモクロロメタン生成能 |  |  |  | ｍｇ／ｌ
| ブロモホルム生成能 |  |  |  | ｍｇ／ｌ
健 康 項 目 | カドミウム |  |  |  | ｍｇ／ｌ | [5 empty] | ＜０．０００５ | [7 empty] | ＜０．０００５
| 全シアン |  |  |  | ｍｇ／ｌ | [5 empty] | ＮＤ | [7 empty] | ＮＤ
| 鉛 |  |  |  | ｍｇ／ｌ | [5 empty] | ＜０．００５ | [7 empty] | ＜０．００５
| 六価クロム |  |  |  | ｍｇ／ｌ | [5 empty] | ＜０．０１ | [7 empty] | ＜０．０１
| 砒素 |  |  |  | ｍｇ／ｌ | [5 empty] | ＜０．００５ | [7 empty] | ＜０．００５
| 総水銀 |  |  |  | ｍｇ／ｌ | [5 empty] | ＜０．０００５ | [7 empty] | ＜０．０００５
| アルキル水銀 |  |  |  | ｍｇ／ｌ
| ＰＣＢ |  |  |  | ｍｇ／ｌ | [5 empty] | ＮＤ
| ジクロロメタン |  |  |  | ｍｇ／ｌ | [5 empty] | ＜０．００２ | [7 empty] | ＜０．００２
| 四塩化炭素 |  |  |  | ｍｇ／ｌ | [5 empty] | ＜０．０００２ | [7 empty] | ＜０．０００２
| １，２－ジクロロエタン |  |  |  | ｍｇ／ｌ | [5 empty] | ＜０．０００４ | [7 empty] | ＜０．０００４
| １，１－ジクロロエチレン |  |  |  | ｍｇ／ｌ | [5 empty] | ＜０．０１ | [7 empty] | ＜０．０１
| シス－１，２－ジクロロエチレン |  |  |  | ｍｇ／ｌ | [5 empty] | ＜０．００４ | [7 empty] | ＜０．００４
| １，１，１－トリクロロエタン |  |  |  | ｍｇ／ｌ | [5 empty] | ＜０．１ | [7 empty] | ＜０．１
| １，１，２－トリクロロエタン |  |  |  | ｍｇ／ｌ | [5 empty] | ＜０．０００６ | [7 empty] | ＜０．０００６
| トリクロロエチレン |  |  |  | ｍｇ／ｌ | [5 empty] | ＜０．００２ | [7 empty] | ＜０．００２
| テトラクロロエチレン |  |  |  | ｍｇ／ｌ | [5 empty] | ＜０．０００５ | [7 empty] | ＜０．０００５
| １，３－ジクロロプロペン |  |  |  | ｍｇ／ｌ | [5 empty] | ＜０．０００２ | [7 empty] | ＜０．０００２
| チウラム |  |  |  | ｍｇ／ｌ | [5 empty] | ＜０．０００６ | [7 empty] | ＜０．０００６
| シマジン |  |  |  | ｍｇ／ｌ | [5 empty] | ＜０．０００３ | [7 empty] | ＜０．０００３
| チオベンカルブ |  |  |  | ｍｇ／ｌ | [5 empty] | ＜０．００２ | [7 empty] | ＜０．００２
| ベンゼン |  |  |  | ｍｇ／ｌ | [5 empty] | ＜０．００１ | [7 empty] | ＜０．００１
| セレン |  |  |  | ｍｇ／ｌ | [5 empty] | ＜０．００２ | [7 empty] | ＜０．００２
| 硝酸性窒素及び亜硝酸性窒素 |  |  |  | ｍｇ／ｌ | [5 empty] | １．９ | [7 empty] | １．９
| ふっ素 |  |  |  | ｍｇ／ｌ | [5 empty] | ０．２０ | [7 empty] | ０．１７
| ほう素 |  |  |  | ｍｇ／ｌ | [5 empty] | ０．０３ | [7 empty] | ＜０．０２
| １，４－ジオキサン |  |  |  | ｍｇ／ｌ |  | ＜０．００５ |  |  |  | ＜０．００５ |  |  |  |  | ＜０．００５ |  |  | ＜０．００５
41365 |  |  | 水質個表 確定値 | [16 empty] | 愛 知 県
測定地点コード |  | 水 域 区 分 |  | 水 域 名 |  |  | 地点番号 | 測 定 地 点 名 |  |  | 地点統一番号 | 生活環境類型 | ＮＰ類型 | 水生生物類型 | 調査区分 |  | 調 査 機 関 |  | 分 析 担 当 機 関
４０４１０１ |  | 境川等 |  | 逢妻川上流 |  |  | ０４３ | 境大橋 |  |  | ００５－０１ | Ｄハ |  |  | 年 間 |  | 愛知県 |  | 環境調査センター
[6 empty] | ２０１３年 | ２０１３年 |  | ２０１３年 | ２０１３年 | ２０１３年 | ２０１３年 |  | ２０１３年 |  | ２０１３年 | ２０１３年 | ２０１４年 | ２０１４年 | ２０１４年
項 目 |  |  |  |  | 単 位 | ４月 １０日 | ５月 ８日 |  | ６月 １２日 | ７月 ３日 | ８月 ７日 | ９月 ４日 |  | １０月 ２日 |  | １１月 ６日 | １２月 ４日 | １月 １５日 | ２月 ５日 | ３月 １２日
一 般 項 目 | 採取時刻 |  |  |  |  | １０時 ３５分 | １０時 ４５分 |  | １０時 ４５分 | １０時 ５０分 | １０時 ５０分 | １１時 ２０分 |  | １０時 ４０分 |  | １０時 ３５分 | １０時 ４５分 | １０時 ３５分 | １０時 ５５分 | １０時 １５分
| 天候 |  |  |  |  | 薄曇り | 快晴 |  | 曇り | 曇り | 快晴 | 一時雨 |  | 快晴 |  | 晴れ | 快晴 | 曇り | 晴れ | 晴れ
| 気温 |  |  |  | ℃ | １４．５ | １９．２ |  | ３０．２ | ２６．２ | ３５．０ | ３１．０ |  | ３０．８ |  | ２１．０ | １１．８ | ５．３ | ４．９ | １１．８
| 水温 |  |  |  | ℃ | １３．５ | １７．０ |  | ２４．５ | ２４．０ | ２９．０ | ２６．５ |  | ２６．６ |  | １６．５ | １０．７ | ６．１ | ６．０ | ８．５
| 透視度 |  |  |  | ｃｍ | ４３ | ９ |  | ３３ | ＞ ５０ | ２５ | １６ |  | ２６ |  | ３７ | ＞ ５０ | ３８ | ７ | ＞ ５０
| 臭気 |  |  |  |  | 微下水臭 | 微下水臭 |  | 微下水臭 | 微下水臭 | 微下水臭 | 微下水臭 |  | 微下水臭 |  | 微下水臭 | 微下水臭 | 微下水臭 | 微下水臭 | 微下水臭
| 採取位置 |  |  |  |  | 流心 | 流心 |  | 流心 | 流心 | 流心 | 流心 |  | 流心 |  | 流心 | 流心 | 流心 | 流心 | 流心
| 流況 |  |  |  |  | 通常 | 通常 |  | 通常 | 通常 | 通常 | 通常 |  | 通常 |  | 通常 | 通常 | 通常 | 通常 | 通常
| 流量 |  |  |  | ｍ3/sec |  | ７．２１５ |  |  |  | １２．６５０ |  |  |  |  | １３．６８２ |  |  | ８．２７７
| 外観 |  |  |  |  | 淡灰黄色 | 淡灰黄茶色 |  | 淡黄緑色 | 淡黄色 | 淡灰黄色 | 淡灰黄色 |  | 淡灰黄色 |  | 淡灰黄色 | 淡灰黄色 | 淡灰黄色 | 淡灰黄緑色 | 淡黄色
| 採取水深 |  |  |  | ｍ
| 全水深 |  |  |  | ｍ
| 透明度 |  |  |  | ｍ
水色
| 満潮時刻 |  |  |  |  | ５時 ４４分 | ４時 ３６分 |  | ７時 １９分 | １５時 １６分 | ５時 ４９分 | ４時 ５８分 |  | １６時 ３１分 |  | ７時 ５０分 | ７時 ０１分 | ６時 ０１分 | ９時 ２４分 | １５時 ３６分
| 干潮時刻 |  |  |  |  | １１時 ５６分 | １０時 ５７分 |  | １４時 ０１分 | ８時 ３１分 | １２時 １８分 | １１時 １９分 |  | １０時 １０分 |  | １３時 ２８分 | １２時 ３９分 | １１時 ３８分 | １５時 ４２分 | ９時 ５６分
生活環境項目 | ｐＨ |  |  |  |  | ７．２ | ７．２ |  | ７．０ | ７．０ | ７．０ | ７．０ |  | ７．１ |  | ７．０ | ６．９ | ７．２ | ７．４ | ７．１
| ＤＯ |  |  |  | ｍｇ／ｌ | ７．８ | ９．４ |  | ５．１ | ７．５ | ７．０ | ６．９ |  | ６．３ |  | ５．１ | ４．７ | ７．３ | ９．８ | ８．０
| ＢＯＤ |  |  |  | ｍｇ／ｌ | ３．７ | ３．７ |  | ２．５ | ２．０ | ２．７ | ４．２ |  | ２．７ |  | １．２ | １．２ | ３．５ | ７．８ | ２．３
| ＣＯＤ（酸性法） |  |  |  | ｍｇ／ｌ | ７．４ | ９．０ |  | ６．７ | ５．１ | ７．３ | ９．４ |  | ６．６ |  | ５．３ | ５．３ | ７．５ | １０ | ５．４
| ＳＳ |  |  |  | ｍｇ／ｌ | ８ | ７７ |  | １５ | ６ | ２６ | ６４ |  | ２１ |  | ２３ | １２ | １１ | ３１ | ２
| 大腸菌群数 |  |  |  | MPN/100ml
| ｎ－ヘキサン抽出物質 |  |  |  | ｍｇ／ｌ |  |  |  | ＮＤ | [7 empty] | ＮＤ
| 全窒素 |  |  |  | ｍｇ／ｌ | ３．２ | １．９ |  | １．８ | １．１ | １．６ | １．９ |  | ２．１ |  | ２．７ | ３．７ | ４．６ | ３．９ | ３．２
| 全燐 |  |  |  | ｍｇ／ｌ | ０．３５ | ０．３４ |  | ０．２６ | ０．１２ | ０．２５ | ０．２４ |  | ０．３１ |  | ０．２６ | ０．３１ | ０．３８ | ０．４５ | ０．２０
| 全亜鉛 |  |  |  | ｍｇ／ｌ | ０．０５４ | ０．０５１ |  | ０．０３２ | ０．０２４ | ０．０３９ | ０．０６９ |  | ０．０４６ |  | ０．０５１ | ０．０７７ | ０．１０ | ０．０８４ | ０．０７１
| ノニルフェノール |  |  |  | ｍｇ／ｌ | [13 empty] | ０．００００８
特殊項目 | フェノール類 |  |  |  | ｍｇ／ｌ |  |  |  | ＜０．０１ |  |  |  |  | ＜０．０１
| 銅 |  |  |  | ｍｇ／ｌ | ＜０．０１ |  |  |  |  | ＜０．０１ | [5 empty] | ０．０１ |  | ＜０．０１
| 鉄（溶解性） |  |  |  | ｍｇ／ｌ
| マンガン（溶解性） |  |  |  | ｍｇ／ｌ
| クロム |  |  |  | ｍｇ／ｌ
そ の 他 の 項 目 | アンモニア性窒素 |  |  |  | ｍｇ／ｌ |  |  |  | ０．２０ |  |  | ０．２８ |  |  |  |  | ０．４０ |  |  | ０．８３
| 亜硝酸性窒素 |  |  |  | ｍｇ／ｌ |  |  |  | ０．０３ |  |  | ０．０３ |  |  |  |  | ０．０５ |  |  | ０．０７
| 硝酸性窒素 |  |  |  | ｍｇ／ｌ |  |  |  | １．２ |  |  | ０．９２ |  |  |  |  | ３．１ |  |  | ２．６
| 有機性窒素 |  |  |  | ｍｇ／ｌ |  |  |  | ０．５２ |  |  | １．０ |  |  |  |  | ０．３２ |  |  | ０．３４
| 溶存態窒素 |  |  |  | ｍｇ／ｌ
| 懸濁態窒素 |  |  |  | ｍｇ／ｌ
| オルトリン酸態燐 |  |  |  | ｍｇ／ｌ |  |  |  | ０．１８ |  |  | ０．１２ |  |  |  |  | ０．２３ |  |  | ０．１２
| 電気伝導率 |  |  |  | ｍＳ／ｍ | ４２ | ４１ |  | ２０ | １４ | １７ | １５ |  | ９４ |  | ７１ | １５０ | １００ | ４６０ | ２１０
| 塩化物イオン |  |  |  | ｍｇ／ｌ | ６８ | ７５ |  | １８ | １１ | １２ | １２ |  | ２３０ |  | １４０ | ３６０ | ２００ | １２００ | ５４０
塩分
| 陰イオン界面活性剤 |  |  |  | ｍｇ／ｌ | ０．０３ |  |  | ０．０１ |  | ０．０２ |  |  | ０．０２ |  |  | ０．０３ |  | ０．０５
| クロロフィルａ |  |  |  | ｍｇ／ｍ3
| フェオ色素 |  |  |  | ｍｇ／ｍ3
| トリハロメタン生成能 |  |  |  | ｍｇ／ｌ
| クロロホルム生成能 |  |  |  | ｍｇ／ｌ
| ブロモジクロロメタン生成能 |  |  |  | ｍｇ／ｌ
| ジブロモクロロメタン生成能 |  |  |  | ｍｇ／ｌ
| ブロモホルム生成能 |  |  |  | ｍｇ／ｌ
健 康 項 目 | カドミウム |  |  |  | ｍｇ／ｌ |  | ＜０．０００５ |  |  |  | ＜０．０００５ |  |  |  |  | ＜０．０００５ |  |  | ＜０．０００５
| 全シアン |  |  |  | ｍｇ／ｌ | ＮＤ |  |  |  | ＮＤ |  |  |  | ＮＤ |  |  |  | ＮＤ
| 鉛 |  |  |  | ｍｇ／ｌ | ＜０．００５ |  |  |  |  | ＜０．００５ | [5 empty] | ＜０．００５ |  | ＜０．００５
| 六価クロム |  |  |  | ｍｇ／ｌ | ＜０．０１ |  |  |  | ＜０．０１ |  |  |  | ＜０．０１ |  |  |  | ＜０．０１
| 砒素 |  |  |  | ｍｇ／ｌ | [5 empty] | ＜０．００５ | [7 empty] | ＜０．００５
| 総水銀 |  |  |  | ｍｇ／ｌ |  |  |  | ＜０．０００５ |  |  | ＜０．０００５ |  |  |  |  | ＜０．０００５ |  |  | ＜０．０００５
| アルキル水銀 |  |  |  | ｍｇ／ｌ | [6 empty] | ＮＤ
| ＰＣＢ |  |  |  | ｍｇ／ｌ
| ジクロロメタン |  |  |  | ｍｇ／ｌ |  | ＜０．００２ |  |  |  | ＜０．００２ |  |  |  |  | ＜０．００２ |  |  | ＜０．００２
| 四塩化炭素 |  |  |  | ｍｇ／ｌ |  | ＜０．０００２ |  |  |  | ＜０．０００２ |  |  |  |  | ＜０．０００２ |  |  | ＜０．０００２
| １，２－ジクロロエタン |  |  |  | ｍｇ／ｌ |  | ＜０．０００４ |  |  |  | ＜０．０００４ |  |  |  |  | ＜０．０００４ |  |  | ＜０．０００４
| １，１－ジクロロエチレン |  |  |  | ｍｇ／ｌ |  | ＜０．０１ |  |  |  | ＜０．０１ |  |  |  |  | ＜０．０１ |  |  | ＜０．０１
| シス－１，２－ジクロロエチレン |  |  |  | ｍｇ／ｌ |  | ＜０．００４ |  |  |  | ＜０．００４ |  |  |  |  | ＜０．００４ |  |  | ＜０．００４
| １，１，１－トリクロロエタン |  |  |  | ｍｇ／ｌ |  | ＜０．１ |  |  |  | ＜０．１ |  |  |  |  | ＜０．１ |  |  | ＜０．１
| １，１，２－トリクロロエタン |  |  |  | ｍｇ／ｌ |  | ＜０．０００６ |  |  |  | ＜０．０００６ |  |  |  |  | ＜０．０００６ |  |  | ＜０．０００６
| トリクロロエチレン |  |  |  | ｍｇ／ｌ |  | ＜０．００２ |  |  |  | ＜０．００２ |  |  |  |  | ＜０．００２ |  |  | ＜０．００２
| テトラクロロエチレン |  |  |  | ｍｇ／ｌ |  | ＜０．０００５ |  |  |  | ＜０．０００５ |  |  |  |  | ＜０．０００５ |  |  | ＜０．０００５
| １，３－ジクロロプロペン |  |  |  | ｍｇ／ｌ |  | ＜０．０００２ |  |  |  | ＜０．０００２ |  |  |  |  | ＜０．０００２ |  |  | ＜０．０００２
| チウラム |  |  |  | ｍｇ／ｌ |  | ＜０．０００６ |  |  |  | ＜０．０００６ |  |  |  |  | ＜０．０００６ |  |  | ＜０．０００６
| シマジン |  |  |  | ｍｇ／ｌ |  | ＜０．０００３ |  |  |  | ＜０．０００３ |  |  |  |  | ＜０．０００３ |  |  | ＜０．０００３
| チオベンカルブ |  |  |  | ｍｇ／ｌ |  | ＜０．００２ |  |  |  | ＜０．００２ |  |  |  |  | ＜０．００２ |  |  | ＜０．００２
| ベンゼン |  |  |  | ｍｇ／ｌ |  | ＜０．００１ |  |  |  | ＜０．００１ |  |  |  |  | ＜０．００１ |  |  | ＜０．００１
| セレン |  |  |  | ｍｇ／ｌ |  | ＜０．００２ |  |  |  | ＜０．００２ |  |  |  |  | ＜０．００２ |  |  | ＜０．００２
| 硝酸性窒素及び亜硝酸性窒素 |  |  |  | ｍｇ／ｌ |  |  |  | １．２ |  |  | ０．９５ |  |  |  |  | ３．１ |  |  | ２．６
| ふっ素 |  |  |  | ｍｇ／ｌ |  |  |  | ０．２２ |  |  |  |  | ０．１９
| ほう素 |  |  |  | ｍｇ／ｌ |  |  |  | ０．０３ |  |  |  |  | ０．０７
| １，４－ジオキサン |  |  |  | ｍｇ／ｌ | [10 empty] | ＜０．００５
41365 |  |  | 水質個表 確定値 | [16 empty] | 愛 知 県
測定地点コード |  | 水 域 区 分 |  | 水 域 名 |  |  | 地点番号 | 測 定 地 点 名 |  |  | 地点統一番号 | 生活環境類型 | ＮＰ類型 | 水生生物類型 | 調査区分 |  | 調 査 機 関 |  | 分 析 担 当 機 関
４０４７０２ |  | 境川等 |  | 逢妻川下流 |  |  | ０４４ | 市原橋 |  |  | ００６－０１ | Ｄイ |  |  | 年 間 |  | 愛知県 |  | 環境調査センター
[6 empty] | ２０１３年 | ２０１３年 |  | ２０１３年 | ２０１３年 | ２０１３年 | ２０１３年 |  | ２０１３年 |  | ２０１３年 | ２０１３年 | ２０１４年 | ２０１４年 | ２０１４年
項 目 |  |  |  |  | 単 位 | ４月 １０日 | ５月 ８日 |  | ６月 １２日 | ７月 ３日 | ８月 ７日 | ９月 ４日 |  | １０月 ２日 |  | １１月 ６日 | １２月 ４日 | １月 １５日 | ２月 ５日 | ３月 １２日
一 般 項 目 | 採取時刻 |  |  |  |  | １０時 １５分 | １０時 ２０分 |  | １０時 ２０分 | １０時 ０５分 | １０時 ３０分 | １０時 ３５分 |  | １０時 ３０分 |  | １０時 １５分 | １０時 ２５分 | １０時 ０５分 | １０時 ３５分 | ９時 ５５分
| 天候 |  |  |  |  | 薄曇り | 快晴 |  | 曇り | 曇り | 快晴 | 一時雨 |  | 快晴 |  | 晴れ | 快晴 | 曇り | 晴れ | 晴れ
| 気温 |  |  |  | ℃ | １２．２ | ２１．０ |  | ２８．８ | ２５．１ | ３３．７ | ２６．５ |  | ２８．３ |  | ２１．５ | １２．５ | ７．０ | ４．１ | １０．３
| 水温 |  |  |  | ℃ | １５．５ | １６．５ |  | ２４．７ | ２４．２ | ２８．０ | ２５．５ |  | ２６．７ |  | １９．０ | １３．０ | ７．３ | ７．７ | ９．２
| 透視度 |  |  |  | ｃｍ | ３１ | １２ |  | ２４ | ４４ | ３３ | ３７ |  | ３６ |  | ＞ ５０ | ＞ ５０ | ＞ ５０ | ４１ | ＞ ５０
| 臭気 |  |  |  |  | 微下水臭 | 微下水臭 |  | 微下水臭 | 微下水臭 | 微下水臭 | 微下水臭 |  | 微下水臭 |  | 微下水臭 | 微下水臭 | 微下水臭 | 微下水臭 | 微下水臭
| 採取位置 |  |  |  |  | 流心 | 流心 |  | 流心 | 流心 | 流心 | 流心 |  | 流心 |  | 流心 | 流心 | 流心 | 流心 | 流心
| 流況 |  |  |  |  | 通常 | 通常 |  | 通常 | 通常 | 通常 | 通常 |  | 通常 |  | 通常 | 通常 | 通常 | 通常 | 通常
| 流量 |  |  |  | ｍ3/sec |  | ９．２５２ |  |  |  | １３．２４５ | [5 empty] | ２０．２４８ |  | １０．３３８
| 外観 |  |  |  |  | 淡黄色 | 淡灰黄茶色 |  | 淡灰黄色 | 淡灰黄色 | 淡灰黄色 | 淡灰黄色 |  | 淡灰黄色 |  | 淡灰黄色 | 淡黄緑色 | 淡灰黄色 | 淡灰黄色 | 淡灰黄色
| 採取水深 |  |  |  | ｍ
| 全水深 |  |  |  | ｍ
| 透明度 |  |  |  | ｍ
水色
| 満潮時刻 |  |  |  |  | ５時 ４４分 | ４時 ３６分 |  | ７時 １９分 | １５時 １６分 | ５時 ４９分 | ４時 ５８分 |  | １６時 ３１分 |  | ７時 ５０分 | ７時 ０１分 | ６時 ０１分 | ９時 ２４分 | １５時 ３６分
| 干潮時刻 |  |  |  |  | １１時 ５６分 | １０時 ５７分 |  | １４時 ０１分 | ８時 ３１分 | １２時 １８分 | １１時 １９分 |  | １０時 １０分 |  | １３時 ２８分 | １２時 ３９分 | １１時 ３８分 | １５時 ４２分 | ９時 ５６分
生活環境項目 | ｐＨ |  |  |  |  | ７．２ | ７．１ |  | ７．１ | ７．１ | ７．０ | ６．９ |  | ７．１ |  | ７．３ | ７．４ | ７．３ | ７．５ | ７．１
| ＤＯ |  |  |  | ｍｇ／ｌ | ６．３ | ６．０ |  | ４．４ | ４．９ | ４．７ | ４．３ |  | ４．０ |  | ４．７ | ５．６ | ７．５ | ８．９ | ７．８
| ＢＯＤ |  |  |  | ｍｇ／ｌ | ２．６ | ２．０ |  | ３．１ | ２．１ | １．７ | ２．０ |  | １．７ |  | １．０ | ０．８ | １．６ | １．６ | ２．０
| ＣＯＤ（酸性法） |  |  |  | ｍｇ／ｌ | ６．９ | ７．４ |  | ６．２ | ５．３ | ６．３ | ６．４ |  | ５．０ |  | ４．６ | ４．４ | ５．３ | ５．３ | ５．９
| ＳＳ |  |  |  | ｍｇ／ｌ | １１ | ５４ |  | １６ | ６ | １３ | １５ |  | ８ |  | １０ | １０ | ５ | １０ | ４
| 大腸菌群数 |  |  |  | MPN/100ml
| ｎ－ヘキサン抽出物質 |  |  |  | ｍｇ／ｌ |  |  |  | ＮＤ | [7 empty] | ＮＤ
| 全窒素 |  |  |  | ｍｇ／ｌ | ２．４ | ２．０ |  | １．５ | １．５ | １．３ | １．６ |  | １．８ |  | ２．３ | ２．８ | ３．１ | ２．４ | ２．９
| 全燐 |  |  |  | ｍｇ／ｌ | ０．３５ | ０．３４ |  | ０．２７ | ０．２２ | ０．２１ | ０．２７ |  | ０．２４ |  | ０．１６ | ０．２０ | ０．２７ | ０．１６ | ０．２１
| 全亜鉛 |  |  |  | ｍｇ／ｌ | ０．０３３ | ０．０４０ |  | ０．０２１ | ０．０２２ | ０．０２２ | ０．０３１ |  | ０．０３６ |  | ０．０１７ | ０．０３０ | ０．０５２ | ０．０３６ | ０．０６７
| ノニルフェノール |  |  |  | ｍｇ／ｌ | [13 empty] | ＜０．００００６
特殊項目 | フェノール類 |  |  |  | ｍｇ／ｌ |  |  |  | ＜０．０１ |  |  |  |  | ＜０．０１
| 銅 |  |  |  | ｍｇ／ｌ | ＜０．０１ |  |  |  |  | ＜０．０１ | [5 empty] | ＜０．０１ |  | ＜０．０１
| 鉄（溶解性） |  |  |  | ｍｇ／ｌ
| マンガン（溶解性） |  |  |  | ｍｇ／ｌ
| クロム |  |  |  | ｍｇ／ｌ
そ の 他 の 項 目 | アンモニア性窒素 |  |  |  | ｍｇ／ｌ
| 亜硝酸性窒素 |  |  |  | ｍｇ／ｌ
| 硝酸性窒素 |  |  |  | ｍｇ／ｌ
| 有機性窒素 |  |  |  | ｍｇ／ｌ
| 溶存態窒素 |  |  |  | ｍｇ／ｌ
| 懸濁態窒素 |  |  |  | ｍｇ／ｌ
| オルトリン酸態燐 |  |  |  | ｍｇ／ｌ
| 電気伝導率 |  |  |  | ｍＳ／ｍ | ６８０ | ７５０ |  | ５４０ | ９７ | ２６ | ３９ |  | ８６０ |  | １８００ | １９００ | ２０００ | ２１００ | ９５０
| 塩化物イオン |  |  |  | ｍｇ／ｌ | ２１００ | ２１００ |  | １７００ | ２２０ | ３８ | ６５ |  | ２６００ |  | ５９００ | ６４００ | ６２００ | ７０００ | ２６００
塩分
| 陰イオン界面活性剤 |  |  |  | ｍｇ／ｌ
| クロロフィルａ |  |  |  | ｍｇ／ｍ3
| フェオ色素 |  |  |  | ｍｇ／ｍ3
| トリハロメタン生成能 |  |  |  | ｍｇ／ｌ
| クロロホルム生成能 |  |  |  | ｍｇ／ｌ
| ブロモジクロロメタン生成能 |  |  |  | ｍｇ／ｌ
| ジブロモクロロメタン生成能 |  |  |  | ｍｇ／ｌ
| ブロモホルム生成能 |  |  |  | ｍｇ／ｌ
健 康 項 目 | カドミウム |  |  |  | ｍｇ／ｌ |  | ＜０．０００５ |  |  |  | ＜０．０００５ |  |  |  |  | ＜０．０００５ |  |  | ＜０．０００５
| 全シアン |  |  |  | ｍｇ／ｌ | ＮＤ |  |  |  | ＮＤ |  |  |  | ＮＤ |  |  |  | ＮＤ
| 鉛 |  |  |  | ｍｇ／ｌ | ＜０．００５ |  |  |  |  | ＜０．００５ | [5 empty] | ＜０．００５ |  | ＜０．００５
| 六価クロム |  |  |  | ｍｇ／ｌ | ＜０．０１ |  |  |  | ＜０．０１ |  |  |  | ＜０．０１ |  |  |  | ＜０．０１
| 砒素 |  |  |  | ｍｇ／ｌ | [5 empty] | ＜０．００５ | [7 empty] | ＜０．００５
| 総水銀 |  |  |  | ｍｇ／ｌ |  |  |  | ＜０．０００５ |  |  | ＜０．０００５ |  |  |  |  | ＜０．０００５ |  |  | ＜０．０００５
| アルキル水銀 |  |  |  | ｍｇ／ｌ | [6 empty] | ＮＤ
| ＰＣＢ |  |  |  | ｍｇ／ｌ | [6 empty] | ＮＤ
| ジクロロメタン |  |  |  | ｍｇ／ｌ |  | ＜０．００２ |  |  |  | ＜０．００２ |  |  |  |  | ＜０．００２ |  |  | ＜０．００２
| 四塩化炭素 |  |  |  | ｍｇ／ｌ |  | ＜０．０００２ |  |  |  | ＜０．０００２ |  |  |  |  | ＜０．０００２ |  |  | ＜０．０００２
| １，２－ジクロロエタン |  |  |  | ｍｇ／ｌ |  | ＜０．０００４ |  |  |  | ＜０．０００４ |  |  |  |  | ＜０．０００４ |  |  | ＜０．０００４
| １，１－ジクロロエチレン |  |  |  | ｍｇ／ｌ |  | ＜０．０１ |  |  |  | ＜０．０１ |  |  |  |  | ＜０．０１ |  |  | ＜０．０１
| シス－１，２－ジクロロエチレン |  |  |  | ｍｇ／ｌ |  | ＜０．００４ |  |  |  | ＜０．００４ |  |  |  |  | ＜０．００４ |  |  | ＜０．００４
| １，１，１－トリクロロエタン |  |  |  | ｍｇ／ｌ |  | ＜０．１ |  |  |  | ＜０．１ |  |  |  |  | ＜０．１ |  |  | ＜０．１
| １，１，２－トリクロロエタン |  |  |  | ｍｇ／ｌ |  | ＜０．０００６ |  |  |  | ＜０．０００６ |  |  |  |  | ＜０．０００６ |  |  | ＜０．０００６
| トリクロロエチレン |  |  |  | ｍｇ／ｌ |  | ＜０．００２ |  |  |  | ＜０．００２ |  |  |  |  | ＜０．００２ |  |  | ＜０．００２
| テトラクロロエチレン |  |  |  | ｍｇ／ｌ |  | ＜０．０００５ |  |  |  | ＜０．０００５ |  |  |  |  | ＜０．０００５ |  |  | ＜０．０００５
| １，３－ジクロロプロペン |  |  |  | ｍｇ／ｌ |  | ＜０．０００２ |  |  |  | ＜０．０００２ |  |  |  |  | ＜０．０００２ |  |  | ＜０．０００２
| チウラム |  |  |  | ｍｇ／ｌ |  | ＜０．０００６ |  |  |  | ＜０．０００６ |  |  |  |  | ＜０．０００６ |  |  | ＜０．０００６
| シマジン |  |  |  | ｍｇ／ｌ |  | ＜０．０００３ |  |  |  | ＜０．０００３ |  |  |  |  | ＜０．０００３ |  |  | ＜０．０００３
| チオベンカルブ |  |  |  | ｍｇ／ｌ |  | ＜０．００２ |  |  |  | ＜０．００２ |  |  |  |  | ＜０．００２ |  |  | ＜０．００２
| ベンゼン |  |  |  | ｍｇ／ｌ |  | ＜０．００１ |  |  |  | ＜０．００１ |  |  |  |  | ＜０．００１ |  |  | ＜０．００１
| セレン |  |  |  | ｍｇ／ｌ |  | ＜０．００２ |  |  |  | ＜０．００２ |  |  |  |  | ＜０．００２ |  |  | ＜０．００２
| 硝酸性窒素及び亜硝酸性窒素 |  |  |  | ｍｇ／ｌ
| ふっ素 |  |  |  | ｍｇ／ｌ
| ほう素 |  |  |  | ｍｇ／ｌ
| １，４－ジオキサン |  |  |  | ｍｇ／ｌ | [10 empty] | ＜０．００５
41365 |  |  | 水質個表 確定値 | [16 empty] | 愛 知 県
測定地点コード |  | 水 域 区 分 |  | 水 域 名 |  |  | 地点番号 | 測 定 地 点 名 |  |  | 地点統一番号 | 生活環境類型 | ＮＰ類型 | 水生生物類型 | 調査区分 |  | 調 査 機 関 |  | 分 析 担 当 機 関
４０５００１ |  | 境川等 |  | 猿渡川 |  |  | ０４５ | 三ッ又橋 |  |  | ００７－０１ | Ｄハ |  |  | 年 間 |  | 愛知県 |  | 愛 知 県
[6 empty] | ２０１３年 | ２０１３年 |  | ２０１３年 | ２０１３年 | ２０１３年 | ２０１３年 |  | ２０１３年 |  | ２０１３年 | ２０１３年 | ２０１４年 | ２０１４年 | ２０１４年
項 目 |  |  |  |  | 単 位 | ４月 １１日 | ５月 １６日 |  | ６月 １２日 | ７月 １２日 | ８月 ７日 | ９月 ４日 |  | １０月 ２日 |  | １１月 ６日 | １２月 ４日 | １月 １５日 | ２月 ５日 | ３月 ７日
一 般 項 目 | 採取時刻 |  |  |  |  | １０時 １５分 | １０時 ２５分 |  | ９時 １５分 | ９時 ４５分 | １０時 １５分 | ９時 ３０分 |  | １０時 ５０分 |  | ９時 ５５分 | １０時 ００分 | ９時 ５５分 | １０時 １０分 | １１時 ０５分
| 天候 |  |  |  |  | 晴れ | 薄曇り |  | 曇り | 晴れ | 快晴 | 曇り |  | 晴れ |  | 晴れ | 快晴 | 曇り | 晴れ | 快晴
| 気温 |  |  |  | ℃ | １６．０ | ２２．５ |  | ２７．０ | ３２．０ | ３２．０ | ２８．０ |  | ２９．５ |  | ２２．０ | ９．０ | ４．５ | ２．０ | ６．５
| 水温 |  |  |  | ℃ | １３．５ | ２１．５ |  | ２４．０ | ２８．５ | ２８．５ | ２５．５ |  | ２６．５ |  | １７．５ | １１．５ | ７．５ | ７．０ | ８．０
| 透視度 |  |  |  | ｃｍ | ２７ | １１ |  | ２６ | ３３ | ３９ | ４１ |  | ４５ |  | ＞ ５０ | ＞ ５０ | ＞ ５０ | ３９ | ２９
| 臭気 |  |  |  |  | 無臭 | 微下水臭 |  | 微下水臭 | 微下水臭 | 無臭 | 微下水臭 |  | 微下水臭 |  | 微下水臭 | 微下水臭 | 微下水臭 | 微下水臭 | 微下水臭
| 採取位置 |  |  |  |  | 流心 | 流心 |  | 流心 | 流心 | 流心 | 流心 |  | 流心 |  | 流心 | 流心 | 流心 | 流心 | 流心
| 流況 |  |  |  |  | 通常 | 通常 |  | 通常 | 通常 | 通常 | 通常 |  | 通常 |  | 通常 | 通常 | 通常 | 通常 | 通常
| 流量 |  |  |  | ｍ3/sec |  | ３．８７５ |  |  |  | ４．９９０ |  |  |  |  | １．６１２ |  |  | ５．９２２
| 外観 |  |  |  |  | 淡灰色 | 中灰黄色 |  | 淡灰黄色 | 淡灰黄色 | 淡黄褐色 | 淡灰黄色 |  | 淡灰黄色 |  | 淡灰黄色 | 淡黄色 | 淡黄色 | 淡灰黄色 | 淡灰黄色
| 採取水深 |  |  |  | ｍ
| 全水深 |  |  |  | ｍ
| 透明度 |  |  |  | ｍ
水色
満潮時刻
干潮時刻
生活環境項目 | ｐＨ |  |  |  |  | ７．０ | ６．８ |  | ６．９ | ７．０ | ７．８ | ７．３ |  | ７．１ |  | ６．８ | ６．７ | ７．６ | ７．５ | ７．４
| ＤＯ |  |  |  | ｍｇ／ｌ | ８．０ | ６．３ |  | ５．５ | ５．９ | ６．５ | ５．９ |  | ５．７ |  | ５．７ | ６．９ | ８．６ | １０ | １０
| ＢＯＤ |  |  |  | ｍｇ／ｌ | ２．１ | ２．７ |  | ２．０ | １．１ | １．８ | １．５ |  | ２．２ |  | １．８ | ０．８ | １．６ | ５．６ | ２．０
| ＣＯＤ（酸性法） |  |  |  | ｍｇ／ｌ | ５．１ | ７．２ |  | ５．９ | ３．８ | ５．５ | ５．２ |  | ４．２ |  | ３．７ | ２．９ | ３．９ | ４．７ | ６．１
| ＳＳ |  |  |  | ｍｇ／ｌ | ２０ | ３９ |  | ２１ | ９ | １７ | １４ |  | １０ |  | ９ | ４ | ６ | １３ | １３
| 大腸菌群数 |  |  |  | MPN/100ml
| ｎ－ヘキサン抽出物質 |  |  |  | ｍｇ／ｌ |  |  |  | ＮＤ | [7 empty] | ＮＤ
| 全窒素 |  |  |  | ｍｇ／ｌ | ３．３ | ３．３ |  | ２．２ | １．５ | １．９ | １．８ |  | ２．３ |  | ３．１ | ３．６ | ３．９ | ３．９ | ４．１
| 全燐 |  |  |  | ｍｇ／ｌ | ０．２５ | ０．３６ |  | ０．２２ | ０．１６ | ０．１９ | ０．１９ |  | ０．１８ |  | ０．１９ | ０．２２ | ０．２２ | ０．２８ | ０．２４
| 全亜鉛 |  |  |  | ｍｇ／ｌ | ０．０２４ | ０．０１７ |  | ０．０１７ | ０．０１１ | ０．０１９ | ０．０１１ |  | ０．０２１ |  | ０．０２０ | ０．０２２ | ０．０２０ | ０．０２３ | ０．０２３
| ノニルフェノール |  |  |  | ｍｇ／ｌ | [13 empty] | ＜０．００００６
特殊項目 | フェノール類 |  |  |  | ｍｇ／ｌ |  |  |  | ＜０．０１ |  |  |  |  | ＜０．０１
| 銅 |  |  |  | ｍｇ／ｌ | ＜０．０１ |  |  |  |  | ＜０．０１ | [5 empty] | ＜０．０１ |  | ＜０．０１
| 鉄（溶解性） |  |  |  | ｍｇ／ｌ
| マンガン（溶解性） |  |  |  | ｍｇ／ｌ
| クロム |  |  |  | ｍｇ／ｌ
そ の 他 の 項 目 | アンモニア性窒素 |  |  |  | ｍｇ／ｌ
| 亜硝酸性窒素 |  |  |  | ｍｇ／ｌ
| 硝酸性窒素 |  |  |  | ｍｇ／ｌ
| 有機性窒素 |  |  |  | ｍｇ／ｌ
| 溶存態窒素 |  |  |  | ｍｇ／ｌ
| 懸濁態窒素 |  |  |  | ｍｇ／ｌ
| オルトリン酸態燐 |  |  |  | ｍｇ／ｌ
| 電気伝導率 |  |  |  | ｍＳ／ｍ | ２９０ | ３４ |  | ６９ | ３４ | １３ | １００ |  | ７８０ |  | ３９０ | ５７０ | ７２０ | ７４０ | １７０
| 塩化物イオン |  |  |  | ｍｇ／ｌ | ９６０ | ５９ |  | １８０ | ７８ | １０ | ２７０ |  | ２７００ |  | １３００ | １９００ | ２１００ | ２２００ | ４５０
塩分
| 陰イオン界面活性剤 |  |  |  | ｍｇ／ｌ | ０．０２ |  |  | ０．０２ |  | ０．０５ |  |  | ０．０１ |  |  | ０．０３ |  | ０．０１
| クロロフィルａ |  |  |  | ｍｇ／ｍ3
| フェオ色素 |  |  |  | ｍｇ／ｍ3
| トリハロメタン生成能 |  |  |  | ｍｇ／ｌ
| クロロホルム生成能 |  |  |  | ｍｇ／ｌ
| ブロモジクロロメタン生成能 |  |  |  | ｍｇ／ｌ
| ジブロモクロロメタン生成能 |  |  |  | ｍｇ／ｌ
| ブロモホルム生成能 |  |  |  | ｍｇ／ｌ
健 康 項 目 | カドミウム |  |  |  | ｍｇ／ｌ |  | ＜０．０００５ |  |  |  | ＜０．０００５ |  |  |  |  | ＜０．０００５ |  |  | ＜０．０００５
| 全シアン |  |  |  | ｍｇ／ｌ | ＮＤ |  |  |  | ＮＤ |  |  |  | ＮＤ |  |  |  | ＮＤ
| 鉛 |  |  |  | ｍｇ／ｌ | ＜０．００５ |  |  |  |  | ＜０．００５ | [5 empty] | ＜０．００５ |  | ＜０．００５
| 六価クロム |  |  |  | ｍｇ／ｌ | ＜０．０１ |  |  |  | ＜０．０１ |  |  |  | ＜０．０１ |  |  |  | ＜０．０１
| 砒素 |  |  |  | ｍｇ／ｌ | [5 empty] | ＜０．００５ | [7 empty] | ＜０．００５
| 総水銀 |  |  |  | ｍｇ／ｌ |  |  |  | ＜０．０００５ |  |  | ＜０．０００５ |  |  |  |  | ＜０．０００５ |  |  | ＜０．０００５
| アルキル水銀 |  |  |  | ｍｇ／ｌ | [6 empty] | ＮＤ
| ＰＣＢ |  |  |  | ｍｇ／ｌ | [6 empty] | ＮＤ
| ジクロロメタン |  |  |  | ｍｇ／ｌ |  | ＜０．００２ |  |  |  | ＜０．００２ |  |  |  |  | ＜０．００２ |  |  | ＜０．００２
| 四塩化炭素 |  |  |  | ｍｇ／ｌ |  | ＜０．０００２ |  |  |  | ＜０．０００２ |  |  |  |  | ＜０．０００２ |  |  | ＜０．０００２
| １，２－ジクロロエタン |  |  |  | ｍｇ／ｌ |  | ＜０．０００４ |  |  |  | ＜０．０００４ |  |  |  |  | ＜０．０００４ |  |  | ＜０．０００４
| １，１－ジクロロエチレン |  |  |  | ｍｇ／ｌ |  | ＜０．０１ |  |  |  | ＜０．０１ |  |  |  |  | ＜０．０１ |  |  | ＜０．０１
| シス－１，２－ジクロロエチレン |  |  |  | ｍｇ／ｌ |  | ＜０．００４ |  |  |  | ＜０．００４ |  |  |  |  | ＜０．００４ |  |  | ＜０．００４
| １，１，１－トリクロロエタン |  |  |  | ｍｇ／ｌ |  | ＜０．１ |  |  |  | ＜０．１ |  |  |  |  | ＜０．１ |  |  | ＜０．１
| １，１，２－トリクロロエタン |  |  |  | ｍｇ／ｌ |  | ＜０．０００６ |  |  |  | ＜０．０００６ |  |  |  |  | ＜０．０００６ |  |  | ＜０．０００６
| トリクロロエチレン |  |  |  | ｍｇ／ｌ |  | ＜０．００２ |  |  |  | ＜０．００２ |  |  |  |  | ＜０．００２ |  |  | ＜０．００２
| テトラクロロエチレン |  |  |  | ｍｇ／ｌ |  | ＜０．０００５ |  |  |  | ＜０．０００５ |  |  |  |  | ＜０．０００５ |  |  | ＜０．０００５
| １，３－ジクロロプロペン |  |  |  | ｍｇ／ｌ |  | ＜０．０００２ |  |  |  | ＜０．０００２ |  |  |  |  | ＜０．０００２ |  |  | ＜０．０００２
| チウラム |  |  |  | ｍｇ／ｌ |  | ＜０．０００６ |  |  |  | ＜０．０００６ |  |  |  |  | ＜０．０００６ |  |  | ＜０．０００６
| シマジン |  |  |  | ｍｇ／ｌ |  | ＜０．０００３ |  |  |  | ＜０．０００３ |  |  |  |  | ＜０．０００３ |  |  | ＜０．０００３
| チオベンカルブ |  |  |  | ｍｇ／ｌ |  | ＜０．００２ |  |  |  | ＜０．００２ |  |  |  |  | ＜０．００２ |  |  | ＜０．００２
| ベンゼン |  |  |  | ｍｇ／ｌ |  | ＜０．００１ |  |  |  | ＜０．００１ |  |  |  |  | ＜０．００１ |  |  | ＜０．００１
| セレン |  |  |  | ｍｇ／ｌ |  | ＜０．００２ |  |  |  | ＜０．００２ |  |  |  |  | ＜０．００２ |  |  | ＜０．００２
| 硝酸性窒素及び亜硝酸性窒素 |  |  |  | ｍｇ／ｌ
| ふっ素 |  |  |  | ｍｇ／ｌ |  |  |  | ０．０９ |  |  |  |  | ０．２３
| ほう素 |  |  |  | ｍｇ／ｌ |  |  |  | ０．０５ |  |  |  |  | ０．６４
| １，４－ジオキサン |  |  |  | ｍｇ／ｌ | [10 empty] | ＜０．００５
41365 |  |  | 水質個表 確定値 | [16 empty] | 愛 知 県
測定地点コード |  | 水 域 区 分 |  | 水 域 名 |  |  | 地点番号 | 測 定 地 点 名 |  |  | 地点統一番号 | 生活環境類型 | ＮＰ類型 | 水生生物類型 | 調査区分 |  | 調 査 機 関 |  | 分 析 担 当 機 関
４０６００１ |  | 境川等 |  | 稗田川 |  |  | ０４６ | 稗田橋 |  |  | ０１１－０１ | Ｃロ |  |  | 年 間 |  | 愛知県 |  | 環境調査センター
[6 empty] | ２０１３年 | ２０１３年 |  | ２０１３年 | ２０１３年 | ２０１３年 | ２０１３年 |  | ２０１３年 |  | ２０１３年 | ２０１３年 | ２０１４年 | ２０１４年 | ２０１４年
項 目 |  |  |  |  | 単 位 | ４月 ４日 | ５月 ９日 |  | ６月 １３日 | ７月 １１日 | ８月 ８日 | ９月 ６日 |  | １０月 １０日 |  | １１月 ７日 | １２月 ５日 | １月 ９日 | ２月 ７日 | ３月 ６日
一 般 項 目 | 採取時刻 |  |  |  |  | １１時 ４０分 | １１時 ３０分 |  | １１時 ００分 | １１時 ０５分 | １１時 ２５分 | １１時 ００分 |  | １１時 １０分 |  | １１時 １５分 | １１時 １０分 | １１時 ２０分 | １１時 １５分 | １１時 ００分
| 天候 |  |  |  |  | 晴れ | 晴れ |  | 晴れ | 晴れ | 晴れ | 晴れ |  | 晴れ |  | 曇り | 快晴 | 晴れ | 薄曇り | 晴れ
| 気温 |  |  |  | ℃ | ２０．６ | ２６．５ |  | ３３．５ | ３７．０ | ３５．８ | ３２．５ |  | ２９．５ |  | １７．１ | １３．８ | １０．０ | ５．２ | ５．８
| 水温 |  |  |  | ℃ | １５．５ | １８．５ |  | ２６．５ | ３０．０ | ２８．０ | ２５．５ |  | ２５．１ |  | １６．９ | １０．５ | ９．０ | ６．７ | ６．０
| 透視度 |  |  |  | ｃｍ | １７ | ２８ |  | ４１ | ＞ ５０ | ＞ ５０ | ＞ ５０ |  | ４１ |  | ２５ | ＞ ５０ | １６ | ２７ | １１
| 臭気 |  |  |  |  | 微下水臭 | 微下水臭 |  | 微下水臭 | 微下水臭 | 微下水臭 | 微下水臭 |  | 微下水臭 |  | 微下水臭 | 微下水臭 | 微下水臭 | 微下水臭 | 微下水臭
| 採取位置 |  |  |  |  | 流心 | 流心 |  | 流心 | 流心 | 流心 | 流心 |  | 流心 |  | 流心 | 流心 | 流心 | 流心 | 流心
| 流況 |  |  |  |  | 通常 | 通常 |  | 通常 | 通常 | 通常 | 通常 |  | 通常 |  | 通常 | 通常 | 通常 | 通常 | 通常
| 流量 |  |  |  | ｍ3/sec |  | １．３３２ |  |  |  | ２．２９６ |  |  |  |  | ０．４３１ |  |  | ０．４９６
| 外観 |  |  |  |  | 淡黄色 | 淡灰黄色 |  | 淡灰黄色 | 淡黄緑色 | 淡灰黄色 | 淡灰黄色 |  | 淡灰黄色 |  | 淡灰黄色 | 淡黄緑色 | 淡灰色 | 淡灰黄色 | 淡灰黄色
| 採取水深 |  |  |  | ｍ
| 全水深 |  |  |  | ｍ
| 透明度 |  |  |  | ｍ
水色
満潮時刻
干潮時刻
生活環境項目 | ｐＨ |  |  |  |  | ６．９ | ７．０ |  | ６．９ | ７．０ | ６．９ | ７．０ |  | ６．８ |  | ６．９ | ７．０ | ６．８ | ６．９ | ６．９
| ＤＯ |  |  |  | ｍｇ／ｌ | ７．１ | ９．５ |  | ７．３ | ７．５ | ７．２ | ７．１ |  | ３．０ |  | ８．０ | ８．５ | ９．３ | ９．９ | １１
| ＢＯＤ |  |  |  | ｍｇ／ｌ | ３．８ | ３．０ |  | ２．２ | １．７ | １．６ | ２．４ |  | ４．９ |  | ２．５ | ２．４ | ４．３ | ２．９ | ２．３
| ＣＯＤ（酸性法） |  |  |  | ｍｇ／ｌ | ７．３ | ５．９ |  | ７．３ | ４．９ | ４．６ | ６．３ |  | ８．４ |  | ４．９ | ５．１ | ６．３ | ７．６ | ７．９
| ＳＳ |  |  |  | ｍｇ／ｌ | １０ | １４ |  | ９ | ４ | ６ | ６ |  | １４ |  | １９ | ３ | １６ | １５ | ２５
| 大腸菌群数 |  |  |  | MPN/100ml
| ｎ－ヘキサン抽出物質 |  |  |  | ｍｇ／ｌ |  |  |  | ＮＤ | [7 empty] | ＮＤ
| 全窒素 |  |  |  | ｍｇ／ｌ | ３．３ | １．７ |  | １．７ | １．１ | １．３ | １．７ |  | ２．３ |  | １．８ | ３．９ | ２．５ | ２．９ | ３．８
| 全燐 |  |  |  | ｍｇ／ｌ | ０．２７ | ０．２０ |  | ０．２６ | ０．１６ | ０．１７ | ０．２１ |  | ０．２８ |  | ０．１６ | ０．２１ | ０．２２ | ０．１３ | ０．３３
| 全亜鉛 |  |  |  | ｍｇ／ｌ | ０．０３０ | ０．００５ |  | ０．００８ | ０．００８ | ０．００８ | ０．００７ |  | ０．０１６ |  | ０．０３８ | ０．０１８ | ０．０５９ | ０．０１７ | ０．０３０
| ノニルフェノール |  |  |  | ｍｇ／ｌ | [13 empty] | ＜０．００００６
特殊項目 | フェノール類 |  |  |  | ｍｇ／ｌ
| 銅 |  |  |  | ｍｇ／ｌ
| 鉄（溶解性） |  |  |  | ｍｇ／ｌ
| マンガン（溶解性） |  |  |  | ｍｇ／ｌ
| クロム |  |  |  | ｍｇ／ｌ
そ の 他 の 項 目 | アンモニア性窒素 |  |  |  | ｍｇ／ｌ
| 亜硝酸性窒素 |  |  |  | ｍｇ／ｌ
| 硝酸性窒素 |  |  |  | ｍｇ／ｌ
| 有機性窒素 |  |  |  | ｍｇ／ｌ
| 溶存態窒素 |  |  |  | ｍｇ／ｌ
| 懸濁態窒素 |  |  |  | ｍｇ／ｌ
| オルトリン酸態燐 |  |  |  | ｍｇ／ｌ
| 電気伝導率 |  |  |  | ｍＳ／ｍ | ４６ | １４ |  | １５ | １１ | １３ | １４ |  | １７ |  | １４ | ２８ | １７ | １８０ | ２３
| 塩化物イオン |  |  |  | ｍｇ／ｌ | ８９ | １０ |  | １１ | ６ | ５ | ７ |  | １０ |  | ８ | ２２ | １３ | ５１０ | １７
塩分
| 陰イオン界面活性剤 |  |  |  | ｍｇ／ｌ | ０．１２ |  |  | ０．０４ |  | ０．０５ |  |  | ０．０５ |  |  | ０．０９ |  | ０．１３
| クロロフィルａ |  |  |  | ｍｇ／ｍ3
| フェオ色素 |  |  |  | ｍｇ／ｍ3
| トリハロメタン生成能 |  |  |  | ｍｇ／ｌ
| クロロホルム生成能 |  |  |  | ｍｇ／ｌ
| ブロモジクロロメタン生成能 |  |  |  | ｍｇ／ｌ
| ジブロモクロロメタン生成能 |  |  |  | ｍｇ／ｌ
| ブロモホルム生成能 |  |  |  | ｍｇ／ｌ
健 康 項 目 | カドミウム |  |  |  | ｍｇ／ｌ |  | ＜０．０００５ |  |  |  | ＜０．０００５ |  |  |  |  | ＜０．０００５ |  |  | ＜０．０００５
| 全シアン |  |  |  | ｍｇ／ｌ | ＮＤ |  |  |  | ＮＤ |  |  |  | ＮＤ |  |  |  | ＮＤ
| 鉛 |  |  |  | ｍｇ／ｌ | ＜０．００５ |  |  |  |  | ＜０．００５ | [5 empty] | ＜０．００５ |  | ＜０．００５
| 六価クロム |  |  |  | ｍｇ／ｌ | ＜０．０１ |  |  |  | ＜０．０１ |  |  |  | ＜０．０１ |  |  |  | ＜０．０１
| 砒素 |  |  |  | ｍｇ／ｌ | [5 empty] | ＜０．００５ | [7 empty] | ＜０．００５
| 総水銀 |  |  |  | ｍｇ／ｌ |  |  |  | ＜０．０００５ |  |  | ＜０．０００５ |  |  |  |  | ＜０．０００５ |  |  | ＜０．０００５
| アルキル水銀 |  |  |  | ｍｇ／ｌ | [6 empty] | ＮＤ
| ＰＣＢ |  |  |  | ｍｇ／ｌ | [6 empty] | ＮＤ
| ジクロロメタン |  |  |  | ｍｇ／ｌ |  | ＜０．００２ |  |  |  | ＜０．００２ |  |  |  |  | ＜０．００２ |  |  | ＜０．００２
| 四塩化炭素 |  |  |  | ｍｇ／ｌ |  | ＜０．０００２ |  |  |  | ＜０．０００２ |  |  |  |  | ＜０．０００２ |  |  | ＜０．０００２
| １，２－ジクロロエタン |  |  |  | ｍｇ／ｌ |  | ＜０．０００４ |  |  |  | ＜０．０００４ |  |  |  |  | ＜０．０００４ |  |  | ＜０．０００４
| １，１－ジクロロエチレン |  |  |  | ｍｇ／ｌ |  | ＜０．０１ |  |  |  | ＜０．０１ |  |  |  |  | ＜０．０１ |  |  | ＜０．０１
| シス－１，２－ジクロロエチレン |  |  |  | ｍｇ／ｌ |  | ＜０．００４ |  |  |  | ＜０．００４ |  |  |  |  | ＜０．００４ |  |  | ＜０．００４
| １，１，１－トリクロロエタン |  |  |  | ｍｇ／ｌ |  | ＜０．１ |  |  |  | ＜０．１ |  |  |  |  | ＜０．１ |  |  | ＜０．１
| １，１，２－トリクロロエタン |  |  |  | ｍｇ／ｌ |  | ＜０．０００６ |  |  |  | ＜０．０００６ |  |  |  |  | ＜０．０００６ |  |  | ＜０．０００６
| トリクロロエチレン |  |  |  | ｍｇ／ｌ |  | ＜０．００２ |  |  |  | ＜０．００２ |  |  |  |  | ＜０．００２ |  |  | ＜０．００２
| テトラクロロエチレン |  |  |  | ｍｇ／ｌ |  | ＜０．０００５ |  |  |  | ＜０．０００５ |  |  |  |  | ＜０．０００５ |  |  | ＜０．０００５
| １，３－ジクロロプロペン |  |  |  | ｍｇ／ｌ |  | ＜０．０００２ |  |  |  | ＜０．０００２ |  |  |  |  | ＜０．０００２ |  |  | ＜０．０００２
| チウラム |  |  |  | ｍｇ／ｌ |  | ＜０．０００６ |  |  |  | ＜０．０００６ |  |  |  |  | ＜０．０００６ |  |  | ＜０．０００６
| シマジン |  |  |  | ｍｇ／ｌ |  | ＜０．０００３ |  |  |  | ＜０．０００３ |  |  |  |  | ＜０．０００３ |  |  | ＜０．０００３
| チオベンカルブ |  |  |  | ｍｇ／ｌ |  | ＜０．００２ |  |  |  | ＜０．００２ |  |  |  |  | ＜０．００２ |  |  | ＜０．００２
| ベンゼン |  |  |  | ｍｇ／ｌ |  | ＜０．００１ |  |  |  | ＜０．００１ |  |  |  |  | ＜０．００１ |  |  | ＜０．００１
| セレン |  |  |  | ｍｇ／ｌ |  | ＜０．００２ |  |  |  | ＜０．００２ |  |  |  |  | ＜０．００２ |  |  | ＜０．００２
| 硝酸性窒素及び亜硝酸性窒素 |  |  |  | ｍｇ／ｌ
| ふっ素 |  |  |  | ｍｇ／ｌ |  |  |  | ０．１９ |  |  |  |  | ０．１１
| ほう素 |  |  |  | ｍｇ／ｌ |  |  |  | ＜０．０２ |  |  |  |  | ０．０３
| １，４－ジオキサン |  |  |  | ｍｇ／ｌ | [10 empty] | ＜０．００５
41365 |  |  | 水質個表 確定値 | [16 empty] | 愛 知 県
測定地点コード |  | 水 域 区 分 |  | 水 域 名 |  |  | 地点番号 | 測 定 地 点 名 |  |  | 地点統一番号 | 生活環境類型 | ＮＰ類型 | 水生生物類型 | 調査区分 |  | 調 査 機 関 |  | 分 析 担 当 機 関
４０７００１ |  | 境川等 |  | 高浜川 |  |  | ０４７ | 高浜橋 |  |  | ０１２－０１ | Ｃロ |  |  | 年 間 |  | 愛知県 |  | 環境調査センター
[6 empty] | ２０１３年 | ２０１３年 |  | ２０１３年 | ２０１３年 | ２０１３年 | ２０１３年 |  | ２０１３年 |  | ２０１３年 | ２０１３年 | ２０１４年 | ２０１４年 | ２０１４年
項 目 |  |  |  |  | 単 位 | ４月 ４日 | ５月 ９日 |  | ６月 １３日 | ７月 １１日 | ８月 ８日 | ９月 ６日 |  | １０月 １０日 |  | １１月 ７日 | １２月 ５日 | １月 ９日 | ２月 ７日 | ３月 ６日
一 般 項 目 | 採取時刻 |  |  |  |  | １３時 ３０分 | １３時 １０分 |  | １２時 ２０分 | １２時 １５分 | １３時 ０５分 | １２時 ０５分 |  | １２時 ２５分 |  | １２時 ３０分 | １２時 １５分 | １２時 ４５分 | １２時 ５５分 | １２時 ２０分
| 天候 |  |  |  |  | 晴れ | 晴れ |  | 晴れ | 晴れ | 晴れ | 晴れ |  | 晴れ |  | 曇り | 快晴 | 晴れ | 薄曇り | 晴れ
| 気温 |  |  |  | ℃ | ２２．５ | ２７．２ |  | ３４．２ | ３７．０ | ３７．５ | ３１．９ |  | ３１．５ |  | １８．９ | １５．３ | １２．０ | ８．８ | ７．９
| 水温 |  |  |  | ℃ | １８．３ | １９．５ |  | ２７．７ | ２９．５ | ２９．８ | ２６．５ |  | ２８．０ |  | １９．０ | １２．０ | ９．１ | ６．６ | ８．０
| 透視度 |  |  |  | ｃｍ | ４０ | １２ |  | ４２ | ３１ | １３ | ２１ |  | ＞ ５０ |  | ＞ ５０ | ＞ ５０ | ＞ ５０ | ４７ | １４
| 臭気 |  |  |  |  | 微下水臭 | 微下水臭 |  | 微下水臭 | 微下水臭 | 微下水臭 | 微下水臭 |  | 微下水臭 |  | 微下水臭 | 微下水臭 | 微下水臭 | 微下水臭 | 微下水臭
| 採取位置 |  |  |  |  | 流心 | 流心 |  | 流心 | 流心 | 流心 | 流心 |  | 流心 |  | 流心 | 流心 | 流心 | 流心 | 流心
| 流況 |  |  |  |  | 通常 | 通常 |  | 通常 | 通常 | 通常 | 通常 |  | 通常 |  | 通常 | 通常 | 通常 | 通常 | 通常
| 流量 |  |  |  | ｍ3/sec
| 外観 |  |  |  |  | 淡灰黄色 | 淡灰黄色 |  | 淡灰黄緑色 | 淡灰黄緑色 | 淡灰黄色 | 淡灰黄色 |  | 淡灰黄色 |  | 淡黄色 | 淡黄緑色 | 淡黄色 | 淡灰黄色 | 淡灰黄色
| 採取水深 |  |  |  | ｍ
| 全水深 |  |  |  | ｍ
| 透明度 |  |  |  | ｍ
水色
| 満潮時刻 |  |  |  |  | １１時 ５３分 | ５時 ０７分 |  | ７時 ５５分 | ７時 １０分 | ６時 ２３分 | ６時 ０８分 |  | ９時 ３１分 |  | ８時 ３７分 | ７時 ４６分 | １１時 ４６分 | １０時 ３３分 | ８時 ３９分
| 干潮時刻 |  |  |  |  | ６時 ３６分 | １１時 ３２分 |  | １４時 ３４分 | １３時 ４２分 | １２時 ４８分 | １２時 ２２分 |  | １４時 ５９分 |  | １４時 １０分 | １３時 ２２分 | ５時 ０７分 | １７時 ５２分 | １５時 ０６分
生活環境項目 | ｐＨ |  |  |  |  | ８．４ | ７．３ |  | ８．０ | ７．６ | ６．７ | ６．８ |  | ７．６ |  | ７．７ | ８．０ | ８．０ | ７．５ | ７．２
| ＤＯ |  |  |  | ｍｇ／ｌ | １２ | ９．２ |  | ９．７ | ７．５ | ３．８ | ４．４ |  | ６．８ |  | ６．５ | ６．５ | ９．０ | １０ | １０
| ＢＯＤ |  |  |  | ｍｇ／ｌ | ５．２ | ２．７ |  | ３．６ | ２．５ | １．９ | ２．０ |  | ３．０ |  | １．３ | １．２ | １．７ | ２．３ | ２．０
| ＣＯＤ（酸性法） |  |  |  | ｍｇ／ｌ | ７．６ | ７．５ |  | ７．３ | ５．４ | ７．７ | ６．７ |  | ４．９ |  | ３．７ | ６．０ | ４．６ | ６．２ | ７．７
| ＳＳ |  |  |  | ｍｇ／ｌ | ３ | ３４ |  | ８ | ９ | ３３ | １６ |  | ７ |  | ４ | ５ | ５ | ８ | ２３
| 大腸菌群数 |  |  |  | MPN/100ml
| ｎ－ヘキサン抽出物質 |  |  |  | ｍｇ／ｌ
| 全窒素 |  |  |  | ｍｇ／ｌ | ２．２ | １．８ |  | １．３ | １．１ | １．７ | １．４ |  | １．６ |  | １．３ | １．３ | ２．１ | ２．８ | ２．９
| 全燐 |  |  |  | ｍｇ／ｌ | ０．１９ | ０．３２ |  | ０．２２ | ０．２１ | ０．２８ | ０．２４ |  | ０．１７ |  | ０．１２ | ０．１０ | ０．１６ | ０．１６ | ０．２９
| 全亜鉛 |  |  |  | ｍｇ／ｌ | ０．０１２ | ０．０１１ |  | ０．００５ | ０．００４ | ０．０１９ | ０．００９ |  | ０．００５ |  | ０．００７ | ０．００９ | ０．０２７ | ０．０２２ | ０．０２６
| ノニルフェノール |  |  |  | ｍｇ／ｌ | [13 empty] | ＜０．００００６
特殊項目 | フェノール類 |  |  |  | ｍｇ／ｌ
| 銅 |  |  |  | ｍｇ／ｌ
| 鉄（溶解性） |  |  |  | ｍｇ／ｌ
| マンガン（溶解性） |  |  |  | ｍｇ／ｌ
| クロム |  |  |  | ｍｇ／ｌ
そ の 他 の 項 目 | アンモニア性窒素 |  |  |  | ｍｇ／ｌ
| 亜硝酸性窒素 |  |  |  | ｍｇ／ｌ
| 硝酸性窒素 |  |  |  | ｍｇ／ｌ
| 有機性窒素 |  |  |  | ｍｇ／ｌ
| 溶存態窒素 |  |  |  | ｍｇ／ｌ
| 懸濁態窒素 |  |  |  | ｍｇ／ｌ
| オルトリン酸態燐 |  |  |  | ｍｇ／ｌ
| 電気伝導率 |  |  |  | ｍＳ／ｍ | １３００ | ３００ |  | ２３００ | ８１０ | １７ | ３０ |  | １２００ |  | ２７００ | ３７００ | ２９００ | １５００ | ６５０
| 塩化物イオン |  |  |  | ｍｇ／ｌ | ４０００ | ８３０ |  | ８５００ | ２７００ | ２１ | ４９ |  | ４０００ |  | ８９００ | １３０００ | ９１００ | ４７００ | １６００
塩分
| 陰イオン界面活性剤 |  |  |  | ｍｇ／ｌ
| クロロフィルａ |  |  |  | ｍｇ／ｍ3
| フェオ色素 |  |  |  | ｍｇ／ｍ3
| トリハロメタン生成能 |  |  |  | ｍｇ／ｌ
| クロロホルム生成能 |  |  |  | ｍｇ／ｌ
| ブロモジクロロメタン生成能 |  |  |  | ｍｇ／ｌ
| ジブロモクロロメタン生成能 |  |  |  | ｍｇ／ｌ
| ブロモホルム生成能 |  |  |  | ｍｇ／ｌ
健 康 項 目 | カドミウム |  |  |  | ｍｇ／ｌ |  | ＜０．０００５ |  |  |  | ＜０．０００５ |  |  |  |  | ＜０．０００５ |  |  | ＜０．０００５
| 全シアン |  |  |  | ｍｇ／ｌ | ＮＤ |  |  |  | ＮＤ |  |  |  | ＮＤ |  |  |  | ＮＤ
| 鉛 |  |  |  | ｍｇ／ｌ | ＜０．００５ |  |  |  |  | ＜０．００５ | [5 empty] | ＜０．００５ |  | ＜０．００５
| 六価クロム |  |  |  | ｍｇ／ｌ | ＜０．０１ |  |  |  | ＜０．０１ |  |  |  | ＜０．０１ |  |  |  | ＜０．０１
| 砒素 |  |  |  | ｍｇ／ｌ | [5 empty] | ＜０．００５ | [7 empty] | ＜０．００５
| 総水銀 |  |  |  | ｍｇ／ｌ |  |  |  | ＜０．０００５ |  |  | ＜０．０００５ |  |  |  |  | ＜０．０００５ |  |  | ＜０．０００５
| アルキル水銀 |  |  |  | ｍｇ／ｌ
| ＰＣＢ |  |  |  | ｍｇ／ｌ
| ジクロロメタン |  |  |  | ｍｇ／ｌ |  | ＜０．００２ |  |  |  | ＜０．００２ |  |  |  |  | ＜０．００２ |  |  | ＜０．００２
| 四塩化炭素 |  |  |  | ｍｇ／ｌ |  | ＜０．０００２ |  |  |  | ＜０．０００２ |  |  |  |  | ＜０．０００２ |  |  | ＜０．０００２
| １，２－ジクロロエタン |  |  |  | ｍｇ／ｌ |  | ＜０．０００４ |  |  |  | ＜０．０００４ |  |  |  |  | ＜０．０００４ |  |  | ＜０．０００４
| １，１－ジクロロエチレン |  |  |  | ｍｇ／ｌ |  | ＜０．０１ |  |  |  | ＜０．０１ |  |  |  |  | ＜０．０１ |  |  | ＜０．０１
| シス－１，２－ジクロロエチレン |  |  |  | ｍｇ／ｌ |  | ＜０．００４ |  |  |  | ＜０．００４ |  |  |  |  | ＜０．００４ |  |  | ＜０．００４
| １，１，１－トリクロロエタン |  |  |  | ｍｇ／ｌ |  | ＜０．１ |  |  |  | ＜０．１ |  |  |  |  | ＜０．１ |  |  | ＜０．１
| １，１，２－トリクロロエタン |  |  |  | ｍｇ／ｌ |  | ＜０．０００６ |  |  |  | ＜０．０００６ |  |  |  |  | ＜０．０００６ |  |  | ＜０．０００６
| トリクロロエチレン |  |  |  | ｍｇ／ｌ |  | ＜０．００２ |  |  |  | ＜０．００２ |  |  |  |  | ＜０．００２ |  |  | ＜０．００２
| テトラクロロエチレン |  |  |  | ｍｇ／ｌ |  | ＜０．０００５ |  |  |  | ＜０．０００５ |  |  |  |  | ＜０．０００５ |  |  | ＜０．０００５
| １，３－ジクロロプロペン |  |  |  | ｍｇ／ｌ |  | ＜０．０００２ |  |  |  | ＜０．０００２ |  |  |  |  | ＜０．０００２ |  |  | ＜０．０００２
| チウラム |  |  |  | ｍｇ／ｌ |  | ＜０．０００６ |  |  |  | ＜０．０００６ |  |  |  |  | ＜０．０００６ |  |  | ＜０．０００６
| シマジン |  |  |  | ｍｇ／ｌ |  | ＜０．０００３ |  |  |  | ＜０．０００３ |  |  |  |  | ＜０．０００３ |  |  | ＜０．０００３
| チオベンカルブ |  |  |  | ｍｇ／ｌ |  | ＜０．００２ |  |  |  | ＜０．００２ |  |  |  |  | ＜０．００２ |  |  | ＜０．００２
| ベンゼン |  |  |  | ｍｇ／ｌ |  | ＜０．００１ |  |  |  | ＜０．００１ |  |  |  |  | ＜０．００１ |  |  | ＜０．００１
| セレン |  |  |  | ｍｇ／ｌ |  | ＜０．００２ |  |  |  | ＜０．００２ |  |  |  |  | ＜０．００２ |  |  | ＜０．００２
| 硝酸性窒素及び亜硝酸性窒素 |  |  |  | ｍｇ／ｌ
| ふっ素 |  |  |  | ｍｇ／ｌ
| ほう素 |  |  |  | ｍｇ／ｌ
| １，４－ジオキサン |  |  |  | ｍｇ／ｌ | [10 empty] | ＜０．００５
41365 |  |  | 水質個表 確定値 | [16 empty] | 愛 知 県
測定地点コード |  | 水 域 区 分 |  | 水 域 名 |  |  | 地点番号 | 測 定 地 点 名 |  |  | 地点統一番号 | 生活環境類型 | ＮＰ類型 | 水生生物類型 | 調査区分 |  | 調 査 機 関 |  | 分 析 担 当 機 関
４０８００１ |  | 境川等 |  | 新川 |  |  | ０４８ | 水門橋 |  |  | ０１３－０１ | Ｃロ |  |  | 年 間 |  | 愛知県 |  | 環境調査センター
[6 empty] | ２０１３年 | ２０１３年 |  | ２０１３年 | ２０１３年 | ２０１３年 | ２０１３年 |  | ２０１３年 |  | ２０１３年 | ２０１３年 | ２０１４年 | ２０１４年 | ２０１４年
項 目 |  |  |  |  | 単 位 | ４月 ４日 | ５月 ９日 |  | ６月 １３日 | ７月 １１日 | ８月 ８日 | ９月 ６日 |  | １０月 １０日 |  | １１月 ７日 | １２月 ５日 | １月 ９日 | ２月 ７日 | ３月 ６日
一 般 項 目 | 採取時刻 |  |  |  |  | １３時 １５分 | １２時 ５０分 |  | １２時 ０５分 | １２時 ００分 | １２時 ４５分 | １１時 ５５分 |  | １２時 １０分 |  | １２時 １０分 | １２時 ００分 | １２時 ３０分 | １２時 ４０分 | １２時 ０５分
| 天候 |  |  |  |  | 晴れ | 晴れ |  | 晴れ | 晴れ | 晴れ | 晴れ |  | 晴れ |  | 曇り | 快晴 | 晴れ | 薄曇り | 晴れ
| 気温 |  |  |  | ℃ | ２２．０ | ２８．２ |  | ３４．０ | ３６．５ | ３６．２ | ３０．９ |  | ３１．３ |  | １７．３ | １５．２ | １１．５ | ８．４ | ７．５
| 水温 |  |  |  | ℃ | １８．１ | ２０．０ |  | ２７．０ | ３１．０ | ３０．１ | ２７．５ |  | ２５．５ |  | １７．８ | １１．８ | ９．１ | ６．５ | ８．９
| 透視度 |  |  |  | ｃｍ | ＞ ５０ | ２１ |  | ＞ ５０ | ＞ ５０ | ２６ | ５０ |  | ＞ ５０ |  | ＞ ５０ | ＞ ５０ | ３４ | ＞ ５０ | １４
| 臭気 |  |  |  |  | 微下水臭 | 微下水臭 |  | 微下水臭 | 微下水臭 | 微下水臭 | 微下水臭 |  | 微下水臭 |  | 微下水臭 | 微下水臭 | 微下水臭 | 微下水臭 | 微下水臭
| 採取位置 |  |  |  |  | 流心 | 流心 |  | 流心 | 流心 | 流心 | 流心 |  | 流心 |  | 流心 | 流心 | 流心 | 流心 | 流心
| 流況 |  |  |  |  | 通常 | 通常 |  | 通常 | 通常 | 通常 | 通常 |  | 通常 |  | 通常 | 通常 | 通常 | 通常 | 通常
| 流量 |  |  |  | ｍ3/sec
| 外観 |  |  |  |  | 淡黄色 | 淡灰黄色 |  | 淡灰黄色 | 淡黄色 | 淡灰黄色 | 淡灰黄色 |  | 淡灰黄色 |  | 淡灰黄色 | 淡黄緑色 | 淡灰色 | 淡灰色 | 淡灰黄色
| 採取水深 |  |  |  | ｍ
| 全水深 |  |  |  | ｍ
| 透明度 |  |  |  | ｍ
水色
| 満潮時刻 |  |  |  |  | １１時 ５３分 | ５時 ０７分 |  | ７時 ５５分 | ７時 １０分 | ６時 ２３分 | ６時 ０８分 |  | ９時 ３１分 |  | ８時 ３７分 | ７時 ４６分 | １１時 ４６分 | １０時 ３３分 | ８時 ３９分
| 干潮時刻 |  |  |  |  | ６時 ３６分 | １１時 ３２分 |  | １４時 ３４分 | １３時 ４２分 | １２時 ４８分 | １２時 ２２分 |  | １４時 ５９分 |  | １４時 １０分 | １３時 ２２分 | ５時 ０７分 | １７時 ５２分 | １５時 ０６分
生活環境項目 | ｐＨ |  |  |  |  | ７．６ | ７．６ |  | ７．４ | ８．０ | ６．８ | ７．３ |  | ７．３ |  | ７．６ | ７．４ | ７．４ | ７．５ | ７．２
| ＤＯ |  |  |  | ｍｇ／ｌ | １０ | ７．６ |  | ４．６ | ５．５ | ３．８ | ３．０ |  | ５．６ |  | ７．６ | ７．９ | ８．７ | １０ | ９．４
| ＢＯＤ |  |  |  | ｍｇ／ｌ | ５．１ | ２．２ |  | ４．５ | １．９ | １．７ | １．５ |  | ３．８ |  | ２．３ | ４．０ | ４．８ | ６．０ | ２．１
| ＣＯＤ（酸性法） |  |  |  | ｍｇ／ｌ | ７．８ | ７．０ |  | ８．１ | ４．０ | ７．１ | ５．３ |  | ５．７ |  | ５．７ | ８．３ | ７．９ | １０ | ７．１
| ＳＳ |  |  |  | ｍｇ／ｌ | １ | ２２ |  | ３ | ２ | １７ | １２ |  | ６ |  | ４ | ４ | ７ | ８ | １５
| 大腸菌群数 |  |  |  | MPN/100ml
| ｎ－ヘキサン抽出物質 |  |  |  | ｍｇ／ｌ
| 全窒素 |  |  |  | ｍｇ／ｌ | ３．０ | １．９ |  | ３．２ | １．１ | １．８ | １．１ |  | ２．２ |  | ２．２ | ３．８ | ３．７ | ６．８ | ３．０
| 全燐 |  |  |  | ｍｇ／ｌ | ０．２３ | ０．２５ |  | ０．４１ | ０．２２ | ０．２７ | ０．２３ |  | ０．２２ |  | ０．２２ | ０．３２ | ０．２３ | ０．４４ | ０．３３
| 全亜鉛 |  |  |  | ｍｇ／ｌ | ０．０２８ | ０．０１７ |  | ０．０３５ | ０．００６ | ０．０１０ | ０．０１０ |  | ０．０１６ |  | ０．０９０ | ０．０３２ | ０．０７６ | ０．０８１ | ０．０５２
| ノニルフェノール |  |  |  | ｍｇ／ｌ | [13 empty] | ０．０００３９
特殊項目 | フェノール類 |  |  |  | ｍｇ／ｌ
| 銅 |  |  |  | ｍｇ／ｌ
| 鉄（溶解性） |  |  |  | ｍｇ／ｌ
| マンガン（溶解性） |  |  |  | ｍｇ／ｌ
| クロム |  |  |  | ｍｇ／ｌ
そ の 他 の 項 目 | アンモニア性窒素 |  |  |  | ｍｇ／ｌ
| 亜硝酸性窒素 |  |  |  | ｍｇ／ｌ
| 硝酸性窒素 |  |  |  | ｍｇ／ｌ
| 有機性窒素 |  |  |  | ｍｇ／ｌ
| 溶存態窒素 |  |  |  | ｍｇ／ｌ
| 懸濁態窒素 |  |  |  | ｍｇ／ｌ
| オルトリン酸態燐 |  |  |  | ｍｇ／ｌ
| 電気伝導率 |  |  |  | ｍＳ／ｍ | ５１０ | １４００ |  | １７００ | ３０００ | １１０ | １４００ |  | ５９０ |  | １４００ | １９００ | １６００ | １４００ | ３１０
| 塩化物イオン |  |  |  | ｍｇ／ｌ | １５００ | ４６００ |  | ６４００ | １１０００ | ３２０ | ４５００ |  | １８００ |  | ４６００ | ６２００ | ５１００ | ４４００ | ７６０
塩分
| 陰イオン界面活性剤 |  |  |  | ｍｇ／ｌ
| クロロフィルａ |  |  |  | ｍｇ／ｍ3
| フェオ色素 |  |  |  | ｍｇ／ｍ3
| トリハロメタン生成能 |  |  |  | ｍｇ／ｌ
| クロロホルム生成能 |  |  |  | ｍｇ／ｌ
| ブロモジクロロメタン生成能 |  |  |  | ｍｇ／ｌ
| ジブロモクロロメタン生成能 |  |  |  | ｍｇ／ｌ
| ブロモホルム生成能 |  |  |  | ｍｇ／ｌ
健 康 項 目 | カドミウム |  |  |  | ｍｇ／ｌ |  | ＜０．０００５ |  |  |  | ＜０．０００５ |  |  |  |  | ＜０．０００５ |  |  | ＜０．０００５
| 全シアン |  |  |  | ｍｇ／ｌ | ＮＤ |  |  |  | ＮＤ |  |  |  | ＮＤ |  |  |  | ＮＤ
| 鉛 |  |  |  | ｍｇ／ｌ | ＜０．００５ |  |  |  |  | ＜０．００５ | [5 empty] | ＜０．００５ |  | ＜０．００５
| 六価クロム |  |  |  | ｍｇ／ｌ | ＜０．０１ |  |  |  | ＜０．０１ |  |  |  | ＜０．０１ |  |  |  | ＜０．０１
| 砒素 |  |  |  | ｍｇ／ｌ | [5 empty] | ＜０．００５ | [7 empty] | ＜０．００５
| 総水銀 |  |  |  | ｍｇ／ｌ |  |  |  | ＜０．０００５ |  |  | ＜０．０００５ |  |  |  |  | ＜０．０００５ |  |  | ＜０．０００５
| アルキル水銀 |  |  |  | ｍｇ／ｌ
| ＰＣＢ |  |  |  | ｍｇ／ｌ
| ジクロロメタン |  |  |  | ｍｇ／ｌ |  | ＜０．００２ |  |  |  | ＜０．００２ |  |  |  |  | ＜０．００２ |  |  | ＜０．００２
| 四塩化炭素 |  |  |  | ｍｇ／ｌ |  | ＜０．０００２ |  |  |  | ＜０．０００２ |  |  |  |  | ＜０．０００２ |  |  | ＜０．０００２
| １，２－ジクロロエタン |  |  |  | ｍｇ／ｌ |  | ＜０．０００４ |  |  |  | ＜０．０００４ |  |  |  |  | ＜０．０００４ |  |  | ＜０．０００４
| １，１－ジクロロエチレン |  |  |  | ｍｇ／ｌ |  | ＜０．０１ |  |  |  | ＜０．０１ |  |  |  |  | ＜０．０１ |  |  | ＜０．０１
| シス－１，２－ジクロロエチレン |  |  |  | ｍｇ／ｌ |  | ＜０．００４ |  |  |  | ＜０．００４ |  |  |  |  | ＜０．００４ |  |  | ＜０．００４
| １，１，１－トリクロロエタン |  |  |  | ｍｇ／ｌ |  | ＜０．１ |  |  |  | ＜０．１ |  |  |  |  | ＜０．１ |  |  | ＜０．１
| １，１，２－トリクロロエタン |  |  |  | ｍｇ／ｌ |  | ＜０．０００６ |  |  |  | ＜０．０００６ |  |  |  |  | ＜０．０００６ |  |  | ＜０．０００６
| トリクロロエチレン |  |  |  | ｍｇ／ｌ |  | ＜０．００２ |  |  |  | ＜０．００２ |  |  |  |  | ＜０．００２ |  |  | ＜０．００２
| テトラクロロエチレン |  |  |  | ｍｇ／ｌ |  | ＜０．０００５ |  |  |  | ＜０．０００５ |  |  |  |  | ＜０．０００５ |  |  | ＜０．０００５
| １，３－ジクロロプロペン |  |  |  | ｍｇ／ｌ |  | ＜０．０００２ |  |  |  | ＜０．０００２ |  |  |  |  | ＜０．０００２ |  |  | ＜０．０００２
| チウラム |  |  |  | ｍｇ／ｌ |  | ＜０．０００６ |  |  |  | ＜０．０００６ |  |  |  |  | ＜０．０００６ |  |  | ＜０．０００６
| シマジン |  |  |  | ｍｇ／ｌ |  | ＜０．０００３ |  |  |  | ＜０．０００３ |  |  |  |  | ＜０．０００３ |  |  | ＜０．０００３
| チオベンカルブ |  |  |  | ｍｇ／ｌ |  | ＜０．００２ |  |  |  | ＜０．００２ |  |  |  |  | ＜０．００２ |  |  | ＜０．００２
| ベンゼン |  |  |  | ｍｇ／ｌ |  | ＜０．００１ |  |  |  | ＜０．００１ |  |  |  |  | ＜０．００１ |  |  | ＜０．００１
| セレン |  |  |  | ｍｇ／ｌ |  | ＜０．００２ |  |  |  | ＜０．００２ |  |  |  |  | ＜０．００２ |  |  | ＜０．００２
| 硝酸性窒素及び亜硝酸性窒素 |  |  |  | ｍｇ／ｌ
| ふっ素 |  |  |  | ｍｇ／ｌ
| ほう素 |  |  |  | ｍｇ／ｌ
| １，４－ジオキサン |  |  |  | ｍｇ／ｌ | [10 empty] | ＜０．００５
41365 |  |  | 水質個表 確定値 | [16 empty] | 愛 知 県
測定地点コード |  | 水 域 区 分 |  | 水 域 名 |  |  | 地点番号 | 測 定 地 点 名 |  |  | 地点統一番号 | 生活環境類型 | ＮＰ類型 | 水生生物類型 | 調査区分 |  | 調 査 機 関 |  | 分 析 担 当 機 関
４０９００１ |  | 境川等 |  | 長田川 |  |  | ０４９ | 潭水橋 |  |  | ０１０－０１ | Ｃロ |  |  | 年 間 |  | 愛知県 |  | 環境調査センター
[6 empty] | ２０１３年 | ２０１３年 |  | ２０１３年 | ２０１３年 | ２０１３年 | ２０１３年 |  | ２０１３年 |  | ２０１３年 | ２０１３年 | ２０１４年 | ２０１４年 | ２０１４年
項 目 |  |  |  |  | 単 位 | ４月 ４日 | ５月 ９日 |  | ６月 １３日 | ７月 １１日 | ８月 ８日 | ９月 ６日 |  | １０月 １０日 |  | １１月 ７日 | １２月 ５日 | １月 ９日 | ２月 ７日 | ３月 ６日
一 般 項 目 | 採取時刻 |  |  |  |  | １１時 ２５分 | １１時 １５分 |  | １０時 ４５分 | １０時 ５０分 | １１時 １０分 | １０時 ５０分 |  | １０時 ５５分 |  | １１時 ００分 | １０時 ５０分 | １１時 ０５分 | １１時 ００分 | １０時 ５０分
| 天候 |  |  |  |  | 晴れ | 晴れ |  | 晴れ | 晴れ | 晴れ | 晴れ |  | 晴れ |  | 曇り | 快晴 | 晴れ | 薄曇り | 晴れ
| 気温 |  |  |  | ℃ | ２２．３ | ２４．９ |  | ３２．８ | ３７．２ | ３５．０ | ３１．２ |  | ２８．５ |  | １７．９ | １３．５ | ９．８ | ６．２ | ５．８
| 水温 |  |  |  | ℃ | １７．０ | １８．３ |  | ２６．５ | ３３．０ | ２７．５ | ２５．５ |  | ２６．０ |  | １６．８ | １１．７ | ９．４ | ６．１ | ６．６
| 透視度 |  |  |  | ｃｍ | ２１ | ９ |  | ３０ | ４０ | ４７ | ４４ |  | ３０ |  | ２５ | ＞ ５０ | ２１ | １２ | ８
| 臭気 |  |  |  |  | 微下水臭 | 微下水臭 |  | 微下水臭 | 微下水臭 | 微下水臭 | 微下水臭 |  | 微下水臭 |  | 微下水臭 | 微下水臭 | 微下水臭 | 微下水臭 | 微下水臭
| 採取位置 |  |  |  |  | 流心 | 流心 |  | 流心 | 流心 | 流心 | 流心 |  | 流心 |  | 流心 | 流心 | 流心 | 流心 | 流心
| 流況 |  |  |  |  | 通常 | 通常 |  | 通常 | 通常 | 通常 | 通常 |  | 通常 |  | 通常 | 通常 | 通常 | 通常 | 通常
| 流量 |  |  |  | ｍ3/sec |  | ２．１５８ |  |  |  | ４．０３０ |  |  |  |  | ０．６８６ |  |  | ０．６８４
| 外観 |  |  |  |  | 淡黄色 | 淡灰黄色 |  | 淡灰黄色 | 淡灰黄緑色 | 淡灰黄色 | 淡灰黄色 |  | 淡灰黄色 |  | 淡灰黄色 | 淡灰黄色 | 淡灰色 | 淡灰黄色 | 淡灰黄色
| 採取水深 |  |  |  | ｍ
| 全水深 |  |  |  | ｍ
| 透明度 |  |  |  | ｍ
水色
| 満潮時刻 |  |  |  |  | １１時 ５３分 | ５時 ０７分 |  | ７時 ５５分 | ７時 １０分 | ６時 ２３分 | ６時 ０８分 |  | ９時 ３１分 |  | ８時 ３７分 | ７時 ４６分 | １１時 ４６分 | １０時 ３３分 | ８時 ３９分
| 干潮時刻 |  |  |  |  | ６時 ３６分 | １１時 ３２分 |  | １４時 ３４分 | １３時 ４２分 | １２時 ４８分 | １２時 ２２分 |  | １４時 ５９分 |  | １４時 １０分 | １３時 ２２分 | ５時 ０７分 | １７時 ５２分 | １５時 ０６分
生活環境項目 | ｐＨ |  |  |  |  | ６．９ | ６．９ |  | ６．９ | ９．２ | ６．９ | ６．８ |  | ６．７ |  | ７．０ | ７．０ | ６．８ | ７．０ | ６．９
| ＤＯ |  |  |  | ｍｇ／ｌ | ８．４ | ６．３ |  | ５．７ | １２ | ６．４ | ６．３ |  | ４．７ |  | ７．６ | ８．０ | ９．５ | ９．３ | ９．８
| ＢＯＤ |  |  |  | ｍｇ／ｌ | ２．６ | ２．９ |  | ２．５ | ５．２ | １．２ | １．２ |  | ２．３ |  | ２．８ | １．５ | ３．３ | ２．４ | ２．５
| ＣＯＤ（酸性法） |  |  |  | ｍｇ／ｌ | ６．０ | ８．８ |  | ７．８ | ７．２ | ４．６ | ５．９ |  | ６．１ |  | ５．６ | ４．５ | ５．４ | ７．５ | ９．８
| ＳＳ |  |  |  | ｍｇ／ｌ | １０ | ３９ |  | １１ | ４ | １２ | ７ |  | １２ |  | １９ | ８ | １４ | ２２ | ４８
| 大腸菌群数 |  |  |  | MPN/100ml
| ｎ－ヘキサン抽出物質 |  |  |  | ｍｇ／ｌ |  |  |  | ＮＤ | [7 empty] | ＮＤ
| 全窒素 |  |  |  | ｍｇ／ｌ | ２．３ | ３．０ |  | １．６ | １．０ | １．６ | １．８ |  | ２．１ |  | １．６ | ２．８ | ２．１ | ３．７ | ３．１
| 全燐 |  |  |  | ｍｇ／ｌ | ０．３２ | １．０ |  | ０．６４ | ０．３２ | ０．２２ | ０．３７ |  | ０．４４ |  | ０．５５ | ０．８４ | ０．６７ | １．１ | ０．６６
| 全亜鉛 |  |  |  | ｍｇ／ｌ | ０．０３１ | ０．０２６ |  | ０．０１６ | ０．００４ | ０．０１５ | ０．０１９ |  | ０．０２６ |  | ０．０４３ | ０．１１ | ０．０６５ | ０．０６１ | ０．０５６
| ノニルフェノール |  |  |  | ｍｇ／ｌ | [13 empty] | ＜０．００００６
特殊項目 | フェノール類 |  |  |  | ｍｇ／ｌ |  |  |  | ＜０．０１ |  |  |  |  | ＜０．０１
| 銅 |  |  |  | ｍｇ／ｌ | ＜０．０１ |  |  |  |  | ＜０．０１ | [5 empty] | ＜０．０１ |  | ＜０．０１
| 鉄（溶解性） |  |  |  | ｍｇ／ｌ
| マンガン（溶解性） |  |  |  | ｍｇ／ｌ
| クロム |  |  |  | ｍｇ／ｌ
そ の 他 の 項 目 | アンモニア性窒素 |  |  |  | ｍｇ／ｌ
| 亜硝酸性窒素 |  |  |  | ｍｇ／ｌ
| 硝酸性窒素 |  |  |  | ｍｇ／ｌ
| 有機性窒素 |  |  |  | ｍｇ／ｌ
| 溶存態窒素 |  |  |  | ｍｇ／ｌ
| 懸濁態窒素 |  |  |  | ｍｇ／ｌ
| オルトリン酸態燐 |  |  |  | ｍｇ／ｌ
| 電気伝導率 |  |  |  | ｍＳ／ｍ | １８ | ２５ |  | １８ | １７ | １５ | １７ |  | １５ |  | １５ | ２７ | １３ | ６６ | ２０
| 塩化物イオン |  |  |  | ｍｇ／ｌ | １９ | ２４ |  | １４ | １５ | ９ | １１ |  | １２ |  | ９ | ２５ | ９ | １４０ | １５
塩分
| 陰イオン界面活性剤 |  |  |  | ｍｇ／ｌ | ０．０１ |  |  | ０．０１ |  | ０．０１ |  |  | ０．０２ |  |  | ０．０３ |  | ０．０５
| クロロフィルａ |  |  |  | ｍｇ／ｍ3
| フェオ色素 |  |  |  | ｍｇ／ｍ3
| トリハロメタン生成能 |  |  |  | ｍｇ／ｌ
| クロロホルム生成能 |  |  |  | ｍｇ／ｌ
| ブロモジクロロメタン生成能 |  |  |  | ｍｇ／ｌ
| ジブロモクロロメタン生成能 |  |  |  | ｍｇ／ｌ
| ブロモホルム生成能 |  |  |  | ｍｇ／ｌ
健 康 項 目 | カドミウム |  |  |  | ｍｇ／ｌ |  | ＜０．０００５ |  |  |  | ＜０．０００５ |  |  |  |  | ＜０．０００５ |  |  | ＜０．０００５
| 全シアン |  |  |  | ｍｇ／ｌ | ＮＤ |  |  |  | ＮＤ |  |  |  | ＮＤ |  |  |  | ＮＤ
| 鉛 |  |  |  | ｍｇ／ｌ | ＜０．００５ |  |  |  |  | ＜０．００５ | [5 empty] | ＜０．００５ |  | ＜０．００５
| 六価クロム |  |  |  | ｍｇ／ｌ | ＜０．０１ |  |  |  | ＜０．０１ |  |  |  | ＜０．０１ |  |  |  | ＜０．０１
| 砒素 |  |  |  | ｍｇ／ｌ | [5 empty] | ＜０．００５ | [7 empty] | ＜０．００５
| 総水銀 |  |  |  | ｍｇ／ｌ |  |  |  | ＜０．０００５ |  |  | ＜０．０００５ |  |  |  |  | ＜０．０００５ |  |  | ＜０．０００５
| アルキル水銀 |  |  |  | ｍｇ／ｌ | [6 empty] | ＮＤ
| ＰＣＢ |  |  |  | ｍｇ／ｌ
| ジクロロメタン |  |  |  | ｍｇ／ｌ |  | ＜０．００２ |  |  |  | ＜０．００２ |  |  |  |  | ＜０．００２ |  |  | ＜０．００２
| 四塩化炭素 |  |  |  | ｍｇ／ｌ |  | ＜０．０００２ |  |  |  | ＜０．０００２ |  |  |  |  | ＜０．０００２ |  |  | ＜０．０００２
| １，２－ジクロロエタン |  |  |  | ｍｇ／ｌ |  | ＜０．０００４ |  |  |  | ＜０．０００４ |  |  |  |  | ＜０．０００４ |  |  | ＜０．０００４
| １，１－ジクロロエチレン |  |  |  | ｍｇ／ｌ |  | ＜０．０１ |  |  |  | ＜０．０１ |  |  |  |  | ＜０．０１ |  |  | ＜０．０１
| シス－１，２－ジクロロエチレン |  |  |  | ｍｇ／ｌ |  | ＜０．００４ |  |  |  | ＜０．００４ |  |  |  |  | ＜０．００４ |  |  | ＜０．００４
| １，１，１－トリクロロエタン |  |  |  | ｍｇ／ｌ |  | ＜０．１ |  |  |  | ＜０．１ |  |  |  |  | ＜０．１ |  |  | ＜０．１
| １，１，２－トリクロロエタン |  |  |  | ｍｇ／ｌ |  | ＜０．０００６ |  |  |  | ＜０．０００６ |  |  |  |  | ＜０．０００６ |  |  | ＜０．０００６
| トリクロロエチレン |  |  |  | ｍｇ／ｌ |  | ＜０．００２ |  |  |  | ＜０．００２ |  |  |  |  | ＜０．００２ |  |  | ＜０．００２
| テトラクロロエチレン |  |  |  | ｍｇ／ｌ |  | ＜０．０００５ |  |  |  | ＜０．０００５ |  |  |  |  | ＜０．０００５ |  |  | ＜０．０００５
| １，３－ジクロロプロペン |  |  |  | ｍｇ／ｌ |  | ＜０．０００２ |  |  |  | ＜０．０００２ |  |  |  |  | ＜０．０００２ |  |  | ＜０．０００２
| チウラム |  |  |  | ｍｇ／ｌ |  | ＜０．０００６ |  |  |  | ＜０．０００６ |  |  |  |  | ＜０．０００６ |  |  | ＜０．０００６
| シマジン |  |  |  | ｍｇ／ｌ |  | ＜０．０００３ |  |  |  | ＜０．０００３ |  |  |  |  | ＜０．０００３ |  |  | ＜０．０００３
| チオベンカルブ |  |  |  | ｍｇ／ｌ |  | ＜０．００２ |  |  |  | ＜０．００２ |  |  |  |  | ＜０．００２ |  |  | ＜０．００２
| ベンゼン |  |  |  | ｍｇ／ｌ |  | ＜０．００１ |  |  |  | ＜０．００１ |  |  |  |  | ＜０．００１ |  |  | ＜０．００１
| セレン |  |  |  | ｍｇ／ｌ |  | ＜０．００２ |  |  |  | ＜０．００２ |  |  |  |  | ＜０．００２ |  |  | ＜０．００２
| 硝酸性窒素及び亜硝酸性窒素 |  |  |  | ｍｇ／ｌ
| ふっ素 |  |  |  | ｍｇ／ｌ
| ほう素 |  |  |  | ｍｇ／ｌ
| １，４－ジオキサン |  |  |  | ｍｇ／ｌ | [10 empty] | ＜０．００５
41365 |  |  | 水質個表 確定値 | [16 empty] | 愛 知 県
測定地点コード |  | 水 域 区 分 |  | 水 域 名 |  |  | 地点番号 | 測 定 地 点 名 |  |  | 地点統一番号 | 生活環境類型 | ＮＰ類型 | 水生生物類型 | 調査区分 |  | 調 査 機 関 |  | 分 析 担 当 機 関
４１０００１ |  | 境川等 |  | 半場川 |  |  | ０５０ | 坂下橋 |  |  | ００９－０１ | Ｃロ |  |  | 年 間 |  | 愛知県 |  | 環境調査センター
[6 empty] | ２０１３年 | ２０１３年 |  | ２０１３年 | ２０１３年 | ２０１３年 | ２０１３年 |  | ２０１３年 |  | ２０１３年 | ２０１３年 | ２０１４年 | ２０１４年 | ２０１４年
項 目 |  |  |  |  | 単 位 | ４月 ４日 | ５月 ９日 |  | ６月 １３日 | ７月 １１日 | ８月 ８日 | ９月 ６日 |  | １０月 １０日 |  | １１月 ７日 | １２月 ５日 | １月 ９日 | ２月 ７日 | ３月 ６日
一 般 項 目 | 採取時刻 |  |  |  |  | １１時 １０分 | １１時 ０５分 |  | １０時 ３０分 | １０時 ３５分 | １１時 ００分 | １０時 ３５分 |  | １０時 ４０分 |  | １０時 ５０分 | １０時 ３５分 | １０時 ４５分 | １０時 ４５分 | １０時 ４０分
| 天候 |  |  |  |  | 晴れ | 晴れ |  | 晴れ | 晴れ | 晴れ | 晴れ |  | 晴れ |  | 曇り | 快晴 | 晴れ | 薄曇り | 晴れ
| 気温 |  |  |  | ℃ | １８．８ | ２６．５ |  | ３４．５ | ３６．０ | ３６．２ | ３０．０ |  | ２９．５ |  | １６．０ | １３．０ | １０．５ | ５．２ | ６．０
| 水温 |  |  |  | ℃ | １５．２ | １７．７ |  | ２７．５ | ２９．２ | ２８．０ | ２４．５ |  | ２４．２ |  | １６．５ | １０．０ | ７．７ | ５．０ | ４．８
| 透視度 |  |  |  | ｃｍ | ２５ | １０ |  | ３３ | ＞ ５０ | ＞ ５０ | ＞ ５０ |  | ３９ |  | ２４ | ＞ ５０ | ２３ | ＞ ５０ | ７
| 臭気 |  |  |  |  | 微下水臭 | 微下水臭 |  | 微下水臭 | 微下水臭 | 微下水臭 | 微下水臭 |  | 微下水臭 |  | 微下水臭 | 微下水臭 | 微下水臭 | 微下水臭 | 微下水臭
| 採取位置 |  |  |  |  | 流心 | 流心 |  | 流心 | 流心 | 流心 | 流心 |  | 流心 |  | 流心 | 流心 | 流心 | 流心 | 流心
| 流況 |  |  |  |  | 通常 | 通常 |  | 通常 | 通常 | 通常 | 通常 |  | 通常 |  | 通常 | 通常 | 通常 | 通常 | 通常
| 流量 |  |  |  | ｍ3/sec |  | ０．６７２ |  |  |  | ２．１２８ |  |  |  |  | ０．３９４ |  |  | ０．３２６
| 外観 |  |  |  |  | 淡灰黄色 | 淡灰茶色 |  | 淡灰黄色 | 淡灰黄緑色 | 淡灰黄色 | 淡灰黄色 |  | 淡灰黄緑色 |  | 淡灰黄色 | 淡黄色 | 淡灰色 | 淡黄色 | 淡灰黄色
| 採取水深 |  |  |  | ｍ
| 全水深 |  |  |  | ｍ
| 透明度 |  |  |  | ｍ
水色
満潮時刻
干潮時刻
生活環境項目 | ｐＨ |  |  |  |  | ７．０ | ６．８ |  | ６．９ | ６．９ | ６．８ | ６．９ |  | ６．９ |  | ６．９ | ７．１ | ６．８ | ７．０ | ７．０
| ＤＯ |  |  |  | ｍｇ／ｌ | ７．０ | ７．２ |  | ６．８ | ６．６ | ６．１ | ６．７ |  | ５．２ |  | ７．９ | ９．４ | ９．２ | ９．９ | １１
| ＢＯＤ |  |  |  | ｍｇ／ｌ | ４．４ | ３．４ |  | ２．７ | １．８ | １．５ | １．５ |  | ４．３ |  | ２．８ | １．７ | ３．４ | ２．８ | ２．７
| ＣＯＤ（酸性法） |  |  |  | ｍｇ／ｌ | ８．４ | ８．１ |  | ７．５ | ５．１ | ５．０ | ５．７ |  | ８．０ |  | ６．４ | ３．７ | ７．１ | ５．４ | ９．９
| ＳＳ |  |  |  | ｍｇ／ｌ | １２ | ３９ |  | １０ | ８ | １１ | ８ |  | １２ |  | ２２ | １ | １３ | ３ | ３２
| 大腸菌群数 |  |  |  | MPN/100ml
| ｎ－ヘキサン抽出物質 |  |  |  | ｍｇ／ｌ |  |  |  | ＮＤ | [7 empty] | ＮＤ
| 全窒素 |  |  |  | ｍｇ／ｌ | ３．１ | ２．２ |  | １．４ | １．０ | １．２ | １．４ |  | ２．５ |  | １．６ | ３．３ | ２．４ | ３．８ | ３．７
| 全燐 |  |  |  | ｍｇ／ｌ | ０．２５ | ０．３９ |  | ０．３０ | ０．１７ | ０．１８ | ０．１５ |  | ０．２３ |  | ０．１８ | ０．１６ | ０．２６ | ０．１３ | ０．４６
| 全亜鉛 |  |  |  | ｍｇ／ｌ | ０．０２７ | ０．０１４ |  | ０．００８ | ０．００５ | ０．０１２ | ０．００９ |  | ０．０１７ |  | ０．０３６ | ０．０１８ | ０．０５６ | ０．０２４ | ０．０３７
| ノニルフェノール |  |  |  | ｍｇ／ｌ | [13 empty] | ０．００００８
特殊項目 | フェノール類 |  |  |  | ｍｇ／ｌ |  |  |  | ＜０．０１ |  |  |  |  | ＜０．０１
| 銅 |  |  |  | ｍｇ／ｌ | ＜０．０１ |  |  |  |  | ＜０．０１ | [5 empty] | ＜０．０１ |  | ＜０．０１
| 鉄（溶解性） |  |  |  | ｍｇ／ｌ
| マンガン（溶解性） |  |  |  | ｍｇ／ｌ
| クロム |  |  |  | ｍｇ／ｌ
そ の 他 の 項 目 | アンモニア性窒素 |  |  |  | ｍｇ／ｌ
| 亜硝酸性窒素 |  |  |  | ｍｇ／ｌ
| 硝酸性窒素 |  |  |  | ｍｇ／ｌ
| 有機性窒素 |  |  |  | ｍｇ／ｌ
| 溶存態窒素 |  |  |  | ｍｇ／ｌ
| 懸濁態窒素 |  |  |  | ｍｇ／ｌ
| オルトリン酸態燐 |  |  |  | ｍｇ／ｌ
| 電気伝導率 |  |  |  | ｍＳ／ｍ | ２５ | １７ |  | １４ | １０ | １１ | １３ |  | ２０ |  | １３ | ２３ | １３ | ２６ | ２２
| 塩化物イオン |  |  |  | ｍｇ／ｌ | １８ | １２ |  | １０ | ５ | ５ | ６ |  | １０ |  | ５ | １２ | ６ | １５ | １４
塩分
| 陰イオン界面活性剤 |  |  |  | ｍｇ／ｌ | ０．０３ |  |  | ０．０２ |  | ０．０２ |  |  | ０．０２ |  |  | ０．０５ |  | ０．０９
| クロロフィルａ |  |  |  | ｍｇ／ｍ3
| フェオ色素 |  |  |  | ｍｇ／ｍ3
| トリハロメタン生成能 |  |  |  | ｍｇ／ｌ
| クロロホルム生成能 |  |  |  | ｍｇ／ｌ
| ブロモジクロロメタン生成能 |  |  |  | ｍｇ／ｌ
| ジブロモクロロメタン生成能 |  |  |  | ｍｇ／ｌ
| ブロモホルム生成能 |  |  |  | ｍｇ／ｌ
健 康 項 目 | カドミウム |  |  |  | ｍｇ／ｌ |  | ＜０．０００５ |  |  |  | ＜０．０００５ |  |  |  |  | ＜０．０００５ |  |  | ＜０．０００５
| 全シアン |  |  |  | ｍｇ／ｌ | ＮＤ |  |  |  | ＮＤ |  |  |  | ＮＤ |  |  |  | ＮＤ
| 鉛 |  |  |  | ｍｇ／ｌ | ＜０．００５ |  |  |  |  | ＜０．００５ | [5 empty] | ＜０．００５ |  | ＜０．００５
| 六価クロム |  |  |  | ｍｇ／ｌ | ＜０．０１ |  |  |  | ＜０．０１ |  |  |  | ＜０．０１ |  |  |  | ＜０．０１
| 砒素 |  |  |  | ｍｇ／ｌ | [5 empty] | ＜０．００５ | [7 empty] | ＜０．００５
| 総水銀 |  |  |  | ｍｇ／ｌ |  |  |  | ＜０．０００５ |  |  | ＜０．０００５ |  |  |  |  | ＜０．０００５ |  |  | ＜０．０００５
| アルキル水銀 |  |  |  | ｍｇ／ｌ | [6 empty] | ＮＤ
| ＰＣＢ |  |  |  | ｍｇ／ｌ
| ジクロロメタン |  |  |  | ｍｇ／ｌ |  | ＜０．００２ |  |  |  | ＜０．００２ |  |  |  |  | ＜０．００２ |  |  | ＜０．００２
| 四塩化炭素 |  |  |  | ｍｇ／ｌ |  | ＜０．０００２ |  |  |  | ＜０．０００２ |  |  |  |  | ＜０．０００２ |  |  | ＜０．０００２
| １，２－ジクロロエタン |  |  |  | ｍｇ／ｌ |  | ＜０．０００４ |  |  |  | ＜０．０００４ |  |  |  |  | ＜０．０００４ |  |  | ＜０．０００４
| １，１－ジクロロエチレン |  |  |  | ｍｇ／ｌ |  | ＜０．０１ |  |  |  | ＜０．０１ |  |  |  |  | ＜０．０１ |  |  | ＜０．０１
| シス－１，２－ジクロロエチレン |  |  |  | ｍｇ／ｌ |  | ＜０．００４ |  |  |  | ＜０．００４ |  |  |  |  | ＜０．００４ |  |  | ＜０．００４
| １，１，１－トリクロロエタン |  |  |  | ｍｇ／ｌ |  | ＜０．１ |  |  |  | ＜０．１ |  |  |  |  | ＜０．１ |  |  | ＜０．１
| １，１，２－トリクロロエタン |  |  |  | ｍｇ／ｌ |  | ＜０．０００６ |  |  |  | ＜０．０００６ |  |  |  |  | ＜０．０００６ |  |  | ＜０．０００６
| トリクロロエチレン |  |  |  | ｍｇ／ｌ |  | ＜０．００２ |  |  |  | ＜０．００２ |  |  |  |  | ＜０．００２ |  |  | ＜０．００２
| テトラクロロエチレン |  |  |  | ｍｇ／ｌ |  | ＜０．０００５ |  |  |  | ＜０．０００５ |  |  |  |  | ＜０．０００５ |  |  | ＜０．０００５
| １，３－ジクロロプロペン |  |  |  | ｍｇ／ｌ |  | ＜０．０００２ |  |  |  | ＜０．０００２ |  |  |  |  | ＜０．０００２ |  |  | ＜０．０００２
| チウラム |  |  |  | ｍｇ／ｌ |  | ＜０．０００６ |  |  |  | ＜０．０００６ |  |  |  |  | ＜０．０００６ |  |  | ＜０．０００６
| シマジン |  |  |  | ｍｇ／ｌ |  | ＜０．０００３ |  |  |  | ＜０．０００３ |  |  |  |  | ＜０．０００３ |  |  | ＜０．０００３
| チオベンカルブ |  |  |  | ｍｇ／ｌ |  | ＜０．００２ |  |  |  | ＜０．００２ |  |  |  |  | ＜０．００２ |  |  | ＜０．００２
| ベンゼン |  |  |  | ｍｇ／ｌ |  | ＜０．００１ |  |  |  | ＜０．００１ |  |  |  |  | ＜０．００１ |  |  | ＜０．００１
| セレン |  |  |  | ｍｇ／ｌ |  | ＜０．００２ |  |  |  | ＜０．００２ |  |  |  |  | ＜０．００２ |  |  | ＜０．００２
| 硝酸性窒素及び亜硝酸性窒素 |  |  |  | ｍｇ／ｌ
| ふっ素 |  |  |  | ｍｇ／ｌ
| ほう素 |  |  |  | ｍｇ／ｌ
| １，４－ジオキサン |  |  |  | ｍｇ／ｌ | [10 empty] | ＜０．００５
41365 |  |  | 水質個表 確定値 | [16 empty] | 愛 知 県
測定地点コード |  | 水 域 区 分 |  | 水 域 名 |  |  | 地点番号 | 測 定 地 点 名 |  |  | 地点統一番号 | 生活環境類型 | ＮＰ類型 | 水生生物類型 | 調査区分 |  | 調 査 機 関 |  | 分 析 担 当 機 関
４１１００１ |  | 境川等 |  | 朝鮮川 |  |  | ０５１ | 坂下小橋 |  |  | ００８－０１ | Ｃイ |  |  | 年 間 |  | 愛知県 |  | 環境調査センター
[6 empty] | ２０１３年 | ２０１３年 |  | ２０１３年 | ２０１３年 | ２０１３年 | ２０１３年 |  | ２０１３年 |  | ２０１３年 | ２０１３年 | ２０１４年 | ２０１４年 | ２０１４年
項 目 |  |  |  |  | 単 位 | ４月 ４日 | ５月 ９日 |  | ６月 １３日 | ７月 １１日 | ８月 ８日 | ９月 ６日 |  | １０月 １０日 |  | １１月 ７日 | １２月 ５日 | １月 ９日 | ２月 ７日 | ３月 ６日
一 般 項 目 | 採取時刻 |  |  |  |  | １０時 ５０分 | １０時 ５０分 |  | １０時 ２０分 | １０時 ２５分 | １０時 ４５分 | １０時 ３０分 |  | １０時 ３０分 |  | １０時 ４０分 | １０時 ２５分 | １０時 ３５分 | １０時 ３５分 | １０時 ３０分
| 天候 |  |  |  |  | 晴れ | 晴れ |  | 晴れ | 晴れ | 晴れ | 晴れ |  | 晴れ |  | 曇り | 快晴 | 晴れ | 薄曇り | 晴れ
| 気温 |  |  |  | ℃ | ２１．０ | ２４．０ |  | ３４．８ | ３８．５ | ３８．０ | ３２．５ |  | ２８．７ |  | １７．１ | １３．１ | ７．５ | ８．７ | ８．０
| 水温 |  |  |  | ℃ | １８．０ | ２０．４ |  | ２７．０ | ３０．５ | ２９．４ | ２５．６ |  | ２６．５ |  | １７．６ | １４．８ | １１．５ | １０．５ | ８．０
| 透視度 |  |  |  | ｃｍ | ＞ ５０ | ５ |  | ２０ | ＞ ５０ | ＞ ５０ | ＞ ５０ |  | ＞ ５０ |  | ３３ | ＞ ５０ | ３７ | ＞ ５０ | １９
| 臭気 |  |  |  |  | 微下水臭 | 微下水臭 |  | 微下水臭 | 微下水臭 | 微下水臭 | 微下水臭 |  | 微下水臭 |  | 微下水臭 | 微下水臭 | 微下水臭 | 微下水臭 | 微下水臭
| 採取位置 |  |  |  |  | 流心 | 流心 |  | 流心 | 流心 | 流心 | 流心 |  | 流心 |  | 流心 | 流心 | 流心 | 流心 | 流心
| 流況 |  |  |  |  | 通常 | 通常 |  | 通常 | 通常 | 通常 | 通常 |  | 通常 |  | 通常 | 通常 | 通常 | 通常 | 通常
| 流量 |  |  |  | ｍ3/sec |  | ０．６２７ |  |  |  | １．４０２ |  |  |  |  | ０．５４５ |  |  | ０．２６５
| 外観 |  |  |  |  | 淡黄色 | 淡灰茶色 |  | 淡灰黄緑色 | 淡黄色 | 淡灰黄色 | 淡灰黄色 |  | 淡黄緑色 |  | 淡灰黄色 | 無色 | 淡灰黄色 | 淡黄色 | 淡灰黄色
| 採取水深 |  |  |  | ｍ
| 全水深 |  |  |  | ｍ
| 透明度 |  |  |  | ｍ
水色
満潮時刻
干潮時刻
生活環境項目 | ｐＨ |  |  |  |  | ７．０ | ７．０ |  | ６．９ | ７．０ | ６．９ | ６．９ |  | ７．０ |  | ６．８ | ７．１ | ６．８ | ７．０ | ７．０
| ＤＯ |  |  |  | ｍｇ／ｌ | １０ | ８．７ |  | ７．８ | ８．０ | ７．２ | ７．５ |  | ７．６ |  | ７．８ | １４ | ８．７ | １３ | １０
| ＢＯＤ |  |  |  | ｍｇ／ｌ | ２．７ | ３．０ |  | ２．５ | １．７ | １．５ | １．４ |  | １．８ |  | ２．０ | １．３ | ３．４ | １．９ | ２．０
| ＣＯＤ（酸性法） |  |  |  | ｍｇ／ｌ | ５．７ | １０ |  | ７．４ | ５．４ | ４．８ | ５．５ |  | ４．２ |  | ５．４ | ３．６ | ６．７ | ４．８ | ６．８
| ＳＳ |  |  |  | ｍｇ／ｌ | ７ | ７５ |  | ２０ | ８ | １０ | ５ |  | ２ |  | １１ | ＜１ | ８ | ４ | １１
| 大腸菌群数 |  |  |  | MPN/100ml
| ｎ－ヘキサン抽出物質 |  |  |  | ｍｇ／ｌ |  |  |  | ＮＤ | [7 empty] | ＮＤ
| 全窒素 |  |  |  | ｍｇ／ｌ | ２．７ | ２．９ |  | １．３ | １．０ | １．０ | １．７ |  | ２．４ |  | １．６ | ２．９ | ３．１ | ３．０ | ４．０
| 全燐 |  |  |  | ｍｇ／ｌ | ０．１７ | ０．５６ |  | ０．２４ | ０．１６ | ０．１６ | ０．１４ |  | ０．１２ |  | ０．１３ | ０．１０ | ０．２１ | ０．０９７ | ０．２８
| 全亜鉛 |  |  |  | ｍｇ／ｌ | ０．０４３ | ０．０４１ |  | ０．０２３ | ０．０２３ | ０．００８ | ０．０１６ |  | ０．０４６ |  | ０．０６８ | ０．０２８ | ０．１２ | ０．０３８ | ０．０５５
| ノニルフェノール |  |  |  | ｍｇ／ｌ | [13 empty] | ＜０．００００６
特殊項目 | フェノール類 |  |  |  | ｍｇ／ｌ |  |  |  | ＜０．０１ |  |  |  |  | ＜０．０１
| 銅 |  |  |  | ｍｇ／ｌ | ＜０．０１ |  |  |  |  | ＜０．０１ | [5 empty] | ＜０．０１ |  | ＜０．０１
| 鉄（溶解性） |  |  |  | ｍｇ／ｌ
| マンガン（溶解性） |  |  |  | ｍｇ／ｌ
| クロム |  |  |  | ｍｇ／ｌ
そ の 他 の 項 目 | アンモニア性窒素 |  |  |  | ｍｇ／ｌ
| 亜硝酸性窒素 |  |  |  | ｍｇ／ｌ
| 硝酸性窒素 |  |  |  | ｍｇ／ｌ
| 有機性窒素 |  |  |  | ｍｇ／ｌ
| 溶存態窒素 |  |  |  | ｍｇ／ｌ
| 懸濁態窒素 |  |  |  | ｍｇ／ｌ
| オルトリン酸態燐 |  |  |  | ｍｇ／ｌ
| 電気伝導率 |  |  |  | ｍＳ／ｍ | ３５ | ２９ |  | １８ | １５ | １５ | １９ |  | ３４ |  | １７ | ３７ | ３４ | ３８ | ３０
| 塩化物イオン |  |  |  | ｍｇ／ｌ | １５ | ２３ |  | １４ | ９ | ９ | １３ |  | ２６ |  | １１ | ３１ | ２１ | ２９ | ２２
塩分
| 陰イオン界面活性剤 |  |  |  | ｍｇ／ｌ | ０．０３ |  |  | ０．０２ |  | ０．０２ |  |  | ０．０２ |  |  | ０．０４ |  | ０．０６
| クロロフィルａ |  |  |  | ｍｇ／ｍ3
| フェオ色素 |  |  |  | ｍｇ／ｍ3
| トリハロメタン生成能 |  |  |  | ｍｇ／ｌ
| クロロホルム生成能 |  |  |  | ｍｇ／ｌ
| ブロモジクロロメタン生成能 |  |  |  | ｍｇ／ｌ
| ジブロモクロロメタン生成能 |  |  |  | ｍｇ／ｌ
| ブロモホルム生成能 |  |  |  | ｍｇ／ｌ
健 康 項 目 | カドミウム |  |  |  | ｍｇ／ｌ |  | ＜０．０００５ |  |  |  | ＜０．０００５ |  |  |  |  | ＜０．０００５ |  |  | ＜０．０００５
| 全シアン |  |  |  | ｍｇ／ｌ | ＮＤ |  |  |  | ＮＤ |  |  |  | ＮＤ |  |  |  | ＮＤ
| 鉛 |  |  |  | ｍｇ／ｌ | ＜０．００５ |  |  |  |  | ＜０．００５ | [5 empty] | ＜０．００５ |  | ＜０．００５
| 六価クロム |  |  |  | ｍｇ／ｌ | ＜０．０１ |  |  |  | ＜０．０１ |  |  |  | ＜０．０１ |  |  |  | ＜０．０１
| 砒素 |  |  |  | ｍｇ／ｌ | [5 empty] | ＜０．００５ | [7 empty] | ＜０．００５
| 総水銀 |  |  |  | ｍｇ／ｌ |  |  |  | ＜０．０００５ |  |  | ＜０．０００５ |  |  |  |  | ＜０．０００５ |  |  | ＜０．０００５
| アルキル水銀 |  |  |  | ｍｇ／ｌ | [6 empty] | ＮＤ
| ＰＣＢ |  |  |  | ｍｇ／ｌ
| ジクロロメタン |  |  |  | ｍｇ／ｌ |  | ＜０．００２ |  |  |  | ＜０．００２ |  |  |  |  | ＜０．００２ |  |  | ＜０．００２
| 四塩化炭素 |  |  |  | ｍｇ／ｌ |  | ＜０．０００２ |  |  |  | ＜０．０００２ |  |  |  |  | ＜０．０００２ |  |  | ＜０．０００２
| １，２－ジクロロエタン |  |  |  | ｍｇ／ｌ |  | ＜０．０００４ |  |  |  | ＜０．０００４ |  |  |  |  | ＜０．０００４ |  |  | ＜０．０００４
| １，１－ジクロロエチレン |  |  |  | ｍｇ／ｌ |  | ＜０．０１ |  |  |  | ＜０．０１ |  |  |  |  | ＜０．０１ |  |  | ＜０．０１
| シス－１，２－ジクロロエチレン |  |  |  | ｍｇ／ｌ |  | ＜０．００４ |  |  |  | ＜０．００４ |  |  |  |  | ＜０．００４ |  |  | ＜０．００４
| １，１，１－トリクロロエタン |  |  |  | ｍｇ／ｌ |  | ＜０．１ |  |  |  | ＜０．１ |  |  |  |  | ＜０．１ |  |  | ＜０．１
| １，１，２－トリクロロエタン |  |  |  | ｍｇ／ｌ |  | ＜０．０００６ |  |  |  | ＜０．０００６ |  |  |  |  | ＜０．０００６ |  |  | ＜０．０００６
| トリクロロエチレン |  |  |  | ｍｇ／ｌ |  | ＜０．００２ |  |  |  | ＜０．００２ |  |  |  |  | ＜０．００２ |  |  | ＜０．００２
| テトラクロロエチレン |  |  |  | ｍｇ／ｌ |  | ＜０．０００５ |  |  |  | ＜０．０００５ |  |  |  |  | ＜０．０００５ |  |  | ＜０．０００５
| １，３－ジクロロプロペン |  |  |  | ｍｇ／ｌ |  | ＜０．０００２ |  |  |  | ＜０．０００２ |  |  |  |  | ＜０．０００２ |  |  | ＜０．０００２
| チウラム |  |  |  | ｍｇ／ｌ |  | ＜０．０００６ |  |  |  | ＜０．０００６ |  |  |  |  | ＜０．０００６ |  |  | ＜０．０００６
| シマジン |  |  |  | ｍｇ／ｌ |  | ＜０．０００３ |  |  |  | ＜０．０００３ |  |  |  |  | ＜０．０００３ |  |  | ＜０．０００３
| チオベンカルブ |  |  |  | ｍｇ／ｌ |  | ＜０．００２ |  |  |  | ＜０．００２ |  |  |  |  | ＜０．００２ |  |  | ＜０．００２
| ベンゼン |  |  |  | ｍｇ／ｌ |  | ＜０．００１ |  |  |  | ＜０．００１ |  |  |  |  | ＜０．００１ |  |  | ＜０．００１
| セレン |  |  |  | ｍｇ／ｌ |  | ＜０．００２ |  |  |  | ＜０．００２ |  |  |  |  | ＜０．００２ |  |  | ＜０．００２
| 硝酸性窒素及び亜硝酸性窒素 |  |  |  | ｍｇ／ｌ
| ふっ素 |  |  |  | ｍｇ／ｌ
| ほう素 |  |  |  | ｍｇ／ｌ
| １，４－ジオキサン |  |  |  | ｍｇ／ｌ | [10 empty] | ＜０．００５
41365 |  |  | 水質個表 確定値 | [16 empty] | 愛 知 県
測定地点コード |  | 水 域 区 分 |  | 水 域 名 |  |  | 地点番号 | 測 定 地 点 名 |  |  | 地点統一番号 | 生活環境類型 | ＮＰ類型 | 水生生物類型 | 調査区分 |  | 調 査 機 関 |  | 分 析 担 当 機 関
４１２００１ |  | 境川等 |  | 阿久比川 |  |  | ０５２ | 半田大橋 |  |  | ０３６－０１ | Ｃロ |  |  | 年 間 |  | 愛知県 |  | 愛 知 県
[6 empty] | ２０１３年 | ２０１３年 |  | ２０１３年 | ２０１３年 | ２０１３年 | ２０１３年 |  | ２０１３年 |  | ２０１３年 | ２０１３年 | ２０１４年 | ２０１４年 | ２０１４年
項 目 |  |  |  |  | 単 位 | ４月 １１日 | ５月 １６日 |  | ６月 １２日 | ７月 １２日 | ８月 ７日 | ９月 ４日 |  | １０月 ２日 |  | １１月 ６日 | １２月 ４日 | １月 １５日 | ２月 ５日 | ３月 ７日
一 般 項 目 | 採取時刻 |  |  |  |  | １１時 ４５分 | １１時 ４０分 |  | １０時 ２０分 | １１時 １５分 | １２時 ２０分 | １１時 ２０分 |  | １０時 ０５分 |  | １３時 ３０分 | １２時 ２５分 | １１時 ３０分 | １５時 ００分 | １４時 ００分
| 天候 |  |  |  |  | 晴れ | 薄曇り |  | 曇り | 晴れ | 快晴 | 曇り |  | 晴れ |  | 晴れ | 快晴 | 曇り | 晴れ | 快晴
| 気温 |  |  |  | ℃ | １７．０ | ２４．０ |  | ３０．０ | ３５．０ | ３４．０ | ２８．０ |  | ２８．５ |  | ２３．５ | １１．５ | ４．５ | ５．０ | ７．０
| 水温 |  |  |  | ℃ | １７．０ | ２３．５ |  | ２５．５ | ３１．５ | ２９．５ | ２８．０ |  | ２６．５ |  | １９．５ | １３．０ | ６．５ | ７．５ | １１．０
| 透視度 |  |  |  | ｃｍ | ＞ ５０ | ＞ ５０ |  | ＞ ５０ | ＞ ５０ | ４０ | ３８ |  | ３７ |  | ＞ ５０ | ＞ ５０ | ＞ ５０ | ４１ | ＞ ５０
| 臭気 |  |  |  |  | 無臭 | 無臭 |  | 無臭 | 無臭 | 無臭 | 無臭 |  | 微下水臭 |  | 微下水臭 | 微下水臭 | 微下水臭 | 微下水臭 | 無臭
| 採取位置 |  |  |  |  | 流心 | 流心 |  | 流心 | 流心 | 流心 | 流心 |  | 流心 |  | 流心 | 流心 | 流心 | 流心 | 流心
| 流況 |  |  |  |  | 通常 | 通常 |  | 通常 | 通常 | 通常 | 通常 |  | 通常 |  | 通常 | 通常 | 通常 | 通常 | 通常
| 流量 |  |  |  | ｍ3/sec |  | １．２２８ |  |  |  | ２．１９８ |  |  |  |  | １．１７５ |  |  | ０．６７４
| 外観 |  |  |  |  | 淡黄色 | 淡黄色 |  | 淡黄色 | 淡黄色 | 淡黄色 | 淡黄色 |  | 淡灰黄色 |  | 淡黄色 | 淡黄色 | 淡黄色 | 淡灰黄色 | 淡黄色
| 採取水深 |  |  |  | ｍ
| 全水深 |  |  |  | ｍ
| 透明度 |  |  |  | ｍ
水色
満潮時刻
干潮時刻
生活環境項目 | ｐＨ |  |  |  |  | ７．５ | ７．１ |  | ７．１ | ７．３ | ７．３ | ７．０ |  | ６．９ |  | ６．９ | ６．７ | ７．３ | ７．５ | ７．２
| ＤＯ |  |  |  | ｍｇ／ｌ | １０ | ６．６ |  | ３．５ | ４．９ | ５．０ | ６．１ |  | ６．０ |  | ７．８ | ８．１ | ９．１ | ８．１ | １１
| ＢＯＤ |  |  |  | ｍｇ／ｌ | １．４ | １．４ |  | ２．１ | １．０ | ２．０ | １．３ |  | １．５ |  | ０．６ | ０．９ | １．１ | ４．８ | １．４
| ＣＯＤ（酸性法） |  |  |  | ｍｇ／ｌ | ５．８ | ５．９ |  | ６．８ | ６．２ | ７．５ | ６．８ |  | ５．１ |  | ３．７ | ４．０ | ４．２ | ７．７ | ５．４
| ＳＳ |  |  |  | ｍｇ／ｌ | １１ | ８ |  | ３ | ３ | １６ | １８ |  | ２１ |  | ５ | ３ | ６ | １０ | ６
| 大腸菌群数 |  |  |  | MPN/100ml
| ｎ－ヘキサン抽出物質 |  |  |  | ｍｇ／ｌ |  |  |  | ＮＤ | [7 empty] | ＮＤ
| 全窒素 |  |  |  | ｍｇ／ｌ | ２．６ | １．６ |  | １．４ | １．５ | ２．６ | １．９ |  | ２．１ |  | ２．８ | ３．０ | ３．１ | ４．８ | ２．８
| 全燐 |  |  |  | ｍｇ／ｌ | ０．２０ | ０．２０ |  | ０．１７ | ０．２２ | ０．２２ | ０．３４ |  | ０．２１ |  | ０．１４ | ０．１３ | ０．１７ | ０．２２ | ０．１８
| 全亜鉛 |  |  |  | ｍｇ／ｌ | ０．０１０ | ０．０１４ |  | ０．０１０ | ０．００６ | ０．０１８ | ０．０１６ |  | ０．０１３ |  | ０．０１８ | ０．００８ | ０．００７ | ０．０４４ | ０．０１０
| ノニルフェノール |  |  |  | ｍｇ／ｌ | [13 empty] | ＜０．００００６
特殊項目 | フェノール類 |  |  |  | ｍｇ／ｌ
| 銅 |  |  |  | ｍｇ／ｌ
| 鉄（溶解性） |  |  |  | ｍｇ／ｌ
| マンガン（溶解性） |  |  |  | ｍｇ／ｌ
| クロム |  |  |  | ｍｇ／ｌ
そ の 他 の 項 目 | アンモニア性窒素 |  |  |  | ｍｇ／ｌ
| 亜硝酸性窒素 |  |  |  | ｍｇ／ｌ
| 硝酸性窒素 |  |  |  | ｍｇ／ｌ
| 有機性窒素 |  |  |  | ｍｇ／ｌ
| 溶存態窒素 |  |  |  | ｍｇ／ｌ
| 懸濁態窒素 |  |  |  | ｍｇ／ｌ
| オルトリン酸態燐 |  |  |  | ｍｇ／ｌ
| 電気伝導率 |  |  |  | ｍＳ／ｍ | ７６０ | １２００ |  | ５００ | ４１０ | ３１ | ９１ |  | ６４０ |  | ９７０ | １２００ | １１００ | １５００ | ４６０
| 塩化物イオン |  |  |  | ｍｇ／ｌ | ２７００ | ４５００ |  | １６００ | １３００ | ３５ | ２３０ |  | ２１００ |  | ３４００ | ４１００ | ３６００ | ４８００ | １６００
塩分
| 陰イオン界面活性剤 |  |  |  | ｍｇ／ｌ | ０．０１ |  |  | ０．０１ |  | ０．０２ |  |  | ０．０１ |  |  | ０．０１ |  | ０．０９
| クロロフィルａ |  |  |  | ｍｇ／ｍ3
| フェオ色素 |  |  |  | ｍｇ／ｍ3
| トリハロメタン生成能 |  |  |  | ｍｇ／ｌ
| クロロホルム生成能 |  |  |  | ｍｇ／ｌ
| ブロモジクロロメタン生成能 |  |  |  | ｍｇ／ｌ
| ジブロモクロロメタン生成能 |  |  |  | ｍｇ／ｌ
| ブロモホルム生成能 |  |  |  | ｍｇ／ｌ
健 康 項 目 | カドミウム |  |  |  | ｍｇ／ｌ |  | ＜０．０００５ |  |  |  | ＜０．０００５ |  |  |  |  | ＜０．０００５ |  |  | ＜０．０００５
| 全シアン |  |  |  | ｍｇ／ｌ | ＮＤ |  |  |  | ＮＤ |  |  |  | ＮＤ |  |  |  | ＮＤ
| 鉛 |  |  |  | ｍｇ／ｌ | ＜０．００５ |  |  |  |  | ＜０．００５ | [5 empty] | ＜０．００５ |  | ＜０．００５
| 六価クロム |  |  |  | ｍｇ／ｌ | ＜０．０１ |  |  |  | ＜０．０１ |  |  |  | ＜０．０１ |  |  |  | ＜０．０１
| 砒素 |  |  |  | ｍｇ／ｌ | [5 empty] | ＜０．００５ | [7 empty] | ＜０．００５
| 総水銀 |  |  |  | ｍｇ／ｌ |  |  |  | ＜０．０００５ |  |  | ＜０．０００５ |  |  |  |  | ＜０．０００５ |  |  | ＜０．０００５
| アルキル水銀 |  |  |  | ｍｇ／ｌ
| ＰＣＢ |  |  |  | ｍｇ／ｌ | [6 empty] | ＮＤ
| ジクロロメタン |  |  |  | ｍｇ／ｌ |  | ＜０．００２ |  |  |  | ＜０．００２ |  |  |  |  | ＜０．００２ |  |  | ＜０．００２
| 四塩化炭素 |  |  |  | ｍｇ／ｌ |  | ＜０．０００２ |  |  |  | ＜０．０００２ |  |  |  |  | ＜０．０００２ |  |  | ＜０．０００２
| １，２－ジクロロエタン |  |  |  | ｍｇ／ｌ |  | ＜０．０００４ |  |  |  | ＜０．０００４ |  |  |  |  | ＜０．０００４ |  |  | ＜０．０００４
| １，１－ジクロロエチレン |  |  |  | ｍｇ／ｌ |  | ＜０．０１ |  |  |  | ＜０．０１ |  |  |  |  | ＜０．０１ |  |  | ＜０．０１
| シス－１，２－ジクロロエチレン |  |  |  | ｍｇ／ｌ |  | ＜０．００４ |  |  |  | ＜０．００４ |  |  |  |  | ＜０．００４ |  |  | ＜０．００４
| １，１，１－トリクロロエタン |  |  |  | ｍｇ／ｌ |  | ＜０．１ |  |  |  | ＜０．１ |  |  |  |  | ＜０．１ |  |  | ＜０．１
| １，１，２－トリクロロエタン |  |  |  | ｍｇ／ｌ |  | ＜０．０００６ |  |  |  | ＜０．０００６ |  |  |  |  | ＜０．０００６ |  |  | ＜０．０００６
| トリクロロエチレン |  |  |  | ｍｇ／ｌ |  | ＜０．００２ |  |  |  | ＜０．００２ |  |  |  |  | ＜０．００２ |  |  | ＜０．００２
| テトラクロロエチレン |  |  |  | ｍｇ／ｌ |  | ＜０．０００５ |  |  |  | ＜０．０００５ |  |  |  |  | ＜０．０００５ |  |  | ＜０．０００５
| １，３－ジクロロプロペン |  |  |  | ｍｇ／ｌ |  | ＜０．０００２ |  |  |  | ＜０．０００２ |  |  |  |  | ＜０．０００２ |  |  | ＜０．０００２
| チウラム |  |  |  | ｍｇ／ｌ |  | ＜０．０００６ |  |  |  | ＜０．０００６ |  |  |  |  | ＜０．０００６ |  |  | ＜０．０００６
| シマジン |  |  |  | ｍｇ／ｌ |  | ＜０．０００３ |  |  |  | ＜０．０００３ |  |  |  |  | ＜０．０００３ |  |  | ＜０．０００３
| チオベンカルブ |  |  |  | ｍｇ／ｌ |  | ＜０．００２ |  |  |  | ＜０．００２ |  |  |  |  | ＜０．００２ |  |  | ＜０．００２
| ベンゼン |  |  |  | ｍｇ／ｌ |  | ＜０．００１ |  |  |  | ＜０．００１ |  |  |  |  | ＜０．００１ |  |  | ＜０．００１
| セレン |  |  |  | ｍｇ／ｌ |  | ＜０．００２ |  |  |  | ＜０．００２ |  |  |  |  | ＜０．００２ |  |  | ＜０．００２
| 硝酸性窒素及び亜硝酸性窒素 |  |  |  | ｍｇ／ｌ
| ふっ素 |  |  |  | ｍｇ／ｌ
| ほう素 |  |  |  | ｍｇ／ｌ
| １，４－ジオキサン |  |  |  | ｍｇ／ｌ | [10 empty] | ＜０．００５