## 庄内川等 (2)
41365 |  |  | 水質個表 確定値 | [16 empty] | 愛 知 県
測定地点コード |  | 水 域 区 分 |  | 水 域 名 |  |  | 地点番号 | 測 定 地 点 名 |  |  | 地点統一番号 | 生活環境類型 | ＮＰ類型 | 水生生物類型 | 調査区分 |  | 調 査 機 関 |  | 分 析 担 当 機 関
２０６５０１ |  | 庄内川等 |  | 庄内川中流（１） |  |  | ０２０ | 城嶺橋 |  |  | １０１－０１ | Ｂイ |  |  | 年 間 |  | 国土交通省 |  | 中部技術事務所
[6 empty] | ２０１３年 | ２０１３年 |  | ２０１３年 | ２０１３年 | ２０１３年 | ２０１３年 |  | ２０１３年 |  | ２０１３年 | ２０１３年 | ２０１４年 | ２０１４年 | ２０１４年
項 目 |  |  |  |  | 単 位 | ４月 １０日 | ５月 ８日 |  | ６月 ５日 | ７月 ２２日 | ８月 ７日 | ９月 １３日 |  | １０月 ２日 |  | １１月 ６日 | １２月 ４日 | １月 １６日 | ２月 ５日 | ３月 ７日
一 般 項 目 | 採取時刻 |  |  |  |  | ８時 ５０分 | １１時 ００分 |  | １１時 ３０分 | １０時 ５０分 | １１時 ５０分 | １０時 ００分 |  | １１時 ４５分 |  | １０時 ００分 | １１時 ３０分 | ９時 ５０分 | １０時 ００分 | ９時 ５０分
| 天候 |  |  |  |  | 曇り | 晴れ |  | 晴れ | 晴れ | 晴れ | 晴れ |  | 曇り |  | 晴れ | 曇り | 晴れ | 晴れ | 晴れ
| 気温 |  |  |  | ℃ | １０．５ | １５．０ |  | ２４．５ | ２９．５ | ３９．５ | ２６．０ |  | ２５．０ |  | １３．５ | ８．５ | － ０．５ | ０．５ | ２．５
| 水温 |  |  |  | ℃ | １２．０ | １６．０ |  | ２５．０ | ２７．５ | ２６．５ | ２５．０ |  | ２３．５ |  | １３．５ | ９．０ | ３．０ | ４．０ | ４．０
| 透視度 |  |  |  | ｃｍ | ＞１００ | ＞１００ |  | ＞１００ | ＞１００ | ７０ | ＞１００ |  | ＞１００ |  | ＞１００ | ＞１００ | ＞１００ | ＞１００ | ９１
| 臭気 |  |  |  |  | 無臭 | 無臭 |  | 無臭 | 無臭 | 無臭 | 無臭 |  | 無臭 |  | 無臭 | 無臭 | 無臭 | 無臭 | 無臭
| 採取位置 |  |  |  |  | 流心 | 流心 |  | 流心 | 流心 | 流心 | 流心 |  | 流心 |  | 流心 | 流心 | 流心 | 流心 | 流心
| 流況 |  |  |  |  | 通常 | 通常 |  | 通常 | 通常 | 通常 | 通常 |  | 通常 |  | 通常 | 通常 | 通常 | 通常 | 通常
| 流量 |  |  |  | ｍ3/sec
| 外観 |  |  |  |  | 淡緑色 | 淡黄色 |  | 淡黄色 | 淡緑色 | 淡緑色 | 淡黄緑色 |  | 無色 |  | 淡黄緑色 | 無色 | 無色 | 淡乳白色 | 淡黄色
| 採取水深 |  |  |  | ｍ
| 全水深 |  |  |  | ｍ | ３．５０ | ３．００ |  | ２．７０ | ３．２０ | ３．５０ | ３．３０ |  | ３．２０ |  | ２．９０ | ２．９０ | ３．００ | ３．５３ | ３．３４
| 透明度 |  |  |  | ｍ
水色
満潮時刻
干潮時刻
生活環境項目 | ｐＨ |  |  |  |  | ７．４ | ８．１ |  | ８．３ | ７．５ | ７．４ | ７．７ |  | ８．２ |  | ７．４ | ７．２ | ７．４ | ７．１ | ７．１
| ＤＯ |  |  |  | ｍｇ／ｌ | １０ | １１ |  | ８．７ | ８．１ | ８．７ | ８．５ |  | ８．８ |  | １３ | １３ | １３ | １４ | １４
| ＢＯＤ |  |  |  | ｍｇ／ｌ | ０．９ | ０．８ |  | １．１ | ０．５ | ３．１ | ＜０．５ |  | ＜０．５ |  | ０．５ | １．２ | ０．７ | １．４ | ２．３
| ＣＯＤ（酸性法） |  |  |  | ｍｇ／ｌ | ３．３ | ２．９ |  | ３．２ | ３．３ | ３．９ | ２．３ |  | ２．３ |  | ２．７ | ２．４ | ２．２ | ３．１ | ２．７
| ＳＳ |  |  |  | ｍｇ／ｌ | ５ | ２ |  | ３ | ３ | ７ | ２ |  | ＜１ |  | １ | １ | １ | ３ | ５
| 大腸菌群数 |  |  |  | MPN/100ml | ４．９Ｅ ３ | １．３Ｅ ３ |  | １．３Ｅ ４ | ７．９Ｅ ４ | ７．０Ｅ ４ | ４．９Ｅ ４ |  | ７．０Ｅ ４ |  | ３．５Ｅ ５ | ３．３Ｅ ３ | ４．９Ｅ ３ | ４．９Ｅ ３ | ２．２Ｅ ３
| ｎ－ヘキサン抽出物質 |  |  |  | ｍｇ／ｌ | ＮＤ |  |  |  |  | ＮＤ |  |  | ＮＤ |  |  | ＮＤ
| 全窒素 |  |  |  | ｍｇ／ｌ | １．１ | ０．９８ |  | １．０ | １．０ | １．０ | １．２ |  | ０．９２ |  | ０．８６ | １．１ | １．２ | １．２ | １．２
| 全燐 |  |  |  | ｍｇ／ｌ | ０．０７６ | ０．１０ |  | ０．１６ | ０．１７ | ０．０６８ | ０．１０ |  | ０．０５７ |  | ０．０８２ | ０．０８９ | ０．０８２ | ０．１０ | ０．０７１
| 全亜鉛 |  |  |  | ｍｇ／ｌ | ０．０１２ | ０．００８ |  | ０．００８ | ０．００７ | ０．００７ | ０．００６ |  | ０．００５ |  | ０．００８ | ０．０１１ | ０．０１３ | ０．０１３ | ０．０１２
| ノニルフェノール |  |  |  | ｍｇ／ｌ | [5 empty] | ＜０．００００６
特殊項目 | フェノール類 |  |  |  | ｍｇ／ｌ | ＜０．０１ |  |  |  |  | ＜０．０１ |  |  | ＜０．０１ |  |  | ＜０．０１
| 銅 |  |  |  | ｍｇ／ｌ | ＜０．０１ |  |  |  |  | ＜０．０１ |  |  | ＜０．０１ |  |  | ＜０．０１
| 鉄（溶解性） |  |  |  | ｍｇ／ｌ | ０．０７ |  |  |  |  | ０．１３ |  |  | ０．０３ |  |  | ０．０６
| マンガン（溶解性） |  |  |  | ｍｇ／ｌ | ０．０２ |  |  |  |  | ＜０．０１ |  |  | ＜０．０１ |  |  | ０．０２
| クロム |  |  |  | ｍｇ／ｌ | ＜０．０１ |  |  |  |  | ＜０．０１ |  |  | ＜０．０１ |  |  | ＜０．０１
そ の 他 の 項 目 | アンモニア性窒素 |  |  |  | ｍｇ／ｌ | ０．０５ |  |  |  |  | ０．０２ |  |  | ０．０４ |  |  | ０．０２
| 亜硝酸性窒素 |  |  |  | ｍｇ／ｌ | ０．０２ |  |  |  |  | ０．０１ |  |  | ０．０１ |  |  | ０．０３
| 硝酸性窒素 |  |  |  | ｍｇ／ｌ | ０．８２ |  |  |  |  | ０．７７ |  |  | ０．６３ |  |  | ０．９３
| 有機性窒素 |  |  |  | ｍｇ／ｌ
| 溶存態窒素 |  |  |  | ｍｇ／ｌ
| 懸濁態窒素 |  |  |  | ｍｇ／ｌ
| オルトリン酸態燐 |  |  |  | ｍｇ／ｌ | ０．０７５ |  |  |  |  | ０．０６３ |  |  | ０．０４９ |  |  | ０．０７１
| 電気伝導率 |  |  |  | ｍＳ／ｍ
| 塩化物イオン |  |  |  | ｍｇ／ｌ
塩分
| 陰イオン界面活性剤 |  |  |  | ｍｇ／ｌ
| クロロフィルａ |  |  |  | ｍｇ／ｍ3
| フェオ色素 |  |  |  | ｍｇ／ｍ3
| トリハロメタン生成能 |  |  |  | ｍｇ／ｌ
| クロロホルム生成能 |  |  |  | ｍｇ／ｌ
| ブロモジクロロメタン生成能 |  |  |  | ｍｇ／ｌ
| ジブロモクロロメタン生成能 |  |  |  | ｍｇ／ｌ
| ブロモホルム生成能 |  |  |  | ｍｇ／ｌ
健 康 項 目 | カドミウム |  |  |  | ｍｇ／ｌ | [5 empty] | ＜０．０００５ | [5 empty] | ＜０．０００５
| 全シアン |  |  |  | ｍｇ／ｌ | [5 empty] | ＮＤ | [5 empty] | ＮＤ
| 鉛 |  |  |  | ｍｇ／ｌ | ＜０．００５ |  |  | ＜０．００５ |  | ＜０．００５ |  |  | ＜０．００５ |  |  | ＜０．００５ |  | ＜０．００５
| 六価クロム |  |  |  | ｍｇ／ｌ | [5 empty] | ＜０．０１ | [5 empty] | ＜０．０１
| 砒素 |  |  |  | ｍｇ／ｌ | ＜０．００５ |  |  | ＜０．００５ |  | ＜０．００５ |  |  | ＜０．００５ |  |  | ＜０．００５ |  | ＜０．００５
| 総水銀 |  |  |  | ｍｇ／ｌ | [5 empty] | ＜０．０００５ | [5 empty] | ＜０．０００５
| アルキル水銀 |  |  |  | ｍｇ／ｌ
| ＰＣＢ |  |  |  | ｍｇ／ｌ | [5 empty] | ＮＤ
| ジクロロメタン |  |  |  | ｍｇ／ｌ | [5 empty] | ＜０．００２ | [5 empty] | ＜０．００２
| 四塩化炭素 |  |  |  | ｍｇ／ｌ | [5 empty] | ＜０．０００２ | [5 empty] | ＜０．０００２
| １，２－ジクロロエタン |  |  |  | ｍｇ／ｌ | [5 empty] | ＜０．０００４ | [5 empty] | ＜０．０００４
| １，１－ジクロロエチレン |  |  |  | ｍｇ／ｌ | [5 empty] | ＜０．０１ | [5 empty] | ＜０．０１
| シス－１，２－ジクロロエチレン |  |  |  | ｍｇ／ｌ | [5 empty] | ＜０．００４ | [5 empty] | ＜０．００４
| １，１，１－トリクロロエタン |  |  |  | ｍｇ／ｌ | [5 empty] | ＜０．１ | [5 empty] | ＜０．１
| １，１，２－トリクロロエタン |  |  |  | ｍｇ／ｌ | [5 empty] | ＜０．０００６ | [5 empty] | ＜０．０００６
| トリクロロエチレン |  |  |  | ｍｇ／ｌ | [5 empty] | ＜０．００２ | [5 empty] | ＜０．００２
| テトラクロロエチレン |  |  |  | ｍｇ／ｌ | [5 empty] | ＜０．０００５ | [5 empty] | ＜０．０００５
| １，３－ジクロロプロペン |  |  |  | ｍｇ／ｌ | [5 empty] | ＜０．０００２ | [5 empty] | ＜０．０００２
| チウラム |  |  |  | ｍｇ／ｌ | [5 empty] | ＜０．０００６ | [5 empty] | ＜０．０００６
| シマジン |  |  |  | ｍｇ／ｌ | [5 empty] | ＜０．０００３ | [5 empty] | ＜０．０００３
| チオベンカルブ |  |  |  | ｍｇ／ｌ | [5 empty] | ＜０．００２ | [5 empty] | ＜０．００２
| ベンゼン |  |  |  | ｍｇ／ｌ | [5 empty] | ＜０．００１ | [5 empty] | ＜０．００１
| セレン |  |  |  | ｍｇ／ｌ | [5 empty] | ＜０．００２ | [5 empty] | ＜０．００２
| 硝酸性窒素及び亜硝酸性窒素 |  |  |  | ｍｇ／ｌ | ０．８５ |  |  |  |  | ０．７８ |  |  | ０．６５ |  |  | ０．９７
| ふっ素 |  |  |  | ｍｇ／ｌ | ０．１４ |  |  |  |  | ０．１７ |  |  | ０．２１ |  |  | ０．１５
| ほう素 |  |  |  | ｍｇ／ｌ | ０．０３ |  |  |  |  | ０．０４ |  |  | ０．０４ |  |  | ０．０４
| １，４－ジオキサン |  |  |  | ｍｇ／ｌ | [5 empty] | ＜０．００５ | [5 empty] | ＜０．００５
41365 |  |  | 水質個表 確定値 | [16 empty] | 愛 知 県
測定地点コード |  | 水 域 区 分 |  | 水 域 名 |  |  | 地点番号 | 測 定 地 点 名 |  |  | 地点統一番号 | 生活環境類型 | ＮＰ類型 | 水生生物類型 | 調査区分 |  | 調 査 機 関 |  | 分 析 担 当 機 関
２０６６０２ |  | 庄内川等 |  | 庄内川中流（２） |  |  | ０２１ | 大留橋 |  |  | ０２７－０１ | Ｄイ |  |  | 年 間 |  | 国土交通省 |  | 中部技術事務所
[6 empty] | ２０１３年 | ２０１３年 |  | ２０１３年 | ２０１３年 | ２０１３年 | ２０１３年 |  | ２０１３年 |  | ２０１３年 | ２０１３年 | ２０１４年 | ２０１４年 | ２０１４年
項 目 |  |  |  |  | 単 位 | ４月 １０日 | ５月 ８日 |  | ６月 ５日 | ７月 ２２日 | ８月 ７日 | ９月 １３日 |  | １０月 ２日 |  | １１月 ６日 | １２月 ４日 | １月 １６日 | ２月 ５日 | ３月 ７日
一 般 項 目 | 採取時刻 |  |  |  |  | １２時 ３０分 | １１時 ４０分 |  | １２時 ２０分 | １１時 ３０分 | １３時 ４５分 | １０時 ３０分 |  | １３時 ３０分 |  | １０時 ４５分 | １３時 ２５分 | １０時 ２５分 | １０時 ３０分 | １０時 ４０分
| 天候 |  |  |  |  | 曇り | 晴れ |  | 晴れ | 晴れ | 晴れ | 晴れ |  | 晴れ |  | 晴れ | 晴れ | 晴れ | 晴れ | 晴れ
| 気温 |  |  |  | ℃ | １７．０ | ２０．５ |  | ２７．０ | ３２．０ | ３５．０ | ２９．０ |  | ３１．５ |  | １６．５ | １４．０ | ４．０ | ３．５ | ７．０
| 水温 |  |  |  | ℃ | １５．０ | １６．５ |  | ２５．５ | ２８．５ | ２７．５ | ２６．０ |  | ２５．０ |  | １４．５ | ９．５ | ４．５ | ５．０ | ６．０
| 透視度 |  |  |  | ｃｍ | ７８ | ＞１００ |  | ＞１００ | ９７ | ８０ | ＞１００ |  | ＞１００ |  | ＞１００ | ＞１００ | ＞１００ | ＞１００ | ８９
| 臭気 |  |  |  |  | 無臭 | 無臭 |  | 無臭 | 無臭 | 無臭 | 無臭 |  | 無臭 |  | 無臭 | 無臭 | 無臭 | 無臭 | 無臭
| 採取位置 |  |  |  |  | 流心 | 流心 |  | 流心 | 流心 | 流心 | 流心 |  | 流心 |  | 流心 | 流心 | 流心 | 流心 | 流心
| 流況 |  |  |  |  | 通常 | 通常 |  | 通常 | 通常 | 通常 | 通常 |  | 通常 |  | 通常 | 通常 | 通常 | 通常 | 通常
| 流量 |  |  |  | ｍ3/sec
| 外観 |  |  |  |  | 淡黄白色 | 淡黄色 |  | 淡黄色 | 淡緑色 | 淡緑色 | 淡黄緑色 |  | 無色 |  | 淡黄緑色 | 無色 | 無色 | 淡乳白色 | 淡黄色
| 採取水深 |  |  |  | ｍ
| 全水深 |  |  |  | ｍ | ０．６０ | ０．５０ |  | ０．４０ | ０．４０ | ０．６０ | ０．５０ |  | ０．６０ |  | ０．５０ | ０．５０ | ０．５０ | ０．５６ | ０．６８
| 透明度 |  |  |  | ｍ
水色
満潮時刻
干潮時刻
生活環境項目 | ｐＨ |  |  |  |  | ７．４ | ８．０ |  | ８．０ | ７．５ | ７．５ | ７．７ |  | ８．６ |  | ７．５ | ７．３ | ７．３ | ７．１ | ７．１
| ＤＯ |  |  |  | ｍｇ／ｌ | １０ | １１ |  | １０ | ８．７ | ９．６ | １０ |  | １０ |  | １１ | １２ | １２ | １４ | １３
| ＢＯＤ |  |  |  | ｍｇ／ｌ | ０．９ | １．１ |  | １．４ | １．５ | ３．９ | ０．９ |  | ０．５ |  | ０．９ | １．１ | １．８ | ２．４ | ２．０
| ＣＯＤ（酸性法） |  |  |  | ｍｇ／ｌ | ３．３ | ３．６ |  | ３．８ | ４．６ | ４．１ | ３．１ |  | ２．２ |  | ２．８ | ２．５ | ３．０ | ３．４ | ２．５
| ＳＳ |  |  |  | ｍｇ／ｌ | ８ | ２ |  | ５ | ７ | ６ | ２ |  | １ |  | １ | ２ | ２ | ４ | ４
| 大腸菌群数 |  |  |  | MPN/100ml
| ｎ－ヘキサン抽出物質 |  |  |  | ｍｇ／ｌ | ＮＤ |  |  |  |  | ＮＤ |  |  | ＮＤ |  |  | ＮＤ
| 全窒素 |  |  |  | ｍｇ／ｌ | １．５ | １．５ |  | ２．１ | ２．１ | １．３ | １．２ |  | ０．９９ |  | １．３ | １．７ | ２．０ | ２．１ | １．４
| 全燐 |  |  |  | ｍｇ／ｌ | ０．１０ | ０．１１ |  | ０．１８ | ０．１８ | ０．１３ | ０．０９１ |  | ０．０８９ |  | ０．１３ | ０．１８ | ０．１２ | ０．１４ | ０．０６７
| 全亜鉛 |  |  |  | ｍｇ／ｌ | ０．０１１ | ０．０１０ |  | ０．００９ | ０．００９ | ０．００７ | ０．００６ |  | ０．００６ |  | ０．００８ | ０．０１４ | ０．０１４ | ０．０１５ | ０．０１２
| ノニルフェノール |  |  |  | ｍｇ／ｌ | [5 empty] | ＜０．００００６
特殊項目 | フェノール類 |  |  |  | ｍｇ／ｌ | ＜０．０１ |  |  |  |  | ＜０．０１ |  |  | ＜０．０１ |  |  | ＜０．０１
| 銅 |  |  |  | ｍｇ／ｌ | ＜０．０１ |  |  |  |  | ＜０．０１ |  |  | ＜０．０１ |  |  | ＜０．０１
| 鉄（溶解性） |  |  |  | ｍｇ／ｌ | ０．０９ |  |  |  |  | ０．０７ |  |  | ０．０４ |  |  | ０．０５
| マンガン（溶解性） |  |  |  | ｍｇ／ｌ | ０．０２ |  |  |  |  | ＜０．０１ |  |  | ＜０．０１ |  |  | ０．０１
| クロム |  |  |  | ｍｇ／ｌ | ＜０．０１ |  |  |  |  | ＜０．０１ |  |  | ＜０．０１ |  |  | ＜０．０１
そ の 他 の 項 目 | アンモニア性窒素 |  |  |  | ｍｇ／ｌ | ０．１３ |  |  |  |  | ０．２８ |  |  | ０．０３ |  |  | ０．０３
| 亜硝酸性窒素 |  |  |  | ｍｇ／ｌ | ０．１３ |  |  |  |  | ０．０６ |  |  | ＜０．０１ |  |  | ０．１０
| 硝酸性窒素 |  |  |  | ｍｇ／ｌ | ０．９３ |  |  |  |  | ０．９７ |  |  | ０．９１ |  |  | １．２
| 有機性窒素 |  |  |  | ｍｇ／ｌ
| 溶存態窒素 |  |  |  | ｍｇ／ｌ
| 懸濁態窒素 |  |  |  | ｍｇ／ｌ
| オルトリン酸態燐 |  |  |  | ｍｇ／ｌ | ０．１０ |  |  |  |  | ０．１１ |  |  | ０．０７０ |  |  | ０．１０
| 電気伝導率 |  |  |  | ｍＳ／ｍ
| 塩化物イオン |  |  |  | ｍｇ／ｌ | ９ |  |  |  |  | １３ |  |  | ２２ |  |  | １４
塩分
| 陰イオン界面活性剤 |  |  |  | ｍｇ／ｌ
| クロロフィルａ |  |  |  | ｍｇ／ｍ3
| フェオ色素 |  |  |  | ｍｇ／ｍ3
| トリハロメタン生成能 |  |  |  | ｍｇ／ｌ
| クロロホルム生成能 |  |  |  | ｍｇ／ｌ
| ブロモジクロロメタン生成能 |  |  |  | ｍｇ／ｌ
| ジブロモクロロメタン生成能 |  |  |  | ｍｇ／ｌ
| ブロモホルム生成能 |  |  |  | ｍｇ／ｌ
健 康 項 目 | カドミウム |  |  |  | ｍｇ／ｌ | [5 empty] | ＜０．０００５ | [5 empty] | ＜０．０００５
| 全シアン |  |  |  | ｍｇ／ｌ | [5 empty] | ＮＤ | [5 empty] | ＮＤ
| 鉛 |  |  |  | ｍｇ／ｌ | ＜０．００５ |  |  | ＜０．００５ |  | ＜０．００５ |  |  | ＜０．００５ |  |  | ＜０．００５ |  | ＜０．００５
| 六価クロム |  |  |  | ｍｇ／ｌ | [5 empty] | ＜０．０１ | [5 empty] | ＜０．０１
| 砒素 |  |  |  | ｍｇ／ｌ | ＜０．００５ |  |  | ＜０．００５ |  | ＜０．００５ |  |  | ＜０．００５ |  |  | ＜０．００５ |  | ＜０．００５
| 総水銀 |  |  |  | ｍｇ／ｌ | [5 empty] | ＜０．０００５ | [5 empty] | ＜０．０００５
| アルキル水銀 |  |  |  | ｍｇ／ｌ
| ＰＣＢ |  |  |  | ｍｇ／ｌ | [5 empty] | ＮＤ | [5 empty] | ＮＤ
| ジクロロメタン |  |  |  | ｍｇ／ｌ | [5 empty] | ＜０．００２ | [5 empty] | ＜０．００２
| 四塩化炭素 |  |  |  | ｍｇ／ｌ | [5 empty] | ＜０．０００２ | [5 empty] | ＜０．０００２
| １，２－ジクロロエタン |  |  |  | ｍｇ／ｌ | [5 empty] | ＜０．０００４ | [5 empty] | ＜０．０００４
| １，１－ジクロロエチレン |  |  |  | ｍｇ／ｌ | [5 empty] | ＜０．０１ | [5 empty] | ＜０．０１
| シス－１，２－ジクロロエチレン |  |  |  | ｍｇ／ｌ | [5 empty] | ＜０．００４ | [5 empty] | ＜０．００４
| １，１，１－トリクロロエタン |  |  |  | ｍｇ／ｌ | [5 empty] | ＜０．１ | [5 empty] | ＜０．１
| １，１，２－トリクロロエタン |  |  |  | ｍｇ／ｌ | [5 empty] | ＜０．０００６ | [5 empty] | ＜０．０００６
| トリクロロエチレン |  |  |  | ｍｇ／ｌ | [5 empty] | ＜０．００２ | [5 empty] | ＜０．００２
| テトラクロロエチレン |  |  |  | ｍｇ／ｌ | [5 empty] | ＜０．０００５ | [5 empty] | ＜０．０００５
| １，３－ジクロロプロペン |  |  |  | ｍｇ／ｌ | [5 empty] | ＜０．０００２ | [5 empty] | ＜０．０００２
| チウラム |  |  |  | ｍｇ／ｌ | [5 empty] | ＜０．０００６ | [5 empty] | ＜０．０００６
| シマジン |  |  |  | ｍｇ／ｌ | [5 empty] | ＜０．０００３ | [5 empty] | ＜０．０００３
| チオベンカルブ |  |  |  | ｍｇ／ｌ | [5 empty] | ＜０．００２ | [5 empty] | ＜０．００２
| ベンゼン |  |  |  | ｍｇ／ｌ | [5 empty] | ＜０．００１ | [5 empty] | ＜０．００１
| セレン |  |  |  | ｍｇ／ｌ | [5 empty] | ＜０．００２ | [5 empty] | ＜０．００２
| 硝酸性窒素及び亜硝酸性窒素 |  |  |  | ｍｇ／ｌ | １．０ |  |  |  |  | １．０ |  |  | ０．９２ |  |  | １．３
| ふっ素 |  |  |  | ｍｇ／ｌ | ０．１５ |  |  |  |  | ０．１７ |  |  | ０．１５ |  |  | ０．１５
| ほう素 |  |  |  | ｍｇ／ｌ | ０．０４ |  |  |  |  | ０．０４ |  |  | ０．０４ |  |  | ０．０４
| １，４－ジオキサン |  |  |  | ｍｇ／ｌ | [5 empty] | ＜０．００５ | [5 empty] | ＜０．００５
41365 |  |  | 水質個表 確定値 | [16 empty] | 愛 知 県
測定地点コード |  | 水 域 区 分 |  | 水 域 名 |  |  | 地点番号 | 測 定 地 点 名 |  |  | 地点統一番号 | 生活環境類型 | ＮＰ類型 | 水生生物類型 | 調査区分 |  | 調 査 機 関 |  | 分 析 担 当 機 関
２０６６０３ |  | 庄内川等 |  | 庄内川中流（２） |  |  | ０２２ | 水分橋 |  |  | ０２７－０２ | Ｄイ |  |  | 年 間 |  | 国土交通省 |  | 中部技術事務所
[6 empty] | ２０１３年 | ２０１３年 |  | ２０１３年 | ２０１３年 | ２０１３年 | ２０１３年 |  | ２０１３年 |  | ２０１３年 | ２０１３年 | ２０１３年 | ２０１３年 | ２０１３年
項 目 |  |  |  |  | 単 位 | ４月 １０日 | ４月 １０日 |  | ５月 ８日 | ５月 ８日 | ６月 ５日 | ６月 ５日 |  | ７月 ２２日 |  | ７月 ２２日 | ８月 ７日 | ８月 ７日 | ９月 １３日 | ９月 １３日
一 般 項 目 | 採取時刻 |  |  |  |  | ９時 ０５分 | １４時 ４５分 |  | ９時 １０分 | １５時 １５分 | ９時 １５分 | １５時 １０分 |  | ９時 ２０分 |  | １５時 １０分 | ８時 ５５分 | １５時 ２０分 | ８時 ３５分 | １５時 ００分
| 天候 |  |  |  |  | 曇り | 晴れ |  | 晴れ | 晴れ | 晴れ | 晴れ |  | 晴れ |  | 晴れ | 晴れ | 晴れ | 晴れ | 晴れ
| 気温 |  |  |  | ℃ | １３．０ | １５．５ |  | １５．０ | ２２．０ | ２７．０ | ２９．０ |  | ３０．２ |  | ３４．０ | ２９．６ | ３６．０ | ２８．５ | ３２．５
| 水温 |  |  |  | ℃ | １４．０ | １７．０ |  | ２０．０ | ２１．０ | ２７．０ | ３０．０ |  | ２７．７ |  | ２９．２ | ２８．６ | ３０．８ | ２８．０ | ２９．５
| 透視度 |  |  |  | ｃｍ | ６８ | ５６ |  | ６７ | ８４ | ７５ | ７５ |  | ７４ |  | ７０ | ５２ | ６０ | ９５ | ９５
| 臭気 |  |  |  |  | 無臭 | 無臭 |  | 無臭 | 無臭 | 微下水臭 | 微下水臭 |  | 無臭 |  | 無臭 | 微下水臭 | 無臭 | 無臭 | 無臭
| 採取位置 |  |  |  |  | 流心 | 流心 |  | 流心 | 流心 | 流心 | 流心 |  | 流心 |  | 流心 | 流心 | 流心 | 流心 | 流心
| 流況 |  |  |  |  | 通常 | 通常 |  | 通常 | 通常 | 通常 | 通常 |  | 通常 |  | 通常 | 通常 | 通常 | 通常 | 通常
| 流量 |  |  |  | ｍ3/sec
| 外観 |  |  |  |  | 淡黄色 | 淡黄色 |  | 淡黄色 | 淡黄色 | 淡黄色 | 淡黄色 |  | 淡黄白色 |  | 淡黄色 | 淡黄白色 | 淡黄色 | 淡黄色 | 淡黄色
| 採取水深 |  |  |  | ｍ
| 全水深 |  |  |  | ｍ | ０．５０ | ０．５０ |  | ０．７０ | ０．７０ | ０．６０ | ０．６０ |  | ０．６０ |  | ０．６０ | ０．３０ | ０．３０ | ０．６０ | ０．６０
| 透明度 |  |  |  | ｍ
水色
満潮時刻
干潮時刻
生活環境項目 | ｐＨ |  |  |  |  | ７．０ | ７．１ |  | ７．１ | ７．２ | ６．８ | ６．９ |  | ７．２ |  | ７．０ | ７．５ | ７．１ | ７．０ | ７．２
| ＤＯ |  |  |  | ｍｇ／ｌ | １１ | １０ |  | ８．７ | ９．２ | ６．１ | ７．３ |  | ６．７ |  | ７．０ | ７．０ | ８．１ | ９．５ | ８．８
| ＢＯＤ |  |  |  | ｍｇ／ｌ | ２．１ | ３．２ |  | ４．４ | ２．４ | ４．９ | ４．６ |  | １．９ |  | ３．３ | ３．５ | ３．４ | ２．３ | ２．５
| ＣＯＤ（酸性法） |  |  |  | ｍｇ／ｌ | ６．６ |  |  | １４ |  | １３ |  |  | ５．５ |  |  | １２ |  | ６．１
| ＳＳ |  |  |  | ｍｇ／ｌ | ７ | ８ |  | ６ | ５ | １１ | ９ |  | ７ |  | ９ | １４ | ８ | ４ | ４
| 大腸菌群数 |  |  |  | MPN/100ml
| ｎ－ヘキサン抽出物質 |  |  |  | ｍｇ／ｌ | ＮＤ | [10 empty] | ＮＤ
| 全窒素 |  |  |  | ｍｇ／ｌ | １．７ |  |  | １．５ |  | １．９ |  |  | １．７ |  |  | １．７ |  | １．２
| 全燐 |  |  |  | ｍｇ／ｌ | ０．０９８ |  |  | ０．０５２ |  | ０．０８１ |  |  | ０．１６ |  |  | ０．１０ |  | ０．０５６
| 全亜鉛 |  |  |  | ｍｇ／ｌ | ０．０１２ |  |  | ０．０１１ |  | ０．０１０ |  |  | ０．００６ |  |  | ０．０１０ |  | ０．００８
| ノニルフェノール |  |  |  | ｍｇ／ｌ | [11 empty] | ＜０．００００６
特殊項目 | フェノール類 |  |  |  | ｍｇ／ｌ | ＜０．０１ | [10 empty] | ＜０．０１
| 銅 |  |  |  | ｍｇ／ｌ | ＜０．０１ | [10 empty] | ＜０．０１
| 鉄（溶解性） |  |  |  | ｍｇ／ｌ | ０．０９ | [10 empty] | ０．０３
| マンガン（溶解性） |  |  |  | ｍｇ／ｌ | ０．０２ | [10 empty] | ０．０１
| クロム |  |  |  | ｍｇ／ｌ | ＜０．０１ | [10 empty] | ＜０．０１
そ の 他 の 項 目 | アンモニア性窒素 |  |  |  | ｍｇ／ｌ | ０．０８ | [10 empty] | ０．３４
| 亜硝酸性窒素 |  |  |  | ｍｇ／ｌ | ０．１７ | [10 empty] | ０．０２
| 硝酸性窒素 |  |  |  | ｍｇ／ｌ | １．０ | [10 empty] | ０．８８
| 有機性窒素 |  |  |  | ｍｇ／ｌ
| 溶存態窒素 |  |  |  | ｍｇ／ｌ
| 懸濁態窒素 |  |  |  | ｍｇ／ｌ
| オルトリン酸態燐 |  |  |  | ｍｇ／ｌ | ０．０７４ | [10 empty] | ０．０６２
| 電気伝導率 |  |  |  | ｍＳ／ｍ
| 塩化物イオン |  |  |  | ｍｇ／ｌ | [11 empty] | ４４
塩分
| 陰イオン界面活性剤 |  |  |  | ｍｇ／ｌ
| クロロフィルａ |  |  |  | ｍｇ／ｍ3
| フェオ色素 |  |  |  | ｍｇ／ｍ3
| トリハロメタン生成能 |  |  |  | ｍｇ／ｌ
| クロロホルム生成能 |  |  |  | ｍｇ／ｌ
| ブロモジクロロメタン生成能 |  |  |  | ｍｇ／ｌ
| ジブロモクロロメタン生成能 |  |  |  | ｍｇ／ｌ
| ブロモホルム生成能 |  |  |  | ｍｇ／ｌ
健 康 項 目 | カドミウム |  |  |  | ｍｇ／ｌ | [11 empty] | ＜０．０００５
| 全シアン |  |  |  | ｍｇ／ｌ | ＮＤ |  |  | ＮＤ |  | ＮＤ |  |  | ＮＤ |  |  | ＮＤ |  | ＮＤ
| 鉛 |  |  |  | ｍｇ／ｌ | ＜０．００５ |  |  |  |  | ＜０．００５ | [5 empty] | ＜０．００５
| 六価クロム |  |  |  | ｍｇ／ｌ | [11 empty] | ＜０．０１
| 砒素 |  |  |  | ｍｇ／ｌ | ＜０．００５ |  |  |  |  | ＜０．００５ | [5 empty] | ＜０．００５
| 総水銀 |  |  |  | ｍｇ／ｌ | [11 empty] | ＜０．０００５
| アルキル水銀 |  |  |  | ｍｇ／ｌ
| ＰＣＢ |  |  |  | ｍｇ／ｌ | [11 empty] | ＮＤ
| ジクロロメタン |  |  |  | ｍｇ／ｌ | [11 empty] | ＜０．００２
| 四塩化炭素 |  |  |  | ｍｇ／ｌ | [11 empty] | ＜０．０００２
| １，２－ジクロロエタン |  |  |  | ｍｇ／ｌ | [11 empty] | ＜０．０００４
| １，１－ジクロロエチレン |  |  |  | ｍｇ／ｌ | [11 empty] | ＜０．０１
| シス－１，２－ジクロロエチレン |  |  |  | ｍｇ／ｌ | [11 empty] | ＜０．００４
| １，１，１－トリクロロエタン |  |  |  | ｍｇ／ｌ | [11 empty] | ＜０．１
| １，１，２－トリクロロエタン |  |  |  | ｍｇ／ｌ | [11 empty] | ＜０．０００６
| トリクロロエチレン |  |  |  | ｍｇ／ｌ | [11 empty] | ＜０．００２
| テトラクロロエチレン |  |  |  | ｍｇ／ｌ | [11 empty] | ＜０．０００５
| １，３－ジクロロプロペン |  |  |  | ｍｇ／ｌ | [11 empty] | ＜０．０００２
| チウラム |  |  |  | ｍｇ／ｌ | [11 empty] | ＜０．０００６
| シマジン |  |  |  | ｍｇ／ｌ | [11 empty] | ＜０．０００３
| チオベンカルブ |  |  |  | ｍｇ／ｌ | [11 empty] | ＜０．００２
| ベンゼン |  |  |  | ｍｇ／ｌ | [11 empty] | ＜０．００１
| セレン |  |  |  | ｍｇ／ｌ | [11 empty] | ＜０．００２
| 硝酸性窒素及び亜硝酸性窒素 |  |  |  | ｍｇ／ｌ | １．１ | [10 empty] | ０．９０
| ふっ素 |  |  |  | ｍｇ／ｌ | ０．１３ | [10 empty] | ０．１３
| ほう素 |  |  |  | ｍｇ／ｌ | ０．０４ | [10 empty] | ０．０４
| １，４－ジオキサン |  |  |  | ｍｇ／ｌ | [11 empty] | ＜０．００５
41365 |  |  | 水質個表 確定値 | [16 empty] | 愛 知 県
測定地点コード |  | 水 域 区 分 |  | 水 域 名 |  |  | 地点番号 | 測 定 地 点 名 |  |  | 地点統一番号 | 生活環境類型 | ＮＰ類型 | 水生生物類型 | 調査区分 |  | 調 査 機 関 |  | 分 析 担 当 機 関
２０６６０３ |  | 庄内川等 |  | 庄内川中流（２） |  |  | ０２２ | 水分橋 |  |  | ０２７－０２ | Ｄイ |  |  | 年 間 |  | 国土交通省 |  | 中部技術事務所
[6 empty] | ２０１３年 | ２０１３年 |  | ２０１３年 | ２０１３年 | ２０１３年 | ２０１３年 |  | ２０１４年 |  | ２０１４年 | ２０１４年 | ２０１４年 | ２０１４年 | ２０１４年
項 目 |  |  |  |  | 単 位 | １０月 ２日 | １０月 ２日 |  | １１月 ６日 | １１月 ６日 | １２月 ４日 | １２月 ４日 |  | １月 １６日 |  | １月 １６日 | ２月 ５日 | ２月 ５日 | ３月 ７日 | ３月 ７日
一 般 項 目 | 採取時刻 |  |  |  |  | ９時 ０５分 | １５時 ００分 |  | ９時 １０分 | １５時 ００分 | ９時 ２５分 | １５時 ００分 |  | ９時 ０５分 |  | １４時 ３０分 | ９時 ２５分 | １５時 ００分 | ９時 １０分 | １５時 ０５分
| 天候 |  |  |  |  | 晴れ | 晴れ |  | 晴れ | 曇り | 晴れ | 晴れ |  | 晴れ |  | 晴れ | 晴れ | 晴れ | 晴れ | 晴れ
| 気温 |  |  |  | ℃ | ２６．０ | ２９．２ |  | １３．０ | ２１．５ | ８．５ | １６．０ |  | ３．５ |  | ９．２ | １．５ | ３．０ | ２．２ | ６．０
| 水温 |  |  |  | ℃ | ２８．０ | ２７．８ |  | ２０．８ | ２２．０ | １４．４ | １４．５ |  | ９．５ |  | ８．０ | ９．５ | １０．０ | ９．０ | １０．５
| 透視度 |  |  |  | ｃｍ | ８８ | ＞１００ |  | ７０ | ７５ | ９６ | ８８ |  | ８４ |  | ８２ | ７５ | ７５ | ６７ | ６８
| 臭気 |  |  |  |  | 無臭 | 無臭 |  | 無臭 | 無臭 | 無臭 | 無臭 |  | 無臭 |  | 無臭 | 無臭 | 無臭 | 無臭 | 無臭
| 採取位置 |  |  |  |  | 流心 | 流心 |  | 流心 | 流心 | 流心 | 流心 |  | 流心 |  | 流心 | 流心 | 流心 | 流心 | 流心
| 流況 |  |  |  |  | 通常 | 通常 |  | 通常 | 通常 | 通常 | 通常 |  | 通常 |  | 通常 | 通常 | 通常 | 通常 | 通常
| 流量 |  |  |  | ｍ3/sec
| 外観 |  |  |  |  | 淡黄色 | 淡黄色 |  | 淡黄白色 | 淡黄白色 | 淡黄白色 | 淡乳白色 |  | 淡乳白色 |  | 淡黄白色 | 淡乳白色 | 淡黄白色 | 淡黄白色 | 淡黄白色
| 採取水深 |  |  |  | ｍ
| 全水深 |  |  |  | ｍ | ０．５０ | ０．５０ |  | ０．４０ | ０．４０ | ０．４０ | ０．４０ |  | ０．４０ |  | ０．４０ | ０．４０ | ０．４０ | ０．４０ | ０．４０
| 透明度 |  |  |  | ｍ
水色
満潮時刻
干潮時刻
生活環境項目 | ｐＨ |  |  |  |  | ７．２ | ７．２ |  | ７．０ | ７．１ | ７．３ | ７．４ |  | ７．１ |  | ７．２ | ７．４ | ７．４ | ７．２ | ７．２
| ＤＯ |  |  |  | ｍｇ／ｌ | ７．６ | ９．１ |  | ８．１ | ９．１ | １１ | １１ |  | １０ |  | １２ | １４ | １２ | １２ | １１
| ＢＯＤ |  |  |  | ｍｇ／ｌ | ２．９ | ２．１ |  | ３．８ | ３．９ | ３．８ | ２．４ |  | ３．２ |  | ２．０ | ３．４ | ３．３ | ３．１ | ３．０
| ＣＯＤ（酸性法） |  |  |  | ｍｇ／ｌ | ７．７ |  |  | １７ |  | １２ |  |  | １２ |  |  | ８．５ |  | ７．１
| ＳＳ |  |  |  | ｍｇ／ｌ | ５ | ５ |  | １０ | １１ | ５ | ４ |  | ７ |  | ３ | ５ | ６ | ８ | ７
| 大腸菌群数 |  |  |  | MPN/100ml
| ｎ－ヘキサン抽出物質 |  |  |  | ｍｇ／ｌ | ＮＤ |  |  |  |  | ＮＤ
| 全窒素 |  |  |  | ｍｇ／ｌ | １．１ |  |  | １．５ |  | ２．１ |  |  | ２．４ |  |  | ２．２ |  | １．８
| 全燐 |  |  |  | ｍｇ／ｌ | ０．０８１ |  |  | ０．１６ |  | ０．１０ |  |  | ０．０８８ |  |  | ０．０９８ |  | ０．０７６
| 全亜鉛 |  |  |  | ｍｇ／ｌ | ０．００８ |  |  | ０．０１１ |  | ０．０１８ |  |  | ０．０２１ |  |  | ０．０１５ |  | ０．０１６
| ノニルフェノール |  |  |  | ｍｇ／ｌ
特殊項目 | フェノール類 |  |  |  | ｍｇ／ｌ | ＜０．０１ |  |  |  |  | ＜０．０１
| 銅 |  |  |  | ｍｇ／ｌ | ＜０．０１ |  |  |  |  | ＜０．０１
| 鉄（溶解性） |  |  |  | ｍｇ／ｌ | ０．０３ |  |  |  |  | ０．０４
| マンガン（溶解性） |  |  |  | ｍｇ／ｌ | ０．０２ |  |  |  |  | ０．０６
| クロム |  |  |  | ｍｇ／ｌ | ＜０．０１ |  |  |  |  | ＜０．０１
そ の 他 の 項 目 | アンモニア性窒素 |  |  |  | ｍｇ／ｌ | ０．０２ |  |  |  |  | ０．１５
| 亜硝酸性窒素 |  |  |  | ｍｇ／ｌ | ＜０．０１ |  |  |  |  | ０．１３
| 硝酸性窒素 |  |  |  | ｍｇ／ｌ | １．０ |  |  |  |  | １．２
| 有機性窒素 |  |  |  | ｍｇ／ｌ
| 溶存態窒素 |  |  |  | ｍｇ／ｌ
| 懸濁態窒素 |  |  |  | ｍｇ／ｌ
| オルトリン酸態燐 |  |  |  | ｍｇ／ｌ | ０．０７５ |  |  |  |  | ０．０７４
| 電気伝導率 |  |  |  | ｍＳ／ｍ
| 塩化物イオン |  |  |  | ｍｇ／ｌ
塩分
| 陰イオン界面活性剤 |  |  |  | ｍｇ／ｌ
| クロロフィルａ |  |  |  | ｍｇ／ｍ3
| フェオ色素 |  |  |  | ｍｇ／ｍ3
| トリハロメタン生成能 |  |  |  | ｍｇ／ｌ
| クロロホルム生成能 |  |  |  | ｍｇ／ｌ
| ブロモジクロロメタン生成能 |  |  |  | ｍｇ／ｌ
| ジブロモクロロメタン生成能 |  |  |  | ｍｇ／ｌ
| ブロモホルム生成能 |  |  |  | ｍｇ／ｌ
健 康 項 目 | カドミウム |  |  |  | ｍｇ／ｌ | [5 empty] | ＜０．０００５
| 全シアン |  |  |  | ｍｇ／ｌ | ＮＤ |  |  | ＮＤ |  | ＮＤ |  |  | ＮＤ |  |  | ＮＤ |  | ＮＤ
| 鉛 |  |  |  | ｍｇ／ｌ | ＜０．００５ |  |  |  |  | ＜０．００５ | [5 empty] | ＜０．００５
| 六価クロム |  |  |  | ｍｇ／ｌ | [5 empty] | ＜０．０１
| 砒素 |  |  |  | ｍｇ／ｌ | ＜０．００５ |  |  |  |  | ＜０．００５ | [5 empty] | ＜０．００５
| 総水銀 |  |  |  | ｍｇ／ｌ | [5 empty] | ＜０．０００５
| アルキル水銀 |  |  |  | ｍｇ／ｌ
| ＰＣＢ |  |  |  | ｍｇ／ｌ
| ジクロロメタン |  |  |  | ｍｇ／ｌ | [5 empty] | ＜０．００２
| 四塩化炭素 |  |  |  | ｍｇ／ｌ | [5 empty] | ＜０．０００２
| １，２－ジクロロエタン |  |  |  | ｍｇ／ｌ | [5 empty] | ＜０．０００４
| １，１－ジクロロエチレン |  |  |  | ｍｇ／ｌ | [5 empty] | ＜０．０１
| シス－１，２－ジクロロエチレン |  |  |  | ｍｇ／ｌ | [5 empty] | ＜０．００４
| １，１，１－トリクロロエタン |  |  |  | ｍｇ／ｌ | [5 empty] | ＜０．１
| １，１，２－トリクロロエタン |  |  |  | ｍｇ／ｌ | [5 empty] | ＜０．０００６
| トリクロロエチレン |  |  |  | ｍｇ／ｌ | [5 empty] | ＜０．００２
| テトラクロロエチレン |  |  |  | ｍｇ／ｌ | [5 empty] | ＜０．０００５
| １，３－ジクロロプロペン |  |  |  | ｍｇ／ｌ | [5 empty] | ＜０．０００２
| チウラム |  |  |  | ｍｇ／ｌ | [5 empty] | ＜０．０００６
| シマジン |  |  |  | ｍｇ／ｌ | [5 empty] | ＜０．０００３
| チオベンカルブ |  |  |  | ｍｇ／ｌ | [5 empty] | ＜０．００２
| ベンゼン |  |  |  | ｍｇ／ｌ | [5 empty] | ＜０．００１
| セレン |  |  |  | ｍｇ／ｌ | [5 empty] | ＜０．００２
| 硝酸性窒素及び亜硝酸性窒素 |  |  |  | ｍｇ／ｌ | １．０ |  |  |  |  | １．４
| ふっ素 |  |  |  | ｍｇ／ｌ | ０．１３ |  |  |  |  | ０．１３
| ほう素 |  |  |  | ｍｇ／ｌ | ０．０４ |  |  |  |  | ０．０５
| １，４－ジオキサン |  |  |  | ｍｇ／ｌ | [5 empty] | ＜０．００５
41365 |  |  | 水質個表 確定値 | [16 empty] | 愛 知 県
測定地点コード |  | 水 域 区 分 |  | 水 域 名 |  |  | 地点番号 | 測 定 地 点 名 |  |  | 地点統一番号 | 生活環境類型 | ＮＰ類型 | 水生生物類型 | 調査区分 |  | 調 査 機 関 |  | 分 析 担 当 機 関
２０６７０４ |  | 庄内川等 |  | 庄内川下流 |  |  | ０２３ | 枇杷島橋 |  |  | ０２８－０１ | Ｄイ |  |  | 年 間 |  | 国土交通省 |  | 中部技術事務所
[6 empty] | ２０１３年 | ２０１３年 |  | ２０１３年 | ２０１３年 | ２０１３年 | ２０１３年 |  | ２０１３年 |  | ２０１３年 | ２０１３年 | ２０１３年 | ２０１３年 | ２０１３年
項 目 |  |  |  |  | 単 位 | ４月 １０日 | ４月 １０日 |  | ５月 ８日 | ５月 ８日 | ６月 ５日 | ６月 ５日 |  | ７月 ２２日 |  | ７月 ２２日 | ８月 ７日 | ８月 ７日 | ９月 １３日 | ９月 １３日
一 般 項 目 | 採取時刻 |  |  |  |  | １０時 ００分 | １６時 ００分 |  | １０時 ００分 | １６時 ００分 | １０時 ００分 | １６時 ００分 |  | １０時 ００分 |  | １６時 ００分 | １０時 ００分 | １６時 ００分 | １０時 ００分 | １６時 ００分
| 天候 |  |  |  |  | 晴れ | 曇り |  | 晴れ | 晴れ | 晴れ | 晴れ |  | 晴れ |  | 晴れ | 晴れ | 晴れ | 晴れ | 晴れ
| 気温 |  |  |  | ℃ | １４．５ | １５．０ |  | １７．０ | ２３．５ | ２９．５ | ２７．５ |  | ３１．０ |  | ３４．０ | ３１．８ | ３４．０ | ３２．５ | ２８．８
| 水温 |  |  |  | ℃ | １５．２ | １７．０ |  | １７．９ | ２１．０ | ２６．０ | ２９．０ |  | ２８．５ |  | ３１．２ | ２８．２ | ３０．８ | ２９．０ | ３０．０
| 透視度 |  |  |  | ｃｍ | ６２ | ５６ |  | ６８ | ６２ | ６０ | ６０ |  | ５０ |  | ５６ | ４３ | ５２ | ９７ | ９８
| 臭気 |  |  |  |  | 無臭 | 無臭 |  | 無臭 | 無臭 | 無臭 | 無臭 |  | 無臭 |  | 無臭 | 無臭 | 無臭 | 無臭 | 無臭
| 採取位置 |  |  |  |  | 流心 | 流心 |  | 流心 | 流心 | 流心 | 流心 |  | 流心 |  | 流心 | 流心 | 流心 | 流心 | 流心
| 流況 |  |  |  |  | 通常 | 通常 |  | 通常 | 通常 | 通常 | 通常 |  | 通常 |  | 通常 | 通常 | 通常 | 通常 | 通常
| 流量 |  |  |  | ｍ3/sec
| 外観 |  |  |  |  | 淡黄色 | 淡黄色 |  | 淡黄色 | 淡黄色 | 中黄緑色 | 淡黄緑色 |  | 淡黄白色 |  | 淡黄白色 | 淡黄白色 | 淡黄色 | 淡黄色 | 淡黄色
| 採取水深 |  |  |  | ｍ
| 全水深 |  |  |  | ｍ | １．２０ | １．２０ |  | １．２０ | １．２０ | ０．８０ | ０．９０ |  | ０．９０ |  | ０．９０ | １．００ | ０．９０ | ０．８０ | ０．９０
| 透明度 |  |  |  | ｍ
水色
満潮時刻
干潮時刻
生活環境項目 | ｐＨ |  |  |  |  | ７．２ | ７．２ |  | ７．４ | ７．８ | ７．４ | ７．８ |  | ７．４ |  | ７．６ | ７．４ | ８．２ | ７．２ | ７．４
| ＤＯ |  |  |  | ｍｇ／ｌ | １０ | １０ |  | １０ | １１ | ７．９ | １１ |  | ６．９ |  | ８．４ | ８．８ | ７．８ | ８．１ | ８．９
| ＢＯＤ |  |  |  | ｍｇ／ｌ | ２．９ | ２．３ |  | ３．３ | ３．１ | ３．３ | ４．９ |  | ２．４ |  | ２．３ | ３．６ | ３．４ | ２．０ | ２．８
| ＣＯＤ（酸性法） |  |  |  | ｍｇ／ｌ | ７．２ |  |  | ９．６ |  | ８．４ |  |  | ６．１ |  |  | ５．９ |  | ５．９
| ＳＳ |  |  |  | ｍｇ／ｌ | ９ | ８ |  | ６ | ８ | ７ | １０ |  | １１ |  | ８ | １５ | ８ | ７ | ８
| 大腸菌群数 |  |  |  | MPN/100ml
| ｎ－ヘキサン抽出物質 |  |  |  | ｍｇ／ｌ | ＮＤ | [10 empty] | ＮＤ
| 全窒素 |  |  |  | ｍｇ／ｌ | ２．３ |  |  | ２．９ |  | ２．５ |  |  | ２．７ |  |  | １．６ |  | １．７
| 全燐 |  |  |  | ｍｇ／ｌ | ０．１６ |  |  | ０．１２ |  | ０．１５ |  |  | ０．１８ |  |  | ０．０８４ |  | ０．０９３
| 全亜鉛 |  |  |  | ｍｇ／ｌ | ０．０１７ |  |  | ０．０１９ |  | ０．０１１ |  |  | ０．０１２ |  |  | ０．０１０ |  | ０．０１０
| ノニルフェノール |  |  |  | ｍｇ／ｌ | [11 empty] | ＜０．００００６
特殊項目 | フェノール類 |  |  |  | ｍｇ／ｌ | ＜０．０１ | [10 empty] | ＜０．０１
| 銅 |  |  |  | ｍｇ／ｌ | ＜０．０１ | [10 empty] | ＜０．０１
| 鉄（溶解性） |  |  |  | ｍｇ／ｌ | ０．０６ | [10 empty] | ０．０７
| マンガン（溶解性） |  |  |  | ｍｇ／ｌ | ０．０２ | [10 empty] | ＜０．０１
| クロム |  |  |  | ｍｇ／ｌ | ＜０．０１ | [10 empty] | ＜０．０１
そ の 他 の 項 目 | アンモニア性窒素 |  |  |  | ｍｇ／ｌ | ０．１７ | [10 empty] | ０．０９
| 亜硝酸性窒素 |  |  |  | ｍｇ／ｌ | ０．２５ | [10 empty] | ０．０９
| 硝酸性窒素 |  |  |  | ｍｇ／ｌ | １．３ | [10 empty] | １．２
| 有機性窒素 |  |  |  | ｍｇ／ｌ
| 溶存態窒素 |  |  |  | ｍｇ／ｌ
| 懸濁態窒素 |  |  |  | ｍｇ／ｌ
| オルトリン酸態燐 |  |  |  | ｍｇ／ｌ | ０．１３ | [10 empty] | ０．０７７
| 電気伝導率 |  |  |  | ｍＳ／ｍ
| 塩化物イオン |  |  |  | ｍｇ／ｌ | ２７ | [10 empty] | ２０
塩分
| 陰イオン界面活性剤 |  |  |  | ｍｇ／ｌ
| クロロフィルａ |  |  |  | ｍｇ／ｍ3
| フェオ色素 |  |  |  | ｍｇ／ｍ3
| トリハロメタン生成能 |  |  |  | ｍｇ／ｌ
| クロロホルム生成能 |  |  |  | ｍｇ／ｌ
| ブロモジクロロメタン生成能 |  |  |  | ｍｇ／ｌ
| ジブロモクロロメタン生成能 |  |  |  | ｍｇ／ｌ
| ブロモホルム生成能 |  |  |  | ｍｇ／ｌ
健 康 項 目 | カドミウム |  |  |  | ｍｇ／ｌ | ＜０．０００５ | [10 empty] | ＜０．０００５
| 全シアン |  |  |  | ｍｇ／ｌ | ＮＤ | [10 empty] | ＮＤ
| 鉛 |  |  |  | ｍｇ／ｌ | ＜０．００５ |  |  |  |  | ＜０．００５ | [5 empty] | ＜０．００５
| 六価クロム |  |  |  | ｍｇ／ｌ | ＜０．０１ | [10 empty] | ＜０．０１
| 砒素 |  |  |  | ｍｇ／ｌ | ＜０．００５ |  |  |  |  | ＜０．００５ | [5 empty] | ＜０．００５
| 総水銀 |  |  |  | ｍｇ／ｌ | ＜０．０００５ | [10 empty] | ＜０．０００５
| アルキル水銀 |  |  |  | ｍｇ／ｌ
| ＰＣＢ |  |  |  | ｍｇ／ｌ | [11 empty] | ＮＤ
| ジクロロメタン |  |  |  | ｍｇ／ｌ | [11 empty] | ＜０．００２
| 四塩化炭素 |  |  |  | ｍｇ／ｌ | [11 empty] | ＜０．０００２
| １，２－ジクロロエタン |  |  |  | ｍｇ／ｌ | [11 empty] | ＜０．０００４
| １，１－ジクロロエチレン |  |  |  | ｍｇ／ｌ | [11 empty] | ＜０．０１
| シス－１，２－ジクロロエチレン |  |  |  | ｍｇ／ｌ | [11 empty] | ＜０．００４
| １，１，１－トリクロロエタン |  |  |  | ｍｇ／ｌ | [11 empty] | ＜０．１
| １，１，２－トリクロロエタン |  |  |  | ｍｇ／ｌ | [11 empty] | ＜０．０００６
| トリクロロエチレン |  |  |  | ｍｇ／ｌ | [11 empty] | ＜０．００２
| テトラクロロエチレン |  |  |  | ｍｇ／ｌ | [11 empty] | ＜０．０００５
| １，３－ジクロロプロペン |  |  |  | ｍｇ／ｌ | [11 empty] | ＜０．０００２
| チウラム |  |  |  | ｍｇ／ｌ | [11 empty] | ＜０．０００６
| シマジン |  |  |  | ｍｇ／ｌ | [11 empty] | ＜０．０００３
| チオベンカルブ |  |  |  | ｍｇ／ｌ | [11 empty] | ＜０．００２
| ベンゼン |  |  |  | ｍｇ／ｌ | [11 empty] | ＜０．００１
| セレン |  |  |  | ｍｇ／ｌ | [11 empty] | ＜０．００２
| 硝酸性窒素及び亜硝酸性窒素 |  |  |  | ｍｇ／ｌ | １．６ | [10 empty] | １．３
| ふっ素 |  |  |  | ｍｇ／ｌ | ０．１３ | [10 empty] | ０．１４
| ほう素 |  |  |  | ｍｇ／ｌ | ０．０４ | [10 empty] | ０．０４
| １，４－ジオキサン |  |  |  | ｍｇ／ｌ | [11 empty] | ＜０．００５
41365 |  |  | 水質個表 確定値 | [16 empty] | 愛 知 県
測定地点コード |  | 水 域 区 分 |  | 水 域 名 |  |  | 地点番号 | 測 定 地 点 名 |  |  | 地点統一番号 | 生活環境類型 | ＮＰ類型 | 水生生物類型 | 調査区分 |  | 調 査 機 関 |  | 分 析 担 当 機 関
２０６７０４ |  | 庄内川等 |  | 庄内川下流 |  |  | ０２３ | 枇杷島橋 |  |  | ０２８－０１ | Ｄイ |  |  | 年 間 |  | 国土交通省 |  | 中部技術事務所
[6 empty] | ２０１３年 | ２０１３年 |  | ２０１３年 | ２０１３年 | ２０１３年 | ２０１３年 |  | ２０１４年 |  | ２０１４年 | ２０１４年 | ２０１４年 | ２０１４年 | ２０１４年
項 目 |  |  |  |  | 単 位 | １０月 ２日 | １０月 ２日 |  | １１月 ６日 | １１月 ６日 | １２月 ４日 | １２月 ４日 |  | １月 １６日 |  | １月 １６日 | ２月 ５日 | ２月 ５日 | ３月 ７日 | ３月 ７日
一 般 項 目 | 採取時刻 |  |  |  |  | １０時 ００分 | １６時 ００分 |  | １０時 ００分 | １６時 ００分 | １０時 ００分 | １６時 ００分 |  | １０時 ００分 |  | １６時 ００分 | １０時 ００分 | １６時 ００分 | １０時 ００分 | １６時 ００分
| 天候 |  |  |  |  | 晴れ | 晴れ |  | 晴れ | 曇り | 晴れ | 晴れ |  | 晴れ |  | 晴れ | 晴れ | 晴れ | 晴れ | 晴れ
| 気温 |  |  |  | ℃ | ２８．５ | ２８．５ |  | １４．０ | １８．６ | ９．０ | １１．５ |  | ４．５ |  | １１．８ | ２．８ | １．５ | ２．８ | ６．０
| 水温 |  |  |  | ℃ | ２８．５ | ２７．２ |  | １８．５ | １９．２ | １３．４ | １４．４ |  | ８．８ |  | １０．５ | ８．５ | １０．０ | ８．２ | ９．８
| 透視度 |  |  |  | ｃｍ | ＞１００ | ９２ |  | ＞１００ | ９０ | ＞１００ | ９５ |  | ７４ |  | ６０ | ７４ | ５５ | ６３ | ６０
| 臭気 |  |  |  |  | 無臭 | 無臭 |  | 無臭 | 無臭 | 無臭 | 無臭 |  | 無臭 |  | 無臭 | 無臭 | 無臭 | 無臭 | 無臭
| 採取位置 |  |  |  |  | 流心 | 流心 |  | 流心 | 流心 | 流心 | 流心 |  | 流心 |  | 流心 | 流心 | 流心 | 流心 | 流心
| 流況 |  |  |  |  | 通常 | 通常 |  | 通常 | 通常 | 通常 | 通常 |  | 通常 |  | 通常 | 通常 | 通常 | 通常 | 通常
| 流量 |  |  |  | ｍ3/sec
| 外観 |  |  |  |  | 淡黄色 | 淡黄色 |  | 淡黄白色 | 淡黄白色 | 淡乳白色 | 淡乳白色 |  | 淡黄白色 |  | 淡黄白色 | 淡黄色 | 淡黄白色 | 淡黄白色 | 淡黄白色
| 採取水深 |  |  |  | ｍ
| 全水深 |  |  |  | ｍ | ０．９０ | ０．９０ |  | ０．７０ | ０．７０ | ０．７０ | ０．７０ |  | ０．７０ |  | ０．７０ | ０．８２ | ０．８２ | １．０２ | １．０２
| 透明度 |  |  |  | ｍ
水色
満潮時刻
干潮時刻
生活環境項目 | ｐＨ |  |  |  |  | ７．５ | ８．２ |  | ７．５ | ７．５ | ７．７ | ７．５ |  | ７．４ |  | ７．５ | ７．５ | ７．５ | ７．３ | ７．３
| ＤＯ |  |  |  | ｍｇ／ｌ | ７．９ | ８．４ |  | ９．２ | １０ | １２ | １１ |  | １０ |  | １１ | １２ | １３ | １２ | １１
| ＢＯＤ |  |  |  | ｍｇ／ｌ | １．７ | １．３ |  | １．９ | ２．１ | ２．６ | ２．１ |  | ４．０ |  | ２．６ | ３．４ | ３．５ | ２．８ | ２．９
| ＣＯＤ（酸性法） |  |  |  | ｍｇ／ｌ | ６．５ |  |  | ７．３ |  | ８．６ |  |  | １０ |  |  | ８．６ |  | ５．６
| ＳＳ |  |  |  | ｍｇ／ｌ | ４ | ５ |  | ３ | ７ | ６ | ４ |  | ６ |  | １０ | ７ | １３ | ８ | ８
| 大腸菌群数 |  |  |  | MPN/100ml
| ｎ－ヘキサン抽出物質 |  |  |  | ｍｇ／ｌ | ＮＤ |  |  |  |  | ＮＤ
| 全窒素 |  |  |  | ｍｇ／ｌ | ２．３ |  |  | ２．２ |  | ３．４ |  |  | ２．６ |  |  | ３．２ |  | １．８
| 全燐 |  |  |  | ｍｇ／ｌ | ０．１３ |  |  | ０．２１ |  | ０．１４ |  |  | ０．０７９ |  |  | ０．１４ |  | ０．０８７
| 全亜鉛 |  |  |  | ｍｇ／ｌ | ０．０１２ |  |  | ０．０１８ |  | ０．０３３ |  |  | ０．０２７ |  |  | ０．０２６ |  | ０．０１９
| ノニルフェノール |  |  |  | ｍｇ／ｌ
特殊項目 | フェノール類 |  |  |  | ｍｇ／ｌ | ＜０．０１ |  |  |  |  | ＜０．０１
| 銅 |  |  |  | ｍｇ／ｌ | ＜０．０１ |  |  |  |  | ０．０１
| 鉄（溶解性） |  |  |  | ｍｇ／ｌ | ０．０４ |  |  |  |  | ０．０５
| マンガン（溶解性） |  |  |  | ｍｇ／ｌ | ＜０．０１ |  |  |  |  | ０．０１
| クロム |  |  |  | ｍｇ／ｌ | ＜０．０１ |  |  |  |  | ＜０．０１
そ の 他 の 項 目 | アンモニア性窒素 |  |  |  | ｍｇ／ｌ | ０．０３ |  |  |  |  | ０．０７
| 亜硝酸性窒素 |  |  |  | ｍｇ／ｌ | ＜０．０１ |  |  |  |  | ０．２６
| 硝酸性窒素 |  |  |  | ｍｇ／ｌ | １．８ |  |  |  |  | ２．６
| 有機性窒素 |  |  |  | ｍｇ／ｌ
| 溶存態窒素 |  |  |  | ｍｇ／ｌ
| 懸濁態窒素 |  |  |  | ｍｇ／ｌ
| オルトリン酸態燐 |  |  |  | ｍｇ／ｌ | ０．１２ |  |  |  |  | ０．１１
| 電気伝導率 |  |  |  | ｍＳ／ｍ
| 塩化物イオン |  |  |  | ｍｇ／ｌ | ３５ |  |  |  |  | ５４
塩分
| 陰イオン界面活性剤 |  |  |  | ｍｇ／ｌ
| クロロフィルａ |  |  |  | ｍｇ／ｍ3
| フェオ色素 |  |  |  | ｍｇ／ｍ3
| トリハロメタン生成能 |  |  |  | ｍｇ／ｌ
| クロロホルム生成能 |  |  |  | ｍｇ／ｌ
| ブロモジクロロメタン生成能 |  |  |  | ｍｇ／ｌ
| ジブロモクロロメタン生成能 |  |  |  | ｍｇ／ｌ
| ブロモホルム生成能 |  |  |  | ｍｇ／ｌ
健 康 項 目 | カドミウム |  |  |  | ｍｇ／ｌ | ＜０．０００５ |  |  |  |  | ＜０．０００５
| 全シアン |  |  |  | ｍｇ／ｌ | ＮＤ |  |  |  |  | ＮＤ
| 鉛 |  |  |  | ｍｇ／ｌ | ＜０．００５ |  |  |  |  | ＜０．００５ | [5 empty] | ＜０．００５
| 六価クロム |  |  |  | ｍｇ／ｌ | ＜０．０１ |  |  |  |  | ＜０．０１
| 砒素 |  |  |  | ｍｇ／ｌ | ＜０．００５ |  |  |  |  | ＜０．００５ | [5 empty] | ＜０．００５
| 総水銀 |  |  |  | ｍｇ／ｌ | ＜０．０００５ |  |  |  |  | ＜０．０００５
| アルキル水銀 |  |  |  | ｍｇ／ｌ
| ＰＣＢ |  |  |  | ｍｇ／ｌ
| ジクロロメタン |  |  |  | ｍｇ／ｌ | [5 empty] | ＜０．００２
| 四塩化炭素 |  |  |  | ｍｇ／ｌ | [5 empty] | ＜０．０００２
| １，２－ジクロロエタン |  |  |  | ｍｇ／ｌ | [5 empty] | ＜０．０００４
| １，１－ジクロロエチレン |  |  |  | ｍｇ／ｌ | [5 empty] | ＜０．０１
| シス－１，２－ジクロロエチレン |  |  |  | ｍｇ／ｌ | [5 empty] | ＜０．００４
| １，１，１－トリクロロエタン |  |  |  | ｍｇ／ｌ | [5 empty] | ＜０．１
| １，１，２－トリクロロエタン |  |  |  | ｍｇ／ｌ | [5 empty] | ＜０．０００６
| トリクロロエチレン |  |  |  | ｍｇ／ｌ | [5 empty] | ＜０．００２
| テトラクロロエチレン |  |  |  | ｍｇ／ｌ | [5 empty] | ＜０．０００５
| １，３－ジクロロプロペン |  |  |  | ｍｇ／ｌ | [5 empty] | ＜０．０００２
| チウラム |  |  |  | ｍｇ／ｌ | [5 empty] | ＜０．０００６
| シマジン |  |  |  | ｍｇ／ｌ | [5 empty] | ＜０．０００３
| チオベンカルブ |  |  |  | ｍｇ／ｌ | [5 empty] | ＜０．００２
| ベンゼン |  |  |  | ｍｇ／ｌ | [5 empty] | ＜０．００１
| セレン |  |  |  | ｍｇ／ｌ | [5 empty] | ＜０．００２
| 硝酸性窒素及び亜硝酸性窒素 |  |  |  | ｍｇ／ｌ | １．８ |  |  |  |  | ２．８
| ふっ素 |  |  |  | ｍｇ／ｌ | ０．１５ |  |  |  |  | ０．１４
| ほう素 |  |  |  | ｍｇ／ｌ | ０．０５ |  |  |  |  | ０．０６
| １，４－ジオキサン |  |  |  | ｍｇ／ｌ | [5 empty] | ＜０．００５
41365 |  |  | 水質個表 確定値 | [16 empty] | 愛 知 県
測定地点コード |  | 水 域 区 分 |  | 水 域 名 |  |  | 地点番号 | 測 定 地 点 名 |  |  | 地点統一番号 | 生活環境類型 | ＮＰ類型 | 水生生物類型 | 調査区分 |  | 調 査 機 関 |  | 分 析 担 当 機 関
２０６７０４ |  | 庄内川等 |  | 庄内川下流 |  |  | ０２３ | 枇杷島橋 |  |  | ０２８－０１ | Ｄイ |  |  | 通 日 |  | 国土交通省 |  | 中部技術事務所
[6 empty] | ２０１３年 | ２０１３年 |  | ２０１３年 | ２０１３年 | ２０１３年 | ２０１３年 |  | ２０１３年 |  | ２０１３年 | ２０１３年 | ２０１３年 | ２０１３年 | ２０１３年
項 目 |  |  |  |  | 単 位 | ８月 ２７日 | ８月 ２７日 |  | ８月 ２７日 | ８月 ２７日 | ８月 ２７日 | ８月 ２７日 |  | ８月 ２７日 |  | ８月 ２７日 | ８月 ２８日 | ８月 ２８日 | ８月 ２８日 | ８月 ２８日
一 般 項 目 | 採取時刻 |  |  |  |  | ９時 ００分 | １１時 ００分 |  | １３時 ００分 | １５時 ００分 | １７時 ００分 | １９時 ００分 |  | ２１時 ００分 |  | ２３時 ００分 | １時 ００分 | ３時 ００分 | ５時 ００分 | ７時 ００分
| 天候 |  |  |  |  | 晴れ | 晴れ |  | 晴れ | 晴れ | 晴れ | 晴れ |  | 晴れ |  | 晴れ | 晴れ | 晴れ | 晴れ | 晴れ
| 気温 |  |  |  | ℃ | ２５．５ | ３０．０ |  | ３１．０ | ３１．５ | ３０．０ | ２７．０ |  | ２６．０ |  | ２５．０ | ２４．０ | ２２．５ | ２２．０ | ２３．５
| 水温 |  |  |  | ℃ | ２６．０ | ２８．０ |  | ２８．０ | ２８．６ | ２９．０ | ２８．２ |  | ２８．０ |  | ２７．５ | ２７．０ | ２７．０ | ２６．５ | ２６．５
| 透視度 |  |  |  | ｃｍ | ７２ | ７８ |  | ７８ | ７０ | ７０ | ６６ |  | ７０ |  | ７４ | ７６ | ７８ | ７８ | ８０
| 臭気 |  |  |  |  | 無臭 | 無臭 |  | 無臭 | 無臭 | 無臭 | 無臭 |  | 無臭 |  | 無臭 | 無臭 | 無臭 | 無臭 | 無臭
| 採取位置 |  |  |  |  | 流心 | 流心 |  | 流心 | 流心 | 流心 | 流心 |  | 流心 |  | 流心 | 流心 | 流心 | 流心 | 流心
| 流況 |  |  |  |  | 通常 | 通常 |  | 通常 | 通常 | 通常 | 通常 |  | 通常 |  | 通常 | 通常 | 通常 | 通常 | 通常
| 流量 |  |  |  | ｍ3/sec
| 外観 |  |  |  |  | 淡黄白色 | 淡黄白色 |  | 淡黄白色 | 淡黄白色 | 淡黄白色 | 淡黄白色 |  | 淡黄白色 |  | 淡黄白色 | 淡黄白色 | 淡黄白色 | 淡黄白色 | 淡黄白色
| 採取水深 |  |  |  | ｍ
| 全水深 |  |  |  | ｍ | １．３０ | １．３０ |  | １．３０ | １．３０ | １．２０ | １．１０ |  | １．００ |  | １．１０ | １．２０ | １．２０ | １．２０ | １．２０
| 透明度 |  |  |  | ｍ
水色
満潮時刻
干潮時刻
生活環境項目 | ｐＨ |  |  |  |  | ６．７ | ６．９ |  | ７．０ | ７．０ | ７．１ | ７．０ |  | ７．１ |  | ７．０ | ７．０ | ６．９ | ７．０ | ６．９
| ＤＯ |  |  |  | ｍｇ／ｌ | ７．３ | ７．９ |  | ８．５ | ８．１ | ７．９ | ７．９ |  | ６．６ |  | ６．７ | ６．２ | ５．９ | ６．０ | ５．９
| ＢＯＤ |  |  |  | ｍｇ／ｌ | ３．３ | ２．２ |  | ２．２ | ２．１ | ２．６ | ２．５ |  | ２．４ |  | ２．５ | ２．８ | ２．３ | ２．６ | ２．６
| ＣＯＤ（酸性法） |  |  |  | ｍｇ／ｌ
| ＳＳ |  |  |  | ｍｇ／ｌ | ８ | ６ |  | ５ | ７ | ８ | ６ |  | ７ |  | ８ | ８ | ６ | ７ | ４
| 大腸菌群数 |  |  |  | MPN/100ml
| ｎ－ヘキサン抽出物質 |  |  |  | ｍｇ／ｌ
| 全窒素 |  |  |  | ｍｇ／ｌ
| 全燐 |  |  |  | ｍｇ／ｌ
| 全亜鉛 |  |  |  | ｍｇ／ｌ
| ノニルフェノール |  |  |  | ｍｇ／ｌ
特殊項目 | フェノール類 |  |  |  | ｍｇ／ｌ
| 銅 |  |  |  | ｍｇ／ｌ
| 鉄（溶解性） |  |  |  | ｍｇ／ｌ
| マンガン（溶解性） |  |  |  | ｍｇ／ｌ
| クロム |  |  |  | ｍｇ／ｌ
そ の 他 の 項 目 | アンモニア性窒素 |  |  |  | ｍｇ／ｌ
| 亜硝酸性窒素 |  |  |  | ｍｇ／ｌ
| 硝酸性窒素 |  |  |  | ｍｇ／ｌ
| 有機性窒素 |  |  |  | ｍｇ／ｌ
| 溶存態窒素 |  |  |  | ｍｇ／ｌ
| 懸濁態窒素 |  |  |  | ｍｇ／ｌ
| オルトリン酸態燐 |  |  |  | ｍｇ／ｌ
| 電気伝導率 |  |  |  | ｍＳ／ｍ
| 塩化物イオン |  |  |  | ｍｇ／ｌ
塩分
| 陰イオン界面活性剤 |  |  |  | ｍｇ／ｌ
| クロロフィルａ |  |  |  | ｍｇ／ｍ3
| フェオ色素 |  |  |  | ｍｇ／ｍ3
| トリハロメタン生成能 |  |  |  | ｍｇ／ｌ
| クロロホルム生成能 |  |  |  | ｍｇ／ｌ
| ブロモジクロロメタン生成能 |  |  |  | ｍｇ／ｌ
| ジブロモクロロメタン生成能 |  |  |  | ｍｇ／ｌ
| ブロモホルム生成能 |  |  |  | ｍｇ／ｌ
健 康 項 目 | カドミウム |  |  |  | ｍｇ／ｌ
| 全シアン |  |  |  | ｍｇ／ｌ
| 鉛 |  |  |  | ｍｇ／ｌ
| 六価クロム |  |  |  | ｍｇ／ｌ
| 砒素 |  |  |  | ｍｇ／ｌ
| 総水銀 |  |  |  | ｍｇ／ｌ
| アルキル水銀 |  |  |  | ｍｇ／ｌ
| ＰＣＢ |  |  |  | ｍｇ／ｌ
| ジクロロメタン |  |  |  | ｍｇ／ｌ
| 四塩化炭素 |  |  |  | ｍｇ／ｌ
| １，２－ジクロロエタン |  |  |  | ｍｇ／ｌ
| １，１－ジクロロエチレン |  |  |  | ｍｇ／ｌ
| シス－１，２－ジクロロエチレン |  |  |  | ｍｇ／ｌ
| １，１，１－トリクロロエタン |  |  |  | ｍｇ／ｌ
| １，１，２－トリクロロエタン |  |  |  | ｍｇ／ｌ
| トリクロロエチレン |  |  |  | ｍｇ／ｌ
| テトラクロロエチレン |  |  |  | ｍｇ／ｌ
| １，３－ジクロロプロペン |  |  |  | ｍｇ／ｌ
| チウラム |  |  |  | ｍｇ／ｌ
| シマジン |  |  |  | ｍｇ／ｌ
| チオベンカルブ |  |  |  | ｍｇ／ｌ
| ベンゼン |  |  |  | ｍｇ／ｌ
| セレン |  |  |  | ｍｇ／ｌ
| 硝酸性窒素及び亜硝酸性窒素 |  |  |  | ｍｇ／ｌ
| ふっ素 |  |  |  | ｍｇ／ｌ
| ほう素 |  |  |  | ｍｇ／ｌ
| １，４－ジオキサン |  |  |  | ｍｇ／ｌ
41365 |  |  | 水質個表 確定値 | [16 empty] | 愛 知 県
測定地点コード |  | 水 域 区 分 |  | 水 域 名 |  |  | 地点番号 | 測 定 地 点 名 |  |  | 地点統一番号 | 生活環境類型 | ＮＰ類型 | 水生生物類型 | 調査区分 |  | 調 査 機 関 |  | 分 析 担 当 機 関
２０６７０４ |  | 庄内川等 |  | 庄内川下流 |  |  | ０２３ | 枇杷島橋 |  |  | ０２８－０１ | Ｄイ |  |  | 通 日 |  | 国土交通省 |  | 中部技術事務所
２０１３年
項 目 |  |  |  |  | 単 位 | ８月 ２８日
一 般 項 目 | 採取時刻 |  |  |  |  | ９時 ００分
| 天候 |  |  |  |  | 晴れ
| 気温 |  |  |  | ℃ | ２７．７
| 水温 |  |  |  | ℃ | ２６．２
| 透視度 |  |  |  | ｃｍ | ８０
| 臭気 |  |  |  |  | 無臭
| 採取位置 |  |  |  |  | 流心
| 流況 |  |  |  |  | 通常
| 流量 |  |  |  | ｍ3/sec
| 外観 |  |  |  |  | 淡黄白色
| 採取水深 |  |  |  | ｍ
| 全水深 |  |  |  | ｍ | １．２０
| 透明度 |  |  |  | ｍ
水色
満潮時刻
干潮時刻
生活環境項目 | ｐＨ |  |  |  |  | ６．８
| ＤＯ |  |  |  | ｍｇ／ｌ | ６．７
| ＢＯＤ |  |  |  | ｍｇ／ｌ | ２．４
| ＣＯＤ（酸性法） |  |  |  | ｍｇ／ｌ
| ＳＳ |  |  |  | ｍｇ／ｌ | ４
| 大腸菌群数 |  |  |  | MPN/100ml
| ｎ－ヘキサン抽出物質 |  |  |  | ｍｇ／ｌ
| 全窒素 |  |  |  | ｍｇ／ｌ
| 全燐 |  |  |  | ｍｇ／ｌ
| 全亜鉛 |  |  |  | ｍｇ／ｌ
| ノニルフェノール |  |  |  | ｍｇ／ｌ
特殊項目 | フェノール類 |  |  |  | ｍｇ／ｌ
| 銅 |  |  |  | ｍｇ／ｌ
| 鉄（溶解性） |  |  |  | ｍｇ／ｌ
| マンガン（溶解性） |  |  |  | ｍｇ／ｌ
| クロム |  |  |  | ｍｇ／ｌ
そ の 他 の 項 目 | アンモニア性窒素 |  |  |  | ｍｇ／ｌ
| 亜硝酸性窒素 |  |  |  | ｍｇ／ｌ
| 硝酸性窒素 |  |  |  | ｍｇ／ｌ
| 有機性窒素 |  |  |  | ｍｇ／ｌ
| 溶存態窒素 |  |  |  | ｍｇ／ｌ
| 懸濁態窒素 |  |  |  | ｍｇ／ｌ
| オルトリン酸態燐 |  |  |  | ｍｇ／ｌ
| 電気伝導率 |  |  |  | ｍＳ／ｍ
| 塩化物イオン |  |  |  | ｍｇ／ｌ
塩分
| 陰イオン界面活性剤 |  |  |  | ｍｇ／ｌ
| クロロフィルａ |  |  |  | ｍｇ／ｍ3
| フェオ色素 |  |  |  | ｍｇ／ｍ3
| トリハロメタン生成能 |  |  |  | ｍｇ／ｌ
| クロロホルム生成能 |  |  |  | ｍｇ／ｌ
| ブロモジクロロメタン生成能 |  |  |  | ｍｇ／ｌ
| ジブロモクロロメタン生成能 |  |  |  | ｍｇ／ｌ
| ブロモホルム生成能 |  |  |  | ｍｇ／ｌ
健 康 項 目 | カドミウム |  |  |  | ｍｇ／ｌ
| 全シアン |  |  |  | ｍｇ／ｌ
| 鉛 |  |  |  | ｍｇ／ｌ
| 六価クロム |  |  |  | ｍｇ／ｌ
| 砒素 |  |  |  | ｍｇ／ｌ
| 総水銀 |  |  |  | ｍｇ／ｌ
| アルキル水銀 |  |  |  | ｍｇ／ｌ
| ＰＣＢ |  |  |  | ｍｇ／ｌ
| ジクロロメタン |  |  |  | ｍｇ／ｌ
| 四塩化炭素 |  |  |  | ｍｇ／ｌ
| １，２－ジクロロエタン |  |  |  | ｍｇ／ｌ
| １，１－ジクロロエチレン |  |  |  | ｍｇ／ｌ
| シス－１，２－ジクロロエチレン |  |  |  | ｍｇ／ｌ
| １，１，１－トリクロロエタン |  |  |  | ｍｇ／ｌ
| １，１，２－トリクロロエタン |  |  |  | ｍｇ／ｌ
| トリクロロエチレン |  |  |  | ｍｇ／ｌ
| テトラクロロエチレン |  |  |  | ｍｇ／ｌ
| １，３－ジクロロプロペン |  |  |  | ｍｇ／ｌ
| チウラム |  |  |  | ｍｇ／ｌ
| シマジン |  |  |  | ｍｇ／ｌ
| チオベンカルブ |  |  |  | ｍｇ／ｌ
| ベンゼン |  |  |  | ｍｇ／ｌ
| セレン |  |  |  | ｍｇ／ｌ
| 硝酸性窒素及び亜硝酸性窒素 |  |  |  | ｍｇ／ｌ
| ふっ素 |  |  |  | ｍｇ／ｌ
| ほう素 |  |  |  | ｍｇ／ｌ
| １，４－ジオキサン |  |  |  | ｍｇ／ｌ
41365 |  |  | 水質個表 確定値 | [16 empty] | 愛 知 県
測定地点コード |  | 水 域 区 分 |  | 水 域 名 |  |  | 地点番号 | 測 定 地 点 名 |  |  | 地点統一番号 | 生活環境類型 | ＮＰ類型 | 水生生物類型 | 調査区分 |  | 調 査 機 関 |  | 分 析 担 当 機 関
２０６７０５ |  | 庄内川等 |  | 庄内川下流 |  |  | ０２４ | 庄内新川橋 |  |  | ０２８－５１ | Ｄイ |  |  | 年 間 |  | 国土交通省 |  | 中部技術事務所
[6 empty] | ２０１３年 | ２０１３年 |  | ２０１３年 | ２０１３年 | ２０１３年 | ２０１３年 |  | ２０１３年 |  | ２０１３年 | ２０１３年 | ２０１４年 | ２０１４年 | ２０１４年
項 目 |  |  |  |  | 単 位 | ４月 １０日 | ５月 ８日 |  | ６月 ５日 | ７月 ２２日 | ８月 ７日 | ９月 １３日 |  | １０月 ２日 |  | １１月 ６日 | １２月 ４日 | １月 １６日 | ２月 ５日 | ３月 ７日
一 般 項 目 | 採取時刻 |  |  |  |  | １２時 ００分 | １１時 ００分 |  | ９時 ５０分 | １１時 ３５分 | １２時 ２０分 | １０時 ００分 |  | １０時 １０分 |  | １３時 ３０分 | １２時 ４０分 | １２時 １０分 | １５時 ４５分 | １５時 ５０分
| 天候 |  |  |  |  | 晴れ | 晴れ |  | 晴れ | 晴れ | 晴れ | 晴れ |  | 晴れ |  | 晴れ | 晴れ | 晴れ | 晴れ | 晴れ
| 気温 |  |  |  | ℃ | １２．５ | ２０．５ |  | ２５．０ | ３２．５ | ３４．５ | ３０．０ |  | ２７．５ |  | ２２．５ | １２．０ | ７．５ | ３．０ | ５．０
| 水温 |  |  |  | ℃ | １６．０ | １９．５ |  | ２６．０ | ２９．０ | ２９．０ | ２８．３ |  | ２６．５ |  | ２１．０ | １５．０ | １０．５ | ９．５ | ８．０
| 透視度 |  |  |  | ｃｍ | ６３ | ５０ |  | ３５ | ６６ | ４６ | ６０ |  | ＞１００ |  | ６８ | ４０ | ５５ | ４５ | ７５
| 臭気 |  |  |  |  | 無臭 | 無臭 |  | 無臭 | 無臭 | 無臭 | 無臭 |  | 無臭 |  | 無臭 | 無臭 | 無臭 | 無臭 | 無臭
| 採取位置 |  |  |  |  | 流心 | 流心 |  | 流心 | 流心 | 流心 | 流心 |  | 流心 |  | 流心 | 流心 | 流心 | 流心 | 流心
| 流況 |  |  |  |  | 通常 | 通常 |  | 通常 | 通常 | 通常 | 通常 |  | 通常 |  | 通常 | 通常 | 通常 | 通常 | 通常
| 流量 |  |  |  | ｍ3/sec
| 外観 |  |  |  |  | 淡乳白色 | 淡乳白色 |  | 淡黄白色 | 淡黄色 | 淡乳白色 | 淡黄色 |  | 淡乳白色 |  | 淡黄白色 | 淡黄白色 | 淡黄白色 | 淡黄白色 | 淡乳白色
| 採取水深 |  |  |  | ｍ
| 全水深 |  |  |  | ｍ | １．８０ | ２．４０ |  | １．７０ | ２．７０ | １．９０ | １．７０ |  | １．００ |  | ２．００ | ２．６０ | ２．００ | １．９２ | ２．５２
| 透明度 |  |  |  | ｍ
水色
| 満潮時刻 |  |  |  |  | １１時 ５９分 | １０時 ５９分 |  | ９時 ５２分 | １１時 ３７分 | １２時 ２０分 | １７時 ４１分 |  | １０時 １２分 |  | １３時 ３０分 | １２時 ４２分 | １２時 １１分 | １５時 ４５分 | １５時 ５２分
| 干潮時刻 |  |  |  |  | １８時 １２分 | １７時 ２０分 |  | １６時 ２６分 | １８時 １８分 | １８時 ４１分 | ２３時 １０分 |  | １６時 ３２分 |  | １９時 ０８分 | １８時 １７分 | １７時 ５６分 | ２１時 ５０分 | ２２時 １２分
生活環境項目 | ｐＨ |  |  |  |  | ７．２ | ７．４ |  | ７．３ | ７．３ | ７．０ | ７．２ |  | ６．５ |  | ７．１ | ７．５ | ７．４ | ７．５ | ７．２
| ＤＯ |  |  |  | ｍｇ／ｌ | ７．６ | １１ |  | ７．９ | ４．０ | ５．０ | ５．９ |  | ４．７ |  | ６．９ | ９．０ | ７．８ | ９．３ | １２
| ＢＯＤ |  |  |  | ｍｇ／ｌ | １．８ | １．５ |  | ２．９ | １．９ | ３．９ | １．３ |  | １．５ |  | ０．８ | １．３ | １．１ | ２．０ | ２．７
| ＣＯＤ（酸性法） |  |  |  | ｍｇ／ｌ | ７．２ |  |  |  |  | ５．８ |  |  | ６．０ |  |  | ７．６
| ＳＳ |  |  |  | ｍｇ／ｌ | ８ | ８ |  | ７ | ６ | １０ | ６ |  | ４ |  | ９ | １３ | ９ | １１ | １１
| 大腸菌群数 |  |  |  | MPN/100ml
| ｎ－ヘキサン抽出物質 |  |  |  | ｍｇ／ｌ
| 全窒素 |  |  |  | ｍｇ／ｌ
| 全燐 |  |  |  | ｍｇ／ｌ
| 全亜鉛 |  |  |  | ｍｇ／ｌ
| ノニルフェノール |  |  |  | ｍｇ／ｌ
特殊項目 | フェノール類 |  |  |  | ｍｇ／ｌ
| 銅 |  |  |  | ｍｇ／ｌ
| 鉄（溶解性） |  |  |  | ｍｇ／ｌ
| マンガン（溶解性） |  |  |  | ｍｇ／ｌ
| クロム |  |  |  | ｍｇ／ｌ
そ の 他 の 項 目 | アンモニア性窒素 |  |  |  | ｍｇ／ｌ
| 亜硝酸性窒素 |  |  |  | ｍｇ／ｌ
| 硝酸性窒素 |  |  |  | ｍｇ／ｌ
| 有機性窒素 |  |  |  | ｍｇ／ｌ
| 溶存態窒素 |  |  |  | ｍｇ／ｌ
| 懸濁態窒素 |  |  |  | ｍｇ／ｌ
| オルトリン酸態燐 |  |  |  | ｍｇ／ｌ
| 電気伝導率 |  |  |  | ｍＳ／ｍ | ６９０ |  |  |  |  | ４９ |  |  | ９９０ |  |  | １２００
| 塩化物イオン |  |  |  | ｍｇ／ｌ | １８００ |  |  |  |  | ９１ |  |  | ３７００ |  |  | ５１００
塩分
| 陰イオン界面活性剤 |  |  |  | ｍｇ／ｌ
| クロロフィルａ |  |  |  | ｍｇ／ｍ3
| フェオ色素 |  |  |  | ｍｇ／ｍ3
| トリハロメタン生成能 |  |  |  | ｍｇ／ｌ
| クロロホルム生成能 |  |  |  | ｍｇ／ｌ
| ブロモジクロロメタン生成能 |  |  |  | ｍｇ／ｌ
| ジブロモクロロメタン生成能 |  |  |  | ｍｇ／ｌ
| ブロモホルム生成能 |  |  |  | ｍｇ／ｌ
健 康 項 目 | カドミウム |  |  |  | ｍｇ／ｌ | ＜０．０００５ |  |  |  |  | ＜０．０００５ |  |  | ＜０．０００５ |  |  | ＜０．０００５
| 全シアン |  |  |  | ｍｇ／ｌ
| 鉛 |  |  |  | ｍｇ／ｌ | ＜０．００５ |  |  |  |  | ＜０．００５ |  |  | ＜０．００５ |  |  | ＜０．００５
| 六価クロム |  |  |  | ｍｇ／ｌ
| 砒素 |  |  |  | ｍｇ／ｌ | ＜０．００５ |  |  |  |  | ＜０．００５ |  |  | ＜０．００５ |  |  | ＜０．００５
| 総水銀 |  |  |  | ｍｇ／ｌ
| アルキル水銀 |  |  |  | ｍｇ／ｌ
| ＰＣＢ |  |  |  | ｍｇ／ｌ
| ジクロロメタン |  |  |  | ｍｇ／ｌ
| 四塩化炭素 |  |  |  | ｍｇ／ｌ
| １，２－ジクロロエタン |  |  |  | ｍｇ／ｌ
| １，１－ジクロロエチレン |  |  |  | ｍｇ／ｌ
| シス－１，２－ジクロロエチレン |  |  |  | ｍｇ／ｌ
| １，１，１－トリクロロエタン |  |  |  | ｍｇ／ｌ
| １，１，２－トリクロロエタン |  |  |  | ｍｇ／ｌ
| トリクロロエチレン |  |  |  | ｍｇ／ｌ
| テトラクロロエチレン |  |  |  | ｍｇ／ｌ
| １，３－ジクロロプロペン |  |  |  | ｍｇ／ｌ
| チウラム |  |  |  | ｍｇ／ｌ
| シマジン |  |  |  | ｍｇ／ｌ
| チオベンカルブ |  |  |  | ｍｇ／ｌ
| ベンゼン |  |  |  | ｍｇ／ｌ
| セレン |  |  |  | ｍｇ／ｌ
| 硝酸性窒素及び亜硝酸性窒素 |  |  |  | ｍｇ／ｌ
| ふっ素 |  |  |  | ｍｇ／ｌ
| ほう素 |  |  |  | ｍｇ／ｌ
| １，４－ジオキサン |  |  |  | ｍｇ／ｌ
41365 |  |  | 水質個表 確定値 | [16 empty] | 愛 知 県
測定地点コード |  | 水 域 区 分 |  | 水 域 名 |  |  | 地点番号 | 測 定 地 点 名 |  |  | 地点統一番号 | 生活環境類型 | ＮＰ類型 | 水生生物類型 | 調査区分 |  | 調 査 機 関 |  | 分 析 担 当 機 関
２０７００２ |  | 庄内川等 |  | 水野川 |  |  | ０２５ | 荏坪橋 |  |  | ２０４－０１ |  |  |  | 年 間 |  | 愛知県 |  | 愛 知 県
[6 empty] | ２０１３年 | ２０１３年 |  | ２０１３年 | ２０１３年 | ２０１３年 | ２０１３年 |  | ２０１３年 |  | ２０１３年 | ２０１３年 | ２０１４年 | ２０１４年 | ２０１４年
項 目 |  |  |  |  | 単 位 | ４月 １２日 | ５月 １７日 |  | ６月 ７日 | ７月 １１日 | ８月 ８日 | ９月 ９日 |  | １０月 １０日 |  | １１月 ７日 | １２月 ５日 | １月 ９日 | ２月 ７日 | ３月 ６日
一 般 項 目 | 採取時刻 |  |  |  |  | １１時 ２０分 | １０時 ５０分 |  | １０時 ４０分 | １１時 １０分 | １１時 ２０分 | １１時 ２０分 |  | １１時 ２０分 |  | １１時 ２０分 | １１時 ３０分 | １１時 １５分 | １１時 ５０分 | １１時 １０分
| 天候 |  |  |  |  | 晴れ | 快晴 |  | 曇り | 晴れ | 晴れ | 晴れ |  | 晴れ |  | 曇り | 晴れ | 晴れ | 晴れ | 晴れ
| 気温 |  |  |  | ℃ | １６．５ | ２３．５ |  | ２５．５ | ３４．０ | ３２．０ | ２９．５ |  | ２８．５ |  | １８．０ | １４．０ | ８．０ | ６．０ | ６．０
| 水温 |  |  |  | ℃ | １２．５ | ２２．０ |  | ２４．５ | ３０．０ | ２８．５ | ２５．５ |  | ２５．５ |  | １５．５ | １７．５ | ７．５ | ５．５ | ７．０
| 透視度 |  |  |  | ｃｍ | ＞ ５０ | ＞ ５０ |  | ＞ ５０ | ＞ ５０ | ＞ ５０ | ＞ ５０ |  | ＞ ５０ |  | ＞ ５０ | ＞ ５０ | ＞ ５０ | ＞ ５０ | ＞ ５０
| 臭気 |  |  |  |  | 無臭 | 無臭 |  | 無臭 | 無臭 | 無臭 | 無臭 |  | 無臭 |  | 無臭 | 微下水臭 | 無臭 | 無臭 | 無臭
| 採取位置 |  |  |  |  | 流心 | 流心 |  | 流心 | 流心 | 流心 | 流心 |  | 流心 |  | 流心 | 流心 | 流心 | 流心 | 流心
| 流況 |  |  |  |  | 通常 | 通常 |  | 通常 | 通常 | 通常 | 通常 |  | 通常 |  | 通常 | 通常 | 通常 | 通常 | 通常
| 流量 |  |  |  | ｍ3/sec |  | ０．４９８ |  |  |  | ０．６９９ |  |  |  |  | １．４５０ |  |  | ０．４１９
| 外観 |  |  |  |  | 無色 | 無色 |  | 淡黄色 | 無色 | 無色 | 淡黄色 |  | 無色 |  | 淡黄色 | 淡黄色 | 淡灰黄色 | 無色 | 淡灰黄色
| 採取水深 |  |  |  | ｍ
| 全水深 |  |  |  | ｍ
| 透明度 |  |  |  | ｍ
水色
満潮時刻
干潮時刻
生活環境項目 | ｐＨ |  |  |  |  | ７．３ | ７．３ |  | ７．２ | ７．８ | ６．９ | ７．２ |  | ７．３ |  | ８．０ | ６．９ | ７．１ | ７．９ | ７．４
| ＤＯ |  |  |  | ｍｇ／ｌ | １１ | １０ |  | １０ | ９．２ | ８．３ | ７．８ |  | ９．３ |  | ９．９ | ８．１ | １２ | １２ | １２
| ＢＯＤ |  |  |  | ｍｇ／ｌ | １．２ | １．１ |  | １．６ | １．２ | １．３ | ０．９ |  | ２．２ |  | １．０ | ０．７ | ２．１ | ２．３ | １．２
| ＣＯＤ（酸性法） |  |  |  | ｍｇ／ｌ | ２．３ | ３．４ |  | ４．８ | ４．０ | ４．４ | ３．２ |  | ３．４ |  | ３．０ | ６．８ | ３．８ | ３．８ | ３．０
| ＳＳ |  |  |  | ｍｇ／ｌ | ＜１ | ３ |  | ４ | ２ | ２ | ６ |  | ２ |  | ３ | １ | ４ | １ | ５
| 大腸菌群数 |  |  |  | MPN/100ml
| ｎ－ヘキサン抽出物質 |  |  |  | ｍｇ／ｌ
| 全窒素 |  |  |  | ｍｇ／ｌ
| 全燐 |  |  |  | ｍｇ／ｌ
| 全亜鉛 |  |  |  | ｍｇ／ｌ
| ノニルフェノール |  |  |  | ｍｇ／ｌ | [13 empty] | ＜０．００００６
特殊項目 | フェノール類 |  |  |  | ｍｇ／ｌ
| 銅 |  |  |  | ｍｇ／ｌ
| 鉄（溶解性） |  |  |  | ｍｇ／ｌ
| マンガン（溶解性） |  |  |  | ｍｇ／ｌ
| クロム |  |  |  | ｍｇ／ｌ
そ の 他 の 項 目 | アンモニア性窒素 |  |  |  | ｍｇ／ｌ
| 亜硝酸性窒素 |  |  |  | ｍｇ／ｌ
| 硝酸性窒素 |  |  |  | ｍｇ／ｌ
| 有機性窒素 |  |  |  | ｍｇ／ｌ
| 溶存態窒素 |  |  |  | ｍｇ／ｌ
| 懸濁態窒素 |  |  |  | ｍｇ／ｌ
| オルトリン酸態燐 |  |  |  | ｍｇ／ｌ
| 電気伝導率 |  |  |  | ｍＳ／ｍ | １８ | １６ |  | ２０ | ２０ | ２０ | １３ |  | ２０ |  | １４ | ２９ | １７ | ３０ | １３
| 塩化物イオン |  |  |  | ｍｇ／ｌ
塩分
| 陰イオン界面活性剤 |  |  |  | ｍｇ／ｌ
| クロロフィルａ |  |  |  | ｍｇ／ｍ3
| フェオ色素 |  |  |  | ｍｇ／ｍ3
| トリハロメタン生成能 |  |  |  | ｍｇ／ｌ
| クロロホルム生成能 |  |  |  | ｍｇ／ｌ
| ブロモジクロロメタン生成能 |  |  |  | ｍｇ／ｌ
| ジブロモクロロメタン生成能 |  |  |  | ｍｇ／ｌ
| ブロモホルム生成能 |  |  |  | ｍｇ／ｌ
健 康 項 目 | カドミウム |  |  |  | ｍｇ／ｌ | [5 empty] | ＜０．０００５ | [7 empty] | ＜０．０００５
| 全シアン |  |  |  | ｍｇ／ｌ |  |  |  |  | ＮＤ | [7 empty] | ＮＤ
| 鉛 |  |  |  | ｍｇ／ｌ | [5 empty] | ＜０．００５ | [7 empty] | ＜０．００５
| 六価クロム |  |  |  | ｍｇ／ｌ |  |  |  |  | ＜０．０１ | [7 empty] | ＜０．０１
| 砒素 |  |  |  | ｍｇ／ｌ | [5 empty] | ＜０．００５ | [7 empty] | ＜０．００５
| 総水銀 |  |  |  | ｍｇ／ｌ
| アルキル水銀 |  |  |  | ｍｇ／ｌ
| ＰＣＢ |  |  |  | ｍｇ／ｌ
| ジクロロメタン |  |  |  | ｍｇ／ｌ
| 四塩化炭素 |  |  |  | ｍｇ／ｌ
| １，２－ジクロロエタン |  |  |  | ｍｇ／ｌ
| １，１－ジクロロエチレン |  |  |  | ｍｇ／ｌ
| シス－１，２－ジクロロエチレン |  |  |  | ｍｇ／ｌ
| １，１，１－トリクロロエタン |  |  |  | ｍｇ／ｌ
| １，１，２－トリクロロエタン |  |  |  | ｍｇ／ｌ
| トリクロロエチレン |  |  |  | ｍｇ／ｌ
| テトラクロロエチレン |  |  |  | ｍｇ／ｌ
| １，３－ジクロロプロペン |  |  |  | ｍｇ／ｌ
| チウラム |  |  |  | ｍｇ／ｌ | [5 empty] | ＜０．０００６ |  |  |  |  | ＜０．０００６
| シマジン |  |  |  | ｍｇ／ｌ | [5 empty] | ＜０．０００３ |  |  |  |  | ＜０．０００３
| チオベンカルブ |  |  |  | ｍｇ／ｌ | [5 empty] | ＜０．００２ |  |  |  |  | ＜０．００２
| ベンゼン |  |  |  | ｍｇ／ｌ
| セレン |  |  |  | ｍｇ／ｌ | [5 empty] | ＜０．００２ |  |  |  |  | ＜０．００２
| 硝酸性窒素及び亜硝酸性窒素 |  |  |  | ｍｇ／ｌ
| ふっ素 |  |  |  | ｍｇ／ｌ
| ほう素 |  |  |  | ｍｇ／ｌ
| １，４－ジオキサン |  |  |  | ｍｇ／ｌ | [10 empty] | ＜０．００５
41365 |  |  | 水質個表 確定値 | [16 empty] | 愛 知 県
測定地点コード |  | 水 域 区 分 |  | 水 域 名 |  |  | 地点番号 | 測 定 地 点 名 |  |  | 地点統一番号 | 生活環境類型 | ＮＰ類型 | 水生生物類型 | 調査区分 |  | 調 査 機 関 |  | 分 析 担 当 機 関
２０８００１ |  | 庄内川等 |  | 八田川 |  |  | ０２６ | 御幸 |  |  | ２０５－０１ |  |  |  | 年 間 |  | 春日井市 |  | 春日井市環境分析センター
[6 empty] | ２０１３年 | ２０１３年 |  | ２０１３年 | ２０１３年 | ２０１３年 | ２０１３年 |  | ２０１３年 |  | ２０１３年 | ２０１３年 | ２０１４年 | ２０１４年 | ２０１４年
項 目 |  |  |  |  | 単 位 | ４月 １２日 | ５月 １７日 |  | ６月 ７日 | ７月 １２日 | ８月 ８日 | ９月 ２６日 |  | １０月 １０日 |  | １１月 ７日 | １２月 ５日 | １月 １７日 | ２月 ７日 | ３月 ６日
一 般 項 目 | 採取時刻 |  |  |  |  | ９時 ５１分 | １０時 ３５分 |  | ９時 ４５分 | １０時 ３５分 | １０時 ００分 | ９時 ４５分 |  | １０時 ０９分 |  | １０時 ３８分 | ９時 ５５分 | １０時 １５分 | １０時 ０５分 | １０時 ０１分
| 天候 |  |  |  |  | 晴れ | 晴れ |  | 晴れ | 晴れ | 晴れ | 晴れ |  | 晴れ |  | 曇り | 晴れ | 晴れ | 晴れ | 晴れ
| 気温 |  |  |  | ℃ | １３．２ | ２４．２ |  | ２５．８ | ３３．５ | ２９．９ | ２８．０ |  | ２７．５ |  | １４．０ | ９．８ | ６．５ | ４．０ | ６．５
| 水温 |  |  |  | ℃ | ２２．３ | ２９．３ |  | ２７．５ | ３１．４ | ３１．４ | ２９．０ |  | ３１．８ |  | １８．６ | ２４．８ | ２３．１ | ２２．４ | ２０．９
| 透視度 |  |  |  | ｃｍ | ＞ ５０ | ＞ ５０ |  | ３８ | ＞ ５０ | ＞ ５０ | ＞ ５０ |  | ＞ ５０ |  | ＞ ５０ | ＞ ５０ | ＞ ５０ | ＞ ５０ | ＞ ５０
| 臭気 |  |  |  |  | 微パルプ臭 | 微パルプ臭 |  | 微パルプ臭 | 無臭 | 微パルプ臭 | 微パルプ臭 |  | 微パルプ臭 |  | 微パルプ臭 | 微パルプ臭 | 微パルプ臭 | 微パルプ臭 | 微パルプ臭
| 採取位置 |  |  |  |  | 右岸 | 右岸 |  | 右岸 | 右岸 | 右岸 | 右岸 |  | 右岸 |  | 右岸 | 右岸 | 右岸 | 右岸 | 右岸
| 流況 |  |  |  |  | 通常 | 通常 |  | 通常 | 通常 | 通常 | 通常 |  | 通常 |  | 通常 | 通常 | 通常 | 通常 | 通常
| 流量 |  |  |  | ｍ3/sec
| 外観 |  |  |  |  | 淡黄色 | 淡黄色 |  | 淡黄色 | 無色 | 淡黄色 | 淡黄色 |  | 淡黄色 |  | 淡黄色 | 淡黄色 | 淡黄色 | 淡黄色 | 淡黄色
| 採取水深 |  |  |  | ｍ
| 全水深 |  |  |  | ｍ
| 透明度 |  |  |  | ｍ
水色
満潮時刻
干潮時刻
生活環境項目 | ｐＨ |  |  |  |  | ７．０ | ６．６ |  | ７．０ | ７．１ | ６．７ | ７．０ |  | ６．５ |  | ６．９ | ６．５ | ６．６ | ６．６ | ６．４
| ＤＯ |  |  |  | ｍｇ／ｌ | ５．４ | ５．２ |  | ３．３ | ６．６ | ３．８ | ５．３ |  | ２．７ |  | ９．２ | ４．４ | ４．３ | ４．１ | ５．４
| ＢＯＤ |  |  |  | ｍｇ／ｌ | ７．４ | ５．３ |  | ７．９ | １．５ | ８．１ | ７．７ |  | １０ |  | ４．７ | ５．８ | ８．９ | ７．３ | ７．２
| ＣＯＤ（酸性法） |  |  |  | ｍｇ／ｌ | ２７ | ３０ |  | １７ | ４．９ | ２１ | ２３ |  | ３２ |  | １１ | ３０ | ４５ | ３３ | ３３
| ＳＳ |  |  |  | ｍｇ／ｌ | ８ | ６ |  | １３ | ３ | １２ | １１ |  | １４ |  | ７ | １０ | １２ | ９ | １０
| 大腸菌群数 |  |  |  | MPN/100ml
| ｎ－ヘキサン抽出物質 |  |  |  | ｍｇ／ｌ |  | ＮＤ | [8 empty] | ＮＤ
| 全窒素 |  |  |  | ｍｇ／ｌ | ２．２ | ２．９ |  | ２．０ | １．８ | １．８ | １．６ |  | １．９ |  | ２．３ | ２．３ | ３．４ | ３．４ | ３．１
| 全燐 |  |  |  | ｍｇ／ｌ | ０．３０ | ０．２０ |  | ０．３４ | ０．２０ | ０．２０ | ０．２４ |  | ０．２４ |  | ０．１９ | ０．３０ | ０．２８ | ０．２５ | ０．２１
| 全亜鉛 |  |  |  | ｍｇ／ｌ | ０．０１０ | ０．０１５ |  | ０．００６ | ０．００５ | ０．０１２ | ０．００８ |  | ０．００７ |  | ０．０２４ | ０．０２９ | ０．０３５ | ０．０１９ | ０．０２１
| ノニルフェノール |  |  |  | ｍｇ／ｌ
特殊項目 | フェノール類 |  |  |  | ｍｇ／ｌ |  | ＜０．０１ | [8 empty] | ＜０．０１
| 銅 |  |  |  | ｍｇ／ｌ |  | ０．０１ |  |  |  | ＜０．０１ |  |  |  |  | ＜０．０１ |  |  | ＜０．０１
| 鉄（溶解性） |  |  |  | ｍｇ／ｌ
| マンガン（溶解性） |  |  |  | ｍｇ／ｌ
| クロム |  |  |  | ｍｇ／ｌ
そ の 他 の 項 目 | アンモニア性窒素 |  |  |  | ｍｇ／ｌ
| 亜硝酸性窒素 |  |  |  | ｍｇ／ｌ
| 硝酸性窒素 |  |  |  | ｍｇ／ｌ
| 有機性窒素 |  |  |  | ｍｇ／ｌ
| 溶存態窒素 |  |  |  | ｍｇ／ｌ
| 懸濁態窒素 |  |  |  | ｍｇ／ｌ
| オルトリン酸態燐 |  |  |  | ｍｇ／ｌ
| 電気伝導率 |  |  |  | ｍＳ／ｍ | １１０ | １３０ |  | ８９ | ２２ | ９１ | １００ |  | １３０ |  | ５１ | １６０ | １６０ | １５０ | １５０
| 塩化物イオン |  |  |  | ｍｇ／ｌ |  | ８１ | [8 empty] | ５０
塩分
| 陰イオン界面活性剤 |  |  |  | ｍｇ／ｌ |  | ０．１９ | [8 empty] | ０．１０
| クロロフィルａ |  |  |  | ｍｇ／ｍ3
| フェオ色素 |  |  |  | ｍｇ／ｍ3
| トリハロメタン生成能 |  |  |  | ｍｇ／ｌ
| クロロホルム生成能 |  |  |  | ｍｇ／ｌ
| ブロモジクロロメタン生成能 |  |  |  | ｍｇ／ｌ
| ジブロモクロロメタン生成能 |  |  |  | ｍｇ／ｌ
| ブロモホルム生成能 |  |  |  | ｍｇ／ｌ
健 康 項 目 | カドミウム |  |  |  | ｍｇ／ｌ |  | ＜０．０００５ | [8 empty] | ＜０．０００５
| 全シアン |  |  |  | ｍｇ／ｌ |  | ＮＤ | [8 empty] | ＮＤ
| 鉛 |  |  |  | ｍｇ／ｌ |  | ＜０．００５ | [8 empty] | ＜０．００５
| 六価クロム |  |  |  | ｍｇ／ｌ |  | ＜０．０１ | [8 empty] | ＜０．０１
| 砒素 |  |  |  | ｍｇ／ｌ |  | ＜０．００５ | [8 empty] | ＜０．００５
| 総水銀 |  |  |  | ｍｇ／ｌ |  | ＜０．０００５ | [8 empty] | ＜０．０００５
| アルキル水銀 |  |  |  | ｍｇ／ｌ
| ＰＣＢ |  |  |  | ｍｇ／ｌ | [10 empty] | ＮＤ
| ジクロロメタン |  |  |  | ｍｇ／ｌ |  | ＜０．００２ | [8 empty] | ＜０．００２
| 四塩化炭素 |  |  |  | ｍｇ／ｌ |  | ＜０．０００２ | [8 empty] | ＜０．０００２
| １，２－ジクロロエタン |  |  |  | ｍｇ／ｌ |  | ＜０．０００４ | [8 empty] | ＜０．０００４
| １，１－ジクロロエチレン |  |  |  | ｍｇ／ｌ |  | ＜０．０１ | [8 empty] | ＜０．０１
| シス－１，２－ジクロロエチレン |  |  |  | ｍｇ／ｌ |  | ＜０．００４ | [8 empty] | ＜０．００４
| １，１，１－トリクロロエタン |  |  |  | ｍｇ／ｌ |  | ＜０．１ | [8 empty] | ＜０．１
| １，１，２－トリクロロエタン |  |  |  | ｍｇ／ｌ |  | ＜０．０００６ | [8 empty] | ＜０．０００６
| トリクロロエチレン |  |  |  | ｍｇ／ｌ |  | ＜０．００２ | [8 empty] | ＜０．００２
| テトラクロロエチレン |  |  |  | ｍｇ／ｌ |  | ＜０．０００５ | [8 empty] | ＜０．０００５
| １，３－ジクロロプロペン |  |  |  | ｍｇ／ｌ |  | ＜０．０００２ | [8 empty] | ＜０．０００２
| チウラム |  |  |  | ｍｇ／ｌ |  | ＜０．０００６ | [8 empty] | ＜０．０００６
| シマジン |  |  |  | ｍｇ／ｌ |  | ＜０．０００３ | [8 empty] | ＜０．０００３
| チオベンカルブ |  |  |  | ｍｇ／ｌ |  | ＜０．００２ | [8 empty] | ＜０．００２
| ベンゼン |  |  |  | ｍｇ／ｌ |  | ＜０．００１ | [8 empty] | ＜０．００１
| セレン |  |  |  | ｍｇ／ｌ |  | ＜０．００２ | [8 empty] | ＜０．００２
| 硝酸性窒素及び亜硝酸性窒素 |  |  |  | ｍｇ／ｌ |  | １．５ | [8 empty] | １．５
| ふっ素 |  |  |  | ｍｇ／ｌ |  | ０．１２ | [8 empty] | ０．０８
| ほう素 |  |  |  | ｍｇ／ｌ |  | ０．０６ | [8 empty] | ０．０４
| １，４－ジオキサン |  |  |  | ｍｇ／ｌ | [10 empty] | ＜０．００５
41365 |  |  | 水質個表 確定値 | [16 empty] | 愛 知 県
測定地点コード |  | 水 域 区 分 |  | 水 域 名 |  |  | 地点番号 | 測 定 地 点 名 |  |  | 地点統一番号 | 生活環境類型 | ＮＰ類型 | 水生生物類型 | 調査区分 |  | 調 査 機 関 |  | 分 析 担 当 機 関
２０９１０３ |  | 庄内川等 |  | 矢田川上流 |  |  | ０２７ | 宮下橋 |  |  | ０２９－５１ | Ｄロ |  |  | 年 間 |  | 愛知県 |  | 愛 知 県
[6 empty] | ２０１３年 | ２０１３年 |  | ２０１３年 | ２０１３年 | ２０１３年 | ２０１３年 |  | ２０１３年 |  | ２０１３年 | ２０１３年 | ２０１４年 | ２０１４年 | ２０１４年
項 目 |  |  |  |  | 単 位 | ４月 １２日 | ５月 １７日 |  | ６月 ７日 | ７月 １１日 | ８月 ８日 | ９月 ９日 |  | １０月 １０日 |  | １１月 ７日 | １２月 ５日 | １月 ９日 | ２月 ７日 | ３月 ６日
一 般 項 目 | 採取時刻 |  |  |  |  | １２時 １０分 | １１時 ３５分 |  | １１時 ３０分 | １２時 １０分 | １２時 ２０分 | １２時 １０分 |  | １２時 ０５分 |  | １２時 ００分 | １２時 ５０分 | １２時 ２５分 | １３時 ３０分 | １２時 １５分
| 天候 |  |  |  |  | 雨 | 快晴 |  | 曇り | 晴れ | 晴れ | 晴れ |  | 晴れ |  | 曇り | 快晴 | 晴れ | 晴れ | 晴れ
| 気温 |  |  |  | ℃ | １５．５ | ２４．０ |  | ２６．５ | ３５．０ | ３３．０ | ３０．５ |  | ３０．５ |  | １７．５ | １５．０ | ９．０ | ８．０ | ７．５
| 水温 |  |  |  | ℃ | １５．５ | ２５．０ |  | ２６．５ | ３２．０ | ３１．０ | ２８．０ |  | ２２．５ |  | １８．０ | １４．０ | １１．５ | １２．０ | ９．０
| 透視度 |  |  |  | ｃｍ | ４５ | ＞ ５０ |  | ＞ ５０ | ＞ ５０ | ＞ ５０ | ＞ ５０ |  | ＞ ５０ |  | ＞ ５０ | ＞ ５０ | ３７ | ＞ ５０ | ３４
| 臭気 |  |  |  |  | 微下水臭 | 微下水臭 |  | 微下水臭 | 微下水臭 | 微下水臭 | 微下水臭 |  | 微下水臭 |  | 微下水臭 | 微下水臭 | 無臭 | 微下水臭 | 微下水臭
| 採取位置 |  |  |  |  | 流心 | 流心 |  | 流心 | 流心 | 流心 | 流心 |  | 流心 |  | 流心 | 流心 | 流心 | 流心 | 流心
| 流況 |  |  |  |  | 通常 | 通常 |  | 通常 | 通常 | 通常 | 通常 |  | 通常 |  | 通常 | 通常 | 通常 | 通常 | 通常
| 流量 |  |  |  | ｍ3/sec |  | １．００３ |  |  |  | １．５５３ |  |  |  |  | １．８８５ |  |  | ０．９０５
| 外観 |  |  |  |  | 淡黄色 | 淡黄色 |  | 淡黄緑色 | 淡黄緑色 | 淡黄色 | 淡黄褐色 |  | 淡黄色 |  | 淡黄褐色 | 淡黄色 | 淡灰黄色 | 淡灰黄色 | 淡灰黄色
| 採取水深 |  |  |  | ｍ
| 全水深 |  |  |  | ｍ
| 透明度 |  |  |  | ｍ
水色
満潮時刻
干潮時刻
生活環境項目 | ｐＨ |  |  |  |  | ７．０ | ７．４ |  | ７．６ | ７．９ | ７．８ | ７．２ |  | ７．２ |  | ７．４ | ７．３ | ７．２ | ７．４ | ７．４
| ＤＯ |  |  |  | ｍｇ／ｌ | ９．７ | ９．１ |  | ８．５ | ８．７ | ９．１ | ７．２ |  | ７．７ |  | ８．９ | １０ | １０ | １０ | １１
| ＢＯＤ |  |  |  | ｍｇ／ｌ | ４．７ | ４．５ |  | ５．１ | ３．７ | ３．９ | ２．３ |  | ７．０ |  | ４．９ | １．１ | ７．７ | ７．０ | ５．２
| ＣＯＤ（酸性法） |  |  |  | ｍｇ／ｌ | １２ | １１ |  | １２ | １１ | ９．９ | ６．５ |  | １０ |  | ８．２ | ４．５ | ５．７ | １４ | ５．１
| ＳＳ |  |  |  | ｍｇ／ｌ | ６ | ６ |  | ７ | ４ | ３ | ７ |  | ６ |  | ９ | ４ | １０ | ９ | １０
| 大腸菌群数 |  |  |  | MPN/100ml
| ｎ－ヘキサン抽出物質 |  |  |  | ｍｇ／ｌ
| 全窒素 |  |  |  | ｍｇ／ｌ
| 全燐 |  |  |  | ｍｇ／ｌ
| 全亜鉛 |  |  |  | ｍｇ／ｌ
| ノニルフェノール |  |  |  | ｍｇ／ｌ | [13 empty] | ＜０．００００６
特殊項目 | フェノール類 |  |  |  | ｍｇ／ｌ
| 銅 |  |  |  | ｍｇ／ｌ
| 鉄（溶解性） |  |  |  | ｍｇ／ｌ
| マンガン（溶解性） |  |  |  | ｍｇ／ｌ
| クロム |  |  |  | ｍｇ／ｌ
そ の 他 の 項 目 | アンモニア性窒素 |  |  |  | ｍｇ／ｌ
| 亜硝酸性窒素 |  |  |  | ｍｇ／ｌ
| 硝酸性窒素 |  |  |  | ｍｇ／ｌ
| 有機性窒素 |  |  |  | ｍｇ／ｌ
| 溶存態窒素 |  |  |  | ｍｇ／ｌ
| 懸濁態窒素 |  |  |  | ｍｇ／ｌ
| オルトリン酸態燐 |  |  |  | ｍｇ／ｌ
| 電気伝導率 |  |  |  | ｍＳ／ｍ | ３９ | ４０ |  | ４１ | ３９ | ３５ | ２２ |  | ３６ |  | ２５ | ２３ | １９ | ４３ | ２０
| 塩化物イオン |  |  |  | ｍｇ／ｌ
塩分
| 陰イオン界面活性剤 |  |  |  | ｍｇ／ｌ | ０．０７ |  |  | ０．０４ |  | ０．０３ |  |  | ０．０３ |  |  | ０．０３ |  | ０．０８
| クロロフィルａ |  |  |  | ｍｇ／ｍ3
| フェオ色素 |  |  |  | ｍｇ／ｍ3
| トリハロメタン生成能 |  |  |  | ｍｇ／ｌ
| クロロホルム生成能 |  |  |  | ｍｇ／ｌ
| ブロモジクロロメタン生成能 |  |  |  | ｍｇ／ｌ
| ジブロモクロロメタン生成能 |  |  |  | ｍｇ／ｌ
| ブロモホルム生成能 |  |  |  | ｍｇ／ｌ
健 康 項 目 | カドミウム |  |  |  | ｍｇ／ｌ |  | ＜０．０００５ |  |  |  | ＜０．０００５ |  |  |  |  | ＜０．０００５ |  |  | ＜０．０００５
| 全シアン |  |  |  | ｍｇ／ｌ | ＮＤ |  |  |  | ＮＤ |  |  |  | ＮＤ |  |  |  | ＮＤ
| 鉛 |  |  |  | ｍｇ／ｌ | ＜０．００５ |  |  |  |  | ＜０．００５ | [5 empty] | ＜０．００５ |  | ＜０．００５
| 六価クロム |  |  |  | ｍｇ／ｌ |  |  |  |  | ＜０．０１ | [7 empty] | ＜０．０１
| 砒素 |  |  |  | ｍｇ／ｌ | [5 empty] | ＜０．００５ | [7 empty] | ＜０．００５
| 総水銀 |  |  |  | ｍｇ／ｌ
| アルキル水銀 |  |  |  | ｍｇ／ｌ
| ＰＣＢ |  |  |  | ｍｇ／ｌ
| ジクロロメタン |  |  |  | ｍｇ／ｌ
| 四塩化炭素 |  |  |  | ｍｇ／ｌ
| １，２－ジクロロエタン |  |  |  | ｍｇ／ｌ
| １，１－ジクロロエチレン |  |  |  | ｍｇ／ｌ
| シス－１，２－ジクロロエチレン |  |  |  | ｍｇ／ｌ
| １，１，１－トリクロロエタン |  |  |  | ｍｇ／ｌ
| １，１，２－トリクロロエタン |  |  |  | ｍｇ／ｌ
| トリクロロエチレン |  |  |  | ｍｇ／ｌ
| テトラクロロエチレン |  |  |  | ｍｇ／ｌ
| １，３－ジクロロプロペン |  |  |  | ｍｇ／ｌ
| チウラム |  |  |  | ｍｇ／ｌ | [5 empty] | ＜０．０００６ |  |  |  |  | ＜０．０００６
| シマジン |  |  |  | ｍｇ／ｌ | [5 empty] | ＜０．０００３ |  |  |  |  | ＜０．０００３
| チオベンカルブ |  |  |  | ｍｇ／ｌ | [5 empty] | ＜０．００２ |  |  |  |  | ＜０．００２
| ベンゼン |  |  |  | ｍｇ／ｌ
| セレン |  |  |  | ｍｇ／ｌ | [5 empty] | ＜０．００２ |  |  |  |  | ＜０．００２
| 硝酸性窒素及び亜硝酸性窒素 |  |  |  | ｍｇ／ｌ
| ふっ素 |  |  |  | ｍｇ／ｌ
| ほう素 |  |  |  | ｍｇ／ｌ
| １，４－ジオキサン |  |  |  | ｍｇ／ｌ | [10 empty] | ＜０．００５
41365 |  |  | 水質個表 確定値 | [16 empty] | 愛 知 県
測定地点コード |  | 水 域 区 分 |  | 水 域 名 |  |  | 地点番号 | 測 定 地 点 名 |  |  | 地点統一番号 | 生活環境類型 | ＮＰ類型 | 水生生物類型 | 調査区分 |  | 調 査 機 関 |  | 分 析 担 当 機 関
２０９１０１ |  | 庄内川等 |  | 矢田川上流 |  |  | ０２８ | 大森橋 |  |  | ０２９－０１ | Ｄロ |  |  | 年 間 |  | 名古屋市 |  | 名 古 屋 市
[6 empty] | ２０１３年 | ２０１３年 |  | ２０１３年 | ２０１３年 | ２０１３年 | ２０１３年 |  | ２０１３年 |  | ２０１３年 | ２０１３年 | ２０１４年 | ２０１４年 | ２０１４年
項 目 |  |  |  |  | 単 位 | ４月 １７日 | ５月 ８日 |  | ６月 ５日 | ７月 ３日 | ８月 １２日 | ９月 １１日 |  | １０月 ２日 |  | １１月 ６日 | １２月 ４日 | １月 １５日 | ２月 １２日 | ３月 １２日
一 般 項 目 | 採取時刻 |  |  |  |  | ８時 ５３分 | ８時 ５５分 |  | ９時 ００分 | ９時 ４３分 | ８時 ４５分 | ９時 ３０分 |  | ９時 ２５分 |  | ９時 ２３分 | ９時 １５分 | ９時 ２０分 | ９時 ２７分 | ９時 ３０分
| 天候 |  |  |  |  | 曇り | 晴れ |  | 晴れ | 曇り | 晴れ | 晴れ |  | 晴れ |  | 晴れ | 晴れ | 曇り | 晴れ | 晴れ
| 気温 |  |  |  | ℃ | ２０．３ | １５．１ |  | ２４．０ | ２２．１ | ２８．１ | ２８．６ |  | ２８．０ |  | １５．０ | ８．９ | ４．３ | ４．０ | ９．５
| 水温 |  |  |  | ℃ | １９．０ | １６．５ |  | ２３．５ | ２１．０ | ２７．８ | ２４．６ |  | ２５．５ |  | １５．６ | １１．８ | ８．５ | ７．０ | ９．８
| 透視度 |  |  |  | ｃｍ | ５２ | ６６ |  | ６４ | ６８ | ＞１００ | ＞１００ |  | ＞１００ |  | ９５ | ６５ | ４７ | ４０ | ５０
| 臭気 |  |  |  |  | 微下水臭 | 微下水臭 |  | 微下水臭 | 微土臭 | 無臭 | 無臭 |  | 無臭 |  | 無臭 | 無臭 | 微下水臭 | 微下水臭 | 微下水臭
| 採取位置 |  |  |  |  | 流心 | 流心 |  | 流心 | 流心 | 流心 | 流心 |  | 流心 |  | 流心 | 流心 | 流心 | 流心 | 流心
| 流況 |  |  |  |  | 浮遊物多 | 通常 |  | 通常 | 浮遊物多 | 通常 | 通常 |  | 通常 |  | 通常 | 通常 | 通常 | 通常 | 通常
| 流量 |  |  |  | ｍ3/sec | ０．９２０ | １．０７０ |  | １．０２０ | ２．３００ | １．３１０ | １．１２０ |  | １．４９０ |  | １．６３０ | １．２１０ | １．０７０ | １．３２０ | １．４２０
| 外観 |  |  |  |  | 淡黄色 | 淡黄色 |  | 淡黄色 | 淡黄色 | 淡黄色 | 無色 |  | 淡黄色 |  | 無色 | 淡黄色 | 淡乳白色 | 淡黄色 | 淡乳白色
| 採取水深 |  |  |  | ｍ
| 全水深 |  |  |  | ｍ | ０．４２ | ０．３２ |  | ０．２８ | ０．３３ | ０．２７ | ０．２８ |  | ０．３５ |  | ０．３３ | ０．３７ | ０．３５ | ０．３５ | ０．３８
| 透明度 |  |  |  | ｍ
水色
| 満潮時刻 |  |  |  |  | ８時 ５６分 | １７時 ２０分 |  | １６時 ２６分 | １５時 １８分 | ８時 ５６分 | ９時 ３５分 |  | １６時 ３２分 |  | ７時 ５１分 | ７時 ０２分 | １７時 ２４分 | １６時 ３９分 | １５時 ４０分
| 干潮時刻 |  |  |  |  | １６時 ０３分 | １０時 ５９分 |  | ９時 ５２分 | ８時 ３１分 | １４時 ５３分 | １５時 ０８分 |  | １０時 １２分 |  | １３時 ３０分 | １２時 ４２分 | １１時 ４０分 | １０時 ５４分 | ９時 ５７分
生活環境項目 | ｐＨ |  |  |  |  | ７．７ | ７．７ |  | ７．９ | ７．４ | ８．０ | ７．５ |  | ７．７ |  | ７．４ | ７．７ | ７．５ | ７．６ | ７．６
| ＤＯ |  |  |  | ｍｇ／ｌ | １０ | １０ |  | ９．７ | ８．１ | ９．６ | ８．３ |  | ９．３ |  | ９．９ | １０ | １０ | １２ | １１
| ＢＯＤ |  |  |  | ｍｇ／ｌ | ６．４ | ４．６ |  | ４．７ | ６．５ | ５．１ | ３．３ |  | ６．９ |  | ４．９ | ５．６ | １１ | １０ | ６．５
| ＣＯＤ（酸性法） |  |  |  | ｍｇ／ｌ | １２ | ７．９ |  | １０ | ８．８ | ８．７ | ７．１ |  | ９．７ |  | ８．４ | ８．６ | １５ | １３ | １１
| ＳＳ |  |  |  | ｍｇ／ｌ | ６ | ５ |  | ５ | ９ | ３ | ５ |  | ４ |  | ４ | ７ | １３ | ８ | ９
| 大腸菌群数 |  |  |  | MPN/100ml
| ｎ－ヘキサン抽出物質 |  |  |  | ｍｇ／ｌ |  | ＮＤ | [8 empty] | ＮＤ
| 全窒素 |  |  |  | ｍｇ／ｌ | ６．８ |  |  | ４．４ |  | ３．１ |  |  | ４．８ |  |  | ５．７ |  | ６．９
| 全燐 |  |  |  | ｍｇ／ｌ | ０．５３ |  |  | ０．３１ |  | ０．２５ |  |  | ０．２９ |  |  | ０．４７ |  | ０．４８
| 全亜鉛 |  |  |  | ｍｇ／ｌ | ０．０４０ | ０．０３４ |  | ０．０３６ | ０．０４１ | ０．０１２ | ０．０２５ |  | ０．０３２ |  | ０．０２３ | ０．０４２ | ０．０５５ | ０．０２６ | ０．１４
| ノニルフェノール |  |  |  | ｍｇ／ｌ | ０．０００５０ |  |  |  | ０．０００１３ |  |  |  | ０．０００５０ |  |  |  | ０．０００９４
特殊項目 | フェノール類 |  |  |  | ｍｇ／ｌ | [5 empty] | ＜０．０１ | [7 empty] | ＜０．０１
| 銅 |  |  |  | ｍｇ／ｌ | [5 empty] | ＜０．０１ | [7 empty] | ＜０．０１
| 鉄（溶解性） |  |  |  | ｍｇ／ｌ
| マンガン（溶解性） |  |  |  | ｍｇ／ｌ
| クロム |  |  |  | ｍｇ／ｌ | [5 empty] | ＜０．０１ | [7 empty] | ＜０．０１
そ の 他 の 項 目 | アンモニア性窒素 |  |  |  | ｍｇ／ｌ | ２．２ |  |  | ０．７４ |  | ０．４８ |  |  | １．０ |  |  | ２．４ |  | ３．４
| 亜硝酸性窒素 |  |  |  | ｍｇ／ｌ | ０．４５ |  |  | ０．４２ |  | ０．３０ |  |  | ０．３１ |  |  | ０．２１ |  | ０．１６
| 硝酸性窒素 |  |  |  | ｍｇ／ｌ | ２．４ |  |  | １．９ |  | １．０ |  |  | ０．７８ |  |  | １．７ |  | １．６
| 有機性窒素 |  |  |  | ｍｇ／ｌ | ０．４５ |  |  | ０．４４ |  | ０．４６ |  |  | ０．０１ |  |  | ０．１３ |  | ０．３３
| 溶存態窒素 |  |  |  | ｍｇ／ｌ
| 懸濁態窒素 |  |  |  | ｍｇ／ｌ
| オルトリン酸態燐 |  |  |  | ｍｇ／ｌ | ０．３３ |  |  | ０．２２ |  | ０．１８ |  |  | ０．１９ |  |  | ０．３３ |  | ０．３２
| 電気伝導率 |  |  |  | ｍＳ／ｍ | ４３ |  |  | ３８ |  | ３５ |  |  | ３６ |  |  | ５１ |  | ５０
| 塩化物イオン |  |  |  | ｍｇ／ｌ | ３２ |  |  | ２９ |  | ２２ |  |  | ２６ |  |  | ３３ |  | ３３
塩分
| 陰イオン界面活性剤 |  |  |  | ｍｇ／ｌ | ０．１０ |  |  | ０．０３ |  | ０．０５ |  |  | ０．０３ |  |  | ０．０５ |  | ０．０９
| クロロフィルａ |  |  |  | ｍｇ／ｍ3 | １．３Ｅ １ |  |  | １．３Ｅ １ |  | １．９Ｅ １ |  |  | １．７Ｅ １ |  |  | ３．８Ｅ ０ |  | ５．７Ｅ ０
| フェオ色素 |  |  |  | ｍｇ／ｍ3 | ７．６ |  |  | ７．５ |  | ８．０ |  |  | ８．３ |  |  | ３．１ |  | ５．７
| トリハロメタン生成能 |  |  |  | ｍｇ／ｌ
| クロロホルム生成能 |  |  |  | ｍｇ／ｌ
| ブロモジクロロメタン生成能 |  |  |  | ｍｇ／ｌ
| ジブロモクロロメタン生成能 |  |  |  | ｍｇ／ｌ
| ブロモホルム生成能 |  |  |  | ｍｇ／ｌ
健 康 項 目 | カドミウム |  |  |  | ｍｇ／ｌ | ＜０．０００５ |  |  | ＜０．０００５ |  | ＜０．０００５ |  |  | ＜０．０００５ |  |  | ＜０．０００５ |  | ＜０．０００５
| 全シアン |  |  |  | ｍｇ／ｌ | ＮＤ |  |  | ＮＤ |  | ＮＤ |  |  | ＮＤ |  |  | ＮＤ |  | ＮＤ
| 鉛 |  |  |  | ｍｇ／ｌ | ＜０．００５ |  |  | ＜０．００５ |  | ＜０．００５ |  |  | ＜０．００５ |  |  | ＜０．００５ |  | ＜０．００５
| 六価クロム |  |  |  | ｍｇ／ｌ | ＜０．０１ |  |  | ＜０．０１ |  | ＜０．０１ |  |  | ＜０．０１ |  |  | ＜０．０１ |  | ＜０．０１
| 砒素 |  |  |  | ｍｇ／ｌ | [5 empty] | ＜０．００５ | [7 empty] | ＜０．００５
| 総水銀 |  |  |  | ｍｇ／ｌ | ＜０．０００５ |  |  | ＜０．０００５ |  | ＜０．０００５ |  |  | ＜０．０００５ |  |  | ＜０．０００５ |  | ＜０．０００５
| アルキル水銀 |  |  |  | ｍｇ／ｌ | ＮＤ
| ＰＣＢ |  |  |  | ｍｇ／ｌ |  | ＮＤ
| ジクロロメタン |  |  |  | ｍｇ／ｌ |  | ＜０．００２ |  |  |  | ＜０．００２ |  |  |  |  | ＜０．００２ |  |  | ＜０．００２
| 四塩化炭素 |  |  |  | ｍｇ／ｌ |  | ＜０．０００２ |  |  |  | ＜０．０００２ |  |  |  |  | ＜０．０００２ |  |  | ＜０．０００２
| １，２－ジクロロエタン |  |  |  | ｍｇ／ｌ |  | ＜０．０００４ |  |  |  | ＜０．０００４ |  |  |  |  | ＜０．０００４ |  |  | ＜０．０００４
| １，１－ジクロロエチレン |  |  |  | ｍｇ／ｌ |  | ＜０．０１ |  |  |  | ＜０．０１ |  |  |  |  | ＜０．０１ |  |  | ＜０．０１
| シス－１，２－ジクロロエチレン |  |  |  | ｍｇ／ｌ |  | ＜０．００４ |  |  |  | ＜０．００４ |  |  |  |  | ＜０．００４ |  |  | ＜０．００４
| １，１，１－トリクロロエタン |  |  |  | ｍｇ／ｌ |  | ＜０．１ |  |  |  | ＜０．１ |  |  |  |  | ＜０．１ |  |  | ＜０．１
| １，１，２－トリクロロエタン |  |  |  | ｍｇ／ｌ |  | ＜０．０００６ |  |  |  | ＜０．０００６ |  |  |  |  | ＜０．０００６ |  |  | ＜０．０００６
| トリクロロエチレン |  |  |  | ｍｇ／ｌ |  | ＜０．００２ |  |  |  | ＜０．００２ |  |  |  |  | ＜０．００２ |  |  | ＜０．００２
| テトラクロロエチレン |  |  |  | ｍｇ／ｌ |  | ＜０．０００５ |  |  |  | ＜０．０００５ |  |  |  |  | ＜０．０００５ |  |  | ＜０．０００５
| １，３－ジクロロプロペン |  |  |  | ｍｇ／ｌ |  | ＜０．０００２ |  |  |  | ＜０．０００２ |  |  |  |  | ＜０．０００２ |  |  | ＜０．０００２
| チウラム |  |  |  | ｍｇ／ｌ |  | ＜０．０００６ |  |  |  | ＜０．０００６ |  |  |  |  | ＜０．０００６ |  |  | ＜０．０００６
| シマジン |  |  |  | ｍｇ／ｌ |  | ＜０．０００３ |  |  |  | ＜０．０００３ |  |  |  |  | ＜０．０００３ |  |  | ＜０．０００３
| チオベンカルブ |  |  |  | ｍｇ／ｌ |  | ＜０．００２ |  |  |  | ＜０．００２ |  |  |  |  | ＜０．００２ |  |  | ＜０．００２
| ベンゼン |  |  |  | ｍｇ／ｌ |  | ＜０．００１ |  |  |  | ＜０．００１ |  |  |  |  | ＜０．００１ |  |  | ＜０．００１
| セレン |  |  |  | ｍｇ／ｌ |  | ＜０．００２ |  |  |  | ＜０．００２ |  |  |  |  | ＜０．００２ |  |  | ＜０．００２
| 硝酸性窒素及び亜硝酸性窒素 |  |  |  | ｍｇ／ｌ | ２．８ |  |  | ２．３ |  | １．３ |  |  | １．０ |  |  | １．９ |  | １．８
| ふっ素 |  |  |  | ｍｇ／ｌ | [5 empty] | ０．２５ | [7 empty] | ０．２２
| ほう素 |  |  |  | ｍｇ／ｌ | [5 empty] | ０．０８ | [7 empty] | ０．１０
| １，４－ジオキサン |  |  |  | ｍｇ／ｌ | ＜０．００５ |  |  |  | ＜０．００５ |  |  |  | ＜０．００５ |  |  |  | ＜０．００５
41365 |  |  | 水質個表 確定値 | [16 empty] | 愛 知 県
測定地点コード |  | 水 域 区 分 |  | 水 域 名 |  |  | 地点番号 | 測 定 地 点 名 |  |  | 地点統一番号 | 生活環境類型 | ＮＰ類型 | 水生生物類型 | 調査区分 |  | 調 査 機 関 |  | 分 析 担 当 機 関
２０９７０２ |  | 庄内川等 |  | 矢田川下流 |  |  | ０２９ | 天神橋 |  |  | ０３０－０１ | Ｄイ |  |  | 年 間 |  | 国土交通省 |  | 中部技術事務所
[6 empty] | ２０１３年 | ２０１３年 |  | ２０１３年 | ２０１３年 | ２０１３年 | ２０１３年 |  | ２０１３年 |  | ２０１３年 | ２０１３年 | ２０１３年 | ２０１３年 | ２０１３年
項 目 |  |  |  |  | 単 位 | ４月 １０日 | ４月 １０日 |  | ５月 ８日 | ５月 ８日 | ６月 ５日 | ６月 ５日 |  | ７月 ２２日 |  | ７月 ２２日 | ８月 ７日 | ８月 ７日 | ９月 １３日 | ９月 １３日
一 般 項 目 | 採取時刻 |  |  |  |  | ８時 ２０分 | １４時 １０分 |  | ８時 ２５分 | １４時 ０５分 | ８時 ４０分 | １４時 ０５分 |  | ８時 ４０分 |  | １４時 ０５分 | ８時 １０分 | １４時 ４５分 | ８時 １０分 | １４時 ２５分
| 天候 |  |  |  |  | 曇り | 晴れ |  | 曇り | 晴れ | 晴れ | 晴れ |  | 晴れ |  | 晴れ | 晴れ | 晴れ | 晴れ | 晴れ
| 気温 |  |  |  | ℃ | １２．５ | １４．０ |  | １４．５ | ２２．０ | ２５．５ | ２８．５ |  | ２９．５ |  | ３４．３ | ２７．５ | ３６．０ | ２８．０ | ３３．０
| 水温 |  |  |  | ℃ | １４．０ | １９．５ |  | １５．０ | ２３．０ | ２４．２ | ３０．０ |  | ２７．５ |  | ３２．８ | ２８．２ | ３３．０ | ２７．０ | ３２．５
| 透視度 |  |  |  | ｃｍ | ８０ | ７９ |  | ９３ | ７８ | ＞１００ | ＞１００ |  | ５５ |  | ５４ | ＞１００ | ＞１００ | ＞１００ | ＞１００
| 臭気 |  |  |  |  | 無臭 | 無臭 |  | 無臭 | 無臭 | 無臭 | 無臭 |  | 無臭 |  | 無臭 | 無臭 | 無臭 | 無臭 | 無臭
| 採取位置 |  |  |  |  | 流心 | 流心 |  | 流心 | 流心 | 流心 | 流心 |  | 流心 |  | 流心 | 流心 | 流心 | 流心 | 流心
| 流況 |  |  |  |  | 通常 | 通常 |  | 通常 | 通常 | 通常 | 通常 |  | 通常 |  | 通常 | 通常 | 通常 | 通常 | 通常
| 流量 |  |  |  | ｍ3/sec
| 外観 |  |  |  |  | 淡黄色 | 淡黄色 |  | 淡黄色 | 淡黄色 | 淡黄緑色 | 淡黄緑色 |  | 淡緑色 |  | 淡緑色 | 淡黄白色 | 淡黄白色 | 無色 | 淡黄色
| 採取水深 |  |  |  | ｍ
| 全水深 |  |  |  | ｍ | ０．３０ | ０．３０ |  | ０．３０ | ０．３０ | ０．２０ | ０．２０ |  | ０．２０ |  | ０．３０ | ０．３０ | ０．３０ | ０．３０ | ０．３０
| 透明度 |  |  |  | ｍ
水色
満潮時刻
干潮時刻
生活環境項目 | ｐＨ |  |  |  |  | ７．２ | ７．７ |  | ７．６ | ８．９ | ７．９ | ９．４ |  | ８．０ |  | ９．８ | ６．９ | ７．１ | ７．５ | ８．９
| ＤＯ |  |  |  | ｍｇ／ｌ | １０ | １０ |  | １０ | １１ | １０ | １０ |  | １１ |  | １６ | ７．２ | ８．１ | ８．８ | １１
| ＢＯＤ |  |  |  | ｍｇ／ｌ | ４．７ | ３．５ |  | ４．１ | ３．２ | ２．３ | ２．０ |  | ３．２ |  | ２．５ | ３．１ | ２．９ | ２．０ | ２．３
| ＣＯＤ（酸性法） |  |  |  | ｍｇ／ｌ | ８．４ |  |  | ６．７ |  | ５．８ |  |  | ７．６ |  |  | ４．８ |  | ５．０
| ＳＳ |  |  |  | ｍｇ／ｌ | ５ | ６ |  | ４ | ４ | ５ | ４ |  | ９ |  | ９ | ３ | ２ | ４ | ４
| 大腸菌群数 |  |  |  | MPN/100ml
| ｎ－ヘキサン抽出物質 |  |  |  | ｍｇ／ｌ | ＮＤ | [10 empty] | ＮＤ
| 全窒素 |  |  |  | ｍｇ／ｌ | ４．３ |  |  | ４．６ |  | ３．４ |  |  | ３．０ |  |  | ３．５ |  | ３．６
| 全燐 |  |  |  | ｍｇ／ｌ | ０．２８ |  |  | ０．３６ |  | ０．２９ |  |  | ０．２４ |  |  | ０．１６ |  | ０．１６
| 全亜鉛 |  |  |  | ｍｇ／ｌ | ０．０２９ |  |  | ０．０２５ |  | ０．０１５ |  |  | ０．０１６ |  |  | ０．０２２ |  | ０．０１８
| ノニルフェノール |  |  |  | ｍｇ／ｌ | [11 empty] | ＜０．００００６
特殊項目 | フェノール類 |  |  |  | ｍｇ／ｌ | ＜０．０１ | [10 empty] | ＜０．０１
| 銅 |  |  |  | ｍｇ／ｌ | ＜０．０１ | [10 empty] | ＜０．０１
| 鉄（溶解性） |  |  |  | ｍｇ／ｌ | ０．０８ | [10 empty] | ０．０６
| マンガン（溶解性） |  |  |  | ｍｇ／ｌ | ０．０１ | [10 empty] | ＜０．０１
| クロム |  |  |  | ｍｇ／ｌ | ＜０．０１ | [10 empty] | ＜０．０１
そ の 他 の 項 目 | アンモニア性窒素 |  |  |  | ｍｇ／ｌ | ０．１１ | [10 empty] | ０．０８
| 亜硝酸性窒素 |  |  |  | ｍｇ／ｌ | ０．２１ | [10 empty] | ０．０６
| 硝酸性窒素 |  |  |  | ｍｇ／ｌ | ３．４ | [10 empty] | ２．８
| 有機性窒素 |  |  |  | ｍｇ／ｌ
| 溶存態窒素 |  |  |  | ｍｇ／ｌ
| 懸濁態窒素 |  |  |  | ｍｇ／ｌ
| オルトリン酸態燐 |  |  |  | ｍｇ／ｌ | ０．２４ | [10 empty] | ０．１５
| 電気伝導率 |  |  |  | ｍＳ／ｍ
| 塩化物イオン |  |  |  | ｍｇ／ｌ | ２７ | [10 empty] | ２１
塩分
| 陰イオン界面活性剤 |  |  |  | ｍｇ／ｌ
| クロロフィルａ |  |  |  | ｍｇ／ｍ3
| フェオ色素 |  |  |  | ｍｇ／ｍ3
| トリハロメタン生成能 |  |  |  | ｍｇ／ｌ
| クロロホルム生成能 |  |  |  | ｍｇ／ｌ
| ブロモジクロロメタン生成能 |  |  |  | ｍｇ／ｌ
| ジブロモクロロメタン生成能 |  |  |  | ｍｇ／ｌ
| ブロモホルム生成能 |  |  |  | ｍｇ／ｌ
健 康 項 目 | カドミウム |  |  |  | ｍｇ／ｌ | [11 empty] | ＜０．０００５
| 全シアン |  |  |  | ｍｇ／ｌ | [11 empty] | ＮＤ
| 鉛 |  |  |  | ｍｇ／ｌ | ＜０．００５ |  |  | ＜０．００５ |  | ＜０．００５ |  |  | ＜０．００５ |  |  | ＜０．００５ |  | ＜０．００５
| 六価クロム |  |  |  | ｍｇ／ｌ | [11 empty] | ＜０．０１
| 砒素 |  |  |  | ｍｇ／ｌ | ＜０．００５ |  |  |  |  | ＜０．００５ | [5 empty] | ＜０．００５
| 総水銀 |  |  |  | ｍｇ／ｌ | [11 empty] | ＜０．０００５
| アルキル水銀 |  |  |  | ｍｇ／ｌ
| ＰＣＢ |  |  |  | ｍｇ／ｌ | [11 empty] | ＮＤ
| ジクロロメタン |  |  |  | ｍｇ／ｌ | [11 empty] | ＜０．００２
| 四塩化炭素 |  |  |  | ｍｇ／ｌ | [11 empty] | ＜０．０００２
| １，２－ジクロロエタン |  |  |  | ｍｇ／ｌ | [11 empty] | ＜０．０００４
| １，１－ジクロロエチレン |  |  |  | ｍｇ／ｌ | [11 empty] | ＜０．０１
| シス－１，２－ジクロロエチレン |  |  |  | ｍｇ／ｌ | [11 empty] | ＜０．００４
| １，１，１－トリクロロエタン |  |  |  | ｍｇ／ｌ | [11 empty] | ＜０．１
| １，１，２－トリクロロエタン |  |  |  | ｍｇ／ｌ | [11 empty] | ＜０．０００６
| トリクロロエチレン |  |  |  | ｍｇ／ｌ | [11 empty] | ＜０．００２
| テトラクロロエチレン |  |  |  | ｍｇ／ｌ | [11 empty] | ＜０．０００５
| １，３－ジクロロプロペン |  |  |  | ｍｇ／ｌ | [11 empty] | ＜０．０００２
| チウラム |  |  |  | ｍｇ／ｌ | [11 empty] | ＜０．０００６
| シマジン |  |  |  | ｍｇ／ｌ | [11 empty] | ＜０．０００３
| チオベンカルブ |  |  |  | ｍｇ／ｌ | [11 empty] | ＜０．００２
| ベンゼン |  |  |  | ｍｇ／ｌ | [11 empty] | ＜０．００１
| セレン |  |  |  | ｍｇ／ｌ | [11 empty] | ＜０．００２
| 硝酸性窒素及び亜硝酸性窒素 |  |  |  | ｍｇ／ｌ | ３．６ | [10 empty] | ２．９
| ふっ素 |  |  |  | ｍｇ／ｌ | ０．１４ | [10 empty] | ０．１６
| ほう素 |  |  |  | ｍｇ／ｌ | ０．１０ | [10 empty] | ０．０６
| １，４－ジオキサン |  |  |  | ｍｇ／ｌ | [11 empty] | ＜０．００５
41365 |  |  | 水質個表 確定値 | [16 empty] | 愛 知 県
測定地点コード |  | 水 域 区 分 |  | 水 域 名 |  |  | 地点番号 | 測 定 地 点 名 |  |  | 地点統一番号 | 生活環境類型 | ＮＰ類型 | 水生生物類型 | 調査区分 |  | 調 査 機 関 |  | 分 析 担 当 機 関
２０９７０２ |  | 庄内川等 |  | 矢田川下流 |  |  | ０２９ | 天神橋 |  |  | ０３０－０１ | Ｄイ |  |  | 年 間 |  | 国土交通省 |  | 中部技術事務所
[6 empty] | ２０１３年 | ２０１３年 |  | ２０１３年 | ２０１３年 | ２０１３年 | ２０１３年 |  | ２０１４年 |  | ２０１４年 | ２０１４年 | ２０１４年 | ２０１４年 | ２０１４年
項 目 |  |  |  |  | 単 位 | １０月 ２日 | １０月 ２日 |  | １１月 ６日 | １１月 ６日 | １２月 ４日 | １２月 ４日 |  | １月 １６日 |  | １月 １６日 | ２月 ５日 | ２月 ５日 | ３月 ７日 | ３月 ７日
一 般 項 目 | 採取時刻 |  |  |  |  | ８時 ２０分 | １４時 ２５分 |  | ８時 ３５分 | １４時 ２５分 | ８時 ４０分 | １４時 ３０分 |  | ８時 ３５分 |  | １４時 ００分 | ８時 ４５分 | １４時 ２５分 | ８時 ４０分 | １４時 ３５分
| 天候 |  |  |  |  | 晴れ | 晴れ |  | 晴れ | 晴れ | 晴れ | 晴れ |  | 晴れ |  | 晴れ | 晴れ | 晴れ | 晴れ | 晴れ
| 気温 |  |  |  | ℃ | ２５．０ | ３０．０ |  | １２．５ | １９．８ | ７．２ | １４．３ |  | ４．０ |  | ９．５ | １．０ | ３．０ | ２．３ | ６．０
| 水温 |  |  |  | ℃ | ２７．５ | ２８．５ |  | １５．５ | ２０．５ | １０．８ | １４．５ |  | ７．０ |  | １２．２ | ６．２ | ９．５ | ６．９ | １０．５
| 透視度 |  |  |  | ｃｍ | ＞１００ | ＞１００ |  | ＞１００ | ＞１００ | ９６ | ９０ |  | ５２ |  | ６２ | ７５ | ７５ | ６５ | ７０
| 臭気 |  |  |  |  | 無臭 | 無臭 |  | 無臭 | 無臭 | 無臭 | 無臭 |  | 無臭 |  | 無臭 | 無臭 | 無臭 | 無臭 | 無臭
| 採取位置 |  |  |  |  | 流心 | 流心 |  | 流心 | 流心 | 流心 | 流心 |  | 流心 |  | 流心 | 流心 | 流心 | 流心 | 流心
| 流況 |  |  |  |  | 通常 | 通常 |  | 通常 | 通常 | 通常 | 通常 |  | 通常 |  | 通常 | 通常 | 通常 | 通常 | 通常
| 流量 |  |  |  | ｍ3/sec
| 外観 |  |  |  |  | 淡黄色 | 淡黄色 |  | 無色 | 無色 | 淡乳白色 | 淡乳白色 |  | 淡黄白色 |  | 淡黄白色 | 淡乳白色 | 淡黄白色 | 淡黄白色 | 淡黄白色
| 採取水深 |  |  |  | ｍ
| 全水深 |  |  |  | ｍ | ０．３０ | ０．３０ |  | ０．３０ | ０．３０ | ０．２０ | ０．２０ |  | ０．３０ |  | ０．３０ | ０．２５ | ０．２５ | ０．３２ | ０．３２
| 透明度 |  |  |  | ｍ
水色
満潮時刻
干潮時刻
生活環境項目 | ｐＨ |  |  |  |  | ７．２ | ７．４ |  | ７．６ | ７．６ | ７．４ | ７．６ |  | ７．４ |  | ７．７ | ７．５ | ７．６ | ７．２ | ７．３
| ＤＯ |  |  |  | ｍｇ／ｌ | ８．２ | １１ |  | ８．６ | １０ | １０ | １１ |  | ９．９ |  | １２ | １１ | １４ | １１ | １１
| ＢＯＤ |  |  |  | ｍｇ／ｌ | ２．２ | ２．１ |  | ２．０ | ２．７ | ３．８ | ２．８ |  | ５．９ |  | ３．３ | ７．０ | ５．１ | ５．３ | ４．１
| ＣＯＤ（酸性法） |  |  |  | ｍｇ／ｌ | ５．０ |  |  | ５．５ |  | ５．９ |  |  | ７．５ |  |  | ８．９ |  | ５．９
| ＳＳ |  |  |  | ｍｇ／ｌ | ５ | ４ |  | ２ | ３ | ５ | ６ |  | ６ |  | ６ | ５ | ５ | ６ | ６
| 大腸菌群数 |  |  |  | MPN/100ml
| ｎ－ヘキサン抽出物質 |  |  |  | ｍｇ／ｌ | ＮＤ |  |  |  |  | ＮＤ
| 全窒素 |  |  |  | ｍｇ／ｌ | ３．１ |  |  | ３．７ |  | ５．２ |  |  | ５．２ |  |  | ６．０ |  | ４．０
| 全燐 |  |  |  | ｍｇ／ｌ | ０．２４ |  |  | ０．３７ |  | ０．２１ |  |  | ０．２４ |  |  | ０．３１ |  | ０．１８
| 全亜鉛 |  |  |  | ｍｇ／ｌ | ０．０１８ |  |  | ０．０２３ |  | ０．０３２ |  |  | ０．０３３ |  |  | ０．０３３ |  | ０．０２８
| ノニルフェノール |  |  |  | ｍｇ／ｌ
特殊項目 | フェノール類 |  |  |  | ｍｇ／ｌ | ＜０．０１ |  |  |  |  | ＜０．０１
| 銅 |  |  |  | ｍｇ／ｌ | ＜０．０１ |  |  |  |  | ＜０．０１
| 鉄（溶解性） |  |  |  | ｍｇ／ｌ | ０．０７ |  |  |  |  | ０．１０
| マンガン（溶解性） |  |  |  | ｍｇ／ｌ | ＜０．０１ |  |  |  |  | ＜０．０１
| クロム |  |  |  | ｍｇ／ｌ | ＜０．０１ |  |  |  |  | ＜０．０１
そ の 他 の 項 目 | アンモニア性窒素 |  |  |  | ｍｇ／ｌ | ０．０３ |  |  |  |  | ０．０１
| 亜硝酸性窒素 |  |  |  | ｍｇ／ｌ | ＜０．０１ |  |  |  |  | ０．０１
| 硝酸性窒素 |  |  |  | ｍｇ／ｌ | ３．０ |  |  |  |  | ５．０
| 有機性窒素 |  |  |  | ｍｇ／ｌ
| 溶存態窒素 |  |  |  | ｍｇ／ｌ
| 懸濁態窒素 |  |  |  | ｍｇ／ｌ
| オルトリン酸態燐 |  |  |  | ｍｇ／ｌ | ０．１８ |  |  |  |  | ０．１９
| 電気伝導率 |  |  |  | ｍＳ／ｍ
| 塩化物イオン |  |  |  | ｍｇ／ｌ | ２５ |  |  |  |  | ３０
塩分
| 陰イオン界面活性剤 |  |  |  | ｍｇ／ｌ
| クロロフィルａ |  |  |  | ｍｇ／ｍ3
| フェオ色素 |  |  |  | ｍｇ／ｍ3
| トリハロメタン生成能 |  |  |  | ｍｇ／ｌ
| クロロホルム生成能 |  |  |  | ｍｇ／ｌ
| ブロモジクロロメタン生成能 |  |  |  | ｍｇ／ｌ
| ジブロモクロロメタン生成能 |  |  |  | ｍｇ／ｌ
| ブロモホルム生成能 |  |  |  | ｍｇ／ｌ
健 康 項 目 | カドミウム |  |  |  | ｍｇ／ｌ | [5 empty] | ＜０．０００５
| 全シアン |  |  |  | ｍｇ／ｌ | [5 empty] | ＮＤ
| 鉛 |  |  |  | ｍｇ／ｌ | ＜０．００５ |  |  | ＜０．００５ |  | ＜０．００５ |  |  | ＜０．００５ |  |  | ＜０．００５ |  | ＜０．００５
| 六価クロム |  |  |  | ｍｇ／ｌ | [5 empty] | ＜０．０１
| 砒素 |  |  |  | ｍｇ／ｌ | ＜０．００５ |  |  |  |  | ＜０．００５ | [5 empty] | ＜０．００５
| 総水銀 |  |  |  | ｍｇ／ｌ | [5 empty] | ＜０．０００５
| アルキル水銀 |  |  |  | ｍｇ／ｌ
| ＰＣＢ |  |  |  | ｍｇ／ｌ
| ジクロロメタン |  |  |  | ｍｇ／ｌ | [5 empty] | ＜０．００２
| 四塩化炭素 |  |  |  | ｍｇ／ｌ | [5 empty] | ＜０．０００２
| １，２－ジクロロエタン |  |  |  | ｍｇ／ｌ | [5 empty] | ＜０．０００４
| １，１－ジクロロエチレン |  |  |  | ｍｇ／ｌ | [5 empty] | ＜０．０１
| シス－１，２－ジクロロエチレン |  |  |  | ｍｇ／ｌ | [5 empty] | ＜０．００４
| １，１，１－トリクロロエタン |  |  |  | ｍｇ／ｌ | [5 empty] | ＜０．１
| １，１，２－トリクロロエタン |  |  |  | ｍｇ／ｌ | [5 empty] | ＜０．０００６
| トリクロロエチレン |  |  |  | ｍｇ／ｌ | [5 empty] | ＜０．００２
| テトラクロロエチレン |  |  |  | ｍｇ／ｌ | [5 empty] | ＜０．０００５
| １，３－ジクロロプロペン |  |  |  | ｍｇ／ｌ | [5 empty] | ＜０．０００２
| チウラム |  |  |  | ｍｇ／ｌ | [5 empty] | ＜０．０００６
| シマジン |  |  |  | ｍｇ／ｌ | [5 empty] | ＜０．０００３
| チオベンカルブ |  |  |  | ｍｇ／ｌ | [5 empty] | ＜０．００２
| ベンゼン |  |  |  | ｍｇ／ｌ | [5 empty] | ＜０．００１
| セレン |  |  |  | ｍｇ／ｌ | [5 empty] | ＜０．００２
| 硝酸性窒素及び亜硝酸性窒素 |  |  |  | ｍｇ／ｌ | ３．０ |  |  |  |  | ５．０
| ふっ素 |  |  |  | ｍｇ／ｌ | ０．１７ |  |  |  |  | ０．１４
| ほう素 |  |  |  | ｍｇ／ｌ | ０．０９ |  |  |  |  | ０．０９
| １，４－ジオキサン |  |  |  | ｍｇ／ｌ | [5 empty] | ＜０．００５
41365 |  |  | 水質個表 確定値 | [16 empty] | 愛 知 県
測定地点コード |  | 水 域 区 分 |  | 水 域 名 |  |  | 地点番号 | 測 定 地 点 名 |  |  | 地点統一番号 | 生活環境類型 | ＮＰ類型 | 水生生物類型 | 調査区分 |  | 調 査 機 関 |  | 分 析 担 当 機 関
２１０００１ |  | 庄内川等 |  | 瀬戸川 |  |  | ０３０ | 共栄橋 |  |  | ２０６－０１ |  |  |  | 年 間 |  | 愛知県 |  | 愛 知 県
[6 empty] | ２０１３年 | ２０１３年 |  | ２０１３年 | ２０１３年 | ２０１３年 | ２０１３年 |  | ２０１３年 |  | ２０１３年 | ２０１３年 | ２０１４年 | ２０１４年 | ２０１４年
項 目 |  |  |  |  | 単 位 | ４月 １２日 | ５月 １７日 |  | ６月 ７日 | ７月 １１日 | ８月 ８日 | ９月 ９日 |  | １０月 １０日 |  | １１月 ７日 | １２月 ５日 | １月 ９日 | ２月 ７日 | ３月 ６日
一 般 項 目 | 採取時刻 |  |  |  |  | １１時 ４５分 | １１時 １５分 |  | １１時 １０分 | １１時 ３０分 | １１時 ５０分 | １１時 ４０分 |  | １１時 ４０分 |  | １１時 ４０分 | １１時 ５０分 | １１時 ４０分 | １２時 １５分 | １１時 ３０分
| 天候 |  |  |  |  | 晴れ | 快晴 |  | 曇り | 晴れ | 晴れ | 晴れ |  | 晴れ |  | 曇り | 快晴 | 晴れ | 晴れ | 晴れ
| 気温 |  |  |  | ℃ | １６．０ | ２４．０ |  | ２６．０ | ３５．０ | ３３．０ | ３０．０ |  | ３０．０ |  | １７．５ | １４．０ | ８．５ | ７．０ | ６．５
| 水温 |  |  |  | ℃ | １４．０ | ２１．５ |  | ２４．０ | ３１．０ | ３１．０ | ２７．５ |  | ２６．５ |  | １６．５ | １１．０ | ９．０ | ７．０ | ８．０
| 透視度 |  |  |  | ｃｍ | ＞ ５０ | ＞ ５０ |  | ＞ ５０ | ＞ ５０ | ＞ ５０ | ＞ ５０ |  | ＞ ５０ |  | ＞ ５０ | ＞ ５０ | ４２ | ＞ ５０ | ３３
| 臭気 |  |  |  |  | 微下水臭 | 微下水臭 |  | 微下水臭 | 微下水臭 | 微下水臭 | 微下水臭 |  | 微下水臭 |  | 微下水臭 | 微下水臭 | 微下水臭 | 無臭 | 無臭
| 採取位置 |  |  |  |  | 流心 | 流心 |  | 流心 | 流心 | 流心 | 流心 |  | 流心 |  | 流心 | 流心 | 流心 | 流心 | 流心
| 流況 |  |  |  |  | 通常 | 通常 |  | 通常 | 通常 | 通常 | 通常 |  | 通常 |  | 通常 | 通常 | 通常 | 通常 | 通常
| 流量 |  |  |  | ｍ3/sec
| 外観 |  |  |  |  | 淡黄色 | 淡灰黄色 |  | 淡黄緑色 | 淡黄緑色 | 淡黄緑色 | 淡黄色 |  | 淡黄色 |  | 淡黄色 | 淡黄色 | 淡灰黄色 | 淡灰黄色 | 淡灰黄色
| 採取水深 |  |  |  | ｍ
| 全水深 |  |  |  | ｍ
| 透明度 |  |  |  | ｍ
水色
満潮時刻
干潮時刻
生活環境項目 | ｐＨ |  |  |  |  | ７．１ | ７．８ |  | ８．２ | ８．７ | ８．０ | ７．１ |  | ７．４ |  | ８．０ | ７．２ | ７．６ | ８．１ | ７．３
| ＤＯ |  |  |  | ｍｇ／ｌ | １０ | １１ |  | １１ | １０ | ９．０ | ７．７ |  | ８．８ |  | ９．１ | １０ | １１ | １２ | １１
| ＢＯＤ |  |  |  | ｍｇ／ｌ | ４．１ | ３．６ |  | ３．５ | ２．５ | ２．２ | １．７ |  | ７．３ |  | ３．５ | ２．３ | ７．３ | ７．２ | ６．３
| ＣＯＤ（酸性法） |  |  |  | ｍｇ／ｌ | ７．３ | ７．８ |  | ８．２ | ６．１ | ６．０ | ４．７ |  | ７．３ |  | ４．３ | ５．８ | ６．６ | ８．９ | ６．７
| ＳＳ |  |  |  | ｍｇ／ｌ | ４ | ５ |  | ２ | ２ | ３ | １ |  | ５ |  | ４ | ４ | ８ | ６ | １１
| 大腸菌群数 |  |  |  | MPN/100ml
| ｎ－ヘキサン抽出物質 |  |  |  | ｍｇ／ｌ
| 全窒素 |  |  |  | ｍｇ／ｌ
| 全燐 |  |  |  | ｍｇ／ｌ
| 全亜鉛 |  |  |  | ｍｇ／ｌ
| ノニルフェノール |  |  |  | ｍｇ／ｌ | [13 empty] | ＜０．００００６
特殊項目 | フェノール類 |  |  |  | ｍｇ／ｌ
| 銅 |  |  |  | ｍｇ／ｌ
| 鉄（溶解性） |  |  |  | ｍｇ／ｌ
| マンガン（溶解性） |  |  |  | ｍｇ／ｌ
| クロム |  |  |  | ｍｇ／ｌ
そ の 他 の 項 目 | アンモニア性窒素 |  |  |  | ｍｇ／ｌ
| 亜硝酸性窒素 |  |  |  | ｍｇ／ｌ
| 硝酸性窒素 |  |  |  | ｍｇ／ｌ
| 有機性窒素 |  |  |  | ｍｇ／ｌ
| 溶存態窒素 |  |  |  | ｍｇ／ｌ
| 懸濁態窒素 |  |  |  | ｍｇ／ｌ
| オルトリン酸態燐 |  |  |  | ｍｇ／ｌ
| 電気伝導率 |  |  |  | ｍＳ／ｍ | ２４ | ２４ |  | ２３ | ２３ | ２０ | １９ |  | ２０ |  | １４ | １８ | １６ | ２４ | １５
| 塩化物イオン |  |  |  | ｍｇ／ｌ
塩分
| 陰イオン界面活性剤 |  |  |  | ｍｇ／ｌ
| クロロフィルａ |  |  |  | ｍｇ／ｍ3
| フェオ色素 |  |  |  | ｍｇ／ｍ3
| トリハロメタン生成能 |  |  |  | ｍｇ／ｌ
| クロロホルム生成能 |  |  |  | ｍｇ／ｌ
| ブロモジクロロメタン生成能 |  |  |  | ｍｇ／ｌ
| ジブロモクロロメタン生成能 |  |  |  | ｍｇ／ｌ
| ブロモホルム生成能 |  |  |  | ｍｇ／ｌ
健 康 項 目 | カドミウム |  |  |  | ｍｇ／ｌ |  | ＜０．０００５ |  |  |  | ＜０．０００５ |  |  |  |  | ＜０．０００５ |  |  | ＜０．０００５
| 全シアン |  |  |  | ｍｇ／ｌ | ＮＤ |  |  |  | ＮＤ |  |  |  | ＮＤ |  |  |  | ＮＤ
| 鉛 |  |  |  | ｍｇ／ｌ | ＜０．００５ |  |  |  |  | ＜０．００５ | [5 empty] | ＜０．００５ |  | ＜０．００５
| 六価クロム |  |  |  | ｍｇ／ｌ |  |  |  |  | ＜０．０１ | [7 empty] | ＜０．０１
| 砒素 |  |  |  | ｍｇ／ｌ | [5 empty] | ＜０．００５ | [7 empty] | ＜０．００５
| 総水銀 |  |  |  | ｍｇ／ｌ
| アルキル水銀 |  |  |  | ｍｇ／ｌ
| ＰＣＢ |  |  |  | ｍｇ／ｌ
| ジクロロメタン |  |  |  | ｍｇ／ｌ
| 四塩化炭素 |  |  |  | ｍｇ／ｌ
| １，２－ジクロロエタン |  |  |  | ｍｇ／ｌ
| １，１－ジクロロエチレン |  |  |  | ｍｇ／ｌ
| シス－１，２－ジクロロエチレン |  |  |  | ｍｇ／ｌ
| １，１，１－トリクロロエタン |  |  |  | ｍｇ／ｌ
| １，１，２－トリクロロエタン |  |  |  | ｍｇ／ｌ
| トリクロロエチレン |  |  |  | ｍｇ／ｌ
| テトラクロロエチレン |  |  |  | ｍｇ／ｌ
| １，３－ジクロロプロペン |  |  |  | ｍｇ／ｌ
| チウラム |  |  |  | ｍｇ／ｌ | [5 empty] | ＜０．０００６ |  |  |  |  | ＜０．０００６
| シマジン |  |  |  | ｍｇ／ｌ | [5 empty] | ＜０．０００３ |  |  |  |  | ＜０．０００３
| チオベンカルブ |  |  |  | ｍｇ／ｌ | [5 empty] | ＜０．００２ |  |  |  |  | ＜０．００２
| ベンゼン |  |  |  | ｍｇ／ｌ
| セレン |  |  |  | ｍｇ／ｌ | [5 empty] | ＜０．００２ |  |  |  |  | ＜０．００２
| 硝酸性窒素及び亜硝酸性窒素 |  |  |  | ｍｇ／ｌ
| ふっ素 |  |  |  | ｍｇ／ｌ
| ほう素 |  |  |  | ｍｇ／ｌ
| １，４－ジオキサン |  |  |  | ｍｇ／ｌ | [10 empty] | ＜０．００５