## 矢作川
41365 |  |  | 水質個表 確定値 | [16 empty] | 愛 知 県
測定地点コード |  | 水 域 区 分 |  | 水 域 名 |  |  | 地点番号 | 測 定 地 点 名 |  |  | 地点統一番号 | 生活環境類型 | ＮＰ類型 | 水生生物類型 | 調査区分 |  | 調 査 機 関 |  | 分 析 担 当 機 関
５０１２０１ |  | 矢作川 |  | 矢作川上流（１） |  |  | ０５３ | 矢作ダム |  |  | ０３７－０１ | ＡＡイ |  | A イ | 年 間 |  | 国土交通省 |  | 中部技術事務所
[6 empty] | ２０１３年 | ２０１３年 |  | ２０１３年 | ２０１３年 | ２０１３年 | ２０１３年 |  | ２０１３年 |  | ２０１３年 | ２０１３年 | ２０１４年 | ２０１４年 | ２０１４年
項 目 |  |  |  |  | 単 位 | ４月 ２６日 | ５月 ８日 |  | ６月 ５日 | ７月 ３日 | ８月 ７日 | ９月 ４日 |  | １０月 ２日 |  | １１月 ６日 | １２月 ４日 | １月 ８日 | １月 ８日 | １月 ８日
一 般 項 目 | 採取時刻 |  |  |  |  | １１時 ４５分 | １１時 ４０分 |  | １０時 ５５分 | １１時 ４５分 | １１時 ３０分 | １１時 ４０分 |  | １５時 １０分 |  | １０時 ３５分 | １１時 ２０分 | １１時 ４３分 | １２時 ００分 | １２時 １５分
| 天候 |  |  |  |  | 晴れ | 晴れ |  | 晴れ | 曇り | 晴れ | 晴れ |  | 晴れ |  | 晴れ | 晴れ | 雨 | 雨 | 雨
| 気温 |  |  |  | ℃ | １５．７ | ２３．５ |  | ２４．９ | ２０．５ | ３３．２ | ３０．２ |  | ２８．８ |  | １５．９ | １０．３ | ３．７ | ３．７ | ３．７
| 水温 |  |  |  | ℃ | １３．４ | １４．５ |  | ２１．２ | ２２．２ | ２５．８ | ２４．３ |  | ２１．９ |  | １４．２ | ９．８ | ５．１ | ５．０ | ４．４
| 透視度 |  |  |  | ｃｍ | ＞１００ | ＞１００ |  | ＞１００ | ＞１００ | ＞１００ | ＞１００ |  | ＞１００ |  | ＞１００ | ＞１００ | ＞１００ | ＞１００ | ＞１００
| 臭気 |  |  |  |  | 無臭 | 無臭 |  | 無臭 | 無臭 | 無臭 | 無臭 |  | 無臭 |  | 無臭 | 無臭 | 無臭 | 無臭 | 無臭
| 採取位置 |  |  |  |  | 流心 | 流心 |  | 流心 | 流心 | 流心 | 流心 |  | 流心 |  | 流心 | 流心 | 流心 | 流心 | 流心
| 流況 |  |  |  |  | 通常 | 通常 |  | 通常 | 通常 | 通常 | 通常 |  | 通常 |  | 通常 | 通常 | 通常 | 通常 | 通常
| 流量 |  |  |  | ｍ3/sec
| 外観 |  |  |  |  | 無色 | 無色 |  | 無色 | 無色 | 無色 | 淡黄色 |  | 淡黄色 |  | 無色 | 無色 | 無色 | 無色 | 無色
| 採取水深 |  |  |  | ｍ
| 全水深 |  |  |  | ｍ | ５９．５０ | ５８．２０ |  | ４９．２０ | ５２．５０ | ５３．７０ | ４７．２０ |  | ５２．３０ |  | ４８．９０ | ４８．００ | ４７．００
| 透明度 |  |  |  | ｍ | ３．３０ | ３．００ |  | ３．２０ | ３．８０ | ３．１０ | ２．５０ |  | １．７０ |  | ２．２０ | ４．２０ | ４．００
水色
満潮時刻
干潮時刻
生活環境項目 | ｐＨ |  |  |  |  | ７．６ | ７．５ |  | ７．６ | ７．７ | ７．８ | ７．５ |  | ７．７ |  | ７．４ | ７．４ | ７．５ | ７．５ | ７．４
| ＤＯ |  |  |  | ｍｇ／ｌ | １１ | １１ |  | ９．７ | ９．９ | ９．２ | ８．９ |  | １０ |  | ９．７ | １１ | １１ | １１ | １１
| ＢＯＤ |  |  |  | ｍｇ／ｌ | １．２ | １．０ |  | １．３ | １．３ | １．３ | １．２ |  | ０．９ |  | ０．９ | ０．５ | ＜０．５ | ＜０．５ | ＜０．５
| ＣＯＤ（酸性法） |  |  |  | ｍｇ／ｌ | １．７ | １．９ |  | ２．２ | ２．４ | ２．９ | ２．７ |  | ３．１ |  | ２．０ | １．６ | １．２ | １．２ | １．６
| ＳＳ |  |  |  | ｍｇ／ｌ | １ | １ |  | ＜１ | １ | ＜１ | １ |  | ３ |  | １ | ＜１ | １ | １ | ７
| 大腸菌群数 |  |  |  | MPN/100ml | １．１Ｅ １ | ＜２．０Ｅ ０ |  | ３．５Ｅ ２ | １．１Ｅ ３ | ７．０Ｅ ２ | １．７Ｅ ２ |  | ４．９Ｅ ２ |  | １．７Ｅ ２ | １．３Ｅ ２ | ４．９Ｅ ２ | １．７Ｅ ２ | ２．３Ｅ １
| ｎ－ヘキサン抽出物質 |  |  |  | ｍｇ／ｌ
| 全窒素 |  |  |  | ｍｇ／ｌ | ０．２５ | ０．２２ |  | ０．３３ | ０．３３ | ０．３３ | ０．３８ |  | ０．４３ |  | ０．３７ | ０．３５ | ０．３２ | ０．３１ | ０．３６
| 全燐 |  |  |  | ｍｇ／ｌ | ０．０１２ | ０．００９ |  | ０．０１０ | ０．０１７ | ０．０１２ | ０．０１４ |  | ０．０１８ |  | ０．０１４ | ０．００７ | ０．００８ | ０．００６ | ０．０１５
| 全亜鉛 |  |  |  | ｍｇ／ｌ | ０．００３ | ０．００３ |  | ０．００７ | ０．００５ | ０．００４ | ０．００３ |  | ０．００６ |  | ０．００２ | ０．００５ | ０．００４
| ノニルフェノール |  |  |  | ｍｇ／ｌ
特殊項目 | フェノール類 |  |  |  | ｍｇ／ｌ
| 銅 |  |  |  | ｍｇ／ｌ
| 鉄（溶解性） |  |  |  | ｍｇ／ｌ
| マンガン（溶解性） |  |  |  | ｍｇ／ｌ
| クロム |  |  |  | ｍｇ／ｌ
そ の 他 の 項 目 | アンモニア性窒素 |  |  |  | ｍｇ／ｌ | ０．０３ | ０．０１ |  | ０．０２ | ０．０１ | ０．０２ | ０．０１ |  | ０．０１ |  | ０．０１ | ＜０．０１ | ０．０１ | ０．０１ | ０．０２
| 亜硝酸性窒素 |  |  |  | ｍｇ／ｌ | ＜０．０１ | ＜０．０１ |  | ＜０．０１ | ＜０．０１ | ＜０．０１ | ＜０．０１ |  | ＜０．０１ |  | ＜０．０１ | ＜０．０１ | ＜０．０１ | ＜０．０１ | ＜０．０１
| 硝酸性窒素 |  |  |  | ｍｇ／ｌ | ０．０８ | ０．１０ |  | ０．１４ | ０．１２ | ０．１５ | ０．１５ |  | ０．２０ |  | ０．２５ | ０．２０ | ０．２１ | ０．２２ | ０．２２
| 有機性窒素 |  |  |  | ｍｇ／ｌ |  | ０．１１ |  |  | ０．１９ |  | ０．２１ |  |  |  | ０．１０ |  | ０．１０
| 溶存態窒素 |  |  |  | ｍｇ／ｌ
| 懸濁態窒素 |  |  |  | ｍｇ／ｌ
| オルトリン酸態燐 |  |  |  | ｍｇ／ｌ | ＜０．００３ | ＜０．００３ |  | ＜０．００３ | ＜０．００３ | ＜０．００３ | ＜０．００３ |  | ＜０．００３ |  | ＜０．００３ | ＜０．００３ | ＜０．００３ | ＜０．００３ | ＜０．００３
| 電気伝導率 |  |  |  | ｍＳ／ｍ | ３．８ | ３．８ |  | ４．６ | ４．２ | ４．１ | ４．５ |  | ３．７ |  | ４．３ | ４．２ | ４．６
| 塩化物イオン |  |  |  | ｍｇ／ｌ | ２ | ２ |  | ２ | ２ | ２ | ２ |  | ２ |  | ２ | ２ | ２
塩分
| 陰イオン界面活性剤 |  |  |  | ｍｇ／ｌ
| クロロフィルａ |  |  |  | ｍｇ／ｍ3 | ４．０Ｅ ０ | ３．０Ｅ ０ |  | ４．０Ｅ ０ | ８．０Ｅ ０ | ３．０Ｅ ０ | ７．０Ｅ ０ |  | ７．０Ｅ ０ |  | ３．０Ｅ ０ | ３．０Ｅ ０ | ＜２．０Ｅ ０ | ＜２．０Ｅ ０ | ＜２．０Ｅ ０
| フェオ色素 |  |  |  | ｍｇ／ｍ3 | ２．０ | ２．０ |  | ＜２．０ | ２．０ | ＜２．０ | ２．０ |  | ２．０ |  | ＜２．０ | ＜２．０ | ２．０ | ＜２．０ | ＜２．０
| トリハロメタン生成能 |  |  |  | ｍｇ／ｌ |  | ０．０５７ |  |  | ０．０４１ | [5 empty] | ０．０５７ |  | ０．０１８
| クロロホルム生成能 |  |  |  | ｍｇ／ｌ
| ブロモジクロロメタン生成能 |  |  |  | ｍｇ／ｌ
| ジブロモクロロメタン生成能 |  |  |  | ｍｇ／ｌ
| ブロモホルム生成能 |  |  |  | ｍｇ／ｌ
健 康 項 目 | カドミウム |  |  |  | ｍｇ／ｌ |  | ＜０．０００５ |  |  | ＜０．０００５ |  | ＜０．０００５ |  |  |  | ＜０．０００５ |  | ＜０．０００５
| 全シアン |  |  |  | ｍｇ／ｌ |  | ＮＤ |  |  | ＮＤ |  | ＮＤ |  |  |  | ＮＤ |  | ＮＤ
| 鉛 |  |  |  | ｍｇ／ｌ |  | ＜０．００５ |  |  | ＜０．００５ |  | ＜０．００５ |  |  |  | ＜０．００５ |  | ＜０．００５
| 六価クロム |  |  |  | ｍｇ／ｌ |  | ＜０．０１ |  |  | ＜０．０１ |  | ＜０．０１ |  |  |  | ＜０．０１ |  | ＜０．０１
| 砒素 |  |  |  | ｍｇ／ｌ |  | ＜０．００５ |  |  | ＜０．００５ |  | ＜０．００５ |  |  |  | ＜０．００５ |  | ＜０．００５
| 総水銀 |  |  |  | ｍｇ／ｌ |  | ＜０．０００５ |  |  | ＜０．０００５ |  | ＜０．０００５ |  |  |  | ＜０．０００５ |  | ＜０．０００５
| アルキル水銀 |  |  |  | ｍｇ／ｌ |  |  |  |  | ＮＤ | [7 empty] | ＮＤ
| ＰＣＢ |  |  |  | ｍｇ／ｌ |  |  |  |  | ＮＤ | [7 empty] | ＮＤ
| ジクロロメタン |  |  |  | ｍｇ／ｌ |  |  |  |  | ＜０．００２ | [7 empty] | ＜０．００２
| 四塩化炭素 |  |  |  | ｍｇ／ｌ |  |  |  |  | ＜０．０００２ | [7 empty] | ＜０．０００２
| １，２－ジクロロエタン |  |  |  | ｍｇ／ｌ |  |  |  |  | ＜０．０００４ | [7 empty] | ＜０．０００４
| １，１－ジクロロエチレン |  |  |  | ｍｇ／ｌ |  |  |  |  | ＜０．０１ | [7 empty] | ＜０．０１
| シス－１，２－ジクロロエチレン |  |  |  | ｍｇ／ｌ |  |  |  |  | ＜０．００４ | [7 empty] | ＜０．００４
| １，１，１－トリクロロエタン |  |  |  | ｍｇ／ｌ |  |  |  |  | ＜０．１ | [7 empty] | ＜０．１
| １，１，２－トリクロロエタン |  |  |  | ｍｇ／ｌ |  |  |  |  | ＜０．０００６ | [7 empty] | ＜０．０００６
| トリクロロエチレン |  |  |  | ｍｇ／ｌ |  |  |  |  | ＜０．００２ | [7 empty] | ＜０．００２
| テトラクロロエチレン |  |  |  | ｍｇ／ｌ |  |  |  |  | ＜０．０００５ | [7 empty] | ＜０．０００５
| １，３－ジクロロプロペン |  |  |  | ｍｇ／ｌ |  |  |  |  | ＜０．０００２ | [7 empty] | ＜０．０００２
| チウラム |  |  |  | ｍｇ／ｌ |  |  |  |  | ＜０．０００６ | [7 empty] | ＜０．０００６
| シマジン |  |  |  | ｍｇ／ｌ |  |  |  |  | ＜０．０００３ | [7 empty] | ＜０．０００３
| チオベンカルブ |  |  |  | ｍｇ／ｌ |  |  |  |  | ＜０．００２ | [7 empty] | ＜０．００２
| ベンゼン |  |  |  | ｍｇ／ｌ |  |  |  |  | ＜０．００１ | [7 empty] | ＜０．００１
| セレン |  |  |  | ｍｇ／ｌ |  |  |  |  | ＜０．００２ | [7 empty] | ＜０．００２
| 硝酸性窒素及び亜硝酸性窒素 |  |  |  | ｍｇ／ｌ | ０．０８ | ０．１０ |  | ０．１５ | ０．１３ | ０．１６ | ０．１６ |  | ０．２０ |  | ０．２５ | ０．２０ | ０．２１
| ふっ素 |  |  |  | ｍｇ／ｌ |  |  |  |  | ＜０．０８ | [7 empty] | ＜０．０８
| ほう素 |  |  |  | ｍｇ／ｌ |  |  |  |  | ＜０．０２ | [7 empty] | ＜０．０２
| １，４－ジオキサン |  |  |  | ｍｇ／ｌ |  |  |  |  | ＜０．００５ | [7 empty] | ＜０．００５
41365 |  |  | 水質個表 確定値 | [16 empty] | 愛 知 県
測定地点コード |  | 水 域 区 分 |  | 水 域 名 |  |  | 地点番号 | 測 定 地 点 名 |  |  | 地点統一番号 | 生活環境類型 | ＮＰ類型 | 水生生物類型 | 調査区分 |  | 調 査 機 関 |  | 分 析 担 当 機 関
５０１２０１ |  | 矢作川 |  | 矢作川上流（１） |  |  | ０５３ | 矢作ダム |  |  | ０３７－０１ | ＡＡイ |  | A イ | 年 間 |  | 国土交通省 |  | 中部技術事務所
[6 empty] | ２０１４年 | ２０１４年 |  | ２０１４年 | ２０１４年 | ２０１４年 | ２０１４年
項 目 |  |  |  |  | 単 位 | ２月 ２６日 | ２月 ２６日 |  | ２月 ２６日 | ３月 ５日 | ３月 ５日 | ３月 ５日
一 般 項 目 | 採取時刻 |  |  |  |  | １１時 ００分 | １１時 １０分 |  | １１時 ３０分 | １１時 １０分 | １１時 ２０分 | １１時 ４０分
| 天候 |  |  |  |  | 晴れ | 晴れ |  | 晴れ | 雨 | 雨 | 雨
| 気温 |  |  |  | ℃ | ９．２ | ９．２ |  | ９．３ | ７．６ | ７．６ | ７．６
| 水温 |  |  |  | ℃ | ３．９ | ３．７ |  | ３．９ | ５．８ | ５．４ | ４．６
| 透視度 |  |  |  | ｃｍ | ＞１００ | ＞１００ |  | ＞１００ | ＞１００ | ＞１００ | ＞１００
| 臭気 |  |  |  |  | 無臭 | 無臭 |  | 無臭 | 無臭 | 無臭 | 無臭
| 採取位置 |  |  |  |  | 流心 | 流心 |  | 流心 | 流心 | 流心 | 流心
| 流況 |  |  |  |  | 通常 | 通常 |  | 通常 | 通常 | 通常 | 通常
| 流量 |  |  |  | ｍ3/sec
| 外観 |  |  |  |  | 無色 | 無色 |  | 無色 | 無色 | 無色 | 無色
| 採取水深 |  |  |  | ｍ
| 全水深 |  |  |  | ｍ | ４７．４０ |  |  |  | ５０．００
| 透明度 |  |  |  | ｍ | ３．８０ |  |  |  | ３．１０
水色
満潮時刻
干潮時刻
生活環境項目 | ｐＨ |  |  |  |  | ７．３ | ７．３ |  | ７．２ | ７．２ | ７．２ | ７．２
| ＤＯ |  |  |  | ｍｇ／ｌ | １２ | １２ |  | １０ | １２ | １２ | １１
| ＢＯＤ |  |  |  | ｍｇ／ｌ | ０．５ | ０．５ |  | ０．５ | ＜０．５ | ＜０．５ | ＜０．５
| ＣＯＤ（酸性法） |  |  |  | ｍｇ／ｌ | １．２ | １．２ |  | １．２ | １．３ | １．３ | １．１
| ＳＳ |  |  |  | ｍｇ／ｌ | ＜１ | １ |  | ５ | １ | １ | ３
| 大腸菌群数 |  |  |  | MPN/100ml | ２．０Ｅ ０ | ＜２．０Ｅ ０ |  | ２．０Ｅ ０ | １．１Ｅ １ | ２．０Ｅ ０ | ５．０Ｅ ０
| ｎ－ヘキサン抽出物質 |  |  |  | ｍｇ／ｌ
| 全窒素 |  |  |  | ｍｇ／ｌ | ０．３３ | ０．３２ |  | ０．３８ | ０．３４ | ０．３３ | ０．３４
| 全燐 |  |  |  | ｍｇ／ｌ | ０．００８ | ０．００９ |  | ０．０１７ | ０．０１２ | ０．０１０ | ０．０１６
| 全亜鉛 |  |  |  | ｍｇ／ｌ | ０．００４ |  |  |  | ０．００４
| ノニルフェノール |  |  |  | ｍｇ／ｌ
特殊項目 | フェノール類 |  |  |  | ｍｇ／ｌ
| 銅 |  |  |  | ｍｇ／ｌ
| 鉄（溶解性） |  |  |  | ｍｇ／ｌ
| マンガン（溶解性） |  |  |  | ｍｇ／ｌ
| クロム |  |  |  | ｍｇ／ｌ
そ の 他 の 項 目 | アンモニア性窒素 |  |  |  | ｍｇ／ｌ | ＜０．０１ | ＜０．０１ |  | ０．０４ | ＜０．０１ | ＜０．０１ | ０．０４
| 亜硝酸性窒素 |  |  |  | ｍｇ／ｌ | ＜０．０１ | ＜０．０１ |  | ＜０．０１ | ＜０．０１ | ＜０．０１ | ＜０．０１
| 硝酸性窒素 |  |  |  | ｍｇ／ｌ | ０．２０ | ０．１９ |  | ０．１９ | ０．２３ | ０．２３ | ０．２２
| 有機性窒素 |  |  |  | ｍｇ／ｌ |  |  |  |  | ０．０９
| 溶存態窒素 |  |  |  | ｍｇ／ｌ
| 懸濁態窒素 |  |  |  | ｍｇ／ｌ
| オルトリン酸態燐 |  |  |  | ｍｇ／ｌ | ＜０．００３ | ＜０．００３ |  | ＜０．００３ | ＜０．００３ | ＜０．００３ | ＜０．００３
| 電気伝導率 |  |  |  | ｍＳ／ｍ | ４．７ |  |  |  | ４．６
| 塩化物イオン |  |  |  | ｍｇ／ｌ | ２ |  |  |  | ３
塩分
| 陰イオン界面活性剤 |  |  |  | ｍｇ／ｌ
| クロロフィルａ |  |  |  | ｍｇ／ｍ3 | ＜２．０Ｅ ０ | ＜２．０Ｅ ０ |  | ＜２．０Ｅ ０ | ＜２．０Ｅ ０ | ＜２．０Ｅ ０ | ＜２．０Ｅ ０
| フェオ色素 |  |  |  | ｍｇ／ｍ3 | ＜２．０ | ＜２．０ |  | ＜２．０ | ＜２．０ | ＜２．０ | ＜２．０
| トリハロメタン生成能 |  |  |  | ｍｇ／ｌ
| クロロホルム生成能 |  |  |  | ｍｇ／ｌ
| ブロモジクロロメタン生成能 |  |  |  | ｍｇ／ｌ
| ジブロモクロロメタン生成能 |  |  |  | ｍｇ／ｌ
| ブロモホルム生成能 |  |  |  | ｍｇ／ｌ
健 康 項 目 | カドミウム |  |  |  | ｍｇ／ｌ |  |  |  |  | ＜０．０００５
| 全シアン |  |  |  | ｍｇ／ｌ |  |  |  |  | ＮＤ
| 鉛 |  |  |  | ｍｇ／ｌ |  |  |  |  | ＜０．００５
| 六価クロム |  |  |  | ｍｇ／ｌ |  |  |  |  | ＜０．０１
| 砒素 |  |  |  | ｍｇ／ｌ |  |  |  |  | ＜０．００５
| 総水銀 |  |  |  | ｍｇ／ｌ |  |  |  |  | ＜０．０００５
| アルキル水銀 |  |  |  | ｍｇ／ｌ
| ＰＣＢ |  |  |  | ｍｇ／ｌ
| ジクロロメタン |  |  |  | ｍｇ／ｌ
| 四塩化炭素 |  |  |  | ｍｇ／ｌ
| １，２－ジクロロエタン |  |  |  | ｍｇ／ｌ
| １，１－ジクロロエチレン |  |  |  | ｍｇ／ｌ
| シス－１，２－ジクロロエチレン |  |  |  | ｍｇ／ｌ
| １，１，１－トリクロロエタン |  |  |  | ｍｇ／ｌ
| １，１，２－トリクロロエタン |  |  |  | ｍｇ／ｌ
| トリクロロエチレン |  |  |  | ｍｇ／ｌ
| テトラクロロエチレン |  |  |  | ｍｇ／ｌ
| １，３－ジクロロプロペン |  |  |  | ｍｇ／ｌ
| チウラム |  |  |  | ｍｇ／ｌ
| シマジン |  |  |  | ｍｇ／ｌ
| チオベンカルブ |  |  |  | ｍｇ／ｌ
| ベンゼン |  |  |  | ｍｇ／ｌ
| セレン |  |  |  | ｍｇ／ｌ
| 硝酸性窒素及び亜硝酸性窒素 |  |  |  | ｍｇ／ｌ
| ふっ素 |  |  |  | ｍｇ／ｌ
| ほう素 |  |  |  | ｍｇ／ｌ
| １，４－ジオキサン |  |  |  | ｍｇ／ｌ
41365 |  |  | 水質個表 確定値 | [16 empty] | 愛 知 県
測定地点コード |  | 水 域 区 分 |  | 水 域 名 |  |  | 地点番号 | 測 定 地 点 名 |  |  | 地点統一番号 | 生活環境類型 | ＮＰ類型 | 水生生物類型 | 調査区分 |  | 調 査 機 関 |  | 分 析 担 当 機 関
５０１１０２ |  | 矢作川 |  | 矢作川上流 |  |  | ０５４ | 新富国橋 |  |  | ０１４－５１ | Ａイ |  | B イ | 年 間 |  | 豊田市 |  | 豊 田 市
[6 empty] | ２０１３年 | ２０１３年 |  | ２０１３年 | ２０１３年 | ２０１３年 | ２０１３年 |  | ２０１３年 |  | ２０１３年 | ２０１３年 | ２０１４年 | ２０１４年 | ２０１４年
項 目 |  |  |  |  | 単 位 | ４月 １１日 | ５月 ８日 |  | ６月 ７日 | ７月 ３日 | ８月 ７日 | ９月 ４日 |  | １０月 ２日 |  | １１月 ７日 | １２月 ４日 | １月 ９日 | ２月 ５日 | ３月 ５日
一 般 項 目 | 採取時刻 |  |  |  |  | １２時 ２５分 | ９時 ２８分 |  | ９時 ３２分 | ９時 ０２分 | ９時 ３３分 | ８時 ３１分 |  | ８時 ３２分 |  | ８時 ３３分 | ８時 ３２分 | ８時 ５０分 | ８時 ４０分 | ９時 ３０分
| 天候 |  |  |  |  | 晴れ | 晴れ |  | 曇り | 曇り | 晴れ | 曇り |  | 晴れ |  | 曇り | 晴れ | 晴れ | 晴れ | 雨
| 気温 |  |  |  | ℃ | １０．２ | １４．２ |  | ２５．０ | １８．８ | ２６．４ | ２５．５ |  | ２３．２ |  | １５．２ | ７．０ | ５．５ | ０．８ | ８．８
| 水温 |  |  |  | ℃ | １４．４ | １３．８ |  | １９．７ | ２０．３ | ２１．９ | ２４．１ |  | ２０．５ |  | １４．５ | ８．０ | ６．２ | ４．７ | ５．７
| 透視度 |  |  |  | ｃｍ | ＞ ５０ | ＞ ５０ |  | ＞ ５０ | ＞ ５０ | ＞ ５０ | ＞ ５０ |  | ＞ ５０ |  | ＞ ５０ | ＞ ５０ | ＞ ５０ | ＞ ５０ | ＞ ５０
| 臭気 |  |  |  |  | 無臭 | 無臭 |  | 無臭 | 無臭 | 無臭 | 無臭 |  | 無臭 |  | 無臭 | 無臭 | 無臭 | 無臭 | 無臭
| 採取位置 |  |  |  |  | 流心 | 流心 |  | 流心 | 流心 | 流心 | 流心 |  | 流心 |  | 流心 | 流心 | 流心 | 流心 | 流心
| 流況 |  |  |  |  | 通常 | 通常 |  | 通常 | 通常 | 通常 | 通常 |  | 通常 |  | 通常 | 通常 | 通常 | 通常 | 通常
| 流量 |  |  |  | ｍ3/sec | ２５．２７７ | ２５．３５３ |  | ２２．４２０ | ２２．８５３ | ２６．３７３ | ２１．７９０ |  | ３０．１３２ |  | ３１．０４４ | １４．８９４ | ２３．２３２ | １３．９０６ | ３５．５２０
| 外観 |  |  |  |  | 無色 | 無色 |  | 無色 | 無色 | 無色 | 無色 |  | 無色 |  | 無色 | 無色 | 無色 | 無色 | 無色
| 採取水深 |  |  |  | ｍ
| 全水深 |  |  |  | ｍ
| 透明度 |  |  |  | ｍ
水色
満潮時刻
干潮時刻
生活環境項目 | ｐＨ |  |  |  |  | ７．４ | ７．５ |  | ７．６ | ７．４ | ７．６ | ７．５ |  | ７．４ |  | ７．３ | ７．６ | ７．４ | ７．５ | ７．２
| ＤＯ |  |  |  | ｍｇ／ｌ | １１ | １０ |  | １０ | ９．３ | ８．７ | ８．３ |  | ９．１ |  | １０ | １２ | １２ | １３ | １２
| ＢＯＤ |  |  |  | ｍｇ／ｌ | ＜０．５ | ０．６ |  | ０．８ | ０．８ | ０．６ | ０．９ |  | ０．９ |  | ＜０．５ | ＜０．５ | ０．８ | ＜０．５ | ０．８
| ＣＯＤ（酸性法） |  |  |  | ｍｇ／ｌ | １．６ | ２．３ |  | ２．４ | ３．４ | ３．０ | ３．０ |  | ２．７ |  | ２．３ | ２．２ | ２．０ | １．８ | ２．０
| ＳＳ |  |  |  | ｍｇ／ｌ | ３ | １ |  | ２ | ２ | ２ | ５ |  | ４ |  | ３ | １ | ２ | １ | ３
| 大腸菌群数 |  |  |  | MPN/100ml | １．１Ｅ ２ |  |  | ９．５Ｅ １ |  | ２．４Ｅ ２ |  |  | １．７Ｅ ３ |  |  | １．７Ｅ ２ |  | ７．９Ｅ １
| ｎ－ヘキサン抽出物質 |  |  |  | ｍｇ／ｌ | ＮＤ |  |  |  | ＮＤ |  |  |  | ＮＤ |  |  |  | ＮＤ
| 全窒素 |  |  |  | ｍｇ／ｌ | ０．４０ | ０．３６ |  | ０．３３ | ０．３８ | ０．２７ | ０．４１ |  | ０．５１ |  | ０．７５ | ０．４３ | ０．４９ | ０．４２ | ０．４６
| 全燐 |  |  |  | ｍｇ／ｌ | ０．０１７ | ０．００９ |  | ０．０１０ | ０．０２０ | ０．０１５ | ０．０２２ |  | ０．０１４ |  | ０．０１６ | ０．０１２ | ０．０１７ | ０．０１０ | ０．０２０
| 全亜鉛 |  |  |  | ｍｇ／ｌ | ０．００１ | ＜０．００１ |  | ＜０．００１ | ０．００１ | ０．００１ | ０．００１ |  | ０．００１ |  | ０．００２ | ０．００１ | ０．００１ | ０．００３ | ０．００３
| ノニルフェノール |  |  |  | ｍｇ／ｌ | ＜０．００００６ | ＜０．００００６ |  | ＜０．００００６ | ＜０．００００６ | ＜０．００００６ | ＜０．００００６ |  | ＜０．００００６ |  | ＜０．００００６ | ＜０．００００６ | ＜０．００００６ | ＜０．００００６ | ＜０．００００６
特殊項目 | フェノール類 |  |  |  | ｍｇ／ｌ
| 銅 |  |  |  | ｍｇ／ｌ | [5 empty] | ＜０．０１ | [7 empty] | ＜０．０１
| 鉄（溶解性） |  |  |  | ｍｇ／ｌ
| マンガン（溶解性） |  |  |  | ｍｇ／ｌ
| クロム |  |  |  | ｍｇ／ｌ | [5 empty] | ＜０．０１ | [7 empty] | ＜０．０１
そ の 他 の 項 目 | アンモニア性窒素 |  |  |  | ｍｇ／ｌ
| 亜硝酸性窒素 |  |  |  | ｍｇ／ｌ
| 硝酸性窒素 |  |  |  | ｍｇ／ｌ
| 有機性窒素 |  |  |  | ｍｇ／ｌ
| 溶存態窒素 |  |  |  | ｍｇ／ｌ
| 懸濁態窒素 |  |  |  | ｍｇ／ｌ
| オルトリン酸態燐 |  |  |  | ｍｇ／ｌ
| 電気伝導率 |  |  |  | ｍＳ／ｍ | ４．７ | ４．６ |  | ５．３ | ５．６ | ４．８ | ５．５ |  | ４．７ |  | ５．２ | ５．５ | ５．５ | ５．１ | ５．６
| 塩化物イオン |  |  |  | ｍｇ／ｌ | ３ | ３ |  | ３ | ３ | ３ | ５ |  | ３ |  | ３ | ３ | ３ | ３ | ３
塩分
| 陰イオン界面活性剤 |  |  |  | ｍｇ／ｌ
| クロロフィルａ |  |  |  | ｍｇ／ｍ3
| フェオ色素 |  |  |  | ｍｇ／ｍ3
| トリハロメタン生成能 |  |  |  | ｍｇ／ｌ
| クロロホルム生成能 |  |  |  | ｍｇ／ｌ
| ブロモジクロロメタン生成能 |  |  |  | ｍｇ／ｌ
| ジブロモクロロメタン生成能 |  |  |  | ｍｇ／ｌ
| ブロモホルム生成能 |  |  |  | ｍｇ／ｌ
健 康 項 目 | カドミウム |  |  |  | ｍｇ／ｌ | [5 empty] | ＜０．０００５ | [7 empty] | ＜０．０００５
| 全シアン |  |  |  | ｍｇ／ｌ | [5 empty] | ＮＤ | [7 empty] | ＮＤ
| 鉛 |  |  |  | ｍｇ／ｌ | [5 empty] | ＜０．００５ | [7 empty] | ＜０．００５
| 六価クロム |  |  |  | ｍｇ／ｌ | [5 empty] | ＜０．０１ | [7 empty] | ＜０．０１
| 砒素 |  |  |  | ｍｇ／ｌ | [5 empty] | ＜０．００５ | [7 empty] | ＜０．００５
| 総水銀 |  |  |  | ｍｇ／ｌ | [5 empty] | ＜０．０００５ | [7 empty] | ＜０．０００５
| アルキル水銀 |  |  |  | ｍｇ／ｌ
| ＰＣＢ |  |  |  | ｍｇ／ｌ
| ジクロロメタン |  |  |  | ｍｇ／ｌ | [5 empty] | ＜０．００２ | [7 empty] | ＜０．００２
| 四塩化炭素 |  |  |  | ｍｇ／ｌ | [5 empty] | ＜０．０００２ | [7 empty] | ＜０．０００２
| １，２－ジクロロエタン |  |  |  | ｍｇ／ｌ | [5 empty] | ＜０．０００４ | [7 empty] | ＜０．０００４
| １，１－ジクロロエチレン |  |  |  | ｍｇ／ｌ | [5 empty] | ＜０．０１ | [7 empty] | ＜０．０１
| シス－１，２－ジクロロエチレン |  |  |  | ｍｇ／ｌ | [5 empty] | ＜０．００４ | [7 empty] | ＜０．００４
| １，１，１－トリクロロエタン |  |  |  | ｍｇ／ｌ | [5 empty] | ＜０．１ | [7 empty] | ＜０．１
| １，１，２－トリクロロエタン |  |  |  | ｍｇ／ｌ | [5 empty] | ＜０．０００６ | [7 empty] | ＜０．０００６
| トリクロロエチレン |  |  |  | ｍｇ／ｌ | [5 empty] | ＜０．００２ | [7 empty] | ＜０．００２
| テトラクロロエチレン |  |  |  | ｍｇ／ｌ | [5 empty] | ＜０．０００５ | [7 empty] | ＜０．０００５
| １，３－ジクロロプロペン |  |  |  | ｍｇ／ｌ | [5 empty] | ＜０．０００２ | [7 empty] | ＜０．０００２
| チウラム |  |  |  | ｍｇ／ｌ | [5 empty] | ＜０．０００６ | [7 empty] | ＜０．０００６
| シマジン |  |  |  | ｍｇ／ｌ | [5 empty] | ＜０．０００３ | [7 empty] | ＜０．０００３
| チオベンカルブ |  |  |  | ｍｇ／ｌ | [5 empty] | ＜０．００２ | [7 empty] | ＜０．００２
| ベンゼン |  |  |  | ｍｇ／ｌ | [5 empty] | ＜０．００１ | [7 empty] | ＜０．００１
| セレン |  |  |  | ｍｇ／ｌ | [5 empty] | ＜０．００２ | [7 empty] | ＜０．００２
| 硝酸性窒素及び亜硝酸性窒素 |  |  |  | ｍｇ／ｌ | [5 empty] | ０．１９ | [7 empty] | ０．３１
| ふっ素 |  |  |  | ｍｇ／ｌ | [5 empty] | ＜０．０８ | [7 empty] | ＜０．０８
| ほう素 |  |  |  | ｍｇ／ｌ | [5 empty] | ＜０．０２ | [7 empty] | ＜０．０２
| １，４－ジオキサン |  |  |  | ｍｇ／ｌ |  | ＜０．００５ |  |  |  | ＜０．００５ |  |  |  |  | ＜０．００５ |  |  | ＜０．００５
41365 |  |  | 水質個表 確定値 | [16 empty] | 愛 知 県
測定地点コード |  | 水 域 区 分 |  | 水 域 名 |  |  | 地点番号 | 測 定 地 点 名 |  |  | 地点統一番号 | 生活環境類型 | ＮＰ類型 | 水生生物類型 | 調査区分 |  | 調 査 機 関 |  | 分 析 担 当 機 関
５０１１０３ |  | 矢作川 |  | 矢作川上流 |  |  | ０５５ | 明治用水頭首工 |  |  | ０１４－０１ | Ａイ |  | B イ | 年 間 |  | 国土交通省 |  | 中部技術事務所
[6 empty] | ２０１３年 | ２０１３年 |  | ２０１３年 | ２０１３年 | ２０１３年 | ２０１３年 |  | ２０１３年 |  | ２０１３年 | ２０１３年 | ２０１３年 | ２０１３年 | ２０１３年
項 目 |  |  |  |  | 単 位 | ４月 ２３日 | ４月 ２３日 |  | ５月 ８日 | ５月 ８日 | ６月 ５日 | ６月 ５日 |  | ７月 ３日 |  | ７月 ３日 | ８月 ８日 | ８月 ８日 | ９月 ４日 | ９月 ４日
一 般 項 目 | 採取時刻 |  |  |  |  | ９時 ０５分 | １４時 ４５分 |  | ９時 ４０分 | １５時 ２０分 | ９時 ２５分 | １４時 ３０分 |  | ９時 ３５分 |  | １４時 ５０分 | ９時 ４０分 | １５時 ００分 | １０時 ３５分 | １５時 ３５分
| 天候 |  |  |  |  | 晴れ | 曇り |  | 晴れ | 晴れ | 晴れ | 晴れ |  | 曇り |  | 曇り | 晴れ | 晴れ | 曇り | 曇り
| 気温 |  |  |  | ℃ | １８．０ | １８．０ |  | １５．５ | ２０．５ | ２３．０ | ２８．０ |  | ２３．５ |  | ２２．５ | ３０．５ | ３２．０ | ２８．０ | ２６．０
| 水温 |  |  |  | ℃ | １４．０ | １２．５ |  | １６．５ | １６．５ | ２３．０ | ２３．０ |  | ２２．０ |  | ２１．５ | ２６．０ | ２６．５ | ２５．０ | ２５．０
| 透視度 |  |  |  | ｃｍ | ＞１００ | ＞１００ |  | ＞１００ | ＞１００ | ＞１００ | ＞１００ |  | ＞１００ |  | ＞１００ | ＞１００ | ＞１００ | ４４ | ４３
| 臭気 |  |  |  |  | 無臭 | 無臭 |  | 無臭 | 無臭 | 無臭 | 無臭 |  | 無臭 |  | 無臭 | 無臭 | 無臭 | 無臭 | 無臭
| 採取位置 |  |  |  |  | 右岸 | 右岸 |  | 右岸 | 右岸 | 右岸 | 右岸 |  | 右岸 |  | 右岸 | 右岸 | 右岸 | 右岸 | 右岸
| 流況 |  |  |  |  | 通常 | 通常 |  | 通常 | 通常 | 通常 | 通常 |  | 通常 |  | 通常 | 通常 | 通常 | 通常 | 通常
| 流量 |  |  |  | ｍ3/sec
| 外観 |  |  |  |  | 無色 | 無色 |  | 無色 | 無色 | 無色 | 無色 |  | 無色 |  | 無色 | 無色 | 無色 | 淡黄色 | 淡黄色
| 採取水深 |  |  |  | ｍ
| 全水深 |  |  |  | ｍ | ２．６０ | ２．６０ |  | ２．６０ | ２．６０ | ２．９０ | ２．９０ |  | ２．８０ |  | ２．８０ | ２．７０ | ２．７０ | ２．９０ | ２．８０
| 透明度 |  |  |  | ｍ
水色
満潮時刻
干潮時刻
生活環境項目 | ｐＨ |  |  |  |  | ７．３ | ７．３ |  | ７．４ | ７．４ | ７．４ | ７．３ |  | ７．３ |  | ７．２ | ７．２ | ７．２ | ７．２ | ７．２
| ＤＯ |  |  |  | ｍｇ／ｌ | １０ | １０ |  | １０ | ９．２ | ９．３ | ８．８ |  | ８．１ |  | ８．１ | ７．８ | ７．６ | ７．４ | ７．６
| ＢＯＤ |  |  |  | ｍｇ／ｌ | ０．９ | ０．６ |  | ０．６ | ０．７ | １．２ | １．３ |  | ０．８ |  | １．２ | １．１ | １．４ | ２．１ | ２．０
| ＣＯＤ（酸性法） |  |  |  | ｍｇ／ｌ | ２．６ |  |  | ２．３ |  | ２．７ |  |  | ２．５ |  |  | ２．４ |  | ３．８
| ＳＳ |  |  |  | ｍｇ／ｌ | ３ | １ |  | ２ | １ | ３ | ３ |  | ４ |  | ２ | ２ | １ | ９ | ８
| 大腸菌群数 |  |  |  | MPN/100ml | ４．９Ｅ ２ |  |  | １．３Ｅ ２ |  | ７．０Ｅ ２ |  |  | ３．３Ｅ ３ |  |  | １．３Ｅ ３ |  | ７．９Ｅ ３
| ｎ－ヘキサン抽出物質 |  |  |  | ｍｇ／ｌ |  |  |  | ＮＤ |  |  |  |  | ＮＤ
| 全窒素 |  |  |  | ｍｇ／ｌ | ０．４２ |  |  | ０．３０ |  | ０．４０ |  |  | ０．５１ |  |  | ０．４５ |  | ０．７０
| 全燐 |  |  |  | ｍｇ／ｌ | ０．０２１ |  |  | ０．０２６ |  | ０．０４２ |  |  | ０．０３８ |  |  | ０．０３０ |  | ０．０５７
| 全亜鉛 |  |  |  | ｍｇ／ｌ | ０．００３ |  |  | ０．００５ |  | ０．００３ |  |  | ０．００４ |  |  | ０．００６ |  | ０．０１１
| ノニルフェノール |  |  |  | ｍｇ／ｌ |  |  |  | ＜０．００００６ |  |  |  |  | ＜０．００００６
特殊項目 | フェノール類 |  |  |  | ｍｇ／ｌ |  |  |  | ＜０．０１ |  |  |  |  | ＜０．０１
| 銅 |  |  |  | ｍｇ／ｌ |  |  |  | ＜０．０１ |  |  |  |  | ＜０．０１
| 鉄（溶解性） |  |  |  | ｍｇ／ｌ |  |  |  | ０．０６ |  |  |  |  | ０．０５
| マンガン（溶解性） |  |  |  | ｍｇ／ｌ |  |  |  | ＜０．０１ |  |  |  |  | ＜０．０１
| クロム |  |  |  | ｍｇ／ｌ |  |  |  | ＜０．０１ |  |  |  |  | ＜０．０１
そ の 他 の 項 目 | アンモニア性窒素 |  |  |  | ｍｇ／ｌ | ０．１３ |  |  | ０．０６ |  | ０．１０ |  |  | ０．１７ |  |  | ０．０６ |  | ０．０５
| 亜硝酸性窒素 |  |  |  | ｍｇ／ｌ |  |  |  | ＜０．０１ |  |  |  |  | ＜０．０１
| 硝酸性窒素 |  |  |  | ｍｇ／ｌ |  |  |  | ０．２０ |  |  |  |  | ０．３１
| 有機性窒素 |  |  |  | ｍｇ／ｌ
| 溶存態窒素 |  |  |  | ｍｇ／ｌ
| 懸濁態窒素 |  |  |  | ｍｇ／ｌ
| オルトリン酸態燐 |  |  |  | ｍｇ／ｌ |  |  |  | ０．００３ |  |  |  |  | ０．０１７
| 電気伝導率 |  |  |  | ｍＳ／ｍ
| 塩化物イオン |  |  |  | ｍｇ／ｌ |  |  |  | ３ |  |  |  |  | ２
塩分
| 陰イオン界面活性剤 |  |  |  | ｍｇ／ｌ
| クロロフィルａ |  |  |  | ｍｇ／ｍ3
| フェオ色素 |  |  |  | ｍｇ／ｍ3
| トリハロメタン生成能 |  |  |  | ｍｇ／ｌ | ０．０５１ |  |  | ０．０３８ |  | ０．０４２ |  |  | ０．０３８ |  |  | ０．０３７ |  | ０．１０
| クロロホルム生成能 |  |  |  | ｍｇ／ｌ
| ブロモジクロロメタン生成能 |  |  |  | ｍｇ／ｌ
| ジブロモクロロメタン生成能 |  |  |  | ｍｇ／ｌ
| ブロモホルム生成能 |  |  |  | ｍｇ／ｌ
健 康 項 目 | カドミウム |  |  |  | ｍｇ／ｌ |  |  |  | ＜０．０００５ |  |  |  |  | ＜０．０００５
| 全シアン |  |  |  | ｍｇ／ｌ |  |  |  | ＮＤ |  |  |  |  | ＮＤ
| 鉛 |  |  |  | ｍｇ／ｌ | ＜０．００５ |  |  | ＜０．００５ |  | ＜０．００５ |  |  | ＜０．００５ |  |  | ＜０．００５ |  | ＜０．００５
| 六価クロム |  |  |  | ｍｇ／ｌ |  |  |  | ＜０．０１ |  |  |  |  | ＜０．０１
| 砒素 |  |  |  | ｍｇ／ｌ | ＜０．００５ |  |  | ＜０．００５ |  | ＜０．００５ |  |  | ＜０．００５ |  |  | ＜０．００５ |  | ＜０．００５
| 総水銀 |  |  |  | ｍｇ／ｌ |  |  |  | ＜０．０００５ |  |  |  |  | ＜０．０００５
| アルキル水銀 |  |  |  | ｍｇ／ｌ
| ＰＣＢ |  |  |  | ｍｇ／ｌ | [8 empty] | ＮＤ
| ジクロロメタン |  |  |  | ｍｇ／ｌ | [8 empty] | ＜０．００２
| 四塩化炭素 |  |  |  | ｍｇ／ｌ | [8 empty] | ＜０．０００２
| １，２－ジクロロエタン |  |  |  | ｍｇ／ｌ | [8 empty] | ＜０．０００４
| １，１－ジクロロエチレン |  |  |  | ｍｇ／ｌ | [8 empty] | ＜０．０１
| シス－１，２－ジクロロエチレン |  |  |  | ｍｇ／ｌ | [8 empty] | ＜０．００４
| １，１，１－トリクロロエタン |  |  |  | ｍｇ／ｌ | [8 empty] | ＜０．１
| １，１，２－トリクロロエタン |  |  |  | ｍｇ／ｌ | [8 empty] | ＜０．０００６
| トリクロロエチレン |  |  |  | ｍｇ／ｌ | [8 empty] | ＜０．００２
| テトラクロロエチレン |  |  |  | ｍｇ／ｌ | [8 empty] | ＜０．０００５
| １，３－ジクロロプロペン |  |  |  | ｍｇ／ｌ | [8 empty] | ＜０．０００２
| チウラム |  |  |  | ｍｇ／ｌ | [8 empty] | ＜０．０００６
| シマジン |  |  |  | ｍｇ／ｌ | [8 empty] | ＜０．０００３
| チオベンカルブ |  |  |  | ｍｇ／ｌ | [8 empty] | ＜０．００２
| ベンゼン |  |  |  | ｍｇ／ｌ | [8 empty] | ＜０．００１
| セレン |  |  |  | ｍｇ／ｌ | [8 empty] | ＜０．００２
| 硝酸性窒素及び亜硝酸性窒素 |  |  |  | ｍｇ／ｌ |  |  |  | ０．２１ |  |  |  |  | ０．３２
| ふっ素 |  |  |  | ｍｇ／ｌ |  |  |  | ＜０．０８ |  |  |  |  | ＜０．０８
| ほう素 |  |  |  | ｍｇ／ｌ | [8 empty] | ＜０．０２
| １，４－ジオキサン |  |  |  | ｍｇ／ｌ | [8 empty] | ＜０．００５
41365 |  |  | 水質個表 確定値 | [16 empty] | 愛 知 県
測定地点コード |  | 水 域 区 分 |  | 水 域 名 |  |  | 地点番号 | 測 定 地 点 名 |  |  | 地点統一番号 | 生活環境類型 | ＮＰ類型 | 水生生物類型 | 調査区分 |  | 調 査 機 関 |  | 分 析 担 当 機 関
５０１１０３ |  | 矢作川 |  | 矢作川上流 |  |  | ０５５ | 明治用水頭首工 |  |  | ０１４－０１ | Ａイ |  | B イ | 年 間 |  | 国土交通省 |  | 中部技術事務所
[6 empty] | ２０１３年 | ２０１３年 |  | ２０１３年 | ２０１３年 | ２０１３年 | ２０１３年 |  | ２０１４年 |  | ２０１４年 | ２０１４年 | ２０１４年 | ２０１４年 | ２０１４年
項 目 |  |  |  |  | 単 位 | １０月 ２日 | １０月 ２日 |  | １１月 ６日 | １１月 ６日 | １２月 ４日 | １２月 ４日 |  | １月 ８日 |  | １月 ８日 | ２月 ５日 | ２月 ５日 | ３月 １２日 | ３月 １２日
一 般 項 目 | 採取時刻 |  |  |  |  | ９時 ３５分 | １４時 ４５分 |  | ９時 ５０分 | １４時 ５５分 | １０時 ５０分 | １５時 ５５分 |  | １０時 ００分 |  | １５時 ００分 | ９時 ４０分 | １４時 ４０分 | ９時 ２５分 | １４時 ２５分
| 天候 |  |  |  |  | 晴れ | 晴れ |  | 晴れ | 曇り | 晴れ | 晴れ |  | 雨 |  | 雨 | 晴れ | 晴れ | 晴れ | 晴れ
| 気温 |  |  |  | ℃ | ２３．５ | ２８．０ |  | １７．０ | １９．０ | １０．０ | １１．５ |  | ４．０ |  | ７．５ | １．０ | ４．５ | ８．５ | １５．５
| 水温 |  |  |  | ℃ | ２１．５ | ２２．５ |  | １４．５ | １５．０ | １０．０ | ９．５ |  | ５．０ |  | ５．０ | ６．０ | ５．０ | ７．０ | ６．５
| 透視度 |  |  |  | ｃｍ | ９７ | ８７ |  | ＞１００ | ＞１００ | ＞１００ | ＞１００ |  | ＞１００ |  | ＞１００ | ＞１００ | ＞１００ | ＞１００ | ＞１００
| 臭気 |  |  |  |  | 無臭 | 無臭 |  | 無臭 | 無臭 | 無臭 | 無臭 |  | 無臭 |  | 無臭 | 無臭 | 無臭 | 無臭 | 無臭
| 採取位置 |  |  |  |  | 右岸 | 右岸 |  | 右岸 | 右岸 | 右岸 | 右岸 |  | 右岸 |  | 右岸 | 右岸 | 右岸 | 右岸 | 右岸
| 流況 |  |  |  |  | 通常 | 通常 |  | 通常 | 通常 | 通常 | 通常 |  | 通常 |  | 通常 | 通常 | 通常 | 通常 | 通常
| 流量 |  |  |  | ｍ3/sec
| 外観 |  |  |  |  | 淡黄色 | 淡黄色 |  | 無色 | 無色 | 無色 | 無色 |  | 無色 |  | 無色 | 無色 | 無色 | 無色 | 無色
| 採取水深 |  |  |  | ｍ
| 全水深 |  |  |  | ｍ | ２．９０ | ２．９０ |  | ２．７０ | ２．７０ | ２．９０ | ２．８０ |  | ２．９０ |  | ２．９０ | ２．７４ | ２．７６ | ２．７７ | ２．７６
| 透明度 |  |  |  | ｍ
水色
満潮時刻
干潮時刻
生活環境項目 | ｐＨ |  |  |  |  | ７．３ | ７．５ |  | ７．３ | ７．３ | ７．４ | ７．４ |  | ７．３ |  | ７．４ | ６．４ | ６．４ | ７．４ | ７．２
| ＤＯ |  |  |  | ｍｇ／ｌ | ８．６ | ８．７ |  | １０ | １０ | １１ | １０ |  | １３ |  | １２ | １２ | １２ | １３ | １２
| ＢＯＤ |  |  |  | ｍｇ／ｌ | １．７ | １．８ |  | ０．９ | ０．７ | ０．８ | ０．６ |  | １．０ |  | ０．７ | ０．９ | ０．９ | １．１ | １．３
| ＣＯＤ（酸性法） |  |  |  | ｍｇ／ｌ | ３．３ |  |  | ３．０ |  | ２．０ |  |  | １．５ |  |  | ２．０ |  | １．９
| ＳＳ |  |  |  | ｍｇ／ｌ | ４ | ４ |  | ３ | ２ | ２ | １ |  | ＜１ |  | １ | ２ | ２ | ３ | ２
| 大腸菌群数 |  |  |  | MPN/100ml | ７．９Ｅ ３ |  |  | ４．９Ｅ ２ |  | ２．４Ｅ ２ |  |  | １．７Ｅ ２ |  |  | ５．４Ｅ ２ |  | ２．４Ｅ ２
| ｎ－ヘキサン抽出物質 |  |  |  | ｍｇ／ｌ |  |  |  | ＮＤ |  |  |  |  | ＮＤ
| 全窒素 |  |  |  | ｍｇ／ｌ | ０．４６ |  |  | ０．５１ |  | ０．６０ |  |  | ０．６７ |  |  | ０．５５ |  | ０．５７
| 全燐 |  |  |  | ｍｇ／ｌ | ０．０１７ |  |  | ０．０２１ |  | ０．０１９ |  |  | ０．０１４ |  |  | ０．０２６ |  | ０．０２２
| 全亜鉛 |  |  |  | ｍｇ／ｌ | ０．００３ |  |  | ０．００５ |  | ０．００７ |  |  | ０．００６ |  |  | ０．００６ |  | ０．００５
| ノニルフェノール |  |  |  | ｍｇ／ｌ |  |  |  | ＜０．００００６ |  |  |  |  | ＜０．００００６
特殊項目 | フェノール類 |  |  |  | ｍｇ／ｌ |  |  |  | ＜０．０１ |  |  |  |  | ＜０．０１
| 銅 |  |  |  | ｍｇ／ｌ |  |  |  | ＜０．０１ |  |  |  |  | ＜０．０１
| 鉄（溶解性） |  |  |  | ｍｇ／ｌ |  |  |  | ０．０４ |  |  |  |  | ０．０３
| マンガン（溶解性） |  |  |  | ｍｇ／ｌ |  |  |  | ＜０．０１ |  |  |  |  | ＜０．０１
| クロム |  |  |  | ｍｇ／ｌ |  |  |  | ＜０．０１ |  |  |  |  | ＜０．０１
そ の 他 の 項 目 | アンモニア性窒素 |  |  |  | ｍｇ／ｌ | ０．０８ |  |  | ０．０４ |  | ０．０６ |  |  | ０．０６ |  |  | ０．０４ |  | ０．０６
| 亜硝酸性窒素 |  |  |  | ｍｇ／ｌ |  |  |  | ＜０．０１ |  |  |  |  | ０．０１
| 硝酸性窒素 |  |  |  | ｍｇ／ｌ |  |  |  | ０．３８ |  |  |  |  | ０．４５
| 有機性窒素 |  |  |  | ｍｇ／ｌ
| 溶存態窒素 |  |  |  | ｍｇ／ｌ
| 懸濁態窒素 |  |  |  | ｍｇ／ｌ
| オルトリン酸態燐 |  |  |  | ｍｇ／ｌ |  |  |  | ０．００３ |  |  |  |  | ０．００３
| 電気伝導率 |  |  |  | ｍＳ／ｍ
| 塩化物イオン |  |  |  | ｍｇ／ｌ |  |  |  | ２ |  |  |  |  | ４
塩分
| 陰イオン界面活性剤 |  |  |  | ｍｇ／ｌ
| クロロフィルａ |  |  |  | ｍｇ／ｍ3
| フェオ色素 |  |  |  | ｍｇ／ｍ3
| トリハロメタン生成能 |  |  |  | ｍｇ／ｌ | ０．０４６ |  |  | ０．０３９ |  | ０．０２８ |  |  | ０．０２０ |  |  | ０．０２８ |  | ０．０２７
| クロロホルム生成能 |  |  |  | ｍｇ／ｌ
| ブロモジクロロメタン生成能 |  |  |  | ｍｇ／ｌ
| ジブロモクロロメタン生成能 |  |  |  | ｍｇ／ｌ
| ブロモホルム生成能 |  |  |  | ｍｇ／ｌ
健 康 項 目 | カドミウム |  |  |  | ｍｇ／ｌ |  |  |  | ＜０．０００５ |  |  |  |  | ＜０．０００５
| 全シアン |  |  |  | ｍｇ／ｌ |  |  |  | ＮＤ |  |  |  |  | ＮＤ
| 鉛 |  |  |  | ｍｇ／ｌ | ＜０．００５ |  |  | ＜０．００５ |  | ＜０．００５ |  |  | ＜０．００５ |  |  | ＜０．００５ |  | ＜０．００５
| 六価クロム |  |  |  | ｍｇ／ｌ |  |  |  | ＜０．０１ |  |  |  |  | ＜０．０１
| 砒素 |  |  |  | ｍｇ／ｌ | ＜０．００５ |  |  | ＜０．００５ |  | ＜０．００５ |  |  | ＜０．００５ |  |  | ＜０．００５ |  | ＜０．００５
| 総水銀 |  |  |  | ｍｇ／ｌ |  |  |  | ＜０．０００５ |  |  |  |  | ＜０．０００５
| アルキル水銀 |  |  |  | ｍｇ／ｌ
| ＰＣＢ |  |  |  | ｍｇ／ｌ
| ジクロロメタン |  |  |  | ｍｇ／ｌ | [8 empty] | ＜０．００２
| 四塩化炭素 |  |  |  | ｍｇ／ｌ | [8 empty] | ＜０．０００２
| １，２－ジクロロエタン |  |  |  | ｍｇ／ｌ | [8 empty] | ＜０．０００４
| １，１－ジクロロエチレン |  |  |  | ｍｇ／ｌ | [8 empty] | ＜０．０１
| シス－１，２－ジクロロエチレン |  |  |  | ｍｇ／ｌ | [8 empty] | ＜０．００４
| １，１，１－トリクロロエタン |  |  |  | ｍｇ／ｌ | [8 empty] | ＜０．１
| １，１，２－トリクロロエタン |  |  |  | ｍｇ／ｌ | [8 empty] | ＜０．０００６
| トリクロロエチレン |  |  |  | ｍｇ／ｌ | [8 empty] | ＜０．００２
| テトラクロロエチレン |  |  |  | ｍｇ／ｌ | [8 empty] | ＜０．０００５
| １，３－ジクロロプロペン |  |  |  | ｍｇ／ｌ | [8 empty] | ＜０．０００２
| チウラム |  |  |  | ｍｇ／ｌ | [8 empty] | ＜０．０００６
| シマジン |  |  |  | ｍｇ／ｌ | [8 empty] | ＜０．０００３
| チオベンカルブ |  |  |  | ｍｇ／ｌ | [8 empty] | ＜０．００２
| ベンゼン |  |  |  | ｍｇ／ｌ | [8 empty] | ＜０．００１
| セレン |  |  |  | ｍｇ／ｌ | [8 empty] | ＜０．００２
| 硝酸性窒素及び亜硝酸性窒素 |  |  |  | ｍｇ／ｌ |  |  |  | ０．３９ |  |  |  |  | ０．４７
| ふっ素 |  |  |  | ｍｇ／ｌ |  |  |  | ＜０．０８ |  |  |  |  | ＜０．０８
| ほう素 |  |  |  | ｍｇ／ｌ | [8 empty] | ＜０．０２
| １，４－ジオキサン |  |  |  | ｍｇ／ｌ | [8 empty] | ＜０．００５
41365 |  |  | 水質個表 確定値 | [16 empty] | 愛 知 県
測定地点コード |  | 水 域 区 分 |  | 水 域 名 |  |  | 地点番号 | 測 定 地 点 名 |  |  | 地点統一番号 | 生活環境類型 | ＮＰ類型 | 水生生物類型 | 調査区分 |  | 調 査 機 関 |  | 分 析 担 当 機 関
５０１７０４ |  | 矢作川 |  | 矢作川下流 |  |  | ０５６ | 岩津天神橋 |  |  | ０１５－０１ | Ｂイ |  | B イ | 年 間 |  | 国土交通省 |  | 中部技術事務所
[6 empty] | ２０１３年 | ２０１３年 |  | ２０１３年 | ２０１３年 | ２０１３年 | ２０１３年 |  | ２０１３年 |  | ２０１３年 | ２０１３年 | ２０１３年 | ２０１３年 | ２０１３年
項 目 |  |  |  |  | 単 位 | ４月 ２３日 | ４月 ２３日 |  | ５月 ８日 | ５月 ８日 | ６月 ５日 | ６月 ５日 |  | ７月 ３日 |  | ７月 ３日 | ８月 ８日 | ８月 ８日 | ９月 ４日 | ９月 ４日
一 般 項 目 | 採取時刻 |  |  |  |  | ９時 ５５分 | １５時 ３０分 |  | １０時 ５０分 | １６時 １５分 | １０時 １５分 | １５時 ２０分 |  | １１時 １５分 |  | １６時 １５分 | １０時 ４０分 | １６時 ００分 | １１時 １５分 | １６時 ２０分
| 天候 |  |  |  |  | 晴れ | 曇り |  | 晴れ | 晴れ | 晴れ | 晴れ |  | 曇り |  | 曇り | 晴れ | 晴れ | 曇り | 曇り
| 気温 |  |  |  | ℃ | １８．０ | １４．５ |  | １６．５ | ２１．０ | ２６．０ | ２７．５ |  | ２３．５ |  | ２２．５ | ３０．０ | ３１．０ | ２８．０ | ２５．５
| 水温 |  |  |  | ℃ | １４．０ | １４．５ |  | １６．５ | １９．０ | ２３．０ | ２４．０ |  | ２２．５ |  | ２２．５ | ２７．５ | ２９．０ | ２６．０ | ２６．５
| 透視度 |  |  |  | ｃｍ | ＞１００ | ＞１００ |  | ＞１００ | ＞１００ | ＞１００ | ＞１００ |  | ＞１００ |  | ＞１００ | ＞１００ | ＞１００ | ５４ | ５３
| 臭気 |  |  |  |  | 無臭 | 無臭 |  | 無臭 | 無臭 | 無臭 | 無臭 |  | 無臭 |  | 無臭 | 無臭 | 無臭 | 無臭 | 無臭
| 採取位置 |  |  |  |  | 左岸 | 左岸 |  | 左岸 | 左岸 | 左岸 | 左岸 |  | 左岸 |  | 左岸 | 左岸 | 左岸 | 左岸 | 左岸
| 流況 |  |  |  |  | 通常 | 通常 |  | 通常 | 通常 | 通常 | 通常 |  | 通常 |  | 通常 | 通常 | 通常 | 通常 | 通常
| 流量 |  |  |  | ｍ3/sec
| 外観 |  |  |  |  | 無色 | 無色 |  | 無色 | 無色 | 無色 | 無色 |  | 無色 |  | 無色 | 無色 | 無色 | 淡黄色 | 淡黄色
| 採取水深 |  |  |  | ｍ
| 全水深 |  |  |  | ｍ | ０．７５ | ０．７７ |  | ０．６５ | ０．７０ | ０．５５ | ０．５５ |  | ０．６９ |  | ０．６６ | ０．６０ | ０．６３ | ０．６２ | ０．６５
| 透明度 |  |  |  | ｍ
水色
満潮時刻
干潮時刻
生活環境項目 | ｐＨ |  |  |  |  | ７．３ | ７．４ |  | ７．４ | ７．５ | ７．２ | ７．５ |  | ７．４ |  | ７．４ | ７．３ | ７．５ | ７．２ | ７．３
| ＤＯ |  |  |  | ｍｇ／ｌ | １０ | １０ |  | ９．０ | ９．９ | ９．０ | ９．４ |  | ９．１ |  | ９．２ | ８．５ | ８．８ | ８．０ | ７．５
| ＢＯＤ |  |  |  | ｍｇ／ｌ | ０．９ | ０．８ |  | ０．９ | ０．９ | １．１ | １．０ |  | １．０ |  | １．３ | １．３ | １．８ | ２．０ | ２．４
| ＣＯＤ（酸性法） |  |  |  | ｍｇ／ｌ | ２．４ |  |  | ２．４ |  | ２．６ |  |  | ２．６ |  |  | ２．１ |  | ３．２
| ＳＳ |  |  |  | ｍｇ／ｌ | ２ | ２ |  | ２ | ３ | ３ | ４ |  | ４ |  | ４ | ２ | ２ | ８ | ８
| 大腸菌群数 |  |  |  | MPN/100ml | ３．３Ｅ ２ |  |  | ３．３Ｅ ２ |  | ７．９Ｅ ２ |  |  | ４．９Ｅ ３ |  |  | ４．９Ｅ ３ |  | ４．６Ｅ ３
| ｎ－ヘキサン抽出物質 |  |  |  | ｍｇ／ｌ |  |  |  | ＮＤ |  |  |  |  | ＮＤ
| 全窒素 |  |  |  | ｍｇ／ｌ | ０．４９ |  |  | ０．３９ |  | ０．５１ |  |  | ０．５７ |  |  | ０．５７ |  | ０．７２
| 全燐 |  |  |  | ｍｇ／ｌ | ０．０２３ |  |  | ０．０３１ |  | ０．０３７ |  |  | ０．０４４ |  |  | ０．０４５ |  | ０．０５８
| 全亜鉛 |  |  |  | ｍｇ／ｌ | ０．００４ |  |  | ０．００５ |  | ０．００４ |  |  | ０．００３ |  |  | ０．００５ |  | ０．０１３
| ノニルフェノール |  |  |  | ｍｇ／ｌ |  |  |  | ＜０．００００６ |  |  |  |  | ＜０．００００６
特殊項目 | フェノール類 |  |  |  | ｍｇ／ｌ |  |  |  | ＜０．０１ |  |  |  |  | ＜０．０１
| 銅 |  |  |  | ｍｇ／ｌ |  |  |  | ０．０１ |  |  |  |  | ＜０．０１
| 鉄（溶解性） |  |  |  | ｍｇ／ｌ |  |  |  | ０．０６ |  |  |  |  | ０．０２
| マンガン（溶解性） |  |  |  | ｍｇ／ｌ |  |  |  | ＜０．０１ |  |  |  |  | ＜０．０１
| クロム |  |  |  | ｍｇ／ｌ |  |  |  | ＜０．０１ |  |  |  |  | ＜０．０１
そ の 他 の 項 目 | アンモニア性窒素 |  |  |  | ｍｇ／ｌ | ０．１０ |  |  | ０．０５ |  | ０．０８ |  |  | ０．１２ |  |  | ０．０５ |  | ０．０９
| 亜硝酸性窒素 |  |  |  | ｍｇ／ｌ | ＜０．０１ |  |  | ＜０．０１ |  | ＜０．０１ |  |  | ＜０．０１ |  |  | ０．０１ |  | ＜０．０１
| 硝酸性窒素 |  |  |  | ｍｇ／ｌ | ０．３６ |  |  | ０．３１ |  | ０．３９ |  |  | ０．４２ |  |  | ０．４２ |  | ０．５４
| 有機性窒素 |  |  |  | ｍｇ／ｌ
| 溶存態窒素 |  |  |  | ｍｇ／ｌ
| 懸濁態窒素 |  |  |  | ｍｇ／ｌ
| オルトリン酸態燐 |  |  |  | ｍｇ／ｌ | ０．０１２ |  |  | ０．００４ |  | ０．０１７ |  |  | ０．０１７ |  |  | ０．０３１ |  | ０．０１６
| 電気伝導率 |  |  |  | ｍＳ／ｍ
| 塩化物イオン |  |  |  | ｍｇ／ｌ |  |  |  | ３ |  |  |  |  | ３
塩分
| 陰イオン界面活性剤 |  |  |  | ｍｇ／ｌ
| クロロフィルａ |  |  |  | ｍｇ／ｍ3
| フェオ色素 |  |  |  | ｍｇ／ｍ3
| トリハロメタン生成能 |  |  |  | ｍｇ／ｌ | ０．０４５ |  |  | ０．０３４ |  | ０．０４６ |  |  | ０．０４１ |  |  | ０．０２２ |  | ０．０９９
| クロロホルム生成能 |  |  |  | ｍｇ／ｌ
| ブロモジクロロメタン生成能 |  |  |  | ｍｇ／ｌ
| ジブロモクロロメタン生成能 |  |  |  | ｍｇ／ｌ
| ブロモホルム生成能 |  |  |  | ｍｇ／ｌ
健 康 項 目 | カドミウム |  |  |  | ｍｇ／ｌ | [8 empty] | ＜０．０００５
| 全シアン |  |  |  | ｍｇ／ｌ | [8 empty] | ＮＤ
| 鉛 |  |  |  | ｍｇ／ｌ | [8 empty] | ＜０．００５
| 六価クロム |  |  |  | ｍｇ／ｌ | [8 empty] | ＜０．０１
| 砒素 |  |  |  | ｍｇ／ｌ | ＜０．００５ |  |  | ＜０．００５ |  | ＜０．００５ |  |  | ＜０．００５ |  |  | ＜０．００５ |  | ＜０．００５
| 総水銀 |  |  |  | ｍｇ／ｌ | [8 empty] | ＜０．０００５
| アルキル水銀 |  |  |  | ｍｇ／ｌ
| ＰＣＢ |  |  |  | ｍｇ／ｌ | [8 empty] | ＮＤ
| ジクロロメタン |  |  |  | ｍｇ／ｌ | [8 empty] | ＜０．００２
| 四塩化炭素 |  |  |  | ｍｇ／ｌ | [8 empty] | ＜０．０００２
| １，２－ジクロロエタン |  |  |  | ｍｇ／ｌ | [8 empty] | ＜０．０００４
| １，１－ジクロロエチレン |  |  |  | ｍｇ／ｌ | [8 empty] | ＜０．０１
| シス－１，２－ジクロロエチレン |  |  |  | ｍｇ／ｌ | [8 empty] | ＜０．００４
| １，１，１－トリクロロエタン |  |  |  | ｍｇ／ｌ | [8 empty] | ＜０．１
| １，１，２－トリクロロエタン |  |  |  | ｍｇ／ｌ | [8 empty] | ＜０．０００６
| トリクロロエチレン |  |  |  | ｍｇ／ｌ | [8 empty] | ＜０．００２
| テトラクロロエチレン |  |  |  | ｍｇ／ｌ | [8 empty] | ＜０．０００５
| １，３－ジクロロプロペン |  |  |  | ｍｇ／ｌ | [8 empty] | ＜０．０００２
| チウラム |  |  |  | ｍｇ／ｌ | [8 empty] | ＜０．０００６
| シマジン |  |  |  | ｍｇ／ｌ | [8 empty] | ＜０．０００３
| チオベンカルブ |  |  |  | ｍｇ／ｌ | [8 empty] | ＜０．００２
| ベンゼン |  |  |  | ｍｇ／ｌ | [8 empty] | ＜０．００１
| セレン |  |  |  | ｍｇ／ｌ | [8 empty] | ＜０．００２
| 硝酸性窒素及び亜硝酸性窒素 |  |  |  | ｍｇ／ｌ |  |  |  | ０．３２ |  |  |  |  | ０．４３
| ふっ素 |  |  |  | ｍｇ／ｌ |  |  |  | ＜０．０８ |  |  |  |  | ＜０．０８
| ほう素 |  |  |  | ｍｇ／ｌ | [8 empty] | ＜０．０２
| １，４－ジオキサン |  |  |  | ｍｇ／ｌ | [8 empty] | ＜０．００５
41365 |  |  | 水質個表 確定値 | [16 empty] | 愛 知 県
測定地点コード |  | 水 域 区 分 |  | 水 域 名 |  |  | 地点番号 | 測 定 地 点 名 |  |  | 地点統一番号 | 生活環境類型 | ＮＰ類型 | 水生生物類型 | 調査区分 |  | 調 査 機 関 |  | 分 析 担 当 機 関
５０１７０４ |  | 矢作川 |  | 矢作川下流 |  |  | ０５６ | 岩津天神橋 |  |  | ０１５－０１ | Ｂイ |  | B イ | 年 間 |  | 国土交通省 |  | 中部技術事務所
[6 empty] | ２０１３年 | ２０１３年 |  | ２０１３年 | ２０１３年 | ２０１３年 | ２０１３年 |  | ２０１４年 |  | ２０１４年 | ２０１４年 | ２０１４年 | ２０１４年 | ２０１４年
項 目 |  |  |  |  | 単 位 | １０月 ２日 | １０月 ２日 |  | １１月 ６日 | １１月 ６日 | １２月 ４日 | １２月 ４日 |  | １月 ８日 |  | １月 ８日 | ２月 ５日 | ２月 ５日 | ３月 １２日 | ３月 １２日
一 般 項 目 | 採取時刻 |  |  |  |  | １０時 ３０分 | １５時 ４０分 |  | １０時 ３５分 | １５時 ５５分 | １１時 ３０分 | １６時 ３０分 |  | １１時 １０分 |  | １６時 １０分 | １０時 ４０分 | １５時 ５０分 | １０時 １０分 | １５時 １０分
| 天候 |  |  |  |  | 晴れ | 晴れ |  | 晴れ | 曇り | 晴れ | 晴れ |  | 雨 |  | 雨 | 晴れ | 晴れ | 晴れ | 晴れ
| 気温 |  |  |  | ℃ | ２７．０ | ２７．５ |  | １６．５ | １８．５ | １１．０ | １０．０ |  | ５．５ |  | ６．５ | ２．０ | ３．０ | ８．５ | １５．５
| 水温 |  |  |  | ℃ | ２２．５ | ２３．０ |  | １５．０ | １５．０ | １０．５ | ９．５ |  | ５．０ |  | ５．０ | ５．０ | ６．０ | ７．０ | ７．９
| 透視度 |  |  |  | ｃｍ | ＞１００ | ９６ |  | ＞１００ | ＞１００ | ＞１００ | ＞１００ |  | ＞１００ |  | ＞１００ | ＞１００ | ＞１００ | ＞１００ | ＞１００
| 臭気 |  |  |  |  | 無臭 | 無臭 |  | 無臭 | 無臭 | 無臭 | 無臭 |  | 無臭 |  | 無臭 | 無臭 | 無臭 | 無臭 | 無臭
| 採取位置 |  |  |  |  | 左岸 | 左岸 |  | 左岸 | 左岸 | 左岸 | 左岸 |  | 左岸 |  | 左岸 | 左岸 | 左岸 | 左岸 | 左岸
| 流況 |  |  |  |  | 通常 | 通常 |  | 通常 | 通常 | 通常 | 通常 |  | 通常 |  | 通常 | 通常 | 通常 | 通常 | 通常
| 流量 |  |  |  | ｍ3/sec
| 外観 |  |  |  |  | 淡黄色 | 淡黄色 |  | 無色 | 無色 | 無色 | 無色 |  | 無色 |  | 無色 | 無色 | 無色 | 無色 | 無色
| 採取水深 |  |  |  | ｍ
| 全水深 |  |  |  | ｍ | ０．５５ | ０．５５ |  | ０．６０ | ０．６０ | ０．５０ | ０．５０ |  | １．０８ |  | １．１２ | ０．８６ | ０．８７ | ０．６２ | ０．６１
| 透明度 |  |  |  | ｍ
水色
満潮時刻
干潮時刻
生活環境項目 | ｐＨ |  |  |  |  | ７．４ | ７．５ |  | ７．３ | ７．４ | ７．４ | ７．４ |  | ７．２ |  | ７．３ | ６．５ | ６．６ | ７．４ | ７．３
| ＤＯ |  |  |  | ｍｇ／ｌ | ８．７ | ７．８ |  | １０ | １０ | １１ | １１ |  | １３ |  | １３ | １２ | １１ | １２ | １２
| ＢＯＤ |  |  |  | ｍｇ／ｌ | １．８ | １．９ |  | ０．９ | ０．７ | ０．５ | ０．５ |  | ０．８ |  | ０．８ | ０．７ | ０．８ | １．４ | １．６
| ＣＯＤ（酸性法） |  |  |  | ｍｇ／ｌ | ２．５ |  |  | ２．０ |  | ２．１ |  |  | １．７ |  |  | １．９ |  | １．６
| ＳＳ |  |  |  | ｍｇ／ｌ | ７ | ５ |  | ２ | ２ | １ | ２ |  | １ |  | ４ | １ | １ | ３ | ２
| 大腸菌群数 |  |  |  | MPN/100ml | ３．３Ｅ ３ |  |  | ７．９Ｅ ２ |  | ４．９Ｅ ２ |  |  | ３．３Ｅ ２ |  |  | ２．４Ｅ ２ |  | ７．９Ｅ １
| ｎ－ヘキサン抽出物質 |  |  |  | ｍｇ／ｌ |  |  |  | ＮＤ |  |  |  |  | ＮＤ
| 全窒素 |  |  |  | ｍｇ／ｌ | ０．５０ |  |  | ０．５３ |  | ０．６１ |  |  | ０．５８ |  |  | ０．６２ |  | ０．６１
| 全燐 |  |  |  | ｍｇ／ｌ | ０．０２１ |  |  | ０．０２０ |  | ０．０２６ |  |  | ０．０２１ |  |  | ０．０２２ |  | ０．０２８
| 全亜鉛 |  |  |  | ｍｇ／ｌ | ０．００４ |  |  | ０．００７ |  | ０．００９ |  |  | ０．００８ |  |  | ０．０１０ |  | ０．００９
| ノニルフェノール |  |  |  | ｍｇ／ｌ |  |  |  | ＜０．００００６ |  |  |  |  | ＜０．００００６
特殊項目 | フェノール類 |  |  |  | ｍｇ／ｌ |  |  |  | ＜０．０１ |  |  |  |  | ＜０．０１
| 銅 |  |  |  | ｍｇ／ｌ |  |  |  | ＜０．０１ |  |  |  |  | ＜０．０１
| 鉄（溶解性） |  |  |  | ｍｇ／ｌ |  |  |  | ０．０３ |  |  |  |  | ０．０４
| マンガン（溶解性） |  |  |  | ｍｇ／ｌ |  |  |  | ＜０．０１ |  |  |  |  | ＜０．０１
| クロム |  |  |  | ｍｇ／ｌ |  |  |  | ＜０．０１ |  |  |  |  | ＜０．０１
そ の 他 の 項 目 | アンモニア性窒素 |  |  |  | ｍｇ／ｌ | ０．０８ |  |  | ０．０４ |  | ０．０６ |  |  | ０．０３ |  |  | ０．０６ |  | ０．０４
| 亜硝酸性窒素 |  |  |  | ｍｇ／ｌ | ＜０．０１ |  |  | ＜０．０１ |  | ０．０１ |  |  | ０．０１ |  |  | ＜０．０１ |  | ＜０．０１
| 硝酸性窒素 |  |  |  | ｍｇ／ｌ | ０．４０ |  |  | ０．４３ |  | ０．４７ |  |  | ０．５２ |  |  | ０．５０ |  | ０．５１
| 有機性窒素 |  |  |  | ｍｇ／ｌ
| 溶存態窒素 |  |  |  | ｍｇ／ｌ
| 懸濁態窒素 |  |  |  | ｍｇ／ｌ
| オルトリン酸態燐 |  |  |  | ｍｇ／ｌ | ０．００６ |  |  | ０．００３ |  | ０．００７ |  |  | ０．００３ |  |  | ０．０１４ |  | ０．００５
| 電気伝導率 |  |  |  | ｍＳ／ｍ
| 塩化物イオン |  |  |  | ｍｇ／ｌ |  |  |  | ２ |  |  |  |  | ５
塩分
| 陰イオン界面活性剤 |  |  |  | ｍｇ／ｌ
| クロロフィルａ |  |  |  | ｍｇ／ｍ3
| フェオ色素 |  |  |  | ｍｇ／ｍ3
| トリハロメタン生成能 |  |  |  | ｍｇ／ｌ | ０．０４７ |  |  | ０．０３９ |  | ０．０２８ |  |  | ０．０１９ |  |  | ０．０２２ |  | ０．０３１
| クロロホルム生成能 |  |  |  | ｍｇ／ｌ
| ブロモジクロロメタン生成能 |  |  |  | ｍｇ／ｌ
| ジブロモクロロメタン生成能 |  |  |  | ｍｇ／ｌ
| ブロモホルム生成能 |  |  |  | ｍｇ／ｌ
健 康 項 目 | カドミウム |  |  |  | ｍｇ／ｌ | [8 empty] | ＜０．０００５
| 全シアン |  |  |  | ｍｇ／ｌ | [8 empty] | ＮＤ
| 鉛 |  |  |  | ｍｇ／ｌ | [8 empty] | ＜０．００５
| 六価クロム |  |  |  | ｍｇ／ｌ | [8 empty] | ＜０．０１
| 砒素 |  |  |  | ｍｇ／ｌ | ＜０．００５ |  |  | ＜０．００５ |  | ＜０．００５ |  |  | ＜０．００５ |  |  | ＜０．００５ |  | ＜０．００５
| 総水銀 |  |  |  | ｍｇ／ｌ | [8 empty] | ＜０．０００５
| アルキル水銀 |  |  |  | ｍｇ／ｌ
| ＰＣＢ |  |  |  | ｍｇ／ｌ
| ジクロロメタン |  |  |  | ｍｇ／ｌ | [8 empty] | ＜０．００２
| 四塩化炭素 |  |  |  | ｍｇ／ｌ | [8 empty] | ＜０．０００２
| １，２－ジクロロエタン |  |  |  | ｍｇ／ｌ | [8 empty] | ＜０．０００４
| １，１－ジクロロエチレン |  |  |  | ｍｇ／ｌ | [8 empty] | ＜０．０１
| シス－１，２－ジクロロエチレン |  |  |  | ｍｇ／ｌ | [8 empty] | ＜０．００４
| １，１，１－トリクロロエタン |  |  |  | ｍｇ／ｌ | [8 empty] | ＜０．１
| １，１，２－トリクロロエタン |  |  |  | ｍｇ／ｌ | [8 empty] | ＜０．０００６
| トリクロロエチレン |  |  |  | ｍｇ／ｌ | [8 empty] | ＜０．００２
| テトラクロロエチレン |  |  |  | ｍｇ／ｌ | [8 empty] | ＜０．０００５
| １，３－ジクロロプロペン |  |  |  | ｍｇ／ｌ | [8 empty] | ＜０．０００２
| チウラム |  |  |  | ｍｇ／ｌ | [8 empty] | ＜０．０００６
| シマジン |  |  |  | ｍｇ／ｌ | [8 empty] | ＜０．０００３
| チオベンカルブ |  |  |  | ｍｇ／ｌ | [8 empty] | ＜０．００２
| ベンゼン |  |  |  | ｍｇ／ｌ | [8 empty] | ＜０．００１
| セレン |  |  |  | ｍｇ／ｌ | [8 empty] | ＜０．００２
| 硝酸性窒素及び亜硝酸性窒素 |  |  |  | ｍｇ／ｌ |  |  |  | ０．４３ |  |  |  |  | ０．５３
| ふっ素 |  |  |  | ｍｇ／ｌ |  |  |  | ＜０．０８ |  |  |  |  | ＜０．０８
| ほう素 |  |  |  | ｍｇ／ｌ | [8 empty] | ＜０．０２
| １，４－ジオキサン |  |  |  | ｍｇ／ｌ | [8 empty] | ＜０．００５
41365 |  |  | 水質個表 確定値 | [16 empty] | 愛 知 県
測定地点コード |  | 水 域 区 分 |  | 水 域 名 |  |  | 地点番号 | 測 定 地 点 名 |  |  | 地点統一番号 | 生活環境類型 | ＮＰ類型 | 水生生物類型 | 調査区分 |  | 調 査 機 関 |  | 分 析 担 当 機 関
５０１７０５ |  | 矢作川 |  | 矢作川下流 |  |  | ０５７ | 木戸 |  |  | ０１５－５１ | Ｂイ |  | B イ | 年 間 |  | 国土交通省 |  | 中部技術事務所
[6 empty] | ２０１３年 | ２０１３年 |  | ２０１３年 | ２０１３年 | ２０１３年 | ２０１３年 |  | ２０１３年 |  | ２０１３年 | ２０１３年 | ２０１４年 | ２０１４年 | ２０１４年
項 目 |  |  |  |  | 単 位 | ４月 ２３日 | ５月 ８日 |  | ６月 ５日 | ７月 ３日 | ８月 ８日 | ９月 ４日 |  | １０月 ２日 |  | １１月 ６日 | １２月 ４日 | １月 ８日 | ２月 ５日 | ３月 １２日
一 般 項 目 | 採取時刻 |  |  |  |  | １１時 ２０分 | １３時 ４５分 |  | １１時 ４５分 | １４時 ２０分 | １３時 ００分 | １３時 １０分 |  | １２時 ００分 |  | １１時 ４０分 | １４時 ００分 | １２時 ００分 | １３時 １０分 | １１時 ２５分
| 天候 |  |  |  |  | 晴れ | 晴れ |  | 晴れ | 曇り | 晴れ | 曇り |  | 晴れ |  | 晴れ | 晴れ | 雨 | 晴れ | 晴れ
| 気温 |  |  |  | ℃ | ２１．０ | ２１．０ |  | ２５．０ | ２４．０ | ３２．０ | ２６．０ |  | ２６．５ |  | ２０．０ | １１．５ | ４．８ | ３．５ | １１．０
| 水温 |  |  |  | ℃ | １５．５ | ２０．０ |  | ２５．０ | ２３．８ | ３１．５ | ２６．０ |  | ２２．０ |  | １６．５ | １１．０ | ５．０ | ６．５ | ８．５
| 透視度 |  |  |  | ｃｍ | ＞１００ | ＞１００ |  | ＞１００ | ＞１００ | ＞１００ | ８５ |  | ８６ |  | ＞１００ | ＞１００ | ＞１００ | ＞１００ | ＞１００
| 臭気 |  |  |  |  | 無臭 | 無臭 |  | 無臭 | 無臭 | 無臭 | 無臭 |  | 無臭 |  | 無臭 | 無臭 | 無臭 | 無臭 | 無臭
| 採取位置 |  |  |  |  | 右岸 | 右岸 |  | 右岸 | 右岸 | 右岸 | 右岸 |  | 右岸 |  | 右岸 | 右岸 | 右岸 | 右岸 | 左岸
| 流況 |  |  |  |  | 通常 | 通常 |  | 通常 | 通常 | 通常 | 通常 |  | 通常 |  | 通常 | 通常 | 通常 | 通常 | 通常
| 流量 |  |  |  | ｍ3/sec
| 外観 |  |  |  |  | 無色 | 無色 |  | 無色 | 淡黄色 | 無色 | 淡黄色 |  | 淡黄色 |  | 無色 | 無色 | 無色 | 無色 | 無色
| 採取水深 |  |  |  | ｍ
| 全水深 |  |  |  | ｍ | ０．５０ | ０．５０ |  | ０．６０ | ０．６０ | ０．５０ | ０．５０ |  | ０．５０ |  | ０．８０ | ０．６０ | ０．６４ | ０．５５ | ０．６０
| 透明度 |  |  |  | ｍ
水色
満潮時刻
干潮時刻
生活環境項目 | ｐＨ |  |  |  |  | ７．３ | ７．６ |  | ７．５ | ７．４ | ７．３ | ７．３ |  | ７．４ |  | ７．５ | ７．４ | ７．４ | ６．７ | ７．３
| ＤＯ |  |  |  | ｍｇ／ｌ | ９．７ | ９．７ |  | ８．８ | ８．２ | ７．２ | ７．７ |  | ８．４ |  | １０ | １１ | １２ | １２ | １２
| ＢＯＤ |  |  |  | ｍｇ／ｌ | ０．６ | １．０ |  | １．０ | １．１ | １．３ | ２．６ |  | １．８ |  | ０．９ | ０．５ | ０．５ | ０．５ | １．１
| ＣＯＤ（酸性法） |  |  |  | ｍｇ／ｌ | ２．４ | １．６ |  | ２．８ | ２．２ | ２．４ | ３．２ |  | ２．４ |  | ２．３ | １．４ | １．９ | １．７ | １．６
| ＳＳ |  |  |  | ｍｇ／ｌ | ２ | ３ |  | ５ | ４ | ２ | ７ |  | １０ |  | ４ | ３ | １ | １ | ４
| 大腸菌群数 |  |  |  | MPN/100ml |  | ２．２Ｅ １ |  |  | ２．４Ｅ ３ | [5 empty] | ７．９Ｅ ２ |  | ３．３Ｅ ２
| ｎ－ヘキサン抽出物質 |  |  |  | ｍｇ／ｌ
| 全窒素 |  |  |  | ｍｇ／ｌ | ０．５２ | ０．５３ |  | ０．５７ | ０．５１ | ０．６４ | ０．７１ |  | ０．５２ |  | ０．６３ | ０．７０ | ０．６５ | ０．６４ | ０．６７
| 全燐 |  |  |  | ｍｇ／ｌ | ０．０２６ | ０．０３９ |  | ０．０４３ | ０．０５５ | ０．０５７ | ０．０６７ |  | ０．０２８ |  | ０．０２８ | ０．０２２ | ０．０２３ | ０．０２６ | ０．０２６
| 全亜鉛 |  |  |  | ｍｇ／ｌ |  | ０．００９ |  |  | ０．００４ | [5 empty] | ０．００６ |  | ０．００８
| ノニルフェノール |  |  |  | ｍｇ／ｌ
特殊項目 | フェノール類 |  |  |  | ｍｇ／ｌ
| 銅 |  |  |  | ｍｇ／ｌ
| 鉄（溶解性） |  |  |  | ｍｇ／ｌ
| マンガン（溶解性） |  |  |  | ｍｇ／ｌ
| クロム |  |  |  | ｍｇ／ｌ
そ の 他 の 項 目 | アンモニア性窒素 |  |  |  | ｍｇ／ｌ |  | ０．０６ |  |  | ０．１８ | [5 empty] | ０．０３ |  | ０．０２
| 亜硝酸性窒素 |  |  |  | ｍｇ／ｌ
| 硝酸性窒素 |  |  |  | ｍｇ／ｌ
| 有機性窒素 |  |  |  | ｍｇ／ｌ
| 溶存態窒素 |  |  |  | ｍｇ／ｌ
| 懸濁態窒素 |  |  |  | ｍｇ／ｌ
| オルトリン酸態燐 |  |  |  | ｍｇ／ｌ
| 電気伝導率 |  |  |  | ｍＳ／ｍ
| 塩化物イオン |  |  |  | ｍｇ／ｌ |  | ５ |  |  | ４ | [5 empty] | ３ |  | ５
塩分
| 陰イオン界面活性剤 |  |  |  | ｍｇ／ｌ
| クロロフィルａ |  |  |  | ｍｇ／ｍ3
| フェオ色素 |  |  |  | ｍｇ／ｍ3
| トリハロメタン生成能 |  |  |  | ｍｇ／ｌ
| クロロホルム生成能 |  |  |  | ｍｇ／ｌ
| ブロモジクロロメタン生成能 |  |  |  | ｍｇ／ｌ
| ジブロモクロロメタン生成能 |  |  |  | ｍｇ／ｌ
| ブロモホルム生成能 |  |  |  | ｍｇ／ｌ
健 康 項 目 | カドミウム |  |  |  | ｍｇ／ｌ
| 全シアン |  |  |  | ｍｇ／ｌ
| 鉛 |  |  |  | ｍｇ／ｌ
| 六価クロム |  |  |  | ｍｇ／ｌ
| 砒素 |  |  |  | ｍｇ／ｌ
| 総水銀 |  |  |  | ｍｇ／ｌ
| アルキル水銀 |  |  |  | ｍｇ／ｌ
| ＰＣＢ |  |  |  | ｍｇ／ｌ
| ジクロロメタン |  |  |  | ｍｇ／ｌ
| 四塩化炭素 |  |  |  | ｍｇ／ｌ
| １，２－ジクロロエタン |  |  |  | ｍｇ／ｌ
| １，１－ジクロロエチレン |  |  |  | ｍｇ／ｌ
| シス－１，２－ジクロロエチレン |  |  |  | ｍｇ／ｌ
| １，１，１－トリクロロエタン |  |  |  | ｍｇ／ｌ
| １，１，２－トリクロロエタン |  |  |  | ｍｇ／ｌ
| トリクロロエチレン |  |  |  | ｍｇ／ｌ
| テトラクロロエチレン |  |  |  | ｍｇ／ｌ
| １，３－ジクロロプロペン |  |  |  | ｍｇ／ｌ
| チウラム |  |  |  | ｍｇ／ｌ
| シマジン |  |  |  | ｍｇ／ｌ
| チオベンカルブ |  |  |  | ｍｇ／ｌ
| ベンゼン |  |  |  | ｍｇ／ｌ
| セレン |  |  |  | ｍｇ／ｌ
| 硝酸性窒素及び亜硝酸性窒素 |  |  |  | ｍｇ／ｌ
| ふっ素 |  |  |  | ｍｇ／ｌ
| ほう素 |  |  |  | ｍｇ／ｌ
| １，４－ジオキサン |  |  |  | ｍｇ／ｌ
41365 |  |  | 水質個表 確定値 | [16 empty] | 愛 知 県
測定地点コード |  | 水 域 区 分 |  | 水 域 名 |  |  | 地点番号 | 測 定 地 点 名 |  |  | 地点統一番号 | 生活環境類型 | ＮＰ類型 | 水生生物類型 | 調査区分 |  | 調 査 機 関 |  | 分 析 担 当 機 関
５０１７０６ |  | 矢作川 |  | 矢作川下流 |  |  | ０５８ | 米津大橋 |  |  | ０１５－０２ | Ｂイ |  | B イ | 年 間 |  | 国土交通省 |  | 中部技術事務所
[6 empty] | ２０１３年 | ２０１３年 |  | ２０１３年 | ２０１３年 | ２０１３年 | ２０１３年 |  | ２０１３年 |  | ２０１３年 | ２０１３年 | ２０１３年 | ２０１３年 | ２０１３年
項 目 |  |  |  |  | 単 位 | ４月 ２３日 | ４月 ２３日 |  | ５月 ８日 | ５月 ８日 | ６月 ５日 | ６月 ５日 |  | ７月 ３日 |  | ７月 ３日 | ８月 ８日 | ８月 ８日 | ９月 ４日 | ９月 ４日
一 般 項 目 | 採取時刻 |  |  |  |  | ９時 ４０分 | １４時 ４０分 |  | ９時 ３０分 | １４時 ３０分 | ９時 １０分 | １４時 ５５分 |  | １０時 ００分 |  | １５時 ２０分 | １０時 ００分 | １５時 １０分 | １０時 ５０分 | １５時 ４５分
| 天候 |  |  |  |  | 晴れ | 曇り |  | 晴れ | 晴れ | 晴れ | 晴れ |  | 曇り |  | 曇り | 晴れ | 晴れ | 曇り | 曇り
| 気温 |  |  |  | ℃ | １８．０ | １８．０ |  | ２０．０ | ２４．０ | ２５．０ | ２６．５ |  | ２６．５ |  | ２４．０ | ３４．０ | ３７．０ | ２７．０ | ２６．５
| 水温 |  |  |  | ℃ | １３．５ | １６．５ |  | １５．０ | ２０．０ | ２３．５ | ２７．５ |  | ２３．０ |  | ２４．０ | ２９．３ | ３２．６ | ２６．５ | ２７．８
| 透視度 |  |  |  | ｃｍ | ＞１００ | ＞１００ |  | ＞１００ | ＞１００ | ＞１００ | ＞１００ |  | ＞１００ |  | ＞１００ | ＞１００ | ＞１００ | ５９ | ７０
| 臭気 |  |  |  |  | 微川藻臭 | 微川藻臭 |  | 微川藻臭 | 微川藻臭 | 無臭 | 無臭 |  | 無臭 |  | 無臭 | 無臭 | 無臭 | 無臭 | 無臭
| 採取位置 |  |  |  |  | 流心 | 流心 |  | 流心 | 流心 | 流心 | 流心 |  | 流心 |  | 流心 | 流心 | 流心 | 流心 | 流心
| 流況 |  |  |  |  | 通常 | 通常 |  | 通常 | 通常 | 通常 | 通常 |  | 通常 |  | 通常 | 通常 | 通常 | 通常 | 通常
| 流量 |  |  |  | ｍ3/sec
| 外観 |  |  |  |  | 無色 | 無色 |  | 無色 | 無色 | 無色 | 無色 |  | 淡黄色 |  | 淡黄色 | 無色 | 無色 | 淡黄色 | 淡黄色
| 採取水深 |  |  |  | ｍ
| 全水深 |  |  |  | ｍ | １．８０ | １．８０ |  | １．４０ | １．４０ | １．１０ | １．１０ |  | ０．７０ |  | ０．７０ | １．００ | １．００ | １．００ | １．１０
| 透明度 |  |  |  | ｍ
水色
満潮時刻
干潮時刻
生活環境項目 | ｐＨ |  |  |  |  | ７．４ | ７．４ |  | ７．５ | ７．５ | ７．５ | ７．９ |  | ７．６ |  | ７．５ | ７．４ | ７．５ | ７．４ | ７．４
| ＤＯ |  |  |  | ｍｇ／ｌ | １０ | ９．９ |  | １０ | １０ | ９．１ | ８．８ |  | ８．５ |  | ８．５ | ７．７ | ７．３ | ８．５ | ８．０
| ＢＯＤ |  |  |  | ｍｇ／ｌ | １．３ | １．５ |  | １．２ | １．０ | １．１ | １．１ |  | １．１ |  | １．３ | １．５ | １．３ | ２．５ | １．６
| ＣＯＤ（酸性法） |  |  |  | ｍｇ／ｌ | ２．５ |  |  | ２．１ |  | ２．８ |  |  | ２．０ |  |  | ２．２ |  | ２．９
| ＳＳ |  |  |  | ｍｇ／ｌ | ３ | ２ |  | ２ | ３ | ３ | ５ |  | ２ |  | ３ | １ | ２ | １１ | ６
| 大腸菌群数 |  |  |  | MPN/100ml | ４．９Ｅ ２ |  |  | １．３Ｅ ２ |  | ７．０Ｅ ２ |  |  | ３．３Ｅ ３ |  |  | ３．３Ｅ ３ |  | ７．９Ｅ ３
| ｎ－ヘキサン抽出物質 |  |  |  | ｍｇ／ｌ |  |  |  | ＮＤ |  |  |  |  | ＮＤ
| 全窒素 |  |  |  | ｍｇ／ｌ | ０．７４ |  |  | ０．６０ |  | ０．５５ |  |  | ０．７３ |  |  | ０．７０ |  | ０．７７
| 全燐 |  |  |  | ｍｇ／ｌ | ０．０２９ |  |  | ０．０３６ |  | ０．０３３ |  |  | ０．０４８ |  |  | ０．０５８ |  | ０．０８２
| 全亜鉛 |  |  |  | ｍｇ／ｌ | ０．００４ |  |  | ０．００５ |  | ０．００７ |  |  | ０．００４ |  |  | ０．００８ |  | ０．０１３
| ノニルフェノール |  |  |  | ｍｇ／ｌ |  |  |  | ＜０．００００６ |  |  |  |  | ＜０．００００６
特殊項目 | フェノール類 |  |  |  | ｍｇ／ｌ |  |  |  | ＜０．０１ |  |  |  |  | ＜０．０１
| 銅 |  |  |  | ｍｇ／ｌ |  |  |  | ＜０．０１ |  |  |  |  | ＜０．０１
| 鉄（溶解性） |  |  |  | ｍｇ／ｌ |  |  |  | ０．０５ |  |  |  |  | ０．０２
| マンガン（溶解性） |  |  |  | ｍｇ／ｌ |  |  |  | ＜０．０１ |  |  |  |  | ＜０．０１
| クロム |  |  |  | ｍｇ／ｌ |  |  |  | ＜０．０１ |  |  |  |  | ＜０．０１
そ の 他 の 項 目 | アンモニア性窒素 |  |  |  | ｍｇ／ｌ | ０．２０ |  |  | ０．０５ |  | ０．０５ |  |  | ０．１０ |  |  | ０．０４ |  | ０．０５
| 亜硝酸性窒素 |  |  |  | ｍｇ／ｌ | ＜０．０１ |  |  | ＜０．０１ |  | ＜０．０１ |  |  | ＜０．０１ |  |  | ０．０１ |  | ＜０．０１
| 硝酸性窒素 |  |  |  | ｍｇ／ｌ | ０．４５ |  |  | ０．５２ |  | ０．４７ |  |  | ０．６０ |  |  | ０．５６ |  | ０．５９
| 有機性窒素 |  |  |  | ｍｇ／ｌ
| 溶存態窒素 |  |  |  | ｍｇ／ｌ
| 懸濁態窒素 |  |  |  | ｍｇ／ｌ
| オルトリン酸態燐 |  |  |  | ｍｇ／ｌ | ０．００９ |  |  | ０．００８ |  | ０．０２０ |  |  | ０．０３３ |  |  | ０．０４７ |  | ０．０１５
| 電気伝導率 |  |  |  | ｍＳ／ｍ
| 塩化物イオン |  |  |  | ｍｇ／ｌ |  |  |  | ５ |  |  |  |  | ５
塩分
| 陰イオン界面活性剤 |  |  |  | ｍｇ／ｌ
| クロロフィルａ |  |  |  | ｍｇ／ｍ3
| フェオ色素 |  |  |  | ｍｇ／ｍ3
| トリハロメタン生成能 |  |  |  | ｍｇ／ｌ
| クロロホルム生成能 |  |  |  | ｍｇ／ｌ
| ブロモジクロロメタン生成能 |  |  |  | ｍｇ／ｌ
| ジブロモクロロメタン生成能 |  |  |  | ｍｇ／ｌ
| ブロモホルム生成能 |  |  |  | ｍｇ／ｌ
健 康 項 目 | カドミウム |  |  |  | ｍｇ／ｌ |  |  |  | ＜０．０００５ |  |  |  |  | ＜０．０００５
| 全シアン |  |  |  | ｍｇ／ｌ |  |  |  | ＮＤ |  |  |  |  | ＮＤ
| 鉛 |  |  |  | ｍｇ／ｌ |  |  |  | ＜０．００５ |  |  |  |  | ＜０．００５
| 六価クロム |  |  |  | ｍｇ／ｌ |  |  |  | ＜０．０１ |  |  |  |  | ＜０．０１
| 砒素 |  |  |  | ｍｇ／ｌ |  |  |  | ＜０．００５ |  |  |  |  | ＜０．００５ |  |  |  |  | ＜０．００５
| 総水銀 |  |  |  | ｍｇ／ｌ |  |  |  | ＜０．０００５ |  |  |  |  | ＜０．０００５
| アルキル水銀 |  |  |  | ｍｇ／ｌ
| ＰＣＢ |  |  |  | ｍｇ／ｌ | [8 empty] | ＮＤ
| ジクロロメタン |  |  |  | ｍｇ／ｌ | [8 empty] | ＜０．００２
| 四塩化炭素 |  |  |  | ｍｇ／ｌ | [8 empty] | ＜０．０００２
| １，２－ジクロロエタン |  |  |  | ｍｇ／ｌ | [8 empty] | ＜０．０００４
| １，１－ジクロロエチレン |  |  |  | ｍｇ／ｌ | [8 empty] | ＜０．０１
| シス－１，２－ジクロロエチレン |  |  |  | ｍｇ／ｌ | [8 empty] | ＜０．００４
| １，１，１－トリクロロエタン |  |  |  | ｍｇ／ｌ | [8 empty] | ＜０．１
| １，１，２－トリクロロエタン |  |  |  | ｍｇ／ｌ | [8 empty] | ＜０．０００６
| トリクロロエチレン |  |  |  | ｍｇ／ｌ | [8 empty] | ＜０．００２
| テトラクロロエチレン |  |  |  | ｍｇ／ｌ | [8 empty] | ＜０．０００５
| １，３－ジクロロプロペン |  |  |  | ｍｇ／ｌ | [8 empty] | ＜０．０００２
| チウラム |  |  |  | ｍｇ／ｌ | [8 empty] | ＜０．０００６
| シマジン |  |  |  | ｍｇ／ｌ | [8 empty] | ＜０．０００３
| チオベンカルブ |  |  |  | ｍｇ／ｌ | [8 empty] | ＜０．００２
| ベンゼン |  |  |  | ｍｇ／ｌ | [8 empty] | ＜０．００１
| セレン |  |  |  | ｍｇ／ｌ | [8 empty] | ＜０．００２
| 硝酸性窒素及び亜硝酸性窒素 |  |  |  | ｍｇ／ｌ |  |  |  | ０．５３ |  |  |  |  | ０．６０
| ふっ素 |  |  |  | ｍｇ／ｌ |  |  |  | ＜０．０８ |  |  |  |  | ＜０．０８
| ほう素 |  |  |  | ｍｇ／ｌ |  |  |  | ＜０．０２ |  |  |  |  | ＜０．０２
| １，４－ジオキサン |  |  |  | ｍｇ／ｌ | [8 empty] | ＜０．００５
41365 |  |  | 水質個表 確定値 | [16 empty] | 愛 知 県
測定地点コード |  | 水 域 区 分 |  | 水 域 名 |  |  | 地点番号 | 測 定 地 点 名 |  |  | 地点統一番号 | 生活環境類型 | ＮＰ類型 | 水生生物類型 | 調査区分 |  | 調 査 機 関 |  | 分 析 担 当 機 関
５０１７０６ |  | 矢作川 |  | 矢作川下流 |  |  | ０５８ | 米津大橋 |  |  | ０１５－０２ | Ｂイ |  | B イ | 年 間 |  | 国土交通省 |  | 中部技術事務所
[6 empty] | ２０１３年 | ２０１３年 |  | ２０１３年 | ２０１３年 | ２０１３年 | ２０１３年 |  | ２０１４年 |  | ２０１４年 | ２０１４年 | ２０１４年 | ２０１４年 | ２０１４年
項 目 |  |  |  |  | 単 位 | １０月 ２日 | １０月 ２日 |  | １１月 ６日 | １１月 ６日 | １２月 ４日 | １２月 ４日 |  | １月 ８日 |  | １月 ８日 | ２月 ５日 | ２月 ５日 | ３月 １２日 | ３月 １２日
一 般 項 目 | 採取時刻 |  |  |  |  | ９時 ３０分 | １４時 ３０分 |  | ９時 ４０分 | １４時 ４５分 | １０時 ００分 | １５時 ００分 |  | １０時 ００分 |  | １５時 ００分 | ９時 ５０分 | １４時 ３０分 | １０時 １５分 | １５時 ２０分
| 天候 |  |  |  |  | 晴れ | 晴れ |  | 晴れ | 晴れ | 晴れ | 晴れ |  | 雨 |  | 雨 | 晴れ | 晴れ | 晴れ | 晴れ
| 気温 |  |  |  | ℃ | ２８．６ | ２９．１ |  | ２１．０ | ２２．０ | ８．５ | １５．０ |  | ４．５ |  | ５．０ | １．０ | １．５ | １０．０ | １６．８
| 水温 |  |  |  | ℃ | ２３．０ | ２４．７ |  | １５．５ | １７．５ | ８．６ | １１．５ |  | ５．２ |  | ６．０ | ４．３ | ７．４ | ８．２ | １２．０
| 透視度 |  |  |  | ｃｍ | ６７ | ８１ |  | ＞１００ | ＞１００ | ＞１００ | ＞１００ |  | ＞１００ |  | ＞１００ | ＞１００ | ＞１００ | ＞１００ | ＞１００
| 臭気 |  |  |  |  | 微川藻臭 | 微川藻臭 |  | 無臭 | 無臭 | 無臭 | 無臭 |  | 無臭 |  | 無臭 | 無臭 | 無臭 | 無臭 | 無臭
| 採取位置 |  |  |  |  | 流心 | 流心 |  | 流心 | 流心 | 流心 | 流心 |  | 流心 |  | 流心 | 流心 | 流心 | 流心 | 流心
| 流況 |  |  |  |  | 通常 | 通常 |  | 通常 | 通常 | 通常 | 通常 |  | 通常 |  | 通常 | 通常 | 通常 | 通常 | 通常
| 流量 |  |  |  | ｍ3/sec
| 外観 |  |  |  |  | 淡乳白色 | 淡乳白色 |  | 淡黄色 | 無色 | 無色 | 無色 |  | 無色 |  | 無色 | 無色 | 無色 | 無色 | 無色
| 採取水深 |  |  |  | ｍ
| 全水深 |  |  |  | ｍ | １．４０ | １．４０ |  | ２．６０ | ２．６０ | ２．３０ | ２．３０ |  | １．００ |  | １．０２ | ０．８０ | ０．８０ | １．２０ | １．２９
| 透明度 |  |  |  | ｍ
水色
満潮時刻
干潮時刻
生活環境項目 | ｐＨ |  |  |  |  | ７．４ | ７．６ |  | ７．４ | ７．５ | ７．４ | ７．４ |  | ７．３ |  | ７．４ | ６．６ | ６．７ | ７．２ | ７．３
| ＤＯ |  |  |  | ｍｇ／ｌ | ８．７ | ８．７ |  | １０ | １０ | １１ | １１ |  | １２ |  | １２ | １２ | １２ | １２ | １１
| ＢＯＤ |  |  |  | ｍｇ／ｌ | １．６ | １．６ |  | ０．５ | ０．６ | ０．７ | ０．５ |  | ＜０．５ |  | ０．６ | ０．７ | １．０ | １．２ | １．９
| ＣＯＤ（酸性法） |  |  |  | ｍｇ／ｌ | ２．３ |  |  | ２．２ |  | １．４ |  |  | １．７ |  |  | １．９ |  | １．６
| ＳＳ |  |  |  | ｍｇ／ｌ | ８ | ７ |  | ５ | ４ | ２ | ２ |  | ２ |  | ２ | １ | ２ | ４ | ５
| 大腸菌群数 |  |  |  | MPN/100ml | ４．９Ｅ ２ |  |  | ４．９Ｅ ３ |  | ７．０Ｅ ２ |  |  | ４．９Ｅ ２ |  |  | ７．９Ｅ ３ |  | ４．９Ｅ １
| ｎ－ヘキサン抽出物質 |  |  |  | ｍｇ／ｌ |  |  |  | ＮＤ |  |  |  |  | ＮＤ
| 全窒素 |  |  |  | ｍｇ／ｌ | ０．７５ |  |  | ０．７０ |  | ０．８６ |  |  | ０．７１ |  |  | ０．７５ |  | ０．７８
| 全燐 |  |  |  | ｍｇ／ｌ | ０．０３１ |  |  | ０．０２９ |  | ０．０３０ |  |  | ０．０２９ |  |  | ０．０３３ |  | ０．０３３
| 全亜鉛 |  |  |  | ｍｇ／ｌ | ０．００６ |  |  | ０．００８ |  | ０．０１０ |  |  | ０．０１５ |  |  | ０．０１０ |  | ０．００７
| ノニルフェノール |  |  |  | ｍｇ／ｌ |  |  |  | ＜０．００００６ |  |  |  |  | ＜０．００００６
特殊項目 | フェノール類 |  |  |  | ｍｇ／ｌ |  |  |  | ＜０．０１ |  |  |  |  | ＜０．０１
| 銅 |  |  |  | ｍｇ／ｌ |  |  |  | ＜０．０１ |  |  |  |  | ＜０．０１
| 鉄（溶解性） |  |  |  | ｍｇ／ｌ |  |  |  | ０．０４ |  |  |  |  | ０．０３
| マンガン（溶解性） |  |  |  | ｍｇ／ｌ |  |  |  | ＜０．０１ |  |  |  |  | ＜０．０１
| クロム |  |  |  | ｍｇ／ｌ |  |  |  | ＜０．０１ |  |  |  |  | ＜０．０１
そ の 他 の 項 目 | アンモニア性窒素 |  |  |  | ｍｇ／ｌ | ０．１１ |  |  | ０．０１ |  | ０．０９ |  |  | ０．０１ |  |  | ０．０７ |  | ０．０５
| 亜硝酸性窒素 |  |  |  | ｍｇ／ｌ | ＜０．０１ |  |  | ＜０．０１ |  | ０．０１ |  |  | ０．０１ |  |  | ０．０１ |  | ＜０．０１
| 硝酸性窒素 |  |  |  | ｍｇ／ｌ | ０．４８ |  |  | ０．５４ |  | ０．６７ |  |  | ０．６６ |  |  | ０．６２ |  | ０．６８
| 有機性窒素 |  |  |  | ｍｇ／ｌ
| 溶存態窒素 |  |  |  | ｍｇ／ｌ
| 懸濁態窒素 |  |  |  | ｍｇ／ｌ
| オルトリン酸態燐 |  |  |  | ｍｇ／ｌ | ０．００５ |  |  | ０．００８ |  | ０．０１４ |  |  | ０．００８ |  |  | ０．０２０ |  | ０．００４
| 電気伝導率 |  |  |  | ｍＳ／ｍ
| 塩化物イオン |  |  |  | ｍｇ／ｌ |  |  |  | ４ |  |  |  |  | ６
塩分
| 陰イオン界面活性剤 |  |  |  | ｍｇ／ｌ
| クロロフィルａ |  |  |  | ｍｇ／ｍ3
| フェオ色素 |  |  |  | ｍｇ／ｍ3
| トリハロメタン生成能 |  |  |  | ｍｇ／ｌ
| クロロホルム生成能 |  |  |  | ｍｇ／ｌ
| ブロモジクロロメタン生成能 |  |  |  | ｍｇ／ｌ
| ジブロモクロロメタン生成能 |  |  |  | ｍｇ／ｌ
| ブロモホルム生成能 |  |  |  | ｍｇ／ｌ
健 康 項 目 | カドミウム |  |  |  | ｍｇ／ｌ |  |  |  | ＜０．０００５ |  |  |  |  | ＜０．０００５
| 全シアン |  |  |  | ｍｇ／ｌ |  |  |  | ＮＤ |  |  |  |  | ＮＤ
| 鉛 |  |  |  | ｍｇ／ｌ |  |  |  | ＜０．００５ |  |  |  |  | ＜０．００５
| 六価クロム |  |  |  | ｍｇ／ｌ |  |  |  | ＜０．０１ |  |  |  |  | ＜０．０１
| 砒素 |  |  |  | ｍｇ／ｌ |  |  |  | ＜０．００５ |  |  |  |  | ＜０．００５ |  |  |  |  | ＜０．００５
| 総水銀 |  |  |  | ｍｇ／ｌ |  |  |  | ＜０．０００５ |  |  |  |  | ＜０．０００５
| アルキル水銀 |  |  |  | ｍｇ／ｌ
| ＰＣＢ |  |  |  | ｍｇ／ｌ
| ジクロロメタン |  |  |  | ｍｇ／ｌ | [8 empty] | ＜０．００２
| 四塩化炭素 |  |  |  | ｍｇ／ｌ | [8 empty] | ＜０．０００２
| １，２－ジクロロエタン |  |  |  | ｍｇ／ｌ | [8 empty] | ＜０．０００４
| １，１－ジクロロエチレン |  |  |  | ｍｇ／ｌ | [8 empty] | ＜０．０１
| シス－１，２－ジクロロエチレン |  |  |  | ｍｇ／ｌ | [8 empty] | ＜０．００４
| １，１，１－トリクロロエタン |  |  |  | ｍｇ／ｌ | [8 empty] | ＜０．１
| １，１，２－トリクロロエタン |  |  |  | ｍｇ／ｌ | [8 empty] | ＜０．０００６
| トリクロロエチレン |  |  |  | ｍｇ／ｌ | [8 empty] | ＜０．００２
| テトラクロロエチレン |  |  |  | ｍｇ／ｌ | [8 empty] | ＜０．０００５
| １，３－ジクロロプロペン |  |  |  | ｍｇ／ｌ | [8 empty] | ＜０．０００２
| チウラム |  |  |  | ｍｇ／ｌ | [8 empty] | ＜０．０００６
| シマジン |  |  |  | ｍｇ／ｌ | [8 empty] | ＜０．０００３
| チオベンカルブ |  |  |  | ｍｇ／ｌ | [8 empty] | ＜０．００２
| ベンゼン |  |  |  | ｍｇ／ｌ | [8 empty] | ＜０．００１
| セレン |  |  |  | ｍｇ／ｌ | [8 empty] | ＜０．００２
| 硝酸性窒素及び亜硝酸性窒素 |  |  |  | ｍｇ／ｌ |  |  |  | ０．５５ |  |  |  |  | ０．６８
| ふっ素 |  |  |  | ｍｇ／ｌ |  |  |  | ＜０．０８ |  |  |  |  | ＜０．０８
| ほう素 |  |  |  | ｍｇ／ｌ |  |  |  | ＜０．０２ |  |  |  |  | ＜０．０２
| １，４－ジオキサン |  |  |  | ｍｇ／ｌ | [8 empty] | ＜０．００５
41365 |  |  | 水質個表 確定値 | [16 empty] | 愛 知 県
測定地点コード |  | 水 域 区 分 |  | 水 域 名 |  |  | 地点番号 | 測 定 地 点 名 |  |  | 地点統一番号 | 生活環境類型 | ＮＰ類型 | 水生生物類型 | 調査区分 |  | 調 査 機 関 |  | 分 析 担 当 機 関
５０１７０６ |  | 矢作川 |  | 矢作川下流 |  |  | ０５８ | 米津大橋 |  |  | ０１５－０２ | Ｂイ |  | B イ | 通 日 |  | 国土交通省 |  | 中部技術事務所
[6 empty] | ２０１３年 | ２０１３年 |  | ２０１３年 | ２０１３年 | ２０１３年 | ２０１３年 |  | ２０１３年 |  | ２０１３年 | ２０１３年 | ２０１３年 | ２０１３年 | ２０１３年
項 目 |  |  |  |  | 単 位 | ８月 １２日 | ８月 １２日 |  | ８月 １２日 | ８月 １２日 | ８月 １２日 | ８月 １２日 |  | ８月 １２日 |  | ８月 １２日 | ８月 １３日 | ８月 １３日 | ８月 １３日 | ８月 １３日
一 般 項 目 | 採取時刻 |  |  |  |  | ９時 ００分 | １１時 ００分 |  | １３時 ００分 | １５時 ００分 | １７時 ００分 | １９時 ００分 |  | ２１時 ００分 |  | ２３時 ００分 | １時 ００分 | ３時 ００分 | ５時 ００分 | ７時 ００分
| 天候 |  |  |  |  | 晴れ | 晴れ |  | 晴れ | 晴れ | 晴れ | 晴れ |  | 晴れ |  | 晴れ | 晴れ | 晴れ | 晴れ | 晴れ
| 気温 |  |  |  | ℃ | ３０．２ | ３１．５ |  | ３６．０ | ３２．０ | ３２．０ | ２８．０ |  | ２５．０ |  | ２４．０ | ２３．０ | ２２．５ | ２３．０ | ２５．５
| 水温 |  |  |  | ℃ | ２８．５ | ２９．５ |  | ３１．５ | ３２．０ | ３２．０ | ３０．５ |  | ２８．０ |  | ２７．５ | ２７．０ | ２６．０ | ２５．５ | ２６．０
| 透視度 |  |  |  | ｃｍ | ＞１００ | ＞１００ |  | ＞１００ | ＞１００ | ＞１００ | ＞１００ | [7 empty] | ＞１００
| 臭気 |  |  |  |  | 無臭 | 無臭 |  | 無臭 | 無臭 | 無臭 | 無臭 |  | 無臭 |  | 無臭 | 無臭 | 無臭 | 無臭 | 無臭
| 採取位置 |  |  |  |  | 流心 | 流心 |  | 流心 | 流心 | 流心 | 流心 |  | 流心 |  | 流心 | 流心 | 流心 | 流心 | 流心
| 流況 |  |  |  |  | 通常 | 通常 |  | 通常 | 通常 | 通常 | 通常 |  | 通常 |  | 通常 | 通常 | 通常 | 通常 | 通常
| 流量 |  |  |  | ｍ3/sec
| 外観 |  |  |  |  | 無色 | 無色 |  | 無色 | 無色 | 無色 | 無色 |  | 無色 |  | 無色 | 無色 | 無色 | 無色 | 無色
| 採取水深 |  |  |  | ｍ
| 全水深 |  |  |  | ｍ | ０．６０ | ０．６０ |  | ０．６０ | ０．６０ | ０．６０ | ０．６０ |  | ０．６０ |  | ０．６０ | ０．６０ | ０．６０ | ０．６０ | ０．６０
| 透明度 |  |  |  | ｍ
水色
満潮時刻
干潮時刻
生活環境項目 | ｐＨ |  |  |  |  | ７．４ | ７．４ |  | ７．７ | ７．７ | ７．６ | ７．６ |  | ７．４ |  | ７．４ | ７．４ | ７．３ | ７．３ | ７．４
| ＤＯ |  |  |  | ｍｇ／ｌ | ８．８ | ８．６ |  | ８．６ | ８．３ | ８．０ | ７．７ |  | ７．２ |  | ７．２ | ７．０ | ７．２ | ７．２ | ７．６
| ＢＯＤ |  |  |  | ｍｇ／ｌ | １．０ | ０．８ |  | １．１ | １．０ | １．３ | １．１ |  | １．７ |  | １．５ | ０．７ | ０．９ | ０．８ | ０．６
| ＣＯＤ（酸性法） |  |  |  | ｍｇ／ｌ
| ＳＳ |  |  |  | ｍｇ／ｌ | ３ | ２ |  | ２ | ２ | ２ | ３ |  | ４ |  | ３ | ３ | ４ | ３ | ２
| 大腸菌群数 |  |  |  | MPN/100ml
| ｎ－ヘキサン抽出物質 |  |  |  | ｍｇ／ｌ
| 全窒素 |  |  |  | ｍｇ／ｌ
| 全燐 |  |  |  | ｍｇ／ｌ
| 全亜鉛 |  |  |  | ｍｇ／ｌ
| ノニルフェノール |  |  |  | ｍｇ／ｌ
特殊項目 | フェノール類 |  |  |  | ｍｇ／ｌ
| 銅 |  |  |  | ｍｇ／ｌ
| 鉄（溶解性） |  |  |  | ｍｇ／ｌ
| マンガン（溶解性） |  |  |  | ｍｇ／ｌ
| クロム |  |  |  | ｍｇ／ｌ
そ の 他 の 項 目 | アンモニア性窒素 |  |  |  | ｍｇ／ｌ
| 亜硝酸性窒素 |  |  |  | ｍｇ／ｌ
| 硝酸性窒素 |  |  |  | ｍｇ／ｌ
| 有機性窒素 |  |  |  | ｍｇ／ｌ
| 溶存態窒素 |  |  |  | ｍｇ／ｌ
| 懸濁態窒素 |  |  |  | ｍｇ／ｌ
| オルトリン酸態燐 |  |  |  | ｍｇ／ｌ
| 電気伝導率 |  |  |  | ｍＳ／ｍ
| 塩化物イオン |  |  |  | ｍｇ／ｌ
塩分
| 陰イオン界面活性剤 |  |  |  | ｍｇ／ｌ
| クロロフィルａ |  |  |  | ｍｇ／ｍ3
| フェオ色素 |  |  |  | ｍｇ／ｍ3
| トリハロメタン生成能 |  |  |  | ｍｇ／ｌ
| クロロホルム生成能 |  |  |  | ｍｇ／ｌ
| ブロモジクロロメタン生成能 |  |  |  | ｍｇ／ｌ
| ジブロモクロロメタン生成能 |  |  |  | ｍｇ／ｌ
| ブロモホルム生成能 |  |  |  | ｍｇ／ｌ
健 康 項 目 | カドミウム |  |  |  | ｍｇ／ｌ
| 全シアン |  |  |  | ｍｇ／ｌ
| 鉛 |  |  |  | ｍｇ／ｌ
| 六価クロム |  |  |  | ｍｇ／ｌ
| 砒素 |  |  |  | ｍｇ／ｌ
| 総水銀 |  |  |  | ｍｇ／ｌ
| アルキル水銀 |  |  |  | ｍｇ／ｌ
| ＰＣＢ |  |  |  | ｍｇ／ｌ
| ジクロロメタン |  |  |  | ｍｇ／ｌ
| 四塩化炭素 |  |  |  | ｍｇ／ｌ
| １，２－ジクロロエタン |  |  |  | ｍｇ／ｌ
| １，１－ジクロロエチレン |  |  |  | ｍｇ／ｌ
| シス－１，２－ジクロロエチレン |  |  |  | ｍｇ／ｌ
| １，１，１－トリクロロエタン |  |  |  | ｍｇ／ｌ
| １，１，２－トリクロロエタン |  |  |  | ｍｇ／ｌ
| トリクロロエチレン |  |  |  | ｍｇ／ｌ
| テトラクロロエチレン |  |  |  | ｍｇ／ｌ
| １，３－ジクロロプロペン |  |  |  | ｍｇ／ｌ
| チウラム |  |  |  | ｍｇ／ｌ
| シマジン |  |  |  | ｍｇ／ｌ
| チオベンカルブ |  |  |  | ｍｇ／ｌ
| ベンゼン |  |  |  | ｍｇ／ｌ
| セレン |  |  |  | ｍｇ／ｌ
| 硝酸性窒素及び亜硝酸性窒素 |  |  |  | ｍｇ／ｌ
| ふっ素 |  |  |  | ｍｇ／ｌ
| ほう素 |  |  |  | ｍｇ／ｌ
| １，４－ジオキサン |  |  |  | ｍｇ／ｌ
41365 |  |  | 水質個表 確定値 | [16 empty] | 愛 知 県
測定地点コード |  | 水 域 区 分 |  | 水 域 名 |  |  | 地点番号 | 測 定 地 点 名 |  |  | 地点統一番号 | 生活環境類型 | ＮＰ類型 | 水生生物類型 | 調査区分 |  | 調 査 機 関 |  | 分 析 担 当 機 関
５０１７０６ |  | 矢作川 |  | 矢作川下流 |  |  | ０５８ | 米津大橋 |  |  | ０１５－０２ | Ｂイ |  | B イ | 通 日 |  | 国土交通省 |  | 中部技術事務所
２０１３年
項 目 |  |  |  |  | 単 位 | ８月 １３日
一 般 項 目 | 採取時刻 |  |  |  |  | ９時 ００分
| 天候 |  |  |  |  | 晴れ
| 気温 |  |  |  | ℃ | ２９．０
| 水温 |  |  |  | ℃ | ２７．５
| 透視度 |  |  |  | ｃｍ | ＞１００
| 臭気 |  |  |  |  | 無臭
| 採取位置 |  |  |  |  | 流心
| 流況 |  |  |  |  | 通常
| 流量 |  |  |  | ｍ3/sec
| 外観 |  |  |  |  | 無色
| 採取水深 |  |  |  | ｍ
| 全水深 |  |  |  | ｍ | ０．６０
| 透明度 |  |  |  | ｍ
水色
満潮時刻
干潮時刻
生活環境項目 | ｐＨ |  |  |  |  | ７．５
| ＤＯ |  |  |  | ｍｇ／ｌ | ８．１
| ＢＯＤ |  |  |  | ｍｇ／ｌ | ０．８
| ＣＯＤ（酸性法） |  |  |  | ｍｇ／ｌ
| ＳＳ |  |  |  | ｍｇ／ｌ | ３
| 大腸菌群数 |  |  |  | MPN/100ml
| ｎ－ヘキサン抽出物質 |  |  |  | ｍｇ／ｌ
| 全窒素 |  |  |  | ｍｇ／ｌ
| 全燐 |  |  |  | ｍｇ／ｌ
| 全亜鉛 |  |  |  | ｍｇ／ｌ
| ノニルフェノール |  |  |  | ｍｇ／ｌ
特殊項目 | フェノール類 |  |  |  | ｍｇ／ｌ
| 銅 |  |  |  | ｍｇ／ｌ
| 鉄（溶解性） |  |  |  | ｍｇ／ｌ
| マンガン（溶解性） |  |  |  | ｍｇ／ｌ
| クロム |  |  |  | ｍｇ／ｌ
そ の 他 の 項 目 | アンモニア性窒素 |  |  |  | ｍｇ／ｌ
| 亜硝酸性窒素 |  |  |  | ｍｇ／ｌ
| 硝酸性窒素 |  |  |  | ｍｇ／ｌ
| 有機性窒素 |  |  |  | ｍｇ／ｌ
| 溶存態窒素 |  |  |  | ｍｇ／ｌ
| 懸濁態窒素 |  |  |  | ｍｇ／ｌ
| オルトリン酸態燐 |  |  |  | ｍｇ／ｌ
| 電気伝導率 |  |  |  | ｍＳ／ｍ
| 塩化物イオン |  |  |  | ｍｇ／ｌ
塩分
| 陰イオン界面活性剤 |  |  |  | ｍｇ／ｌ
| クロロフィルａ |  |  |  | ｍｇ／ｍ3
| フェオ色素 |  |  |  | ｍｇ／ｍ3
| トリハロメタン生成能 |  |  |  | ｍｇ／ｌ
| クロロホルム生成能 |  |  |  | ｍｇ／ｌ
| ブロモジクロロメタン生成能 |  |  |  | ｍｇ／ｌ
| ジブロモクロロメタン生成能 |  |  |  | ｍｇ／ｌ
| ブロモホルム生成能 |  |  |  | ｍｇ／ｌ
健 康 項 目 | カドミウム |  |  |  | ｍｇ／ｌ
| 全シアン |  |  |  | ｍｇ／ｌ
| 鉛 |  |  |  | ｍｇ／ｌ
| 六価クロム |  |  |  | ｍｇ／ｌ
| 砒素 |  |  |  | ｍｇ／ｌ
| 総水銀 |  |  |  | ｍｇ／ｌ
| アルキル水銀 |  |  |  | ｍｇ／ｌ
| ＰＣＢ |  |  |  | ｍｇ／ｌ
| ジクロロメタン |  |  |  | ｍｇ／ｌ
| 四塩化炭素 |  |  |  | ｍｇ／ｌ
| １，２－ジクロロエタン |  |  |  | ｍｇ／ｌ
| １，１－ジクロロエチレン |  |  |  | ｍｇ／ｌ
| シス－１，２－ジクロロエチレン |  |  |  | ｍｇ／ｌ
| １，１，１－トリクロロエタン |  |  |  | ｍｇ／ｌ
| １，１，２－トリクロロエタン |  |  |  | ｍｇ／ｌ
| トリクロロエチレン |  |  |  | ｍｇ／ｌ
| テトラクロロエチレン |  |  |  | ｍｇ／ｌ
| １，３－ジクロロプロペン |  |  |  | ｍｇ／ｌ
| チウラム |  |  |  | ｍｇ／ｌ
| シマジン |  |  |  | ｍｇ／ｌ
| チオベンカルブ |  |  |  | ｍｇ／ｌ
| ベンゼン |  |  |  | ｍｇ／ｌ
| セレン |  |  |  | ｍｇ／ｌ
| 硝酸性窒素及び亜硝酸性窒素 |  |  |  | ｍｇ／ｌ
| ふっ素 |  |  |  | ｍｇ／ｌ
| ほう素 |  |  |  | ｍｇ／ｌ
| １，４－ジオキサン |  |  |  | ｍｇ／ｌ
41365 |  |  | 水質個表 確定値 | [16 empty] | 愛 知 県
測定地点コード |  | 水 域 区 分 |  | 水 域 名 |  |  | 地点番号 | 測 定 地 点 名 |  |  | 地点統一番号 | 生活環境類型 | ＮＰ類型 | 水生生物類型 | 調査区分 |  | 調 査 機 関 |  | 分 析 担 当 機 関
５０１７０７ |  | 矢作川 |  | 矢作川下流 |  |  | ０５９ | 中畑橋（伏見屋） |  |  | ０１５－５２ | Ｂイ |  | B イ | 年 間 |  | 国土交通省 |  | 中部技術事務所
[6 empty] | ２０１３年 | ２０１３年 |  | ２０１３年 | ２０１３年 | ２０１３年 | ２０１３年 |  | ２０１３年 |  | ２０１３年 | ２０１３年 | ２０１４年 | ２０１４年 | ２０１４年
項 目 |  |  |  |  | 単 位 | ４月 ２３日 | ５月 ８日 |  | ６月 ５日 | ７月 ３日 | ８月 ８日 | ９月 ４日 |  | １０月 ２日 |  | １１月 ６日 | １２月 ４日 | １月 ８日 | ２月 ５日 | ３月 １２日
一 般 項 目 | 採取時刻 |  |  |  |  | １０時 ２０分 | １１時 １０分 |  | １０時 １０分 | ９時 ０５分 | １２時 ５５分 | １１時 ４５分 |  | １０時 ４０分 |  | １３時 ４０分 | １３時 １０分 | １６時 ４０分 | １５時 ３５分 | １１時 ２０分
| 天候 |  |  |  |  | 晴れ | 晴れ |  | 晴れ | 曇り | 晴れ | 曇り |  | 晴れ |  | 晴れ | 晴れ | 雨 | 晴れ | 晴れ
| 気温 |  |  |  | ℃ | １８．５ | ２０．５ |  | ２６．０ | ２４．５ | ３５．２ | ２７．０ |  | ２８．０ |  | ２２．０ | １４．５ | ５．０ | １．５ | １３．０
| 水温 |  |  |  | ℃ | １４．０ | １６．０ |  | ２４．０ | ２３．０ | ３１．４ | ２７．５ |  | ２４．０ |  | １７．５ | １１．３ | ６．０ | ６．８ | ９．５
| 透視度 |  |  |  | ｃｍ | ＞１００ | ６０ |  | ７８ | ９２ | ＞１００ | ７６ |  | ９７ |  | ＞１００ | ＞１００ | ＞１００ | ＞１００ | ＞１００
| 臭気 |  |  |  |  | 微川藻臭 | 微川藻臭 |  | 微川藻臭 | 無臭 | 無臭 | 無臭 |  | 微川藻臭 |  | 無臭 | 無臭 | 無臭 | 無臭 | 無臭
| 採取位置 |  |  |  |  | 流心 | 流心 |  | 流心 | 流心 | 流心 | 流心 |  | 流心 |  | 流心 | 流心 | 流心 | 流心 | 流心
| 流況 |  |  |  |  | 通常 | 通常 |  | 通常 | 通常 | 通常 | 通常 |  | 通常 |  | 通常 | 通常 | 通常 | 通常 | 通常
| 流量 |  |  |  | ｍ3/sec
| 外観 |  |  |  |  | 無色 | 淡茶色 |  | 淡乳白色 | 淡緑色 | 無色 | 淡黄色 |  | 無色 |  | 無色 | 無色 | 無色 | 無色 | 無色
| 採取水深 |  |  |  | ｍ
| 全水深 |  |  |  | ｍ | ０．５０ | ０．５０ |  | ０．５０ | ０．５０ | ０．５０ | ０．５０ |  | ０．５０ |  | ０．６０ | ０．３０ | ０．５８ | ０．２０ | ０．６２
| 透明度 |  |  |  | ｍ
水色
| 満潮時刻 |  |  |  |  | １０時 ２２分 | １０時 ５５分 |  | ９時 ５７分 | ８時 ３０分 | １２時 ５１分 | １１時 ２１分 |  | １０時 １３分 |  | １４時 １６分 | １２時 ４２分 | １７時 ３８分 | １５時 ４７分 | ９時 ５７分
| 干潮時刻 |  |  |  |  | １６時 ３５分 | １７時 ２６分 |  | １６時 ３４分 | １５時 １１分 | ６時 ３１分 | １７時 ４０分 |  | １６時 ３６分 |  | ８時 ４５分 | ７時 ０２分 | １０時 ５４分 | ９時 ２６分 | １５時 ４０分
生活環境項目 | ｐＨ |  |  |  |  | ７．４ | ７．５ |  | ７．２ | ７．２ | ７．２ | ７．３ |  | ７．３ |  | ７．４ | ７．５ | ７．３ | ６．８ | ７．２
| ＤＯ |  |  |  | ｍｇ／ｌ | １０ | １０ |  | ８．４ | ７．８ | ７．２ | ７．８ |  | ９．１ |  | １０ | １１ | １２ | １２ | １２
| ＢＯＤ |  |  |  | ｍｇ／ｌ | １．１ | ０．８ |  | １．０ | ０．９ | １．３ | １．０ |  | １．３ |  | ＜０．５ | ０．８ | ０．９ | １．１ | ０．６
| ＣＯＤ（酸性法） |  |  |  | ｍｇ／ｌ |  | ２．７ |  |  | ３．１ | [5 empty] | ２．３ |  | １．８
| ＳＳ |  |  |  | ｍｇ／ｌ | ４ | ５ |  | １０ | ８ | ６ | ９ |  | ９ |  | ５ | ４ | ２ | ３ | ４
| 大腸菌群数 |  |  |  | MPN/100ml | １．１Ｅ ３ | １．３Ｅ ３ |  | ４．９Ｅ ３ | １．１Ｅ ４ | ２．４Ｅ ４ | ７．９Ｅ ３ |  | ７．０Ｅ ３ |  | １．１Ｅ ３ | ２．２Ｅ ３ | ２．４Ｅ ２ | ２．４Ｅ ２ | ２．４Ｅ ２
| ｎ－ヘキサン抽出物質 |  |  |  | ｍｇ／ｌ
| 全窒素 |  |  |  | ｍｇ／ｌ |  | ０．６８ |  |  | ０．６９ | [5 empty] | ０．８３ |  | ０．９１
| 全燐 |  |  |  | ｍｇ／ｌ |  | ０．０７６ |  |  | ０．１２ | [5 empty] | ０．０４４ |  | ０．０４６
| 全亜鉛 |  |  |  | ｍｇ／ｌ |  | ０．００６ |  |  | ０．００８ | [5 empty] | ０．００９ |  | ０．００９
| ノニルフェノール |  |  |  | ｍｇ／ｌ
特殊項目 | フェノール類 |  |  |  | ｍｇ／ｌ
| 銅 |  |  |  | ｍｇ／ｌ
| 鉄（溶解性） |  |  |  | ｍｇ／ｌ
| マンガン（溶解性） |  |  |  | ｍｇ／ｌ
| クロム |  |  |  | ｍｇ／ｌ
そ の 他 の 項 目 | アンモニア性窒素 |  |  |  | ｍｇ／ｌ |  | ０．０８ |  |  | ０．２４ | [5 empty] | ０．０１ |  | ０．０９
| 亜硝酸性窒素 |  |  |  | ｍｇ／ｌ
| 硝酸性窒素 |  |  |  | ｍｇ／ｌ
| 有機性窒素 |  |  |  | ｍｇ／ｌ
| 溶存態窒素 |  |  |  | ｍｇ／ｌ
| 懸濁態窒素 |  |  |  | ｍｇ／ｌ
| オルトリン酸態燐 |  |  |  | ｍｇ／ｌ
| 電気伝導率 |  |  |  | ｍＳ／ｍ | ７．９ | ９．８ |  | １０ | １０ | １１ | １０ |  | ８．３ |  | ９．０ | １０ | １０ | １１ | ７．２
| 塩化物イオン |  |  |  | ｍｇ／ｌ | ５ | ７ |  | ６ | ６ | ８ | ９ |  | ６ |  | ４ | ７ | ８ | ８ | ６
塩分
| 陰イオン界面活性剤 |  |  |  | ｍｇ／ｌ
| クロロフィルａ |  |  |  | ｍｇ／ｍ3
| フェオ色素 |  |  |  | ｍｇ／ｍ3
| トリハロメタン生成能 |  |  |  | ｍｇ／ｌ
| クロロホルム生成能 |  |  |  | ｍｇ／ｌ
| ブロモジクロロメタン生成能 |  |  |  | ｍｇ／ｌ
| ジブロモクロロメタン生成能 |  |  |  | ｍｇ／ｌ
| ブロモホルム生成能 |  |  |  | ｍｇ／ｌ
健 康 項 目 | カドミウム |  |  |  | ｍｇ／ｌ
| 全シアン |  |  |  | ｍｇ／ｌ
| 鉛 |  |  |  | ｍｇ／ｌ
| 六価クロム |  |  |  | ｍｇ／ｌ
| 砒素 |  |  |  | ｍｇ／ｌ |  | ＜０．００５ |  |  | ＜０．００５ | [5 empty] | ＜０．００５ |  | ＜０．００５
| 総水銀 |  |  |  | ｍｇ／ｌ
| アルキル水銀 |  |  |  | ｍｇ／ｌ
| ＰＣＢ |  |  |  | ｍｇ／ｌ
| ジクロロメタン |  |  |  | ｍｇ／ｌ
| 四塩化炭素 |  |  |  | ｍｇ／ｌ
| １，２－ジクロロエタン |  |  |  | ｍｇ／ｌ
| １，１－ジクロロエチレン |  |  |  | ｍｇ／ｌ
| シス－１，２－ジクロロエチレン |  |  |  | ｍｇ／ｌ
| １，１，１－トリクロロエタン |  |  |  | ｍｇ／ｌ
| １，１，２－トリクロロエタン |  |  |  | ｍｇ／ｌ
| トリクロロエチレン |  |  |  | ｍｇ／ｌ
| テトラクロロエチレン |  |  |  | ｍｇ／ｌ
| １，３－ジクロロプロペン |  |  |  | ｍｇ／ｌ
| チウラム |  |  |  | ｍｇ／ｌ
| シマジン |  |  |  | ｍｇ／ｌ
| チオベンカルブ |  |  |  | ｍｇ／ｌ
| ベンゼン |  |  |  | ｍｇ／ｌ
| セレン |  |  |  | ｍｇ／ｌ
| 硝酸性窒素及び亜硝酸性窒素 |  |  |  | ｍｇ／ｌ
| ふっ素 |  |  |  | ｍｇ／ｌ
| ほう素 |  |  |  | ｍｇ／ｌ
| １，４－ジオキサン |  |  |  | ｍｇ／ｌ
41365 |  |  | 水質個表 確定値 | [16 empty] | 愛 知 県
測定地点コード |  | 水 域 区 分 |  | 水 域 名 |  |  | 地点番号 | 測 定 地 点 名 |  |  | 地点統一番号 | 生活環境類型 | ＮＰ類型 | 水生生物類型 | 調査区分 |  | 調 査 機 関 |  | 分 析 担 当 機 関
５０２００１ |  | 矢作川 |  | 巴川 |  |  | ０６０ | 細川頭首工 |  |  | ０１８－０１ | Ａイ |  | B イ | 年 間 |  | 岡崎市 |  | 岡崎市総合検査センター
[6 empty] | ２０１３年 | ２０１３年 |  | ２０１３年 | ２０１３年 | ２０１３年 | ２０１３年 |  | ２０１３年 |  | ２０１３年 | ２０１３年 | ２０１４年 | ２０１４年 | ２０１４年
項 目 |  |  |  |  | 単 位 | ４月 １０日 | ５月 ８日 |  | ６月 ５日 | ７月 ３日 | ８月 ２０日 | ９月 １１日 |  | １０月 ２日 |  | １１月 ６日 | １２月 ４日 | １月 １５日 | ２月 ５日 | ３月 １２日
一 般 項 目 | 採取時刻 |  |  |  |  | １１時 １５分 | １１時 ３０分 |  | １１時 ３０分 | １１時 ２０分 | １０時 ５５分 | １０時 ４５分 |  | １２時 ０５分 |  | １１時 ００分 | １０時 ５５分 | １０時 ３０分 | １０時 ４０分 | １０時 ４８分
| 天候 |  |  |  |  | 晴れ | 快晴 |  | 晴れ | 曇り | 晴れ | 薄曇り |  | 晴れ |  | 晴れ | 晴れ | 曇り | 晴れ | 晴れ
| 気温 |  |  |  | ℃ | １３．５ | １９．８ |  | ２６．０ | ２５．０ | ３０．７ | ２８．２ |  | ２９．５ |  | １７．２ | ９．８ | ４．３ | ２．７ | １１．２
| 水温 |  |  |  | ℃ | １０．５ | １３．３ |  | ２１．０ | ２１．５ | ２８．６ | ２３．５ |  | ２１．９ |  | １３．８ | ７．２ | ３．５ | ５．６ | ５．５
| 透視度 |  |  |  | ｃｍ | ＞ ５０ | ＞ ５０ |  | ＞ ５０ | ＞ ５０ | ＞ ５０ | ＞ ５０ |  | ＞ ５０ |  | ＞ ５０ | ＞ ５０ | ＞ ５０ | ＞ ５０ | ＞ ５０
| 臭気 |  |  |  |  | 強川藻臭 | 強川藻臭 |  | 強川藻臭 | 強川藻臭 | 強川藻臭 | 強川藻臭 |  | 強川藻臭 |  | 強川藻臭 | 強川藻臭 | 強川藻臭 | 強川藻臭 | 強川藻臭
| 採取位置 |  |  |  |  | 左岸 | 左岸 |  | 左岸 | 左岸 | 左岸 | 左岸 |  | 左岸 |  | 左岸 | 左岸 | 左岸 | 左岸 | 左岸
| 流況 |  |  |  |  | 通常 | 通常 |  | 通常 | 通常 | 通常 | 通常 |  | 通常 |  | 通常 | 通常 | 通常 | 通常 | 通常
| 流量 |  |  |  | ｍ3/sec | １０．０００ | ３．２００ |  | ３．８００ | ２．５００ | ２．８００ | ５．６００ |  | ９．５００ |  | １４．０００ | ７．６００ | ６．０００ | ５．１００ | ８．９００
| 外観 |  |  |  |  | 無色 | 無色 |  | 無色 | 無色 | 無色 | 無色 |  | 無色 |  | 無色 | 無色 | 無色 | 無色 | 無色
| 採取水深 |  |  |  | ｍ | ０．１ | ０．１ |  | ０．１ | ０．１ | ０．１ | ０．１ |  | ０．１ |  | ０．１ | ０．１ | ０．１ | ０．１ | ０．１
| 全水深 |  |  |  | ｍ
| 透明度 |  |  |  | ｍ
水色
満潮時刻
干潮時刻
生活環境項目 | ｐＨ |  |  |  |  | ７．２ | ７．４ |  | ７．１ | ７．２ | ７．２ | ７．３ |  | ７．３ |  | ７．１ | ７．２ | ７．２ | ７．３ | ７．３
| ＤＯ |  |  |  | ｍｇ／ｌ | ９．６ | １０ |  | ９．６ | ７．４ | ７．１ | ７．２ |  | ８．７ |  | １０ | １１ | １２ | １１ | １２
| ＢＯＤ |  |  |  | ｍｇ／ｌ | ０．５ | ０．８ |  | ０．５ | ０．６ | ０．９ | ＜０．５ |  | ０．７ |  | ＜０．５ | ＜０．５ | ０．５ | ０．５ | ＜０．５
| ＣＯＤ（酸性法） |  |  |  | ｍｇ／ｌ | ２．０ | ２．８ |  | ２．８ | ２．８ | ３．０ | ３．６ |  | ２．５ |  | ２．４ | １．７ | １．７ | ２．２ | １．８
| ＳＳ |  |  |  | ｍｇ／ｌ | ２ | ２ |  | ３ | ４ | ２ | ２ |  | １ |  | １ | １ | ＜１ | ＜１ | １
| 大腸菌群数 |  |  |  | MPN/100ml |  | ３．０Ｅ ２ |  |  | ７．０Ｅ ２ | ２．２Ｅ ３ |  |  | ５．０Ｅ ３ |  |  | １．３Ｅ ３ |  | １．７Ｅ ３
| ｎ－ヘキサン抽出物質 |  |  |  | ｍｇ／ｌ | [6 empty] | ＮＤ | [5 empty] | ＮＤ
| 全窒素 |  |  |  | ｍｇ／ｌ |  | ０．７０ |  |  | ０．５４ |  | ０．４９ |  |  |  | ０．４９ |  | ０．５２ |  | ０．５７
| 全燐 |  |  |  | ｍｇ／ｌ |  | ０．０１０ |  |  | ０．０１１ |  | ０．０３１ |  |  |  | ０．０２１ |  | ０．０１９ |  | ０．０２３
| 全亜鉛 |  |  |  | ｍｇ／ｌ | ０．００１ | ＜０．００１ |  | ０．００１ | ０．００２ | ０．００１ | ＜０．００１ |  | ＜０．００１ |  | ＜０．００１ | ０．００１ | ０．００１ | ０．００１ | ０．００１
| ノニルフェノール |  |  |  | ｍｇ／ｌ |  |  |  | ０．０００１２ |  |  | ０．０００２８ |  |  |  | ＜０．００００６ |  | ＜０．００００６
特殊項目 | フェノール類 |  |  |  | ｍｇ／ｌ | [6 empty] | ＜０．０１ | [5 empty] | ＜０．０１
| 銅 |  |  |  | ｍｇ／ｌ | [6 empty] | ＜０．０１ | [5 empty] | ＜０．０１
| 鉄（溶解性） |  |  |  | ｍｇ／ｌ | [6 empty] | ０．０８ | [5 empty] | ０．０４
| マンガン（溶解性） |  |  |  | ｍｇ／ｌ | [6 empty] | ＜０．０１ | [5 empty] | ＜０．０１
| クロム |  |  |  | ｍｇ／ｌ | [6 empty] | ＜０．０１ | [5 empty] | ＜０．０１
そ の 他 の 項 目 | アンモニア性窒素 |  |  |  | ｍｇ／ｌ |  | ０．０１ |  |  | ０．０２ |  | ０．０２ |  |  |  | ０．０１ |  | ０．０１ |  | ０．０４
| 亜硝酸性窒素 |  |  |  | ｍｇ／ｌ |  | ＜０．０１ |  |  | ＜０．０１ |  | ＜０．０１ |  |  |  | ＜０．０１ |  | ＜０．０１ |  | ＜０．０１
| 硝酸性窒素 |  |  |  | ｍｇ／ｌ |  | ０．２６ |  |  | ０．３２ |  | ０．４０ |  |  |  | ０．４４ |  | ０．４１ |  | ０．４２
| 有機性窒素 |  |  |  | ｍｇ／ｌ
| 溶存態窒素 |  |  |  | ｍｇ／ｌ
| 懸濁態窒素 |  |  |  | ｍｇ／ｌ
| オルトリン酸態燐 |  |  |  | ｍｇ／ｌ
| 電気伝導率 |  |  |  | ｍＳ／ｍ |  | ５．９ |  |  | ６．６ |  | ６．８ |  |  |  | ６．１ |  | ７．３ |  | ５．５
| 塩化物イオン |  |  |  | ｍｇ／ｌ |  | ３ |  |  | ３ |  | ３ |  |  |  | ３ |  | ３ |  | ３
塩分
| 陰イオン界面活性剤 |  |  |  | ｍｇ／ｌ |  | ＜０．０１ |  |  | ＜０．０１ |  | ＜０．０１ |  |  |  | ＜０．０１ |  | ＜０．０１ |  | ＜０．０１
| クロロフィルａ |  |  |  | ｍｇ／ｍ3
| フェオ色素 |  |  |  | ｍｇ／ｍ3
| トリハロメタン生成能 |  |  |  | ｍｇ／ｌ |  |  |  | ０．０４４ |  |  | ０．０６０ |  |  |  | ０．０４２ |  | ０．０２３
| クロロホルム生成能 |  |  |  | ｍｇ／ｌ |  |  |  | ０．０３６ |  |  | ０．０５０ |  |  |  | ０．０３５ |  | ０．０１７
| ブロモジクロロメタン生成能 |  |  |  | ｍｇ／ｌ |  |  |  | ０．００６ |  |  | ０．００８ |  |  |  | ０．００５ |  | ０．００４
| ジブロモクロロメタン生成能 |  |  |  | ｍｇ／ｌ |  |  |  | ＜０．００１ |  |  | ＜０．００１ |  |  |  | ＜０．００１ |  | ＜０．００１
| ブロモホルム生成能 |  |  |  | ｍｇ／ｌ |  |  |  | ＜０．００１ |  |  | ＜０．００１ |  |  |  | ＜０．００１ |  | ＜０．００１
健 康 項 目 | カドミウム |  |  |  | ｍｇ／ｌ |  |  |  | ＜０．０００５ |  |  | ＜０．０００５ |  |  |  | ＜０．０００５ |  | ＜０．０００５
| 全シアン |  |  |  | ｍｇ／ｌ |  |  |  | ＮＤ |  |  | ＮＤ |  |  |  | ＮＤ |  | ＮＤ
| 鉛 |  |  |  | ｍｇ／ｌ |  |  |  | ＜０．００５ |  |  | ＜０．００５ |  |  |  | ＜０．００５ |  | ＜０．００５
| 六価クロム |  |  |  | ｍｇ／ｌ |  |  |  | ＜０．０１ |  |  | ＜０．０１ |  |  |  | ＜０．０１ |  | ＜０．０１
| 砒素 |  |  |  | ｍｇ／ｌ | [6 empty] | ＜０．００５ | [5 empty] | ＜０．００５
| 総水銀 |  |  |  | ｍｇ／ｌ |  |  |  | ＜０．０００５ |  |  | ＜０．０００５ |  |  |  | ＜０．０００５ |  | ＜０．０００５
| アルキル水銀 |  |  |  | ｍｇ／ｌ | [6 empty] | ＮＤ
| ＰＣＢ |  |  |  | ｍｇ／ｌ | [6 empty] | ＮＤ
| ジクロロメタン |  |  |  | ｍｇ／ｌ |  |  |  | ＜０．００２ |  |  | ＜０．００２ |  |  |  | ＜０．００２ |  | ＜０．００２
| 四塩化炭素 |  |  |  | ｍｇ／ｌ |  |  |  | ＜０．０００２ |  |  | ＜０．０００２ |  |  |  | ＜０．０００２ |  | ＜０．０００２
| １，２－ジクロロエタン |  |  |  | ｍｇ／ｌ |  |  |  | ＜０．０００４ |  |  | ＜０．０００４ |  |  |  | ＜０．０００４ |  | ＜０．０００４
| １，１－ジクロロエチレン |  |  |  | ｍｇ／ｌ |  |  |  | ＜０．０１ |  |  | ＜０．０１ |  |  |  | ＜０．０１ |  | ＜０．０１
| シス－１，２－ジクロロエチレン |  |  |  | ｍｇ／ｌ |  |  |  | ＜０．００４ |  |  | ＜０．００４ |  |  |  | ＜０．００４ |  | ＜０．００４
| １，１，１－トリクロロエタン |  |  |  | ｍｇ／ｌ |  |  |  | ＜０．１ |  |  | ＜０．１ |  |  |  | ＜０．１ |  | ＜０．１
| １，１，２－トリクロロエタン |  |  |  | ｍｇ／ｌ |  |  |  | ＜０．０００６ |  |  | ＜０．０００６ |  |  |  | ＜０．０００６ |  | ＜０．０００６
| トリクロロエチレン |  |  |  | ｍｇ／ｌ |  |  |  | ＜０．００２ |  |  | ＜０．００２ |  |  |  | ＜０．００２ |  | ＜０．００２
| テトラクロロエチレン |  |  |  | ｍｇ／ｌ |  |  |  | ＜０．０００５ |  |  | ＜０．０００５ |  |  |  | ＜０．０００５ |  | ＜０．０００５
| １，３－ジクロロプロペン |  |  |  | ｍｇ／ｌ |  |  |  | ＜０．０００２ |  |  | ＜０．０００２ |  |  |  | ＜０．０００２ |  | ＜０．０００２
| チウラム |  |  |  | ｍｇ／ｌ |  |  |  | ＜０．０００６ |  |  | ＜０．０００６ |  |  |  | ＜０．０００６ |  | ＜０．０００６
| シマジン |  |  |  | ｍｇ／ｌ |  |  |  | ＜０．０００３ |  |  | ＜０．０００３ |  |  |  | ＜０．０００３ |  | ＜０．０００３
| チオベンカルブ |  |  |  | ｍｇ／ｌ |  |  |  | ＜０．００２ |  |  | ＜０．００２ |  |  |  | ＜０．００２ |  | ＜０．００２
| ベンゼン |  |  |  | ｍｇ／ｌ |  |  |  | ＜０．００１ |  |  | ＜０．００１ |  |  |  | ＜０．００１ |  | ＜０．００１
| セレン |  |  |  | ｍｇ／ｌ |  |  |  | ＜０．００２ |  |  | ＜０．００２ |  |  |  | ＜０．００２ |  | ＜０．００２
| 硝酸性窒素及び亜硝酸性窒素 |  |  |  | ｍｇ／ｌ | [6 empty] | ０．４１ | [5 empty] | ０．４２
| ふっ素 |  |  |  | ｍｇ／ｌ | [6 empty] | ＜０．０８ | [5 empty] | ＜０．０８
| ほう素 |  |  |  | ｍｇ／ｌ | [6 empty] | ＜０．０２ | [5 empty] | ＜０．０２
| １，４－ジオキサン |  |  |  | ｍｇ／ｌ | [6 empty] | ＜０．００５ | [5 empty] | ＜０．００５
41365 |  |  | 水質個表 確定値 | [16 empty] | 愛 知 県
測定地点コード |  | 水 域 区 分 |  | 水 域 名 |  |  | 地点番号 | 測 定 地 点 名 |  |  | 地点統一番号 | 生活環境類型 | ＮＰ類型 | 水生生物類型 | 調査区分 |  | 調 査 機 関 |  | 分 析 担 当 機 関
５０３１０２ |  | 矢作川 |  | 乙川上流 |  |  | ２１０ | 乙川天神橋 |  |  | ０１６－５１ | Ａイ |  | A イ | 年 間 |  | 岡崎市 |  | 岡崎市総合検査センター
[6 empty] | ２０１３年 | ２０１３年 |  | ２０１３年 | ２０１３年 | ２０１３年 | ２０１３年 |  | ２０１３年 |  | ２０１３年 | ２０１３年 | ２０１４年 | ２０１４年 | ２０１４年
項 目 |  |  |  |  | 単 位 | ４月 １０日 | ５月 ８日 |  | ６月 ５日 | ７月 ３日 | ８月 ２０日 | ９月 １１日 |  | １０月 ２日 |  | １１月 ６日 | １２月 ４日 | １月 １５日 | ２月 ５日 | ３月 １２日
一 般 項 目 | 採取時刻 |  |  |  |  | ８時 ５５分 | ８時 ５０分 |  | ９時 １８分 | ９時 ２０分 | ８時 ５０分 | ８時 ３０分 |  | ９時 ２５分 |  | ９時 ００分 | ８時 ５５分 | ８時 ４０分 | ９時 ００分 | ９時 ０７分
| 天候 |  |  |  |  | 晴れ | 快晴 |  | 晴れ | 曇り | 晴れ | 薄曇り |  | 晴れ |  | 晴れ | 快晴 | 曇り | 晴れ | 晴れ
| 気温 |  |  |  | ℃ | １０．６ | １４．６ |  | ２４．０ | ２０．５ | ３０．０ | ２３．５ |  | ２６．０ |  | １３．５ | ３．８ | ２．０ | － １．０ | ７．０
| 水温 |  |  |  | ℃ | ９．２ | １０．５ |  | １９．４ | １８．６ | ２４．７ | ２１．２ |  | ２１．１ |  | １２．８ | ６．４ | ３．１ | ２．３ | ４．２
| 透視度 |  |  |  | ｃｍ | ＞ ５０ | ＞ ５０ |  | ＞ ５０ | ＞ ５０ | ＞ ５０ | ＞ ５０ |  | ＞ ５０ |  | ＞ ５０ | ＞ ５０ | ＞ ５０ | ＞ ５０ | ＞ ５０
| 臭気 |  |  |  |  | 微川藻臭 | 微川藻臭 |  | 微川藻臭 | 微川藻臭 | 微川藻臭 | 微川藻臭 |  | 微川藻臭 |  | 微川藻臭 | 微川藻臭 | 微川藻臭 | 微川藻臭 | 微川藻臭
| 採取位置 |  |  |  |  | 流心 | 流心 |  | 流心 | 流心 | 流心 | 流心 |  | 流心 |  | 流心 | 流心 | 流心 | 流心 | 流心
| 流況 |  |  |  |  | 通常 | 通常 |  | 通常 | 通常 | 通常 | 通常 |  | 通常 |  | 通常 | 通常 | 通常 | 通常 | 通常
| 流量 |  |  |  | ｍ3/sec
| 外観 |  |  |  |  | 無色 | 無色 |  | 無色 | 無色 | 無色 | 無色 |  | 無色 |  | 無色 | 無色 | 無色 | 無色 | 無色
| 採取水深 |  |  |  | ｍ | ０．１ | ０．１ |  | ０．１ | ０．１ | ０．１ | ０．１ |  | ０．１ |  | ０．１ | ０．１ | ０．１ | ０．１ | ０．１
| 全水深 |  |  |  | ｍ
| 透明度 |  |  |  | ｍ
水色
満潮時刻
干潮時刻
生活環境項目 | ｐＨ |  |  |  |  | ７．２ | ７．４ |  | ７．５ | ７．４ | ７．５ | ７．４ |  | ７．５ |  | ７．２ | ７．２ | ７．２ | ７．３ | ７．２
| ＤＯ |  |  |  | ｍｇ／ｌ | １０ | １１ |  | ８．９ | ８．６ | ８．３ | ８．１ |  | ７．４ |  | １０ | １１ | １２ | １２ | １２
| ＢＯＤ |  |  |  | ｍｇ／ｌ | ＜０．５ | ＜０．５ |  | ＜０．５ | ＜０．５ | ＜０．５ | ＜０．５ |  | ０．６ |  | ＜０．５ | ＜０．５ | ０．５ | ＜０．５ | ＜０．５
| ＣＯＤ（酸性法） |  |  |  | ｍｇ／ｌ | １．４ | １．８ |  | １．９ | ２．０ | １．９ | ２．７ |  | ２．０ |  | １．５ | １．２ | １．１ | １．３ | １．２
| ＳＳ |  |  |  | ｍｇ／ｌ | １ | ＜１ |  | ＜１ | ＜１ | １ | １ |  | １ |  | １ | １ | ＜１ | ＜１ | ＜１
| 大腸菌群数 |  |  |  | MPN/100ml
| ｎ－ヘキサン抽出物質 |  |  |  | ｍｇ／ｌ
| 全窒素 |  |  |  | ｍｇ／ｌ
| 全燐 |  |  |  | ｍｇ／ｌ
| 全亜鉛 |  |  |  | ｍｇ／ｌ | ０．００１ | ０．００１ |  | ０．００１ | ０．００１ | ０．００２ | ０．００１ |  | ＜０．００１ |  | ＜０．００１ | ０．００１ | ０．００１ | ０．００１ | ０．００１
| ノニルフェノール |  |  |  | ｍｇ／ｌ |  |  |  | ＜０．００００６ |  |  | ０．０００１１ |  |  |  | ＜０．００００６ |  | ＜０．００００６
特殊項目 | フェノール類 |  |  |  | ｍｇ／ｌ
| 銅 |  |  |  | ｍｇ／ｌ
| 鉄（溶解性） |  |  |  | ｍｇ／ｌ
| マンガン（溶解性） |  |  |  | ｍｇ／ｌ
| クロム |  |  |  | ｍｇ／ｌ
そ の 他 の 項 目 | アンモニア性窒素 |  |  |  | ｍｇ／ｌ
| 亜硝酸性窒素 |  |  |  | ｍｇ／ｌ
| 硝酸性窒素 |  |  |  | ｍｇ／ｌ
| 有機性窒素 |  |  |  | ｍｇ／ｌ
| 溶存態窒素 |  |  |  | ｍｇ／ｌ
| 懸濁態窒素 |  |  |  | ｍｇ／ｌ
| オルトリン酸態燐 |  |  |  | ｍｇ／ｌ
| 電気伝導率 |  |  |  | ｍＳ／ｍ
| 塩化物イオン |  |  |  | ｍｇ／ｌ
塩分
| 陰イオン界面活性剤 |  |  |  | ｍｇ／ｌ
| クロロフィルａ |  |  |  | ｍｇ／ｍ3
| フェオ色素 |  |  |  | ｍｇ／ｍ3
| トリハロメタン生成能 |  |  |  | ｍｇ／ｌ
| クロロホルム生成能 |  |  |  | ｍｇ／ｌ
| ブロモジクロロメタン生成能 |  |  |  | ｍｇ／ｌ
| ジブロモクロロメタン生成能 |  |  |  | ｍｇ／ｌ
| ブロモホルム生成能 |  |  |  | ｍｇ／ｌ
健 康 項 目 | カドミウム |  |  |  | ｍｇ／ｌ
| 全シアン |  |  |  | ｍｇ／ｌ
| 鉛 |  |  |  | ｍｇ／ｌ
| 六価クロム |  |  |  | ｍｇ／ｌ
| 砒素 |  |  |  | ｍｇ／ｌ
| 総水銀 |  |  |  | ｍｇ／ｌ
| アルキル水銀 |  |  |  | ｍｇ／ｌ
| ＰＣＢ |  |  |  | ｍｇ／ｌ
| ジクロロメタン |  |  |  | ｍｇ／ｌ
| 四塩化炭素 |  |  |  | ｍｇ／ｌ
| １，２－ジクロロエタン |  |  |  | ｍｇ／ｌ
| １，１－ジクロロエチレン |  |  |  | ｍｇ／ｌ
| シス－１，２－ジクロロエチレン |  |  |  | ｍｇ／ｌ
| １，１，１－トリクロロエタン |  |  |  | ｍｇ／ｌ
| １，１，２－トリクロロエタン |  |  |  | ｍｇ／ｌ
| トリクロロエチレン |  |  |  | ｍｇ／ｌ
| テトラクロロエチレン |  |  |  | ｍｇ／ｌ
| １，３－ジクロロプロペン |  |  |  | ｍｇ／ｌ
| チウラム |  |  |  | ｍｇ／ｌ
| シマジン |  |  |  | ｍｇ／ｌ
| チオベンカルブ |  |  |  | ｍｇ／ｌ
| ベンゼン |  |  |  | ｍｇ／ｌ
| セレン |  |  |  | ｍｇ／ｌ
| 硝酸性窒素及び亜硝酸性窒素 |  |  |  | ｍｇ／ｌ
| ふっ素 |  |  |  | ｍｇ／ｌ
| ほう素 |  |  |  | ｍｇ／ｌ
| １，４－ジオキサン |  |  |  | ｍｇ／ｌ
41365 |  |  | 水質個表 確定値 | [16 empty] | 愛 知 県
測定地点コード |  | 水 域 区 分 |  | 水 域 名 |  |  | 地点番号 | 測 定 地 点 名 |  |  | 地点統一番号 | 生活環境類型 | ＮＰ類型 | 水生生物類型 | 調査区分 |  | 調 査 機 関 |  | 分 析 担 当 機 関
５０３１０１ |  | 矢作川 |  | 乙川上流 |  |  | ０６１ | 岡崎市上水道取入口 |  |  | ０１６－０１ | Ａイ |  | B イ | 年 間 |  | 岡崎市 |  | 岡崎市総合検査センター
[6 empty] | ２０１３年 | ２０１３年 |  | ２０１３年 | ２０１３年 | ２０１３年 | ２０１３年 |  | ２０１３年 |  | ２０１３年 | ２０１３年 | ２０１４年 | ２０１４年 | ２０１４年
項 目 |  |  |  |  | 単 位 | ４月 １０日 | ５月 ８日 |  | ６月 ５日 | ７月 ３日 | ８月 ２０日 | ９月 １１日 |  | １０月 ２日 |  | １１月 ６日 | １２月 ４日 | １月 １５日 | ２月 ５日 | ３月 １２日
一 般 項 目 | 採取時刻 |  |  |  |  | １０時 ２５分 | １０時 ５０分 |  | １０時 ４５分 | １３時 ００分 | １０時 １５分 | １０時 ０５分 |  | １１時 ２０分 |  | １４時 １５分 | １３時 ２５分 | １３時 ００分 | １２時 ４０分 | １３時 １８分
| 天候 |  |  |  |  | 晴れ | 快晴 |  | 晴れ | 曇り | 晴れ | 薄曇り |  | 晴れ |  | 晴れ | 晴れ | 曇り | 晴れ | 晴れ
| 気温 |  |  |  | ℃ | １２．５ | １８．０ |  | ２７．３ | ２４．５ | ３２．０ | ２５．３ |  | ２７．９ |  | １９．５ | １３．８ | ６．０ | ４．２ | １４．５
| 水温 |  |  |  | ℃ | １１．８ | １６．３ |  | ２２．６ | ２４．７ | ２８．８ | ２３．２ |  | ２３．１ |  | １６．１ | ９．８ | ４．６ | ７．３ | ８．３
| 透視度 |  |  |  | ｃｍ | ＞ ５０ | ＞ ５０ |  | ＞ ５０ | ＞ ５０ | ＞ ５０ | ＞ ５０ |  | ＞ ５０ |  | ＞ ５０ | ＞ ５０ | ＞ ５０ | ＞ ５０ | ＞ ５０
| 臭気 |  |  |  |  | 強川藻臭 | 強川藻臭 |  | 強川藻臭 | 強川藻臭 | 強川藻臭 | 強川藻臭 |  | 強川藻臭 |  | 強川藻臭 | 強川藻臭 | 強川藻臭 | 強川藻臭 | 強川藻臭
| 採取位置 |  |  |  |  | 流心 | 流心 |  | 流心 | 流心 | 流心 | 流心 |  | 流心 |  | 流心 | 流心 | 流心 | 流心 | 流心
| 流況 |  |  |  |  | 通常 | 通常 |  | 通常 | 通常 | 通常 | 通常 |  | 通常 |  | 通常 | 通常 | 通常 | 通常 | 通常
| 流量 |  |  |  | ｍ3/sec | ６．９００ | ２．１００ |  | ２．１００ | ２．５００ | ０．８７０ | ２．３００ |  | ２．５００ |  | ５．７００ | ３．３００ | ２．４００ | １．８００ | ５．０００
| 外観 |  |  |  |  | 無色 | 無色 |  | 無色 | 無色 | 無色 | 無色 |  | 無色 |  | 無色 | 無色 | 無色 | 無色 | 無色
| 採取水深 |  |  |  | ｍ | ０．１ | ０．１ |  | ０．１ | ０．１ | ０．１ | ０．１ |  | ０．１ |  | ０．１ | ０．１ | ０．１ | ０．１ | ０．１
| 全水深 |  |  |  | ｍ
| 透明度 |  |  |  | ｍ
水色
満潮時刻
干潮時刻
生活環境項目 | ｐＨ |  |  |  |  | ７．１ | ７．３ |  | ７．２ | ７．２ | ７．２ | ７．０ |  | ７．１ |  | ７．１ | ７．１ | ７．３ | ７．３ | ７．２
| ＤＯ |  |  |  | ｍｇ／ｌ | １０ | ９．７ |  | ９．１ | ７．４ | ８．０ | ７．５ |  | ８．６ |  | １０ | １１ | １２ | １１ | １２
| ＢＯＤ |  |  |  | ｍｇ／ｌ | ０．９ | ０．７ |  | ０．６ | ０．５ | ０．７ | ＜０．５ |  | ０．７ |  | ０．７ | ０．７ | １．２ | ０．９ | ＜０．５
| ＣＯＤ（酸性法） |  |  |  | ｍｇ／ｌ | １．９ | ２．８ |  | ２．８ | ２．５ | ２．９ | ２．９ |  | １．８ |  | １．７ | １．８ | ２．２ | ２．３ | １．４
| ＳＳ |  |  |  | ｍｇ／ｌ | １ | ４ |  | ２ | ３ | ２ | ２ |  | １ |  | １ | １ | ＜１ | １ | ２
| 大腸菌群数 |  |  |  | MPN/100ml |  | ３．０Ｅ ２ |  |  | ５．０Ｅ ２ | ３．０Ｅ ３ |  |  | ７．０Ｅ ３ |  |  | １．７Ｅ ３ |  | ３．０Ｅ ２
| ｎ－ヘキサン抽出物質 |  |  |  | ｍｇ／ｌ | [6 empty] | ＮＤ | [5 empty] | ＮＤ
| 全窒素 |  |  |  | ｍｇ／ｌ |  | １．４ |  |  | １．０ |  | ０．９１ |  |  |  | ０．９８ |  | １．２ |  | １．０
| 全燐 |  |  |  | ｍｇ／ｌ |  | ０．０５４ |  |  | ０．０１１ |  | ０．０４１ |  |  |  | ０．０２６ |  | ０．０３６ |  | ０．０３７
| 全亜鉛 |  |  |  | ｍｇ／ｌ | ０．００３ | ０．００３ |  | ０．００３ | ０．００３ | ０．００３ | ０．００１ |  | ０．００２ |  | ０．００１ | ０．００４ | ０．００３ | ０．００４ | ０．００３
| ノニルフェノール |  |  |  | ｍｇ／ｌ |  |  |  | ０．００００６ |  |  | ０．０００１５ |  |  |  | ＜０．００００６ |  | ＜０．００００６
特殊項目 | フェノール類 |  |  |  | ｍｇ／ｌ | [6 empty] | ＜０．０１ | [5 empty] | ＜０．０１
| 銅 |  |  |  | ｍｇ／ｌ | [6 empty] | ＜０．０１ | [5 empty] | ＜０．０１
| 鉄（溶解性） |  |  |  | ｍｇ／ｌ | [6 empty] | ０．０７ | [5 empty] | ０．０３
| マンガン（溶解性） |  |  |  | ｍｇ／ｌ | [6 empty] | ０．０２ | [5 empty] | ０．０２
| クロム |  |  |  | ｍｇ／ｌ | [6 empty] | ＜０．０１ | [5 empty] | ＜０．０１
そ の 他 の 項 目 | アンモニア性窒素 |  |  |  | ｍｇ／ｌ |  | ０．０３ |  |  | ０．０４ |  | ０．０３ |  |  |  | ０．０３ |  | ０．０７ |  | ０．１１
| 亜硝酸性窒素 |  |  |  | ｍｇ／ｌ |  | ０．０１ |  |  | ＜０．０１ |  | ＜０．０１ |  |  |  | ＜０．０１ |  | ０．０１ |  | ０．０１
| 硝酸性窒素 |  |  |  | ｍｇ／ｌ |  | ０．９９ |  |  | ０．７４ |  | ０．８７ |  |  |  | ０．９７ |  | １．０ |  | ０．９０
| 有機性窒素 |  |  |  | ｍｇ／ｌ
| 溶存態窒素 |  |  |  | ｍｇ／ｌ
| 懸濁態窒素 |  |  |  | ｍｇ／ｌ
| オルトリン酸態燐 |  |  |  | ｍｇ／ｌ
| 電気伝導率 |  |  |  | ｍＳ／ｍ |  | １０ |  |  | １０ |  | １１ |  |  |  | ８．９ |  | ５．９ |  | ７．８
| 塩化物イオン |  |  |  | ｍｇ／ｌ |  | ８ |  |  | ７ |  | ７ |  |  |  | ６ |  | ８ |  | ６
塩分
| 陰イオン界面活性剤 |  |  |  | ｍｇ／ｌ |  | ０．０１ |  |  | ＜０．０１ |  | ＜０．０１ |  |  |  | ＜０．０１ |  | ＜０．０１ |  | ＜０．０１
| クロロフィルａ |  |  |  | ｍｇ／ｍ3
| フェオ色素 |  |  |  | ｍｇ／ｍ3
| トリハロメタン生成能 |  |  |  | ｍｇ／ｌ |  |  |  | ０．０４６ |  |  | ０．０４７ |  |  |  | ０．０３０ |  | ０．０２１
| クロロホルム生成能 |  |  |  | ｍｇ／ｌ |  |  |  | ０．０３１ |  |  | ０．０３３ |  |  |  | ０．０２０ |  | ０．０１１
| ブロモジクロロメタン生成能 |  |  |  | ｍｇ／ｌ |  |  |  | ０．０１２ |  |  | ０．０１２ |  |  |  | ０．００８ |  | ０．００７
| ジブロモクロロメタン生成能 |  |  |  | ｍｇ／ｌ |  |  |  | ０．００２ |  |  | ０．００１ |  |  |  | ０．００１ |  | ０．００２
| ブロモホルム生成能 |  |  |  | ｍｇ／ｌ |  |  |  | ＜０．００１ |  |  | ＜０．００１ |  |  |  | ＜０．００１ |  | ＜０．００１
健 康 項 目 | カドミウム |  |  |  | ｍｇ／ｌ |  |  |  | ＜０．０００５ |  |  | ＜０．０００５ |  |  |  | ＜０．０００５ |  | ＜０．０００５
| 全シアン |  |  |  | ｍｇ／ｌ |  |  |  | ＮＤ |  |  | ＮＤ |  |  |  | ＮＤ |  | ＮＤ
| 鉛 |  |  |  | ｍｇ／ｌ |  |  |  | ＜０．００５ |  |  | ＜０．００５ |  |  |  | ＜０．００５ |  | ＜０．００５
| 六価クロム |  |  |  | ｍｇ／ｌ |  |  |  | ＜０．０１ |  |  | ＜０．０１ |  |  |  | ＜０．０１ |  | ＜０．０１
| 砒素 |  |  |  | ｍｇ／ｌ | [6 empty] | ＜０．００５ | [5 empty] | ＜０．００５
| 総水銀 |  |  |  | ｍｇ／ｌ |  |  |  | ＜０．０００５ |  |  | ＜０．０００５ |  |  |  | ＜０．０００５ |  | ＜０．０００５
| アルキル水銀 |  |  |  | ｍｇ／ｌ | [6 empty] | ＮＤ
| ＰＣＢ |  |  |  | ｍｇ／ｌ | [6 empty] | ＮＤ
| ジクロロメタン |  |  |  | ｍｇ／ｌ |  |  |  | ＜０．００２ |  |  | ＜０．００２ |  |  |  | ＜０．００２ |  | ＜０．００２
| 四塩化炭素 |  |  |  | ｍｇ／ｌ |  |  |  | ＜０．０００２ |  |  | ＜０．０００２ |  |  |  | ＜０．０００２ |  | ＜０．０００２
| １，２－ジクロロエタン |  |  |  | ｍｇ／ｌ |  |  |  | ＜０．０００４ |  |  | ＜０．０００４ |  |  |  | ＜０．０００４ |  | ＜０．０００４
| １，１－ジクロロエチレン |  |  |  | ｍｇ／ｌ |  |  |  | ＜０．０１ |  |  | ＜０．０１ |  |  |  | ＜０．０１ |  | ＜０．０１
| シス－１，２－ジクロロエチレン |  |  |  | ｍｇ／ｌ |  |  |  | ＜０．００４ |  |  | ＜０．００４ |  |  |  | ＜０．００４ |  | ＜０．００４
| １，１，１－トリクロロエタン |  |  |  | ｍｇ／ｌ |  |  |  | ＜０．１ |  |  | ＜０．１ |  |  |  | ＜０．１ |  | ＜０．１
| １，１，２－トリクロロエタン |  |  |  | ｍｇ／ｌ |  |  |  | ＜０．０００６ |  |  | ＜０．０００６ |  |  |  | ＜０．０００６ |  | ＜０．０００６
| トリクロロエチレン |  |  |  | ｍｇ／ｌ |  |  |  | ＜０．００２ |  |  | ＜０．００２ |  |  |  | ＜０．００２ |  | ＜０．００２
| テトラクロロエチレン |  |  |  | ｍｇ／ｌ |  |  |  | ＜０．０００５ |  |  | ＜０．０００５ |  |  |  | ＜０．０００５ |  | ＜０．０００５
| １，３－ジクロロプロペン |  |  |  | ｍｇ／ｌ |  |  |  | ＜０．０００２ |  |  | ＜０．０００２ |  |  |  | ＜０．０００２ |  | ＜０．０００２
| チウラム |  |  |  | ｍｇ／ｌ |  |  |  | ＜０．０００６ |  |  | ＜０．０００６ |  |  |  | ＜０．０００６ |  | ＜０．０００６
| シマジン |  |  |  | ｍｇ／ｌ |  |  |  | ＜０．０００３ |  |  | ＜０．０００３ |  |  |  | ＜０．０００３ |  | ＜０．０００３
| チオベンカルブ |  |  |  | ｍｇ／ｌ |  |  |  | ＜０．００２ |  |  | ＜０．００２ |  |  |  | ＜０．００２ |  | ＜０．００２
| ベンゼン |  |  |  | ｍｇ／ｌ |  |  |  | ＜０．００１ |  |  | ＜０．００１ |  |  |  | ＜０．００１ |  | ＜０．００１
| セレン |  |  |  | ｍｇ／ｌ |  |  |  | ＜０．００２ |  |  | ＜０．００２ |  |  |  | ＜０．００２ |  | ＜０．００２
| 硝酸性窒素及び亜硝酸性窒素 |  |  |  | ｍｇ／ｌ | [6 empty] | ０．８８ | [5 empty] | １．０
| ふっ素 |  |  |  | ｍｇ／ｌ | [6 empty] | ＜０．０８ | [5 empty] | ＜０．０８
| ほう素 |  |  |  | ｍｇ／ｌ | [6 empty] | ＜０．０２ | [5 empty] | ＜０．０２
| １，４－ジオキサン |  |  |  | ｍｇ／ｌ | [6 empty] | ＜０．００５ | [5 empty] | ＜０．００５
41365 |  |  | 水質個表 確定値 | [16 empty] | 愛 知 県
測定地点コード |  | 水 域 区 分 |  | 水 域 名 |  |  | 地点番号 | 測 定 地 点 名 |  |  | 地点統一番号 | 生活環境類型 | ＮＰ類型 | 水生生物類型 | 調査区分 |  | 調 査 機 関 |  | 分 析 担 当 機 関
５０３７０２ |  | 矢作川 |  | 乙川下流 |  |  | ０６２ | 占部用水取入口（六名） |  |  | ０１７－０１ | Ｂイ |  | B イ | 年 間 |  | 岡崎市 |  | 岡崎市総合検査センター
[6 empty] | ２０１３年 | ２０１３年 |  | ２０１３年 | ２０１３年 | ２０１３年 | ２０１３年 |  | ２０１３年 |  | ２０１３年 | ２０１３年 | ２０１４年 | ２０１４年 | ２０１４年
項 目 |  |  |  |  | 単 位 | ４月 １０日 | ５月 ８日 |  | ６月 ５日 | ７月 ３日 | ８月 ２０日 | ９月 １１日 |  | １０月 ２日 |  | １１月 ６日 | １２月 ４日 | １月 １５日 | ２月 ５日 | ３月 １２日
一 般 項 目 | 採取時刻 |  |  |  |  | １３時 １０分 | １３時 ４０分 |  | １３時 ０５分 | １０時 ４０分 | １２時 ３０分 | １２時 ２０分 |  | １３時 ５０分 |  | １２時 ４５分 | １２時 ４５分 | １２時 ２０分 | １２時 １０分 | １２時 ３８分
| 天候 |  |  |  |  | 晴れ | 快晴 |  | 晴れ | 曇り | 晴れ | 薄曇り |  | 晴れ |  | 晴れ | 晴れ | 曇り | 晴れ | 晴れ
| 気温 |  |  |  | ℃ | １４．０ | ２１．３ |  | ２６．９ | ２２．６ | ３２．８ | ２８．２ |  | ２９．５ |  | １９．８ | １３．０ | ５．８ | ３．５ | １６．０
| 水温 |  |  |  | ℃ | １２．７ | １８．５ |  | ２４．６ | ２２．６ | ３１．９ | ２５．８ |  | ２５．０ |  | １７．１ | １０．３ | ５．６ | ６．７ | １０．３
| 透視度 |  |  |  | ｃｍ | ＞ ５０ | ４２ |  | ＞ ５０ | ＞ ５０ | ＞ ５０ | ＞ ５０ |  | ＞ ５０ |  | ＞ ５０ | ＞ ５０ | ＞ ５０ | ＞ ５０ | ＞ ５０
| 臭気 |  |  |  |  | 強川藻臭 | 強川藻臭 |  | 強川藻臭 | 強川藻臭 | 強川藻臭 | 強川藻臭 |  | 強川藻臭 |  | 強川藻臭 | 強川藻臭 | 強川藻臭 | 強川藻臭 | 強川藻臭
| 採取位置 |  |  |  |  | 左岸 | 左岸 |  | 左岸 | 左岸 | 左岸 | 左岸 |  | 左岸 |  | 左岸 | 左岸 | 左岸 | 左岸 | 左岸
| 流況 |  |  |  |  | 通常 | 通常 |  | 通常 | 通常 | 通常 | 通常 |  | 通常 |  | 通常 | 通常 | 通常 | 通常 | 通常
| 流量 |  |  |  | ｍ3/sec
| 外観 |  |  |  |  | 無色 | 無色 |  | 無色 | 無色 | 淡黄緑色 | 無色 |  | 無色 |  | 無色 | 無色 | 無色 | 無色 | 無色
| 採取水深 |  |  |  | ｍ | ０．１ | ０．１ |  | ０．１ | ０．１ | ０．１ | ０．１ |  | ０．１ |  | ０．１ | ０．１ | ０．１ | ０．１ | ０．１
| 全水深 |  |  |  | ｍ
| 透明度 |  |  |  | ｍ
水色
満潮時刻
干潮時刻
生活環境項目 | ｐＨ |  |  |  |  | ７．１ | ７．６ |  | ８．５ | ７．４ | ９．３ | ７．２ |  | ７．３ |  | ７．２ | ７．１ | ７．２ | ７．４ | ７．３
| ＤＯ |  |  |  | ｍｇ／ｌ | ９．５ | １０ |  | １０ | ８．０ | １０ | ７．２ |  | ７．９ |  | ９．８ | １１ | １２ | １２ | １２
| ＢＯＤ |  |  |  | ｍｇ／ｌ | １．０ | １．０ |  | １．７ | ０．９ | １．９ | ＜０．５ |  | １．２ |  | １．１ | ０．９ | １．１ | １．３ | ０．７
| ＣＯＤ（酸性法） |  |  |  | ｍｇ／ｌ | ２．２ | ４．４ |  | ４．２ | ２．７ | ５．１ | ４．１ |  | ２．９ |  | １．７ | ２．６ | ２．８ | ２．９ | １．８
| ＳＳ |  |  |  | ｍｇ／ｌ | ２ | ９ |  | ４ | ４ | ４ | ３ |  | １ |  | ２ | １ | ＜１ | ２ | １
| 大腸菌群数 |  |  |  | MPN/100ml |  | ５．０Ｅ ２ |  |  | １．３Ｅ ３ | ２．８Ｅ ３ |  |  | １．１Ｅ ３ |  |  | １．３Ｅ ３ |  | １．４Ｅ ３
| ｎ－ヘキサン抽出物質 |  |  |  | ｍｇ／ｌ | [6 empty] | ＮＤ | [5 empty] | ＮＤ
| 全窒素 |  |  |  | ｍｇ／ｌ |  | １．６ |  |  | １．２ |  | １．２ |  |  |  | １．０ |  | １．４ |  | １．３
| 全燐 |  |  |  | ｍｇ／ｌ |  | ０．０６２ |  |  | ０．０２３ |  | ０．０５４ |  |  |  | ０．０４３ |  | ０．０４６ |  | ０．０４０
| 全亜鉛 |  |  |  | ｍｇ／ｌ | ０．００４ | ０．００５ |  | ０．００５ | ０．００５ | ０．００２ | ０．００２ |  | ０．００３ |  | ０．００３ | ０．０１３ | ０．００８ | ０．０１２ | ０．００５
| ノニルフェノール |  |  |  | ｍｇ／ｌ |  |  |  | ０．０００１４ |  |  | ０．０００２２ |  |  |  | ＜０．００００６ |  | ＜０．００００６
特殊項目 | フェノール類 |  |  |  | ｍｇ／ｌ | [6 empty] | ＜０．０１ | [5 empty] | ＜０．０１
| 銅 |  |  |  | ｍｇ／ｌ | [6 empty] | ＜０．０１ | [5 empty] | ＜０．０１
| 鉄（溶解性） |  |  |  | ｍｇ／ｌ | [6 empty] | ０．０８ | [5 empty] | ０．０７
| マンガン（溶解性） |  |  |  | ｍｇ／ｌ | [6 empty] | ＜０．０１ | [5 empty] | ０．０３
| クロム |  |  |  | ｍｇ／ｌ | [6 empty] | ＜０．０１ | [5 empty] | ＜０．０１
そ の 他 の 項 目 | アンモニア性窒素 |  |  |  | ｍｇ／ｌ |  | ０．０４ |  |  | ０．０７ |  | ０．１５ |  |  |  | ０．０５ |  | ０．１２ |  | ０．１５
| 亜硝酸性窒素 |  |  |  | ｍｇ／ｌ |  | ＜０．０１ |  |  | ０．０１ |  | ０．０１ |  |  |  | ０．０１ |  | ０．０１ |  | ０．０１
| 硝酸性窒素 |  |  |  | ｍｇ／ｌ |  | １．０ |  |  | ０．７８ |  | １．０ |  |  |  | １．０ |  | １．０ |  | ０．９７
| 有機性窒素 |  |  |  | ｍｇ／ｌ
| 溶存態窒素 |  |  |  | ｍｇ／ｌ
| 懸濁態窒素 |  |  |  | ｍｇ／ｌ
| オルトリン酸態燐 |  |  |  | ｍｇ／ｌ
| 電気伝導率 |  |  |  | ｍＳ／ｍ |  | １３ |  |  | １２ |  | １２ |  |  |  | １０ |  | ９．６ |  | ９．３
| 塩化物イオン |  |  |  | ｍｇ／ｌ |  | ９ |  |  | ８ |  | ７ |  |  |  | ７ |  | １０ |  | ６
塩分
| 陰イオン界面活性剤 |  |  |  | ｍｇ／ｌ |  | ０．０１ |  |  | ＜０．０１ |  | ＜０．０１ |  |  |  | ＜０．０１ |  | ０．０１ |  | ＜０．０１
| クロロフィルａ |  |  |  | ｍｇ／ｍ3
| フェオ色素 |  |  |  | ｍｇ／ｍ3
| トリハロメタン生成能 |  |  |  | ｍｇ／ｌ
| クロロホルム生成能 |  |  |  | ｍｇ／ｌ
| ブロモジクロロメタン生成能 |  |  |  | ｍｇ／ｌ
| ジブロモクロロメタン生成能 |  |  |  | ｍｇ／ｌ
| ブロモホルム生成能 |  |  |  | ｍｇ／ｌ
健 康 項 目 | カドミウム |  |  |  | ｍｇ／ｌ |  |  |  | ＜０．０００５ |  |  | ＜０．０００５ |  |  |  | ＜０．０００５ |  | ＜０．０００５
| 全シアン |  |  |  | ｍｇ／ｌ |  |  |  | ＮＤ |  |  | ＮＤ |  |  |  | ＮＤ |  | ＮＤ
| 鉛 |  |  |  | ｍｇ／ｌ |  |  |  | ＜０．００５ |  |  | ＜０．００５ |  |  |  | ＜０．００５ |  | ＜０．００５
| 六価クロム |  |  |  | ｍｇ／ｌ |  |  |  | ＜０．０１ |  |  | ＜０．０１ |  |  |  | ＜０．０１ |  | ＜０．０１
| 砒素 |  |  |  | ｍｇ／ｌ | [6 empty] | ＜０．００５ | [5 empty] | ＜０．００５
| 総水銀 |  |  |  | ｍｇ／ｌ |  |  |  | ＜０．０００５ |  |  | ＜０．０００５ |  |  |  | ＜０．０００５ |  | ＜０．０００５
| アルキル水銀 |  |  |  | ｍｇ／ｌ | [6 empty] | ＮＤ
| ＰＣＢ |  |  |  | ｍｇ／ｌ | [6 empty] | ＮＤ
| ジクロロメタン |  |  |  | ｍｇ／ｌ |  |  |  | ＜０．００２ |  |  | ＜０．００２ |  |  |  | ＜０．００２ |  | ＜０．００２
| 四塩化炭素 |  |  |  | ｍｇ／ｌ |  |  |  | ＜０．０００２ |  |  | ＜０．０００２ |  |  |  | ＜０．０００２ |  | ＜０．０００２
| １，２－ジクロロエタン |  |  |  | ｍｇ／ｌ |  |  |  | ＜０．０００４ |  |  | ＜０．０００４ |  |  |  | ＜０．０００４ |  | ＜０．０００４
| １，１－ジクロロエチレン |  |  |  | ｍｇ／ｌ |  |  |  | ＜０．０１ |  |  | ＜０．０１ |  |  |  | ＜０．０１ |  | ＜０．０１
| シス－１，２－ジクロロエチレン |  |  |  | ｍｇ／ｌ |  |  |  | ＜０．００４ |  |  | ＜０．００４ |  |  |  | ＜０．００４ |  | ＜０．００４
| １，１，１－トリクロロエタン |  |  |  | ｍｇ／ｌ |  |  |  | ＜０．１ |  |  | ＜０．１ |  |  |  | ＜０．１ |  | ＜０．１
| １，１，２－トリクロロエタン |  |  |  | ｍｇ／ｌ |  |  |  | ＜０．０００６ |  |  | ＜０．０００６ |  |  |  | ＜０．０００６ |  | ＜０．０００６
| トリクロロエチレン |  |  |  | ｍｇ／ｌ |  |  |  | ＜０．００２ |  |  | ＜０．００２ |  |  |  | ＜０．００２ |  | ＜０．００２
| テトラクロロエチレン |  |  |  | ｍｇ／ｌ |  |  |  | ＜０．０００５ |  |  | ＜０．０００５ |  |  |  | ＜０．０００５ |  | ＜０．０００５
| １，３－ジクロロプロペン |  |  |  | ｍｇ／ｌ |  |  |  | ＜０．０００２ |  |  | ＜０．０００２ |  |  |  | ＜０．０００２ |  | ＜０．０００２
| チウラム |  |  |  | ｍｇ／ｌ |  |  |  | ＜０．０００６ |  |  | ＜０．０００６ |  |  |  | ＜０．０００６ |  | ＜０．０００６
| シマジン |  |  |  | ｍｇ／ｌ |  |  |  | ＜０．０００３ |  |  | ＜０．０００３ |  |  |  | ＜０．０００３ |  | ＜０．０００３
| チオベンカルブ |  |  |  | ｍｇ／ｌ |  |  |  | ＜０．００２ |  |  | ＜０．００２ |  |  |  | ＜０．００２ |  | ＜０．００２
| ベンゼン |  |  |  | ｍｇ／ｌ |  |  |  | ＜０．００１ |  |  | ＜０．００１ |  |  |  | ＜０．００１ |  | ＜０．００１
| セレン |  |  |  | ｍｇ／ｌ |  |  |  | ＜０．００２ |  |  | ＜０．００２ |  |  |  | ＜０．００２ |  | ＜０．００２
| 硝酸性窒素及び亜硝酸性窒素 |  |  |  | ｍｇ／ｌ | [6 empty] | １．０ | [5 empty] | １．０
| ふっ素 |  |  |  | ｍｇ／ｌ | [6 empty] | ＜０．０８ | [5 empty] | ＜０．０８
| ほう素 |  |  |  | ｍｇ／ｌ | [6 empty] | ０．０２ | [5 empty] | ０．０２
| １，４－ジオキサン |  |  |  | ｍｇ／ｌ | [6 empty] | ＜０．００５ | [5 empty] | ＜０．００５
41365 |  |  | 水質個表 確定値 | [16 empty] | 愛 知 県
測定地点コード |  | 水 域 区 分 |  | 水 域 名 |  |  | 地点番号 | 測 定 地 点 名 |  |  | 地点統一番号 | 生活環境類型 | ＮＰ類型 | 水生生物類型 | 調査区分 |  | 調 査 機 関 |  | 分 析 担 当 機 関
５０４００１ |  | 矢作川 |  | 鹿乗川 |  |  | ０６３ | 米津小橋 |  |  | ０３９－０１ | Ｃロ |  | B イ | 年 間 |  | 愛知県 |  | 愛 知 県
[6 empty] | ２０１３年 | ２０１３年 |  | ２０１３年 | ２０１３年 | ２０１３年 | ２０１３年 |  | ２０１３年 |  | ２０１３年 | ２０１３年 | ２０１４年 | ２０１４年 | ２０１４年
項 目 |  |  |  |  | 単 位 | ４月 １１日 | ５月 １６日 |  | ６月 １２日 | ７月 １２日 | ８月 ７日 | ９月 ４日 |  | １０月 ２日 |  | １１月 ６日 | １２月 ４日 | １月 １５日 | ２月 ５日 | ３月 ７日
一 般 項 目 | 採取時刻 |  |  |  |  | １０時 ５５分 | １１時 ００分 |  | ９時 ４５分 | １０時 ３０分 | １１時 ００分 | １０時 ３０分 |  | １１時 ２５分 |  | １０時 ４０分 | １０時 ４０分 | １０時 ３０分 | １０時 ５５分 | １１時 ４０分
| 天候 |  |  |  |  | 晴れ | 薄曇り |  | 曇り | 晴れ | 快晴 | 雨 |  | 晴れ |  | 晴れ | 快晴 | 曇り | 晴れ | 快晴
| 気温 |  |  |  | ℃ | １５．５ | ２３．０ |  | ２８．０ | ３４．０ | ３３．０ | ２８．０ |  | ３０．０ |  | ２２．５ | ９．５ | ４．５ | ３．０ | ７．０
| 水温 |  |  |  | ℃ | １３．０ | ２２．０ |  | ２４．０ | ３０．０ | ２８．０ | ２６．０ |  | ２５．０ |  | １６．５ | １１．０ | ６．５ | ６．５ | ８．０
| 透視度 |  |  |  | ｃｍ | ４３ | １１ |  | ３１ | ＞ ５０ | ３７ | ４２ |  | ＞ ５０ |  | ＞ ５０ | ＞ ５０ | ＞ ５０ | ＞ ５０ | ３３
| 臭気 |  |  |  |  | 微下水臭 | 微下水臭 |  | 微下水臭 | 無臭 | 無臭 | 微下水臭 |  | 微下水臭 |  | 微下水臭 | 微下水臭 | 微下水臭 | 微下水臭 | 微下水臭
| 採取位置 |  |  |  |  | 流心 | 流心 |  | 流心 | 流心 | 流心 | 流心 |  | 流心 |  | 流心 | 流心 | 流心 | 流心 | 流心
| 流況 |  |  |  |  | 通常 | 通常 |  | 通常 | 通常 | 通常 | 通常 |  | 通常 |  | 通常 | 通常 | 通常 | 通常 | 通常
| 流量 |  |  |  | ｍ3/sec |  | ３．２０９ |  |  |  | ５．１０９ |  |  |  |  | ０．９１７ |  |  | １．０４０
| 外観 |  |  |  |  | 淡黄色 | 中灰黄色 |  | 淡灰黄色 | 淡灰黄色 | 淡黄緑色 | 淡黄色 |  | 淡黄色 |  | 淡黄色 | 淡黄色 | 淡黄色 | 淡灰黄色 | 淡灰黄色
| 採取水深 |  |  |  | ｍ
| 全水深 |  |  |  | ｍ
| 透明度 |  |  |  | ｍ
水色
満潮時刻
干潮時刻
生活環境項目 | ｐＨ |  |  |  |  | ７．２ | ７．０ |  | ７．０ | ７．０ | ７．３ | ７．１ |  | ７．９ |  | ７．３ | ６．８ | ７．６ | ７．７ | ７．２
| ＤＯ |  |  |  | ｍｇ／ｌ | ８．０ | ６．４ |  | ５．５ | ６．３ | ５．８ | ６．０ |  | ７．１ |  | ８．０ | ９．２ | ９．０ | ９．９ | １２
| ＢＯＤ |  |  |  | ｍｇ／ｌ | ２．５ | ２．９ |  | １．０ | １．７ | １．７ | ２．１ |  | １．８ |  | １．８ | １．２ | ３．３ | ４．６ | １．８
| ＣＯＤ（酸性法） |  |  |  | ｍｇ／ｌ | ５．７ | ８．３ |  | ７．２ | ５．２ | ５．９ | ６．２ |  | ４．５ |  | ４．１ | ３．８ | ５．３ | ５．０ | ５．６
| ＳＳ |  |  |  | ｍｇ／ｌ | １０ | ６８ |  | ２３ | １２ | ２１ | １９ |  | ６ |  | ４ | ７ | １０ | １１ | １２
| 大腸菌群数 |  |  |  | MPN/100ml
| ｎ－ヘキサン抽出物質 |  |  |  | ｍｇ／ｌ |  |  |  | ＮＤ | [7 empty] | ＮＤ
| 全窒素 |  |  |  | ｍｇ／ｌ | ３．０ | ３．２ |  | ２．０ | １．５ | １．６ | １．９ |  | １．９ |  | ２．５ | ２．５ | ３．２ | ３．２ | ３．３
| 全燐 |  |  |  | ｍｇ／ｌ | ０．２５ | ０．４９ |  | ０．３０ | ０．２３ | ０．２３ | ０．２６ |  | ０．１７ |  | ０．１６ | ０．１４ | ０．１９ | ０．２０ | ０．２２
| 全亜鉛 |  |  |  | ｍｇ／ｌ | ０．０１０ | ０．０２７ |  | ０．０１９ | ０．００９ | ０．０２２ | ０．０２７ |  | ０．０１２ |  | ０．０１０ | ０．０１１ | ０．０１６ | ０．０１５ | ０．０１６
| ノニルフェノール |  |  |  | ｍｇ／ｌ | ＜０．００００６ | ＜０．００００６ |  | ＜０．００００６ | ＜０．００００６ | ＜０．００００６ | ＜０．００００６ |  | ＜０．００００６ |  | ＜０．００００６ | ＜０．００００６ | ＜０．００００６ | ＜０．００００６ | ＜０．００００６
特殊項目 | フェノール類 |  |  |  | ｍｇ／ｌ |  |  |  | ＜０．０１ |  |  |  |  | ＜０．０１
| 銅 |  |  |  | ｍｇ／ｌ | ＜０．０１ |  |  |  |  | ＜０．０１ | [5 empty] | ＜０．０１ |  | ＜０．０１
| 鉄（溶解性） |  |  |  | ｍｇ／ｌ
| マンガン（溶解性） |  |  |  | ｍｇ／ｌ
| クロム |  |  |  | ｍｇ／ｌ
そ の 他 の 項 目 | アンモニア性窒素 |  |  |  | ｍｇ／ｌ
| 亜硝酸性窒素 |  |  |  | ｍｇ／ｌ
| 硝酸性窒素 |  |  |  | ｍｇ／ｌ
| 有機性窒素 |  |  |  | ｍｇ／ｌ
| 溶存態窒素 |  |  |  | ｍｇ／ｌ
| 懸濁態窒素 |  |  |  | ｍｇ／ｌ
| オルトリン酸態燐 |  |  |  | ｍｇ／ｌ
| 電気伝導率 |  |  |  | ｍＳ／ｍ | ２２ | １６ |  | １４ | １５ | １１ | １３ |  | ２１ |  | １９ | ２０ | ２３ | ２３ | １９
| 塩化物イオン |  |  |  | ｍｇ／ｌ | ２１ | ９ |  | ９ | ８ | ７ | １１ |  | １９ |  | １３ | １５ | １９ | ２０ | １４
塩分
| 陰イオン界面活性剤 |  |  |  | ｍｇ／ｌ | ０．０３ |  |  | ０．０３ |  | ０．０６ |  |  | ＜０．０１ |  |  | ０．０２ |  | ０．０４
| クロロフィルａ |  |  |  | ｍｇ／ｍ3
| フェオ色素 |  |  |  | ｍｇ／ｍ3
| トリハロメタン生成能 |  |  |  | ｍｇ／ｌ
| クロロホルム生成能 |  |  |  | ｍｇ／ｌ
| ブロモジクロロメタン生成能 |  |  |  | ｍｇ／ｌ
| ジブロモクロロメタン生成能 |  |  |  | ｍｇ／ｌ
| ブロモホルム生成能 |  |  |  | ｍｇ／ｌ
健 康 項 目 | カドミウム |  |  |  | ｍｇ／ｌ |  | ＜０．０００５ |  |  |  | ＜０．０００５ |  |  |  |  | ＜０．０００５ |  |  | ＜０．０００５
| 全シアン |  |  |  | ｍｇ／ｌ | ＮＤ |  |  |  | ＮＤ |  |  |  | ＮＤ |  |  |  | ＮＤ
| 鉛 |  |  |  | ｍｇ／ｌ | ＜０．００５ |  |  |  |  | ＜０．００５ | [5 empty] | ＜０．００５ |  | ＜０．００５
| 六価クロム |  |  |  | ｍｇ／ｌ | ＜０．０１ |  |  |  | ＜０．０１ |  |  |  | ＜０．０１ |  |  |  | ＜０．０１
| 砒素 |  |  |  | ｍｇ／ｌ | [5 empty] | ＜０．００５ | [7 empty] | ＜０．００５
| 総水銀 |  |  |  | ｍｇ／ｌ |  |  |  | ＜０．０００５ |  |  | ＜０．０００５ |  |  |  |  | ＜０．０００５ |  |  | ＜０．０００５
| アルキル水銀 |  |  |  | ｍｇ／ｌ | [6 empty] | ＮＤ
| ＰＣＢ |  |  |  | ｍｇ／ｌ | [6 empty] | ＮＤ
| ジクロロメタン |  |  |  | ｍｇ／ｌ |  | ＜０．００２ |  |  |  | ＜０．００２ |  |  |  |  | ＜０．００２ |  |  | ＜０．００２
| 四塩化炭素 |  |  |  | ｍｇ／ｌ |  | ＜０．０００２ |  |  |  | ＜０．０００２ |  |  |  |  | ＜０．０００２ |  |  | ＜０．０００２
| １，２－ジクロロエタン |  |  |  | ｍｇ／ｌ |  | ＜０．０００４ |  |  |  | ＜０．０００４ |  |  |  |  | ＜０．０００４ |  |  | ＜０．０００４
| １，１－ジクロロエチレン |  |  |  | ｍｇ／ｌ |  | ＜０．０１ |  |  |  | ＜０．０１ |  |  |  |  | ＜０．０１ |  |  | ＜０．０１
| シス－１，２－ジクロロエチレン |  |  |  | ｍｇ／ｌ |  | ＜０．００４ |  |  |  | ＜０．００４ |  |  |  |  | ＜０．００４ |  |  | ＜０．００４
| １，１，１－トリクロロエタン |  |  |  | ｍｇ／ｌ |  | ＜０．１ |  |  |  | ＜０．１ |  |  |  |  | ＜０．１ |  |  | ＜０．１
| １，１，２－トリクロロエタン |  |  |  | ｍｇ／ｌ |  | ＜０．０００６ |  |  |  | ＜０．０００６ |  |  |  |  | ＜０．０００６ |  |  | ＜０．０００６
| トリクロロエチレン |  |  |  | ｍｇ／ｌ |  | ＜０．００２ |  |  |  | ＜０．００２ |  |  |  |  | ＜０．００２ |  |  | ＜０．００２
| テトラクロロエチレン |  |  |  | ｍｇ／ｌ |  | ＜０．０００５ |  |  |  | ＜０．０００５ |  |  |  |  | ＜０．０００５ |  |  | ＜０．０００５
| １，３－ジクロロプロペン |  |  |  | ｍｇ／ｌ |  | ＜０．０００２ |  |  |  | ＜０．０００２ |  |  |  |  | ＜０．０００２ |  |  | ＜０．０００２
| チウラム |  |  |  | ｍｇ／ｌ |  | ＜０．０００６ |  |  |  | ＜０．０００６ |  |  |  |  | ＜０．０００６ |  |  | ＜０．０００６
| シマジン |  |  |  | ｍｇ／ｌ |  | ＜０．０００３ |  |  |  | ＜０．０００３ |  |  |  |  | ＜０．０００３ |  |  | ＜０．０００３
| チオベンカルブ |  |  |  | ｍｇ／ｌ |  | ＜０．００２ |  |  |  | ＜０．００２ |  |  |  |  | ＜０．００２ |  |  | ＜０．００２
| ベンゼン |  |  |  | ｍｇ／ｌ |  | ＜０．００１ |  |  |  | ＜０．００１ |  |  |  |  | ＜０．００１ |  |  | ＜０．００１
| セレン |  |  |  | ｍｇ／ｌ |  | ＜０．００２ |  |  |  | ＜０．００２ |  |  |  |  | ＜０．００２ |  |  | ＜０．００２
| 硝酸性窒素及び亜硝酸性窒素 |  |  |  | ｍｇ／ｌ
| ふっ素 |  |  |  | ｍｇ／ｌ |  |  |  | ０．１２ |  |  |  |  | ０．０９
| ほう素 |  |  |  | ｍｇ／ｌ |  |  |  | ０．０３ |  |  |  |  | ０．０５
| １，４－ジオキサン |  |  |  | ｍｇ／ｌ | [10 empty] | ＜０．００５
41365 |  |  | 水質個表 確定値 | [16 empty] | 愛 知 県
測定地点コード |  | 水 域 区 分 |  | 水 域 名 |  |  | 地点番号 | 測 定 地 点 名 |  |  | 地点統一番号 | 生活環境類型 | ＮＰ類型 | 水生生物類型 | 調査区分 |  | 調 査 機 関 |  | 分 析 担 当 機 関
５０５００１ |  | 矢作川 |  | 矢作古川 |  |  | ０６４ | 古川頭首工 |  |  | ０３８－０１ | Ｃイ |  | B イ | 年 間 |  | 愛知県 |  | 愛 知 県
[6 empty] | ２０１３年 | ２０１３年 |  | ２０１３年 | ２０１３年 | ２０１３年 | ２０１３年 |  | ２０１３年 |  | ２０１３年 | ２０１３年 | ２０１４年 | ２０１４年 | ２０１４年
項 目 |  |  |  |  | 単 位 | ４月 １７日 | ５月 １０日 |  | ６月 ７日 | ７月 ４日 | ８月 ２日 | ９月 １１日 |  | １０月 ３日 |  | １１月 ７日 | １２月 ６日 | １月 ９日 | ２月 ７日 | ３月 ７日
一 般 項 目 | 採取時刻 |  |  |  |  | １０時 ２５分 | ９時 １５分 |  | ９時 ３５分 | ９時 ３０分 | ９時 ３０分 | １０時 ０５分 |  | １１時 ３１分 |  | １１時 １０分 | ９時 ２０分 | １２時 １５分 | ９時 ３０分 | ９時 ３４分
| 天候 |  |  |  |  | 曇り | 曇り |  | 晴れ | 曇り | 晴れ | 曇り |  | 曇り |  | 曇り | 晴れ | 晴れ | 晴れ | 晴れ
| 気温 |  |  |  | ℃ | ２１．０ | ２３．０ |  | ２８．０ | ２５．５ | ３１．５ | ２５．５ |  | ２９．０ |  | １８．３ | ８．５ | １２．０ | ５．０ | ５．５
| 水温 |  |  |  | ℃ | １７．０ | １９．５ |  | ２４．４ | ２５．２ | ２８．５ | ２６．０ |  | ２４．５ |  | １５．９ | ８．９ | ６．３ | ４．８ | ６．５
| 透視度 |  |  |  | ｃｍ | ＞ ５０ | ＞ ５０ |  | ３３ | ＞ ５０ | ＞ ５０ | ＞ ５０ |  | ＞ ５０ |  | ＞ ５０ | ＞ ５０ | ＞ ５０ | ＞ ５０ | ３５
| 臭気 |  |  |  |  | 無臭 | 無臭 |  | 無臭 | 無臭 | 無臭 | 無臭 |  | 無臭 |  | 無臭 | 無臭 | 無臭 | 無臭 | 微川藻臭
| 採取位置 |  |  |  |  | 右岸 | 右岸 |  | 右岸 | 右岸 | 右岸 | 右岸 |  | 右岸 |  | 右岸 | 右岸 | 右岸 | 右岸 | 右岸
| 流況 |  |  |  |  | 通常 | 通常 |  | 通常 | 流量大 | 流量大 | 通常 |  | 通常 |  | 通常 | 通常 | 通常 | 通常 | 通常
| 流量 |  |  |  | ｍ3/sec |  | １．５３２ |  |  |  | ３．１１３ |  |  |  |  | ５．１５４ |  |  | １．３７４
| 外観 |  |  |  |  | 無色 | 無色 |  | 淡黄色 | 淡黄色 | 淡灰色 | 淡黄色 |  | 淡黄色 |  | 淡灰色 | 無色 | 無色 | 無色 | 淡灰色
| 採取水深 |  |  |  | ｍ | ０．２ | ０．２ |  | ０．２ | ０．２ | ０．２ | ０．２ |  | ０．２ |  | ０．２ | ０．２ | ０．２ | ０．２ | ０．２
| 全水深 |  |  |  | ｍ
| 透明度 |  |  |  | ｍ
水色
満潮時刻
干潮時刻
生活環境項目 | ｐＨ |  |  |  |  | ７．２ | ７．４ |  | ７．４ | ７．２ | ６．７ | ６．６ |  | ７．１ |  | ７．５ | ７．６ | ７．１ | ７．５ | ７．５
| ＤＯ |  |  |  | ｍｇ／ｌ | １０ | １０ |  | １０ | ８．６ | ６．４ | ６．５ |  | １０ |  | ７．４ | １０ | １２ | ８．９ | １２
| ＢＯＤ |  |  |  | ｍｇ／ｌ | ０．６ | １．０ |  | ３．４ | ２．３ | ０．７ | ０．５ |  | １．３ |  | ＜０．５ | ＜０．５ | ０．５ | ＜０．５ | ０．６
| ＣＯＤ（酸性法） |  |  |  | ｍｇ／ｌ | ２．１ | ３．１ |  | ６．７ | ４．８ | ４．１ | ４．０ |  | ３．２ |  | ２．７ | １．９ | １．９ | ２．１ | ３．３
| ＳＳ |  |  |  | ｍｇ／ｌ | ２ | ５ |  | １０ | ６ | ６ | ３ |  | ６ |  | ５ | ２ | ２ | ２ | １０
| 大腸菌群数 |  |  |  | MPN/100ml
| ｎ－ヘキサン抽出物質 |  |  |  | ｍｇ／ｌ |  |  |  | ＮＤ | [7 empty] | ＮＤ
| 全窒素 |  |  |  | ｍｇ／ｌ | ０．７４ | ０．７４ |  | １．０ | ０．６８ | ０．８７ | １．０ |  | ０．８２ |  | １．２ | ０．９１ | ０．８１ | ０．８８ | ０．８６
| 全燐 |  |  |  | ｍｇ／ｌ | ０．０３０ | ０．０４５ |  | ０．１４ | ０．０６４ | ０．０９６ | ０．０３０ |  | ０．０２５ |  | ０．０３４ | ０．０２４ | ０．０３１ | ０．０３０ | ０．０４９
| 全亜鉛 |  |  |  | ｍｇ／ｌ | ０．００２ | ０．００４ |  | ０．００７ | ０．００４ | ０．０１０ | ０．００１ |  | ０．００２ |  | ０．０１３ | ０．００６ | ０．００３ | ０．００３ | ０．００６
| ノニルフェノール |  |  |  | ｍｇ／ｌ | ＜０．００００６ | ＜０．００００６ |  | ＜０．００００６ | ＜０．００００６ | ＜０．００００６ | ＜０．００００６ |  | ＜０．００００６ |  | ＜０．００００６ | ＜０．００００６ | ＜０．００００６ | ＜０．００００６ | ＜０．００００６
特殊項目 | フェノール類 |  |  |  | ｍｇ／ｌ
| 銅 |  |  |  | ｍｇ／ｌ
| 鉄（溶解性） |  |  |  | ｍｇ／ｌ
| マンガン（溶解性） |  |  |  | ｍｇ／ｌ
| クロム |  |  |  | ｍｇ／ｌ
そ の 他 の 項 目 | アンモニア性窒素 |  |  |  | ｍｇ／ｌ
| 亜硝酸性窒素 |  |  |  | ｍｇ／ｌ
| 硝酸性窒素 |  |  |  | ｍｇ／ｌ
| 有機性窒素 |  |  |  | ｍｇ／ｌ
| 溶存態窒素 |  |  |  | ｍｇ／ｌ
| 懸濁態窒素 |  |  |  | ｍｇ／ｌ
| オルトリン酸態燐 |  |  |  | ｍｇ／ｌ
| 電気伝導率 |  |  |  | ｍＳ／ｍ | ８．１ | ９．８ |  | １４ | ９．６ | １２ | ７．３ |  | ７．５ |  | ７．４ | ８．９ | ８．８ | ８．６ | ５．９
| 塩化物イオン |  |  |  | ｍｇ／ｌ | ５ | ６ |  | １１ | ５ | １５ | ３ |  | ４ |  | ４ | ５ | ５ | ５ | ３
塩分
| 陰イオン界面活性剤 |  |  |  | ｍｇ／ｌ | ０．０５ |  |  | ０．０５ |  | ０．０３ |  |  | ０．０５ |  |  | ０．０６ |  | ０．０６
| クロロフィルａ |  |  |  | ｍｇ／ｍ3
| フェオ色素 |  |  |  | ｍｇ／ｍ3
| トリハロメタン生成能 |  |  |  | ｍｇ／ｌ
| クロロホルム生成能 |  |  |  | ｍｇ／ｌ
| ブロモジクロロメタン生成能 |  |  |  | ｍｇ／ｌ
| ジブロモクロロメタン生成能 |  |  |  | ｍｇ／ｌ
| ブロモホルム生成能 |  |  |  | ｍｇ／ｌ
健 康 項 目 | カドミウム |  |  |  | ｍｇ／ｌ |  | ＜０．０００５ |  |  |  | ＜０．０００５ |  |  |  |  | ＜０．０００５ |  |  | ＜０．０００５
| 全シアン |  |  |  | ｍｇ／ｌ |  | ＮＤ |  |  |  | ＮＤ |  |  |  |  | ＮＤ |  |  | ＮＤ
| 鉛 |  |  |  | ｍｇ／ｌ |  | ＜０．００５ |  |  |  | ＜０．００５ |  |  |  |  | ＜０．００５ |  |  | ＜０．００５
| 六価クロム |  |  |  | ｍｇ／ｌ |  | ＜０．０１ |  |  |  | ＜０．０１ |  |  |  |  | ＜０．０１ |  |  | ＜０．０１
| 砒素 |  |  |  | ｍｇ／ｌ | [5 empty] | ＜０．００５ | [7 empty] | ＜０．００５
| 総水銀 |  |  |  | ｍｇ／ｌ |  |  |  | ＜０．０００５ |  |  | ＜０．０００５ |  |  |  |  | ＜０．０００５ |  |  | ＜０．０００５
| アルキル水銀 |  |  |  | ｍｇ／ｌ | [6 empty] | ＮＤ
| ＰＣＢ |  |  |  | ｍｇ／ｌ | [8 empty] | ＮＤ
| ジクロロメタン |  |  |  | ｍｇ／ｌ |  | ＜０．００２ |  |  |  | ＜０．００２ |  |  |  |  | ＜０．００２ |  |  | ＜０．００２
| 四塩化炭素 |  |  |  | ｍｇ／ｌ |  | ＜０．０００２ |  |  |  | ＜０．０００２ |  |  |  |  | ＜０．０００２ |  |  | ＜０．０００２
| １，２－ジクロロエタン |  |  |  | ｍｇ／ｌ |  | ＜０．０００４ |  |  |  | ＜０．０００４ |  |  |  |  | ＜０．０００４ |  |  | ＜０．０００４
| １，１－ジクロロエチレン |  |  |  | ｍｇ／ｌ |  | ＜０．０１ |  |  |  | ＜０．０１ |  |  |  |  | ＜０．０１ |  |  | ＜０．０１
| シス－１，２－ジクロロエチレン |  |  |  | ｍｇ／ｌ |  | ＜０．００４ |  |  |  | ＜０．００４ |  |  |  |  | ＜０．００４ |  |  | ＜０．００４
| １，１，１－トリクロロエタン |  |  |  | ｍｇ／ｌ |  | ＜０．１ |  |  |  | ＜０．１ |  |  |  |  | ＜０．１ |  |  | ＜０．１
| １，１，２－トリクロロエタン |  |  |  | ｍｇ／ｌ |  | ＜０．０００６ |  |  |  | ＜０．０００６ |  |  |  |  | ＜０．０００６ |  |  | ＜０．０００６
| トリクロロエチレン |  |  |  | ｍｇ／ｌ |  | ＜０．００２ |  |  |  | ＜０．００２ |  |  |  |  | ＜０．００２ |  |  | ＜０．００２
| テトラクロロエチレン |  |  |  | ｍｇ／ｌ |  | ＜０．０００５ |  |  |  | ＜０．０００５ |  |  |  |  | ＜０．０００５ |  |  | ＜０．０００５
| １，３－ジクロロプロペン |  |  |  | ｍｇ／ｌ |  | ＜０．０００２ |  |  |  | ＜０．０００２ |  |  |  |  | ＜０．０００２ |  |  | ＜０．０００２
| チウラム |  |  |  | ｍｇ／ｌ |  | ＜０．０００６ |  |  |  | ＜０．０００６ |  |  |  |  | ＜０．０００６ |  |  | ＜０．０００６
| シマジン |  |  |  | ｍｇ／ｌ |  | ＜０．０００３ |  |  |  | ＜０．０００３ |  |  |  |  | ＜０．０００３ |  |  | ＜０．０００３
| チオベンカルブ |  |  |  | ｍｇ／ｌ |  | ＜０．００２ |  |  |  | ＜０．００２ |  |  |  |  | ＜０．００２ |  |  | ＜０．００２
| ベンゼン |  |  |  | ｍｇ／ｌ |  | ＜０．００１ |  |  |  | ＜０．００１ |  |  |  |  | ＜０．００１ |  |  | ＜０．００１
| セレン |  |  |  | ｍｇ／ｌ |  | ＜０．００２ |  |  |  | ＜０．００２ |  |  |  |  | ＜０．００２ |  |  | ＜０．００２
| 硝酸性窒素及び亜硝酸性窒素 |  |  |  | ｍｇ／ｌ
| ふっ素 |  |  |  | ｍｇ／ｌ |  |  |  | ０．１１ |  |  |  |  | ＜０．０８
| ほう素 |  |  |  | ｍｇ／ｌ |  |  |  | ０．０２ |  |  |  |  | ＜０．０２
| １，４－ジオキサン |  |  |  | ｍｇ／ｌ | [10 empty] | ＜０．００５
41365 |  |  | 水質個表 確定値 | [16 empty] | 愛 知 県
測定地点コード |  | 水 域 区 分 |  | 水 域 名 |  |  | 地点番号 | 測 定 地 点 名 |  |  | 地点統一番号 | 生活環境類型 | ＮＰ類型 | 水生生物類型 | 調査区分 |  | 調 査 機 関 |  | 分 析 担 当 機 関
５０６００１ |  | 矢作川 |  | 広田川 |  |  | ０６５ | 吉良頭首工 |  |  | ２０８－０１ |  |  |  | 年 間 |  | 愛知県 |  | 愛 知 県
[6 empty] | ２０１３年 | ２０１３年 |  | ２０１３年 | ２０１３年 | ２０１３年 | ２０１３年 |  | ２０１３年 |  | ２０１３年 | ２０１３年 | ２０１４年 | ２０１４年 | ２０１４年
項 目 |  |  |  |  | 単 位 | ４月 １７日 | ５月 １０日 |  | ６月 ７日 | ７月 ４日 | ８月 ２日 | ９月 １１日 |  | １０月 ３日 |  | １１月 ７日 | １２月 ６日 | １月 ９日 | ２月 ７日 | ３月 ７日
一 般 項 目 | 採取時刻 |  |  |  |  | １０時 ４０分 | １０時 ３０分 |  | ９時 ５５分 | ９時 ４０分 | ９時 ４５分 | １０時 ２０分 |  | １１時 ４４分 |  | １１時 ２５分 | ９時 ３３分 | １２時 ００分 | ９時 ４５分 | ９時 ４３分
| 天候 |  |  |  |  | 曇り | 曇り |  | 晴れ | 曇り | 晴れ | 曇り |  | 曇り |  | 曇り | 晴れ | 晴れ | 晴れ | 晴れ
| 気温 |  |  |  | ℃ | ２１．０ | ２３．０ |  | ２８．０ | ２５．５ | ３１．５ | ２５．５ |  | ２９．０ |  | １７．０ | ８．５ | １２．０ | ５．０ | ５．５
| 水温 |  |  |  | ℃ | １８．０ | １９．７ |  | ２６．３ | ２４．０ | ２９．５ | ２５．６ |  | ２５．０ |  | １７．０ | ９．６ | ９．０ | ５．８ | ６．０
| 透視度 |  |  |  | ｃｍ | ＞ ５０ | ３１ |  | ２６ | ４３ | ＞ ５０ | ＞ ５０ |  | ＞ ５０ |  | ＞ ５０ | ＞ ５０ | ４５ | ＞ ５０ | １８
| 臭気 |  |  |  |  | 無臭 | 無臭 |  | 無臭 | 無臭 | 無臭 | 無臭 |  | 無臭 |  | 無臭 | 無臭 | 無臭 | 無臭 | 無臭
| 採取位置 |  |  |  |  | 右岸 | 右岸 |  | 右岸 | 右岸 | 右岸 | 右岸 |  | 右岸 |  | 右岸 | 右岸 | 右岸 | 右岸 | 右岸
| 流況 |  |  |  |  | 通常 | 通常 |  | 通常 | 通常 | 通常 | 通常 |  | 通常 |  | 通常 | 通常 | 通常 | 通常 | 通常
| 流量 |  |  |  | ｍ3/sec
| 外観 |  |  |  |  | 淡黄色 | 中黄色 |  | 中黄色 | 中黄色 | 淡黄色 | 淡灰黄色 |  | 淡黄色 |  | 淡灰色 | 淡黄色 | 淡黄色 | 淡黄色 | 中灰色
| 採取水深 |  |  |  | ｍ | ０．２ | ０．２ |  | ０．２ | ０．２ | ０．２ | ０．２ |  | ０．２ |  | ０．２ | ０．２ | ０．２ | ０．２ | ０．２
| 全水深 |  |  |  | ｍ
| 透明度 |  |  |  | ｍ
水色
満潮時刻
干潮時刻
生活環境項目 | ｐＨ |  |  |  |  | ７．６ | ７．１ |  | ８．５ | ７．０ | ６．８ | ６．５ |  | ６．９ |  | ７．１ | ７．２ | ６．８ | ７．２ | ７．２
| ＤＯ |  |  |  | ｍｇ／ｌ | １３ | １０ |  | １５ | ６．１ | ６．９ | ５．５ |  | １０ |  | ８．４ | ９．９ | １０ | ８．２ | １０
| ＢＯＤ |  |  |  | ｍｇ／ｌ | ５．３ | ２．７ |  | ８．８ | １．６ | １．９ | １．５ |  | １．４ |  | １．２ | ０．８ | ３．１ | ２．３ | ２．４
| ＣＯＤ（酸性法） |  |  |  | ｍｇ／ｌ | ５．９ | ５．３ |  | １０ | ５．４ | ６．１ | ６．２ |  | ４．６ |  | ４．０ | ３．５ | ４．９ | ４．８ | ５．８
| ＳＳ |  |  |  | ｍｇ／ｌ | ７ | １４ |  | １４ | ８ | ７ | ７ |  | ５ |  | ６ | ５ | １０ | ６ | １９
| 大腸菌群数 |  |  |  | MPN/100ml
| ｎ－ヘキサン抽出物質 |  |  |  | ｍｇ／ｌ
| 全窒素 |  |  |  | ｍｇ／ｌ
| 全燐 |  |  |  | ｍｇ／ｌ
| 全亜鉛 |  |  |  | ｍｇ／ｌ
| ノニルフェノール |  |  |  | ｍｇ／ｌ | [13 empty] | ＜０．００００６
特殊項目 | フェノール類 |  |  |  | ｍｇ／ｌ
| 銅 |  |  |  | ｍｇ／ｌ
| 鉄（溶解性） |  |  |  | ｍｇ／ｌ
| マンガン（溶解性） |  |  |  | ｍｇ／ｌ
| クロム |  |  |  | ｍｇ／ｌ
そ の 他 の 項 目 | アンモニア性窒素 |  |  |  | ｍｇ／ｌ
| 亜硝酸性窒素 |  |  |  | ｍｇ／ｌ
| 硝酸性窒素 |  |  |  | ｍｇ／ｌ
| 有機性窒素 |  |  |  | ｍｇ／ｌ
| 溶存態窒素 |  |  |  | ｍｇ／ｌ
| 懸濁態窒素 |  |  |  | ｍｇ／ｌ
| オルトリン酸態燐 |  |  |  | ｍｇ／ｌ
| 電気伝導率 |  |  |  | ｍＳ／ｍ | １９ | １４ |  | １９ | １８ | １４ | １７ |  | １９ |  | ２２ | ２４ | １８ | １９ | １５
| 塩化物イオン |  |  |  | ｍｇ／ｌ
塩分
| 陰イオン界面活性剤 |  |  |  | ｍｇ／ｌ
| クロロフィルａ |  |  |  | ｍｇ／ｍ3
| フェオ色素 |  |  |  | ｍｇ／ｍ3
| トリハロメタン生成能 |  |  |  | ｍｇ／ｌ
| クロロホルム生成能 |  |  |  | ｍｇ／ｌ
| ブロモジクロロメタン生成能 |  |  |  | ｍｇ／ｌ
| ジブロモクロロメタン生成能 |  |  |  | ｍｇ／ｌ
| ブロモホルム生成能 |  |  |  | ｍｇ／ｌ
健 康 項 目 | カドミウム |  |  |  | ｍｇ／ｌ | [5 empty] | ＜０．０００５ | [7 empty] | ＜０．０００５
| 全シアン |  |  |  | ｍｇ／ｌ | [5 empty] | ＮＤ | [7 empty] | ＮＤ
| 鉛 |  |  |  | ｍｇ／ｌ | [5 empty] | ＜０．００５ | [7 empty] | ＜０．００５
| 六価クロム |  |  |  | ｍｇ／ｌ | [5 empty] | ＜０．０１ | [7 empty] | ＜０．０１
| 砒素 |  |  |  | ｍｇ／ｌ | [5 empty] | ＜０．００５ | [7 empty] | ＜０．００５
| 総水銀 |  |  |  | ｍｇ／ｌ
| アルキル水銀 |  |  |  | ｍｇ／ｌ
| ＰＣＢ |  |  |  | ｍｇ／ｌ
| ジクロロメタン |  |  |  | ｍｇ／ｌ
| 四塩化炭素 |  |  |  | ｍｇ／ｌ
| １，２－ジクロロエタン |  |  |  | ｍｇ／ｌ
| １，１－ジクロロエチレン |  |  |  | ｍｇ／ｌ
| シス－１，２－ジクロロエチレン |  |  |  | ｍｇ／ｌ
| １，１，１－トリクロロエタン |  |  |  | ｍｇ／ｌ
| １，１，２－トリクロロエタン |  |  |  | ｍｇ／ｌ
| トリクロロエチレン |  |  |  | ｍｇ／ｌ
| テトラクロロエチレン |  |  |  | ｍｇ／ｌ
| １，３－ジクロロプロペン |  |  |  | ｍｇ／ｌ
| チウラム |  |  |  | ｍｇ／ｌ | [5 empty] | ＜０．０００６ |  |  |  |  | ＜０．０００６
| シマジン |  |  |  | ｍｇ／ｌ | [5 empty] | ＜０．０００３ |  |  |  |  | ＜０．０００３
| チオベンカルブ |  |  |  | ｍｇ／ｌ | [5 empty] | ＜０．００２ |  |  |  |  | ＜０．００２
| ベンゼン |  |  |  | ｍｇ／ｌ
| セレン |  |  |  | ｍｇ／ｌ | [5 empty] | ＜０．００２ | [7 empty] | ＜０．００２
| 硝酸性窒素及び亜硝酸性窒素 |  |  |  | ｍｇ／ｌ
| ふっ素 |  |  |  | ｍｇ／ｌ
| ほう素 |  |  |  | ｍｇ／ｌ
| １，４－ジオキサン |  |  |  | ｍｇ／ｌ | [10 empty] | ＜０．００５
41365 |  |  | 水質個表 確定値 | [16 empty] | 愛 知 県
測定地点コード |  | 水 域 区 分 |  | 水 域 名 |  |  | 地点番号 | 測 定 地 点 名 |  |  | 地点統一番号 | 生活環境類型 | ＮＰ類型 | 水生生物類型 | 調査区分 |  | 調 査 機 関 |  | 分 析 担 当 機 関
５０７００１ |  | 矢作川 |  | 介木川 |  |  | ２００ | 小渡新橋 |  |  | １０２－０１ | Ａイ |  | A イ | 年 間 |  | 豊田市 |  | 豊 田 市
[6 empty] | ２０１３年 | ２０１３年 |  | ２０１３年 | ２０１３年 | ２０１３年 | ２０１３年 |  | ２０１３年 |  | ２０１３年 | ２０１３年 | ２０１４年 | ２０１４年 | ２０１４年
項 目 |  |  |  |  | 単 位 | ４月 １１日 | ５月 ８日 |  | ６月 ７日 | ７月 ３日 | ８月 ７日 | ９月 ４日 |  | １０月 ２日 |  | １１月 ８日 | １２月 ４日 | １月 ９日 | ２月 ５日 | ３月 １２日
一 般 項 目 | 採取時刻 |  |  |  |  | １６時 ００分 | ９時 ３７分 |  | ９時 ３０分 | ９時 ３０分 | １１時 ３６分 | ８時 ５０分 |  | ９時 １０分 |  | １２時 ３３分 | ９時 ２０分 | ９時 ２５分 | １０時 ０６分 | ９時 ３０分
| 天候 |  |  |  |  | 曇り | 晴れ |  | 曇り | 曇り | 晴れ | 晴れ |  | 晴れ |  | 晴れ | 晴れ | 晴れ | 晴れ | 晴れ
| 気温 |  |  |  | ℃ | ９．８ | １９．２ |  | ２４．１ | １８．８ | ３２．２ | ２５．５ |  | ２３．５ |  | １５．２ | ６．４ | ５．２ | ０．５ | ８．８
| 水温 |  |  |  | ℃ | １０．５ | １２．２ |  | １８．１ | １８．２ | ２３．２ | ２０．７ |  | １８．６ |  | １３．０ | ７．２ | ６．７ | ３．８ | ４．３
| 透視度 |  |  |  | ｃｍ | ＞ ５０ | ＞ ５０ |  | ＞ ５０ | ＞ ５０ | ＞ ５０ | ＞ ５０ |  | ＞ ５０ |  | ＞ ５０ | ＞ ５０ | ＞ ５０ | ＞ ５０ | ＞ ５０
| 臭気 |  |  |  |  | 無臭 | 無臭 |  | 無臭 | 無臭 | 無臭 | 無臭 |  | 無臭 |  | 無臭 | 無臭 | 無臭 | 無臭 | 無臭
| 採取位置 |  |  |  |  | 流心 | 流心 |  | 流心 | 流心 | 流心 | 流心 |  | 流心 |  | 流心 | 流心 | 流心 | 流心 | 流心
| 流況 |  |  |  |  | 通常 | 通常 |  | 通常 | 通常 | 通常 | 通常 |  | 通常 |  | 通常 | 通常 | 通常 | 通常 | 通常
| 流量 |  |  |  | ｍ3/sec | ０．３６２ | ０．２５３ |  | ０．１７０ | ０．２４０ | ０．２８６ | ０．２８６ |  | ０．４２７ |  | ０．５７８ | ０．４３７ | ０．６２３ | ０．３４７ | ０．６５７
| 外観 |  |  |  |  | 無色 | 無色 |  | 無色 | 無色 | 無色 | 無色 |  | 無色 |  | 無色 | 無色 | 無色 | 無色 | 無色
| 採取水深 |  |  |  | ｍ
| 全水深 |  |  |  | ｍ
| 透明度 |  |  |  | ｍ
水色
満潮時刻
干潮時刻
生活環境項目 | ｐＨ |  |  |  |  | ７．５ | ７．６ |  | ７．９ | ７．８ | ７．９ | ７．７ |  | ７．９ |  | ７．８ | ７．８ | ７．５ | ７．７ | ７．６
| ＤＯ |  |  |  | ｍｇ／ｌ | １０ | ９．９ |  | ９．１ | ９．５ | ８．７ | ８．６ |  | ９．３ |  | １０ | １２ | １１ | １３ | １３
| ＢＯＤ |  |  |  | ｍｇ／ｌ | ０．５ | ０．６ |  | ０．７ | ０．８ | ０．５ | ０．５ |  | ０．６ |  | ＜０．５ | １．１ | １．２ | ＜０．５ | ０．６
| ＣＯＤ（酸性法） |  |  |  | ｍｇ／ｌ | １．４ | １．７ |  | ２．３ | ２．１ | ２．２ | ２．４ |  | １．８ |  | １．６ | ２．２ | ３．５ | １．４ | １．４
| ＳＳ |  |  |  | ｍｇ／ｌ | ２ | ＜１ |  | ２ | ３ | ３ | ４ |  | １ |  | ４ | １ | ２ | １ | １
| 大腸菌群数 |  |  |  | MPN/100ml | ４．９Ｅ ３ |  |  | ７．９Ｅ ３ |  | ３．５Ｅ ３ |  |  | ７．９Ｅ ３ |  |  | ３．５Ｅ ３ |  | ２．４Ｅ ４
| ｎ－ヘキサン抽出物質 |  |  |  | ｍｇ／ｌ | ＮＤ |  |  |  | ＮＤ |  |  |  | ＮＤ |  |  |  | ＮＤ
| 全窒素 |  |  |  | ｍｇ／ｌ | ０．６６ | ０．７１ |  | ０．６６ | ０．６７ | ０．５４ | ０．４８ |  | ０．６６ |  | ０．７４ | ０．７７ | ０．８０ | ０．９７ | ０．６８
| 全燐 |  |  |  | ｍｇ／ｌ | ０．０２４ | ０．０１２ |  | ０．０２０ | ０．０２５ | ０．０２５ | ０．０２６ |  | ０．０２３ |  | ０．０１９ | ０．０１７ | ０．０３０ | ０．０１９ | ０．０１３
| 全亜鉛 |  |  |  | ｍｇ／ｌ | ０．００１ | ０．００１ |  | ０．００１ | ０．００１ | ０．００１ | ０．００１ |  | ＜０．００１ |  | ０．００１ | ＜０．００１ | ０．００２ | ０．００３ | ０．００３
| ノニルフェノール |  |  |  | ｍｇ／ｌ | ＜０．００００６ | ＜０．００００６ |  | ＜０．００００６ | ＜０．００００６ | ＜０．００００６ | ＜０．００００６ |  | ＜０．００００６ |  | ＜０．００００６ | ＜０．００００６ | ＜０．００００６ | ＜０．００００６ | ＜０．００００６
特殊項目 | フェノール類 |  |  |  | ｍｇ／ｌ
| 銅 |  |  |  | ｍｇ／ｌ | [5 empty] | ＜０．０１ | [7 empty] | ＜０．０１
| 鉄（溶解性） |  |  |  | ｍｇ／ｌ
| マンガン（溶解性） |  |  |  | ｍｇ／ｌ
| クロム |  |  |  | ｍｇ／ｌ | [5 empty] | ＜０．０１ | [7 empty] | ＜０．０１
そ の 他 の 項 目 | アンモニア性窒素 |  |  |  | ｍｇ／ｌ
| 亜硝酸性窒素 |  |  |  | ｍｇ／ｌ
| 硝酸性窒素 |  |  |  | ｍｇ／ｌ
| 有機性窒素 |  |  |  | ｍｇ／ｌ
| 溶存態窒素 |  |  |  | ｍｇ／ｌ
| 懸濁態窒素 |  |  |  | ｍｇ／ｌ
| オルトリン酸態燐 |  |  |  | ｍｇ／ｌ
| 電気伝導率 |  |  |  | ｍＳ／ｍ | ９．１ | １０ |  | １０ | １１ | １０ | １０ |  | ８．６ |  | ８．４ | １０ | ７．６ | ９．４ | ８．２
| 塩化物イオン |  |  |  | ｍｇ／ｌ | ３ | ５ |  | ５ | ５ | ４ | ５ |  | ４ |  | ３ | ３ | ３ | ３ | ３
塩分
| 陰イオン界面活性剤 |  |  |  | ｍｇ／ｌ
| クロロフィルａ |  |  |  | ｍｇ／ｍ3
| フェオ色素 |  |  |  | ｍｇ／ｍ3
| トリハロメタン生成能 |  |  |  | ｍｇ／ｌ
| クロロホルム生成能 |  |  |  | ｍｇ／ｌ
| ブロモジクロロメタン生成能 |  |  |  | ｍｇ／ｌ
| ジブロモクロロメタン生成能 |  |  |  | ｍｇ／ｌ
| ブロモホルム生成能 |  |  |  | ｍｇ／ｌ
健 康 項 目 | カドミウム |  |  |  | ｍｇ／ｌ | [5 empty] | ＜０．０００５ | [7 empty] | ＜０．０００５
| 全シアン |  |  |  | ｍｇ／ｌ | [5 empty] | ＮＤ | [7 empty] | ＮＤ
| 鉛 |  |  |  | ｍｇ／ｌ | [5 empty] | ＜０．００５ | [7 empty] | ＜０．００５
| 六価クロム |  |  |  | ｍｇ／ｌ | [5 empty] | ＜０．０１ | [7 empty] | ＜０．０１
| 砒素 |  |  |  | ｍｇ／ｌ | [5 empty] | ＜０．００５ | [7 empty] | ＜０．００５
| 総水銀 |  |  |  | ｍｇ／ｌ | [5 empty] | ＜０．０００５ | [7 empty] | ＜０．０００５
| アルキル水銀 |  |  |  | ｍｇ／ｌ | [12 empty] | ＮＤ
| ＰＣＢ |  |  |  | ｍｇ／ｌ
| ジクロロメタン |  |  |  | ｍｇ／ｌ | [5 empty] | ＜０．００２ | [7 empty] | ＜０．００２
| 四塩化炭素 |  |  |  | ｍｇ／ｌ | [5 empty] | ＜０．０００２ | [7 empty] | ＜０．０００２
| １，２－ジクロロエタン |  |  |  | ｍｇ／ｌ | [5 empty] | ＜０．０００４ | [7 empty] | ＜０．０００４
| １，１－ジクロロエチレン |  |  |  | ｍｇ／ｌ | [5 empty] | ＜０．０１ | [7 empty] | ＜０．０１
| シス－１，２－ジクロロエチレン |  |  |  | ｍｇ／ｌ | [5 empty] | ＜０．００４ | [7 empty] | ＜０．００４
| １，１，１－トリクロロエタン |  |  |  | ｍｇ／ｌ | [5 empty] | ＜０．１ | [7 empty] | ＜０．１
| １，１，２－トリクロロエタン |  |  |  | ｍｇ／ｌ | [5 empty] | ＜０．０００６ | [7 empty] | ＜０．０００６
| トリクロロエチレン |  |  |  | ｍｇ／ｌ | [5 empty] | ＜０．００２ | [7 empty] | ＜０．００２
| テトラクロロエチレン |  |  |  | ｍｇ／ｌ | [5 empty] | ＜０．０００５ | [7 empty] | ＜０．０００５
| １，３－ジクロロプロペン |  |  |  | ｍｇ／ｌ | [5 empty] | ＜０．０００２ | [7 empty] | ＜０．０００２
| チウラム |  |  |  | ｍｇ／ｌ | [5 empty] | ＜０．０００６ | [7 empty] | ＜０．０００６
| シマジン |  |  |  | ｍｇ／ｌ | [5 empty] | ＜０．０００３ | [7 empty] | ＜０．０００３
| チオベンカルブ |  |  |  | ｍｇ／ｌ | [5 empty] | ＜０．００２ | [7 empty] | ＜０．００２
| ベンゼン |  |  |  | ｍｇ／ｌ | [5 empty] | ＜０．００１ | [7 empty] | ＜０．００１
| セレン |  |  |  | ｍｇ／ｌ | [5 empty] | ＜０．００２ | [7 empty] | ＜０．００２
| 硝酸性窒素及び亜硝酸性窒素 |  |  |  | ｍｇ／ｌ | [5 empty] | ０．３６ | [7 empty] | ０．５９
| ふっ素 |  |  |  | ｍｇ／ｌ | [5 empty] | ０．１０ | [7 empty] | ０．０８
| ほう素 |  |  |  | ｍｇ／ｌ | [5 empty] | ＜０．０２ | [7 empty] | ＜０．０２
| １，４－ジオキサン |  |  |  | ｍｇ／ｌ |  | ＜０．００５ |  |  |  | ＜０．００５ |  |  |  |  | ＜０．００５ |  |  | ＜０．００５
41365 |  |  | 水質個表 確定値 | [16 empty] | 愛 知 県
測定地点コード |  | 水 域 区 分 |  | 水 域 名 |  |  | 地点番号 | 測 定 地 点 名 |  |  | 地点統一番号 | 生活環境類型 | ＮＰ類型 | 水生生物類型 | 調査区分 |  | 調 査 機 関 |  | 分 析 担 当 機 関
５０７００２ |  | 矢作川 |  | 介木川 |  |  | ２０１ | 万町浄水場取入口 |  |  | １０２－５１ | Ａイ |  | A イ | 年 間 |  | 豊田市 |  | 豊 田 市
[6 empty] | ２０１３年 | ２０１３年 |  | ２０１３年 | ２０１３年 | ２０１３年 | ２０１３年 |  | ２０１３年 |  | ２０１３年 | ２０１３年 | ２０１４年 | ２０１４年 | ２０１４年
項 目 |  |  |  |  | 単 位 | ４月 １１日 | ５月 ８日 |  | ６月 ７日 | ７月 ３日 | ８月 ７日 | ９月 ４日 |  | １０月 ２日 |  | １１月 ８日 | １２月 ４日 | １月 ９日 | ２月 ５日 | ３月 １２日
一 般 項 目 | 採取時刻 |  |  |  |  | １５時 １５分 | １０時 ２５分 |  | １０時 ２６分 | １４時 １５分 | １３時 ２５分 | ９時 ４５分 |  | １０時 ２４分 |  | １１時 ５３分 | １０時 １５分 | １０時 ２３分 | １０時 ５０分 | １４時 １５分
| 天候 |  |  |  |  | 曇り | 晴れ |  | 曇り | 曇り | 晴れ | 曇り |  | 晴れ |  | 晴れ | 晴れ | 晴れ | 晴れ | 晴れ
| 気温 |  |  |  | ℃ | １１．２ | １５．２ |  | ２２．８ | ２１．２ | ２９．４ | ２２．０ |  | ２１．６ |  | １０．８ | ４．４ | ４．２ | － ０．７ | １４．５
| 水温 |  |  |  | ℃ | １０．８ | １２．５ |  | １８．５ | ２０．２ | ２４．２ | ２０．４ |  | １９．１ |  | １３．０ | ７．２ | ７．０ | ３．９ | ９．０
| 透視度 |  |  |  | ｃｍ | ＞ ５０ | ＞ ５０ |  | ＞ ５０ | ＞ ５０ | ＞ ５０ | ＞ ５０ |  | ＞ ５０ |  | ＞ ５０ | ＞ ５０ | ＞ ５０ | ＞ ５０ | ＞ ５０
| 臭気 |  |  |  |  | 無臭 | 無臭 |  | 無臭 | 無臭 | 無臭 | 無臭 |  | 無臭 |  | 無臭 | 無臭 | 無臭 | 無臭 | 無臭
| 採取位置 |  |  |  |  | 流心 | 流心 |  | 流心 | 流心 | 流心 | 流心 |  | 流心 |  | 流心 | 流心 | 流心 | 流心 | 流心
| 流況 |  |  |  |  | 通常 | 通常 |  | 通常 | 通常 | 通常 | 通常 |  | 通常 |  | 通常 | 通常 | 通常 | 通常 | 通常
| 流量 |  |  |  | ｍ3/sec | ０．３０３ | ０．１６２ |  | ０．１４５ | ０．２２０ | ０．２７０ | ０．２６９ |  | ０．３１５ |  | ０．４８９ | ０．２５６ | ０．４０６ | ０．２４９ | ０．４３７
| 外観 |  |  |  |  | 無色 | 無色 |  | 無色 | 淡黄色 | 無色 | 無色 |  | 無色 |  | 無色 | 無色 | 無色 | 無色 | 無色
| 採取水深 |  |  |  | ｍ
| 全水深 |  |  |  | ｍ
| 透明度 |  |  |  | ｍ
水色
満潮時刻
干潮時刻
生活環境項目 | ｐＨ |  |  |  |  | ７．６ | ７．７ |  | ７．８ | ７．７ | ７．８ | ７．８ |  | ７．８ |  | ７．８ | ７．７ | ７．５ | ７．６ | ７．６
| ＤＯ |  |  |  | ｍｇ／ｌ | １０ | １０ |  | ９．０ | ９．４ | ８．４ | ８．６ |  | ９．１ |  | １０ | １１ | １１ | １３ | １１
| ＢＯＤ |  |  |  | ｍｇ／ｌ | ０．７ | ＜０．５ |  | ０．８ | ０．６ | ０．５ | ０．８ |  | ０．６ |  | ＜０．５ | ＜０．５ | ０．７ | ＜０．５ | ＜０．５
| ＣＯＤ（酸性法） |  |  |  | ｍｇ／ｌ | １．４ | １．３ |  | １．８ | ２．５ | ３．３ | ２．１ |  | ２．３ |  | １．５ | １．６ | ３．１ | １．３ | １．３
| ＳＳ |  |  |  | ｍｇ／ｌ | ３ | ＜１ |  | １ | ３ | ２ | ３ |  | １ |  | ４ | ＜１ | ２ | ＜１ | １
| 大腸菌群数 |  |  |  | MPN/100ml | １．７Ｅ ２ |  |  | １．７Ｅ ２ |  | ５．４Ｅ ３ |  |  | ５．４Ｅ ３ |  |  | ２．４Ｅ ２ |  | ３．３Ｅ ２
| ｎ－ヘキサン抽出物質 |  |  |  | ｍｇ／ｌ | ＮＤ |  |  |  | ＮＤ |  |  |  | ＮＤ |  |  |  | ＮＤ
| 全窒素 |  |  |  | ｍｇ／ｌ | ０．６３ | ０．６８ |  | ０．７４ | ０．５７ | ０．７６ | ０．４５ |  | ０．６９ |  | ０．７３ | ０．７１ | ０．６９ | ０．６５ | ０．６３
| 全燐 |  |  |  | ｍｇ／ｌ | ０．０１８ | ０．０１２ |  | ０．０２０ | ０．０２３ | ０．０２２ | ０．０２４ |  | ０．０１４ |  | ０．０１９ | ０．０１６ | ０．０２３ | ０．０１３ | ０．０１３
| 全亜鉛 |  |  |  | ｍｇ／ｌ | ０．００２ | ＜０．００１ |  | ＜０．００１ | ０．００１ | ０．００１ | ＜０．００１ |  | ０．００１ |  | ０．００１ | ０．００１ | ０．００２ | ０．００２ | ０．００１
| ノニルフェノール |  |  |  | ｍｇ／ｌ | ＜０．００００６ | ＜０．００００６ |  | ＜０．００００６ | ＜０．００００６ | ＜０．００００６ | ＜０．００００６ |  | ＜０．００００６ |  | ＜０．００００６ | ＜０．００００６ | ＜０．００００６ | ＜０．００００６ | ＜０．００００６
特殊項目 | フェノール類 |  |  |  | ｍｇ／ｌ
| 銅 |  |  |  | ｍｇ／ｌ | [5 empty] | ＜０．０１ | [7 empty] | ＜０．０１
| 鉄（溶解性） |  |  |  | ｍｇ／ｌ
| マンガン（溶解性） |  |  |  | ｍｇ／ｌ
| クロム |  |  |  | ｍｇ／ｌ | [5 empty] | ＜０．０１ | [7 empty] | ＜０．０１
そ の 他 の 項 目 | アンモニア性窒素 |  |  |  | ｍｇ／ｌ
| 亜硝酸性窒素 |  |  |  | ｍｇ／ｌ
| 硝酸性窒素 |  |  |  | ｍｇ／ｌ
| 有機性窒素 |  |  |  | ｍｇ／ｌ
| 溶存態窒素 |  |  |  | ｍｇ／ｌ
| 懸濁態窒素 |  |  |  | ｍｇ／ｌ
| オルトリン酸態燐 |  |  |  | ｍｇ／ｌ
| 電気伝導率 |  |  |  | ｍＳ／ｍ | ７．８ | ９．０ |  | １０ | ９．９ | ９．８ | ９．３ |  | ８．９ |  | ７．６ | ９．０ | ７．２ | ８．５ | ７．３
| 塩化物イオン |  |  |  | ｍｇ／ｌ | ３ | ５ |  | ３ | ４ | ４ | ８ |  | ４ |  | ４ | ５ | ４ | ３ | ４
塩分
| 陰イオン界面活性剤 |  |  |  | ｍｇ／ｌ
| クロロフィルａ |  |  |  | ｍｇ／ｍ3
| フェオ色素 |  |  |  | ｍｇ／ｍ3
| トリハロメタン生成能 |  |  |  | ｍｇ／ｌ
| クロロホルム生成能 |  |  |  | ｍｇ／ｌ
| ブロモジクロロメタン生成能 |  |  |  | ｍｇ／ｌ
| ジブロモクロロメタン生成能 |  |  |  | ｍｇ／ｌ
| ブロモホルム生成能 |  |  |  | ｍｇ／ｌ
健 康 項 目 | カドミウム |  |  |  | ｍｇ／ｌ | [5 empty] | ＜０．０００５ | [7 empty] | ＜０．０００５
| 全シアン |  |  |  | ｍｇ／ｌ | [5 empty] | ＮＤ | [7 empty] | ＮＤ
| 鉛 |  |  |  | ｍｇ／ｌ | [5 empty] | ＜０．００５ | [7 empty] | ＜０．００５
| 六価クロム |  |  |  | ｍｇ／ｌ | [5 empty] | ＜０．０１ | [7 empty] | ＜０．０１
| 砒素 |  |  |  | ｍｇ／ｌ | [5 empty] | ＜０．００５ | [7 empty] | ＜０．００５
| 総水銀 |  |  |  | ｍｇ／ｌ | [5 empty] | ＜０．０００５ | [7 empty] | ＜０．０００５
| アルキル水銀 |  |  |  | ｍｇ／ｌ
| ＰＣＢ |  |  |  | ｍｇ／ｌ
| ジクロロメタン |  |  |  | ｍｇ／ｌ | [5 empty] | ＜０．００２ | [7 empty] | ＜０．００２
| 四塩化炭素 |  |  |  | ｍｇ／ｌ | [5 empty] | ＜０．０００２ | [7 empty] | ＜０．０００２
| １，２－ジクロロエタン |  |  |  | ｍｇ／ｌ | [5 empty] | ＜０．０００４ | [7 empty] | ＜０．０００４
| １，１－ジクロロエチレン |  |  |  | ｍｇ／ｌ | [5 empty] | ＜０．０１ | [7 empty] | ＜０．０１
| シス－１，２－ジクロロエチレン |  |  |  | ｍｇ／ｌ | [5 empty] | ＜０．００４ | [7 empty] | ＜０．００４
| １，１，１－トリクロロエタン |  |  |  | ｍｇ／ｌ | [5 empty] | ＜０．１ | [7 empty] | ＜０．１
| １，１，２－トリクロロエタン |  |  |  | ｍｇ／ｌ | [5 empty] | ＜０．０００６ | [7 empty] | ＜０．０００６
| トリクロロエチレン |  |  |  | ｍｇ／ｌ | [5 empty] | ＜０．００２ | [7 empty] | ＜０．００２
| テトラクロロエチレン |  |  |  | ｍｇ／ｌ | [5 empty] | ＜０．０００５ | [7 empty] | ＜０．０００５
| １，３－ジクロロプロペン |  |  |  | ｍｇ／ｌ | [5 empty] | ＜０．０００２ | [7 empty] | ＜０．０００２
| チウラム |  |  |  | ｍｇ／ｌ | [5 empty] | ＜０．０００６ | [7 empty] | ＜０．０００６
| シマジン |  |  |  | ｍｇ／ｌ | [5 empty] | ＜０．０００３ | [7 empty] | ＜０．０００３
| チオベンカルブ |  |  |  | ｍｇ／ｌ | [5 empty] | ＜０．００２ | [7 empty] | ＜０．００２
| ベンゼン |  |  |  | ｍｇ／ｌ | [5 empty] | ＜０．００１ | [7 empty] | ＜０．００１
| セレン |  |  |  | ｍｇ／ｌ | [5 empty] | ＜０．００２ | [7 empty] | ＜０．００２
| 硝酸性窒素及び亜硝酸性窒素 |  |  |  | ｍｇ／ｌ | [5 empty] | ０．５４ | [7 empty] | ０．５７
| ふっ素 |  |  |  | ｍｇ／ｌ | [5 empty] | ０．１０ | [7 empty] | ０．０８
| ほう素 |  |  |  | ｍｇ／ｌ | [5 empty] | ＜０．０２ | [7 empty] | ＜０．０２
| １，４－ジオキサン |  |  |  | ｍｇ／ｌ |  | ＜０．００５ |  |  |  | ＜０．００５ |  |  |  |  | ＜０．００５ |  |  | ＜０．００５
41365 |  |  | 水質個表 確定値 | [16 empty] | 愛 知 県
測定地点コード |  | 水 域 区 分 |  | 水 域 名 |  |  | 地点番号 | 測 定 地 点 名 |  |  | 地点統一番号 | 生活環境類型 | ＮＰ類型 | 水生生物類型 | 調査区分 |  | 調 査 機 関 |  | 分 析 担 当 機 関
５０８００１ |  | 矢作川 |  | 男川 |  |  | ２０２ | 学校橋 |  |  | １０３－０１ | Ａイ |  | B イ | 年 間 |  | 岡崎市 |  | 岡崎市総合検査センター
[6 empty] | ２０１３年 | ２０１３年 |  | ２０１３年 | ２０１３年 | ２０１３年 | ２０１３年 |  | ２０１３年 |  | ２０１３年 | ２０１３年 | ２０１４年 | ２０１４年 | ２０１４年
項 目 |  |  |  |  | 単 位 | ４月 １０日 | ５月 ８日 |  | ６月 ５日 | ７月 ３日 | ８月 ２０日 | ９月 １１日 |  | １０月 ２日 |  | １１月 ６日 | １２月 ４日 | １月 １５日 | ２月 ５日 | ３月 １２日
一 般 項 目 | 採取時刻 |  |  |  |  | ９時 ５５分 | １０時 ００分 |  | １０時 ２０分 | １０時 １５分 | ９時 ５０分 | ９時 ３５分 |  | １０時 ４５分 |  | ９時 ５５分 | ９時 ５５分 | ９時 ３５分 | ９時 ５５分 | １０時 ０６分
| 天候 |  |  |  |  | 晴れ | 快晴 |  | 晴れ | 曇り | 晴れ | 薄曇り |  | 晴れ |  | 晴れ | 快晴 | 曇り | 晴れ | 晴れ
| 気温 |  |  |  | ℃ | １１．５ | １５．９ |  | ２５．５ | ２２．０ | ３１．０ | ２４．８ |  | ２９．１ |  | １４．８ | ７．０ | ３．０ | １．８ | １１．５
| 水温 |  |  |  | ℃ | １０．７ | １３．７ |  | ２１．３ | ２１．２ | ２７．９ | ２２．８ |  | ２２．０ |  | １３．２ | ７．２ | ４．１ | ５．２ | ５．５
| 透視度 |  |  |  | ｃｍ | ＞ ５０ | ＞ ５０ |  | ＞ ５０ | ＞ ５０ | ＞ ５０ | ＞ ５０ |  | ＞ ５０ |  | ＞ ５０ | ＞ ５０ | ＞ ５０ | ＞ ５０ | ＞ ５０
| 臭気 |  |  |  |  | 強川藻臭 | 強川藻臭 |  | 強川藻臭 | 強川藻臭 | 強川藻臭 | 強川藻臭 |  | 強川藻臭 |  | 強川藻臭 | 強川藻臭 | 強川藻臭 | 強川藻臭 | 強川藻臭
| 採取位置 |  |  |  |  | 流心 | 流心 |  | 流心 | 流心 | 流心 | 流心 |  | 流心 |  | 流心 | 流心 | 流心 | 流心 | 流心
| 流況 |  |  |  |  | 通常 | 通常 |  | 通常 | 通常 | 通常 | 通常 |  | 通常 |  | 通常 | 通常 | 通常 | 通常 | 通常
| 流量 |  |  |  | ｍ3/sec
| 外観 |  |  |  |  | 無色 | 無色 |  | 無色 | 無色 | 無色 | 無色 |  | 無色 |  | 無色 | 無色 | 無色 | 無色 | 無色
| 採取水深 |  |  |  | ｍ | ０．１ | ０．１ |  | ０．１ | ０．１ | ０．１ | ０．１ |  | ０．１ |  | ０．１ | ０．１ | ０．１ | ０．１ | ０．１
| 全水深 |  |  |  | ｍ
| 透明度 |  |  |  | ｍ
水色
満潮時刻
干潮時刻
生活環境項目 | ｐＨ |  |  |  |  | ７．１ | ７．４ |  | ７．７ | ７．４ | ８．１ | ７．２ |  | ７．３ |  | ７．２ | ７．２ | ７．２ | ７．３ | ７．２
| ＤＯ |  |  |  | ｍｇ／ｌ | １０ | １１ |  | １０ | ８．５ | ８．３ | ８．１ |  | ８．９ |  | ９．８ | １２ | １２ | １２ | １２
| ＢＯＤ |  |  |  | ｍｇ／ｌ | ＜０．５ | ０．８ |  | ＜０．５ | ＜０．５ | ０．５ | ＜０．５ |  | ０．６ |  | ０．５ | ＜０．５ | ０．９ | ０．６ | ＜０．５
| ＣＯＤ（酸性法） |  |  |  | ｍｇ／ｌ | １．４ | ２．１ |  | ２．２ | ２．０ | ２．４ | ２．６ |  | １．８ |  | １．４ | １．３ | １．３ | １．８ | １．３
| ＳＳ |  |  |  | ｍｇ／ｌ | ＜１ | １ |  | １ | １ | ２ | １ |  | １ |  | １ | １ | １ | ＜１ | ＜１
| 大腸菌群数 |  |  |  | MPN/100ml |  | １．３Ｅ ３ |  |  | １．７Ｅ ３ | ８．０Ｅ ３ |  |  | ２．２Ｅ ３ |  |  | ２．４Ｅ ３ |  | ３．０Ｅ ２
| ｎ－ヘキサン抽出物質 |  |  |  | ｍｇ／ｌ | [6 empty] | ＮＤ | [5 empty] | ＮＤ
| 全窒素 |  |  |  | ｍｇ／ｌ |  | １．３ |  |  | ０．９６ |  | ０．８２ |  |  |  | ０．８９ |  | ０．８５ |  | １．０
| 全燐 |  |  |  | ｍｇ／ｌ |  | ０．０３０ |  |  | ０．０１０ |  | ０．０２８ |  |  |  | ０．０１７ |  | ０．０２１ |  | ０．０２３
| 全亜鉛 |  |  |  | ｍｇ／ｌ | ０．００１ | ０．００２ |  | ０．００１ | ０．００１ | ０．００１ | ＜０．００１ |  | ０．００１ |  | ＜０．００１ | ０．００２ | ０．００１ | ０．００２ | ０．００２
| ノニルフェノール |  |  |  | ｍｇ／ｌ |  |  |  | ＜０．００００６ |  |  | ０．０００１６ |  |  |  | ＜０．００００６ |  | ＜０．００００６
特殊項目 | フェノール類 |  |  |  | ｍｇ／ｌ | [6 empty] | ＜０．０１ | [5 empty] | ＜０．０１
| 銅 |  |  |  | ｍｇ／ｌ | [6 empty] | ＜０．０１ | [5 empty] | ＜０．０１
| 鉄（溶解性） |  |  |  | ｍｇ／ｌ | [6 empty] | ０．０６ | [5 empty] | ０．０２
| マンガン（溶解性） |  |  |  | ｍｇ／ｌ | [6 empty] | ０．０１ | [5 empty] | ０．０２
| クロム |  |  |  | ｍｇ／ｌ | [6 empty] | ＜０．０１ | [5 empty] | ＜０．０１
そ の 他 の 項 目 | アンモニア性窒素 |  |  |  | ｍｇ／ｌ |  | ０．０１ |  |  | ０．０２ |  | ０．０１ |  |  |  | ０．０２ |  | ０．０２ |  | ０．０８
| 亜硝酸性窒素 |  |  |  | ｍｇ／ｌ |  | ＜０．０１ |  |  | ＜０．０１ |  | ＜０．０１ |  |  |  | ＜０．０１ |  | ＜０．０１ |  | ＜０．０１
| 硝酸性窒素 |  |  |  | ｍｇ／ｌ |  | ０．８５ |  |  | ０．７０ |  | ０．７７ |  |  |  | ０．８８ |  | ０．７９ |  | ０．７７
| 有機性窒素 |  |  |  | ｍｇ／ｌ
| 溶存態窒素 |  |  |  | ｍｇ／ｌ
| 懸濁態窒素 |  |  |  | ｍｇ／ｌ
| オルトリン酸態燐 |  |  |  | ｍｇ／ｌ
| 電気伝導率 |  |  |  | ｍＳ／ｍ |  | ８．２ |  |  | ８．３ |  | ８．９ |  |  |  | ７．２ |  | ７．７ |  | ６．２
| 塩化物イオン |  |  |  | ｍｇ／ｌ |  | ５ |  |  | ５ |  | ５ |  |  |  | ５ |  | ６ |  | ５
塩分
| 陰イオン界面活性剤 |  |  |  | ｍｇ／ｌ |  | ＜０．０１ |  |  | ＜０．０１ |  | ＜０．０１ |  |  |  | ＜０．０１ |  | ＜０．０１ |  | ＜０．０１
| クロロフィルａ |  |  |  | ｍｇ／ｍ3
| フェオ色素 |  |  |  | ｍｇ／ｍ3
| トリハロメタン生成能 |  |  |  | ｍｇ／ｌ
| クロロホルム生成能 |  |  |  | ｍｇ／ｌ
| ブロモジクロロメタン生成能 |  |  |  | ｍｇ／ｌ
| ジブロモクロロメタン生成能 |  |  |  | ｍｇ／ｌ
| ブロモホルム生成能 |  |  |  | ｍｇ／ｌ
健 康 項 目 | カドミウム |  |  |  | ｍｇ／ｌ |  |  |  | ＜０．０００５ |  |  | ＜０．０００５ |  |  |  | ＜０．０００５ |  | ＜０．０００５
| 全シアン |  |  |  | ｍｇ／ｌ |  |  |  | ＮＤ |  |  | ＮＤ |  |  |  | ＮＤ |  | ＮＤ
| 鉛 |  |  |  | ｍｇ／ｌ |  |  |  | ＜０．００５ |  |  | ＜０．００５ |  |  |  | ＜０．００５ |  | ＜０．００５
| 六価クロム |  |  |  | ｍｇ／ｌ |  |  |  | ＜０．０１ |  |  | ＜０．０１ |  |  |  | ＜０．０１ |  | ＜０．０１
| 砒素 |  |  |  | ｍｇ／ｌ | [6 empty] | ＜０．００５ | [5 empty] | ＜０．００５
| 総水銀 |  |  |  | ｍｇ／ｌ |  |  |  | ＜０．０００５ |  |  | ＜０．０００５ |  |  |  | ＜０．０００５ |  | ＜０．０００５
| アルキル水銀 |  |  |  | ｍｇ／ｌ | [6 empty] | ＮＤ
| ＰＣＢ |  |  |  | ｍｇ／ｌ | [6 empty] | ＮＤ
| ジクロロメタン |  |  |  | ｍｇ／ｌ |  |  |  | ＜０．００２ |  |  | ＜０．００２ |  |  |  | ＜０．００２ |  | ＜０．００２
| 四塩化炭素 |  |  |  | ｍｇ／ｌ |  |  |  | ＜０．０００２ |  |  | ＜０．０００２ |  |  |  | ＜０．０００２ |  | ＜０．０００２
| １，２－ジクロロエタン |  |  |  | ｍｇ／ｌ |  |  |  | ＜０．０００４ |  |  | ＜０．０００４ |  |  |  | ＜０．０００４ |  | ＜０．０００４
| １，１－ジクロロエチレン |  |  |  | ｍｇ／ｌ |  |  |  | ＜０．０１ |  |  | ＜０．０１ |  |  |  | ＜０．０１ |  | ＜０．０１
| シス－１，２－ジクロロエチレン |  |  |  | ｍｇ／ｌ |  |  |  | ＜０．００４ |  |  | ＜０．００４ |  |  |  | ＜０．００４ |  | ＜０．００４
| １，１，１－トリクロロエタン |  |  |  | ｍｇ／ｌ |  |  |  | ＜０．１ |  |  | ＜０．１ |  |  |  | ＜０．１ |  | ＜０．１
| １，１，２－トリクロロエタン |  |  |  | ｍｇ／ｌ |  |  |  | ＜０．０００６ |  |  | ＜０．０００６ |  |  |  | ＜０．０００６ |  | ＜０．０００６
| トリクロロエチレン |  |  |  | ｍｇ／ｌ |  |  |  | ＜０．００２ |  |  | ＜０．００２ |  |  |  | ＜０．００２ |  | ＜０．００２
| テトラクロロエチレン |  |  |  | ｍｇ／ｌ |  |  |  | ＜０．０００５ |  |  | ＜０．０００５ |  |  |  | ＜０．０００５ |  | ＜０．０００５
| １，３－ジクロロプロペン |  |  |  | ｍｇ／ｌ |  |  |  | ＜０．０００２ |  |  | ＜０．０００２ |  |  |  | ＜０．０００２ |  | ＜０．０００２
| チウラム |  |  |  | ｍｇ／ｌ |  |  |  | ＜０．０００６ |  |  | ＜０．０００６ |  |  |  | ＜０．０００６ |  | ＜０．０００６
| シマジン |  |  |  | ｍｇ／ｌ |  |  |  | ＜０．０００３ |  |  | ＜０．０００３ |  |  |  | ＜０．０００３ |  | ＜０．０００３
| チオベンカルブ |  |  |  | ｍｇ／ｌ |  |  |  | ＜０．００２ |  |  | ＜０．００２ |  |  |  | ＜０．００２ |  | ＜０．００２
| ベンゼン |  |  |  | ｍｇ／ｌ |  |  |  | ＜０．００１ |  |  | ＜０．００１ |  |  |  | ＜０．００１ |  | ＜０．００１
| セレン |  |  |  | ｍｇ／ｌ |  |  |  | ＜０．００２ |  |  | ＜０．００２ |  |  |  | ＜０．００２ |  | ＜０．００２
| 硝酸性窒素及び亜硝酸性窒素 |  |  |  | ｍｇ／ｌ | [6 empty] | ０．７８ | [5 empty] | ０．８０
| ふっ素 |  |  |  | ｍｇ／ｌ | [6 empty] | ＜０．０８ | [5 empty] | ＜０．０８
| ほう素 |  |  |  | ｍｇ／ｌ | [6 empty] | ＜０．０２ | [5 empty] | ＜０．０２
| １，４－ジオキサン |  |  |  | ｍｇ／ｌ | [6 empty] | ＜０．００５ | [5 empty] | ＜０．００５
41365 |  |  | 水質個表 確定値 | [16 empty] | 愛 知 県
測定地点コード |  | 水 域 区 分 |  | 水 域 名 |  |  | 地点番号 | 測 定 地 点 名 |  |  | 地点統一番号 | 生活環境類型 | ＮＰ類型 | 水生生物類型 | 調査区分 |  | 調 査 機 関 |  | 分 析 担 当 機 関
５０８００２ |  | 矢作川 |  | 男川 |  |  | ２０３ | 南部簡易水道浄水場取入口 |  |  | １０３－５１ | Ａイ |  | B イ | 年 間 |  | 岡崎市 |  | 岡崎市総合検査センター
[6 empty] | ２０１３年 | ２０１３年 |  | ２０１３年 | ２０１３年 | ２０１３年 | ２０１３年 |  | ２０１３年 |  | ２０１３年 | ２０１３年 | ２０１４年 | ２０１４年 | ２０１４年
項 目 |  |  |  |  | 単 位 | ４月 １０日 | ５月 ８日 |  | ６月 ５日 | ７月 ３日 | ８月 ２０日 | ９月 １１日 |  | １０月 ２日 |  | １１月 ６日 | １２月 ４日 | １月 １５日 | ２月 ５日 | ３月 １２日
一 般 項 目 | 採取時刻 |  |  |  |  | ９時 ３０分 | ９時 ３０分 |  | ９時 ５５分 | ９時 ５５分 | ９時 ２５分 | ９時 １５分 |  | １０時 ２５分 |  | ９時 ３５分 | ９時 ３０分 | ９時 １０分 | ９時 ３０分 | ９時 ４５分
| 天候 |  |  |  |  | 晴れ | 快晴 |  | 晴れ | 曇り | 晴れ | 薄曇り |  | 晴れ |  | 晴れ | 晴れ | 曇り | 晴れ | 晴れ
| 気温 |  |  |  | ℃ | １２．５ | １５．７ |  | ２４．０ | ２０．６ | ３０．５ | ２５．５ |  | ２８．０ |  | １４．０ | ４．５ | ３．２ | ０．５ | １１．０
| 水温 |  |  |  | ℃ | １０．４ | １３．４ |  | ２０．６ | ２０．３ | ２６．２ | ２２．５ |  | ２１．８ |  | １３．８ | ７．３ | ３．９ | ４．５ | ５．６
| 透視度 |  |  |  | ｃｍ | ＞ ５０ | ＞ ５０ |  | ＞ ５０ | ＞ ５０ | ＞ ５０ | ＞ ５０ |  | ＞ ５０ |  | ＞ ５０ | ＞ ５０ | ＞ ５０ | ＞ ５０ | ＞ ５０
| 臭気 |  |  |  |  | 強川藻臭 | 強川藻臭 |  | 強川藻臭 | 強川藻臭 | 強川藻臭 | 強川藻臭 |  | 強川藻臭 |  | 強川藻臭 | 強川藻臭 | 強川藻臭 | 強川藻臭 | 強川藻臭
| 採取位置 |  |  |  |  | 右岸 | 右岸 |  | 右岸 | 右岸 | 右岸 | 右岸 |  | 右岸 |  | 右岸 | 右岸 | 右岸 | 右岸 | 右岸
| 流況 |  |  |  |  | 通常 | 通常 |  | 通常 | 通常 | 通常 | 通常 |  | 通常 |  | 通常 | 通常 | 通常 | 通常 | 通常
| 流量 |  |  |  | ｍ3/sec
| 外観 |  |  |  |  | 無色 | 無色 |  | 無色 | 無色 | 無色 | 無色 |  | 無色 |  | 無色 | 無色 | 無色 | 無色 | 無色
| 採取水深 |  |  |  | ｍ | ０．１ | ０．１ |  | ０．１ | ０．１ | ０．１ | ０．１ |  | ０．１ |  | ０．１ | ０．１ | ０．１ | ０．１ | ０．１
| 全水深 |  |  |  | ｍ
| 透明度 |  |  |  | ｍ
水色
満潮時刻
干潮時刻
生活環境項目 | ｐＨ |  |  |  |  | ７．０ | ７．３ |  | ７．５ | ７．３ | ７．４ | ７．２ |  | ７．４ |  | ７．２ | ７．１ | ７．２ | ７．２ | ７．１
| ＤＯ |  |  |  | ｍｇ／ｌ | １０ | １０ |  | １０ | ８．１ | ８．３ | ８．０ |  | ９．６ |  | １０ | １１ | １２ | １２ | １２
| ＢＯＤ |  |  |  | ｍｇ／ｌ | ＜０．５ | ０．８ |  | ＜０．５ | ＜０．５ | ＜０．５ | ＜０．５ |  | ０．５ |  | ＜０．５ | ＜０．５ | ０．７ | ０．５ | ＜０．５
| ＣＯＤ（酸性法） |  |  |  | ｍｇ／ｌ | １．２ | １．３ |  | １．７ | １．６ | １．８ | １．７ |  | １．６ |  | １．２ | １．２ | １．１ | ２．５ | ０．９
| ＳＳ |  |  |  | ｍｇ／ｌ | ＜１ | ＜１ |  | ＜１ | ＜１ | １ | １ |  | １ |  | １ | １ | １ | ＜１ | ＜１
| 大腸菌群数 |  |  |  | MPN/100ml |  | ５．０Ｅ ２ |  |  | ３．０Ｅ ３ | ８．０Ｅ ３ |  |  | ８．０Ｅ ３ |  |  | ３．０Ｅ ２ |  | ３．０Ｅ ２
| ｎ－ヘキサン抽出物質 |  |  |  | ｍｇ／ｌ | [6 empty] | ＮＤ | [5 empty] | ＮＤ
| 全窒素 |  |  |  | ｍｇ／ｌ |  | １．２ |  |  | ０．８３ |  | ０．８３ |  |  |  | ０．７９ |  | ０．７４ |  | ０．８６
| 全燐 |  |  |  | ｍｇ／ｌ |  | ０．０１１ |  |  | ０．０１０ |  | ０．０１７ |  |  |  | ０．０１１ |  | ０．０１５ |  | ０．０１８
| 全亜鉛 |  |  |  | ｍｇ／ｌ
| ノニルフェノール |  |  |  | ｍｇ／ｌ
特殊項目 | フェノール類 |  |  |  | ｍｇ／ｌ
| 銅 |  |  |  | ｍｇ／ｌ
| 鉄（溶解性） |  |  |  | ｍｇ／ｌ
| マンガン（溶解性） |  |  |  | ｍｇ／ｌ
| クロム |  |  |  | ｍｇ／ｌ
そ の 他 の 項 目 | アンモニア性窒素 |  |  |  | ｍｇ／ｌ
| 亜硝酸性窒素 |  |  |  | ｍｇ／ｌ
| 硝酸性窒素 |  |  |  | ｍｇ／ｌ
| 有機性窒素 |  |  |  | ｍｇ／ｌ
| 溶存態窒素 |  |  |  | ｍｇ／ｌ
| 懸濁態窒素 |  |  |  | ｍｇ／ｌ
| オルトリン酸態燐 |  |  |  | ｍｇ／ｌ
| 電気伝導率 |  |  |  | ｍＳ／ｍ |  | ６．８ |  |  | ６．９ |  | ７．６ |  |  |  | ６．３ |  | ７．７ |  | ５．４
| 塩化物イオン |  |  |  | ｍｇ／ｌ |  | ５ |  |  | ４ |  | ４ |  |  |  | ４ |  | ５ |  | ４
塩分
| 陰イオン界面活性剤 |  |  |  | ｍｇ／ｌ
| クロロフィルａ |  |  |  | ｍｇ／ｍ3
| フェオ色素 |  |  |  | ｍｇ／ｍ3
| トリハロメタン生成能 |  |  |  | ｍｇ／ｌ
| クロロホルム生成能 |  |  |  | ｍｇ／ｌ
| ブロモジクロロメタン生成能 |  |  |  | ｍｇ／ｌ
| ジブロモクロロメタン生成能 |  |  |  | ｍｇ／ｌ
| ブロモホルム生成能 |  |  |  | ｍｇ／ｌ
健 康 項 目 | カドミウム |  |  |  | ｍｇ／ｌ | [6 empty] | ＜０．０００５ | [5 empty] | ＜０．０００５
| 全シアン |  |  |  | ｍｇ／ｌ | [6 empty] | ＮＤ | [5 empty] | ＮＤ
| 鉛 |  |  |  | ｍｇ／ｌ | [6 empty] | ＜０．００５ | [5 empty] | ＜０．００５
| 六価クロム |  |  |  | ｍｇ／ｌ | [6 empty] | ＜０．０１ | [5 empty] | ＜０．０１
| 砒素 |  |  |  | ｍｇ／ｌ | [6 empty] | ＜０．００５ | [5 empty] | ＜０．００５
| 総水銀 |  |  |  | ｍｇ／ｌ
| アルキル水銀 |  |  |  | ｍｇ／ｌ
| ＰＣＢ |  |  |  | ｍｇ／ｌ
| ジクロロメタン |  |  |  | ｍｇ／ｌ | [6 empty] | ＜０．００２ | [5 empty] | ＜０．００２
| 四塩化炭素 |  |  |  | ｍｇ／ｌ | [6 empty] | ＜０．０００２ | [5 empty] | ＜０．０００２
| １，２－ジクロロエタン |  |  |  | ｍｇ／ｌ | [6 empty] | ＜０．０００４ | [5 empty] | ＜０．０００４
| １，１－ジクロロエチレン |  |  |  | ｍｇ／ｌ | [6 empty] | ＜０．０１ | [5 empty] | ＜０．０１
| シス－１，２－ジクロロエチレン |  |  |  | ｍｇ／ｌ | [6 empty] | ＜０．００４ | [5 empty] | ＜０．００４
| １，１，１－トリクロロエタン |  |  |  | ｍｇ／ｌ | [6 empty] | ＜０．１ | [5 empty] | ＜０．１
| １，１，２－トリクロロエタン |  |  |  | ｍｇ／ｌ | [6 empty] | ＜０．０００６ | [5 empty] | ＜０．０００６
| トリクロロエチレン |  |  |  | ｍｇ／ｌ | [6 empty] | ＜０．００２ | [5 empty] | ＜０．００２
| テトラクロロエチレン |  |  |  | ｍｇ／ｌ | [6 empty] | ＜０．０００５ | [5 empty] | ＜０．０００５
| １，３－ジクロロプロペン |  |  |  | ｍｇ／ｌ | [6 empty] | ＜０．０００２ | [5 empty] | ＜０．０００２
| チウラム |  |  |  | ｍｇ／ｌ | [6 empty] | ＜０．０００６ | [5 empty] | ＜０．０００６
| シマジン |  |  |  | ｍｇ／ｌ | [6 empty] | ＜０．０００３ | [5 empty] | ＜０．０００３
| チオベンカルブ |  |  |  | ｍｇ／ｌ | [6 empty] | ＜０．００２ | [5 empty] | ＜０．００２
| ベンゼン |  |  |  | ｍｇ／ｌ | [6 empty] | ＜０．００１ | [5 empty] | ＜０．００１
| セレン |  |  |  | ｍｇ／ｌ | [6 empty] | ＜０．００２ | [5 empty] | ＜０．００２
| 硝酸性窒素及び亜硝酸性窒素 |  |  |  | ｍｇ／ｌ
| ふっ素 |  |  |  | ｍｇ／ｌ
| ほう素 |  |  |  | ｍｇ／ｌ
| １，４－ジオキサン |  |  |  | ｍｇ／ｌ | [6 empty] | ＜０．００５ | [5 empty] | ＜０．００５
41365 |  |  | 水質個表 確定値 | [16 empty] | 愛 知 県
測定地点コード |  | 水 域 区 分 |  | 水 域 名 |  |  | 地点番号 | 測 定 地 点 名 |  |  | 地点統一番号 | 生活環境類型 | ＮＰ類型 | 水生生物類型 | 調査区分 |  | 調 査 機 関 |  | 分 析 担 当 機 関
５０９００１ |  | 矢作川 |  | 雨山川及び乙女川下流 |  |  | ２０４ | ツノジ橋 |  |  | １０４－０１ | Ａイ |  | B イ | 年 間 |  | 岡崎市 |  | 岡崎市総合検査センター
[6 empty] | ２０１３年 | ２０１３年 |  | ２０１３年 | ２０１３年 | ２０１３年 | ２０１３年 |  | ２０１３年 |  | ２０１３年 | ２０１３年 | ２０１４年 | ２０１４年 | ２０１４年
項 目 |  |  |  |  | 単 位 | ４月 １０日 | ５月 ８日 |  | ６月 ５日 | ７月 ３日 | ８月 ２０日 | ９月 １１日 |  | １０月 ２日 |  | １１月 ６日 | １２月 ４日 | １月 １５日 | ２月 ５日 | ３月 １２日
一 般 項 目 | 採取時刻 |  |  |  |  | ７時 ４５分 | ７時 ５０分 |  | ８時 ２０分 | ８時 ３０分 | ８時 ０５分 | ７時 ４０分 |  | ８時 ３０分 |  | ８時 １０分 | ８時 ００分 | ７時 ４５分 | ８時 １０分 | ８時 １３分
| 天候 |  |  |  |  | 晴れ | 快晴 |  | 晴れ | 曇り | 晴れ | 薄曇り |  | 晴れ |  | 晴れ | 快晴 | 曇り | 晴れ | 晴れ
| 気温 |  |  |  | ℃ | ９．１ | １１．５ |  | １９．０ | １９．０ | ２５．０ | ２２．０ |  | ２２．８ |  | ９．８ | １．０ | ２．０ | － ２．０ | ５．０
| 水温 |  |  |  | ℃ | ９．９ | １０．１ |  | １６．６ | １８．８ | ２３．３ | ２１．５ |  | １９．８ |  | １３．８ | ７．２ | ４．５ | ２．６ | ５．４
| 透視度 |  |  |  | ｃｍ | ＞ ５０ | ＞ ５０ |  | ＞ ５０ | ＞ ５０ | ＞ ５０ | ＞ ５０ |  | ＞ ５０ |  | ＞ ５０ | ＞ ５０ | ＞ ５０ | ＞ ５０ | ＞ ５０
| 臭気 |  |  |  |  | 微川藻臭 | 微川藻臭 |  | 微川藻臭 | 微川藻臭 | 微川藻臭 | 微川藻臭 |  | 微川藻臭 |  | 微川藻臭 | 微川藻臭 | 微川藻臭 | 微川藻臭 | 微川藻臭
| 採取位置 |  |  |  |  | 流心 | 流心 |  | 流心 | 流心 | 流心 | 流心 |  | 流心 |  | 流心 | 流心 | 流心 | 流心 | 流心
| 流況 |  |  |  |  | 通常 | 通常 |  | 通常 | 通常 | 通常 | 通常 |  | 通常 |  | 通常 | 通常 | 通常 | 通常 | 通常
| 流量 |  |  |  | ｍ3/sec
| 外観 |  |  |  |  | 無色 | 無色 |  | 無色 | 無色 | 無色 | 無色 |  | 無色 |  | 無色 | 無色 | 無色 | 無色 | 無色
| 採取水深 |  |  |  | ｍ | ０．１ | ０．１ |  | ０．１ | ０．１ | ０．１ | ０．１ |  | ０．１ |  | ０．１ | ０．１ | ０．１ | ０．１ | ０．１
| 全水深 |  |  |  | ｍ
| 透明度 |  |  |  | ｍ
水色
満潮時刻
干潮時刻
生活環境項目 | ｐＨ |  |  |  |  | ７．１ | ７．２ |  | ７．４ | ７．２ | ７．３ | ７．１ |  | ７．２ |  | ７．１ | ７．１ | ７．１ | ７．２ | ７．１
| ＤＯ |  |  |  | ｍｇ／ｌ | １０ | １１ |  | ９．３ | ８．８ | ８．５ | ８．１ |  | ６．９ |  | ９．９ | １１ | １１ | １３ | １２
| ＢＯＤ |  |  |  | ｍｇ／ｌ | ＜０．５ | ０．９ |  | ＜０．５ | ＜０．５ | ＜０．５ | ＜０．５ |  | ０．５ |  | ＜０．５ | ０．５ | ０．５ | ＜０．５ | ＜０．５
| ＣＯＤ（酸性法） |  |  |  | ｍｇ／ｌ | ２．０ | ２．５ |  | ２．０ | １．９ | ２．１ | ２．８ |  | １．９ |  | ２．４ | １．３ | １．０ | １．１ | １．３
| ＳＳ |  |  |  | ｍｇ／ｌ | ４ | ４ |  | １ | １ | ３ | １ |  | ２ |  | １ | ２ | ＜１ | ＜１ | ３
| 大腸菌群数 |  |  |  | MPN/100ml |  | １．７Ｅ ２ |  |  | ５．０Ｅ ３ | ５．０Ｅ ３ |  |  | ５．０Ｅ ３ |  |  | ３．０Ｅ ２ |  | １．７Ｅ ２
| ｎ－ヘキサン抽出物質 |  |  |  | ｍｇ／ｌ | [6 empty] | ＮＤ | [5 empty] | ＮＤ
| 全窒素 |  |  |  | ｍｇ／ｌ |  | １．０ |  |  | ０．６８ |  | ０．７３ |  |  |  | ０．６７ |  | ０．６６ |  | ０．６９
| 全燐 |  |  |  | ｍｇ／ｌ |  | ０．０１２ |  |  | ０．００８ |  | ０．０１３ |  |  |  | ０．００９ |  | ０．０１９ |  | ０．０１５
| 全亜鉛 |  |  |  | ｍｇ／ｌ | ＜０．００１ | ＜０．００１ |  | ＜０．００１ | ０．００１ | ０．００１ | ＜０．００１ |  | ＜０．００１ |  | ＜０．００１ | ０．００１ | ＜０．００１ | ＜０．００１ | ０．００１
| ノニルフェノール |  |  |  | ｍｇ／ｌ |  |  |  | ＜０．００００６ |  |  | ０．０００１０ |  |  |  | ＜０．００００６ |  | ＜０．００００６
特殊項目 | フェノール類 |  |  |  | ｍｇ／ｌ | [6 empty] | ＜０．０１ | [5 empty] | ０．０１
| 銅 |  |  |  | ｍｇ／ｌ | [6 empty] | ＜０．０１ | [5 empty] | ＜０．０１
| 鉄（溶解性） |  |  |  | ｍｇ／ｌ | [6 empty] | ０．０８ | [5 empty] | ０．０１
| マンガン（溶解性） |  |  |  | ｍｇ／ｌ | [6 empty] | ＜０．０１ | [5 empty] | ＜０．０１
| クロム |  |  |  | ｍｇ／ｌ | [6 empty] | ＜０．０１ | [5 empty] | ＜０．０１
そ の 他 の 項 目 | アンモニア性窒素 |  |  |  | ｍｇ／ｌ |  | ＜０．０１ |  |  | ０．０１ |  | ０．０１ |  |  |  | ０．０２ |  | ＜０．０１ |  | ０．０５
| 亜硝酸性窒素 |  |  |  | ｍｇ／ｌ |  | ＜０．０１ |  |  | ＜０．０１ |  | ＜０．０１ |  |  |  | ＜０．０１ |  | ＜０．０１ |  | ＜０．０１
| 硝酸性窒素 |  |  |  | ｍｇ／ｌ |  | ０．６５ |  |  | ０．５２ |  | ０．７４ |  |  |  | ０．６６ |  | ０．５６ |  | ０．５９
| 有機性窒素 |  |  |  | ｍｇ／ｌ
| 溶存態窒素 |  |  |  | ｍｇ／ｌ
| 懸濁態窒素 |  |  |  | ｍｇ／ｌ
| オルトリン酸態燐 |  |  |  | ｍｇ／ｌ
| 電気伝導率 |  |  |  | ｍＳ／ｍ |  | ８．１ |  |  | ８．２ |  | ９．９ |  |  |  | ７．７ |  | ６．３ |  | ６．８
| 塩化物イオン |  |  |  | ｍｇ／ｌ |  | ５ |  |  | ４ |  | ４ |  |  |  | ５ |  | ４ |  | ４
塩分
| 陰イオン界面活性剤 |  |  |  | ｍｇ／ｌ |  | ＜０．０１ |  |  | ＜０．０１ |  | ＜０．０１ |  |  |  | ＜０．０１ |  | ＜０．０１ |  | ＜０．０１
| クロロフィルａ |  |  |  | ｍｇ／ｍ3
| フェオ色素 |  |  |  | ｍｇ／ｍ3
| トリハロメタン生成能 |  |  |  | ｍｇ／ｌ
| クロロホルム生成能 |  |  |  | ｍｇ／ｌ
| ブロモジクロロメタン生成能 |  |  |  | ｍｇ／ｌ
| ジブロモクロロメタン生成能 |  |  |  | ｍｇ／ｌ
| ブロモホルム生成能 |  |  |  | ｍｇ／ｌ
健 康 項 目 | カドミウム |  |  |  | ｍｇ／ｌ |  |  |  | ＜０．０００５ |  |  | ＜０．０００５ |  |  |  | ＜０．０００５ |  | ＜０．０００５
| 全シアン |  |  |  | ｍｇ／ｌ |  |  |  | ＮＤ |  |  | ＮＤ |  |  |  | ＮＤ |  | ＮＤ
| 鉛 |  |  |  | ｍｇ／ｌ |  |  |  | ＜０．００５ |  |  | ＜０．００５ |  |  |  | ＜０．００５ |  | ＜０．００５
| 六価クロム |  |  |  | ｍｇ／ｌ |  |  |  | ＜０．０１ |  |  | ＜０．０１ |  |  |  | ＜０．０１ |  | ＜０．０１
| 砒素 |  |  |  | ｍｇ／ｌ | [6 empty] | ＜０．００５ | [5 empty] | ＜０．００５
| 総水銀 |  |  |  | ｍｇ／ｌ |  |  |  | ＜０．０００５ |  |  | ＜０．０００５ |  |  |  | ＜０．０００５ |  | ＜０．０００５
| アルキル水銀 |  |  |  | ｍｇ／ｌ | [6 empty] | ＮＤ
| ＰＣＢ |  |  |  | ｍｇ／ｌ | [6 empty] | ＮＤ
| ジクロロメタン |  |  |  | ｍｇ／ｌ |  |  |  | ＜０．００２ |  |  | ＜０．００２ |  |  |  | ＜０．００２ |  | ＜０．００２
| 四塩化炭素 |  |  |  | ｍｇ／ｌ |  |  |  | ＜０．０００２ |  |  | ＜０．０００２ |  |  |  | ＜０．０００２ |  | ＜０．０００２
| １，２－ジクロロエタン |  |  |  | ｍｇ／ｌ |  |  |  | ＜０．０００４ |  |  | ＜０．０００４ |  |  |  | ＜０．０００４ |  | ＜０．０００４
| １，１－ジクロロエチレン |  |  |  | ｍｇ／ｌ |  |  |  | ＜０．０１ |  |  | ＜０．０１ |  |  |  | ＜０．０１ |  | ＜０．０１
| シス－１，２－ジクロロエチレン |  |  |  | ｍｇ／ｌ |  |  |  | ＜０．００４ |  |  | ＜０．００４ |  |  |  | ＜０．００４ |  | ＜０．００４
| １，１，１－トリクロロエタン |  |  |  | ｍｇ／ｌ |  |  |  | ＜０．１ |  |  | ＜０．１ |  |  |  | ＜０．１ |  | ＜０．１
| １，１，２－トリクロロエタン |  |  |  | ｍｇ／ｌ |  |  |  | ＜０．０００６ |  |  | ＜０．０００６ |  |  |  | ＜０．０００６ |  | ＜０．０００６
| トリクロロエチレン |  |  |  | ｍｇ／ｌ |  |  |  | ＜０．００２ |  |  | ＜０．００２ |  |  |  | ＜０．００２ |  | ＜０．００２
| テトラクロロエチレン |  |  |  | ｍｇ／ｌ |  |  |  | ＜０．０００５ |  |  | ＜０．０００５ |  |  |  | ＜０．０００５ |  | ＜０．０００５
| １，３－ジクロロプロペン |  |  |  | ｍｇ／ｌ |  |  |  | ＜０．０００２ |  |  | ＜０．０００２ |  |  |  | ＜０．０００２ |  | ＜０．０００２
| チウラム |  |  |  | ｍｇ／ｌ |  |  |  | ＜０．０００６ |  |  | ＜０．０００６ |  |  |  | ＜０．０００６ |  | ＜０．０００６
| シマジン |  |  |  | ｍｇ／ｌ |  |  |  | ＜０．０００３ |  |  | ＜０．０００３ |  |  |  | ＜０．０００３ |  | ＜０．０００３
| チオベンカルブ |  |  |  | ｍｇ／ｌ |  |  |  | ＜０．００２ |  |  | ＜０．００２ |  |  |  | ＜０．００２ |  | ＜０．００２
| ベンゼン |  |  |  | ｍｇ／ｌ |  |  |  | ＜０．００１ |  |  | ＜０．００１ |  |  |  | ＜０．００１ |  | ＜０．００１
| セレン |  |  |  | ｍｇ／ｌ |  |  |  | ＜０．００２ |  |  | ＜０．００２ |  |  |  | ＜０．００２ |  | ＜０．００２
| 硝酸性窒素及び亜硝酸性窒素 |  |  |  | ｍｇ／ｌ | [6 empty] | ０．７５ | [5 empty] | ０．５７
| ふっ素 |  |  |  | ｍｇ／ｌ | [6 empty] | ＜０．０８ | [5 empty] | ＜０．０８
| ほう素 |  |  |  | ｍｇ／ｌ | [6 empty] | ＜０．０２ | [5 empty] | ＜０．０２
| １，４－ジオキサン |  |  |  | ｍｇ／ｌ | [6 empty] | ＜０．００５ | [5 empty] | ＜０．００５
41365 |  |  | 水質個表 確定値 | [16 empty] | 愛 知 県
測定地点コード |  | 水 域 区 分 |  | 水 域 名 |  |  | 地点番号 | 測 定 地 点 名 |  |  | 地点統一番号 | 生活環境類型 | ＮＰ類型 | 水生生物類型 | 調査区分 |  | 調 査 機 関 |  | 分 析 担 当 機 関
５０９００２ |  | 矢作川 |  | 雨山川及び乙女川下流 |  |  | ２０５ | 万足上橋 |  |  | １０４－５１ | Ａイ |  | B イ | 年 間 |  | 岡崎市 |  | 岡崎市総合検査センター
[6 empty] | ２０１３年 | ２０１３年 |  | ２０１３年 | ２０１３年 | ２０１３年 | ２０１３年 |  | ２０１３年 |  | ２０１３年 | ２０１３年 | ２０１４年 | ２０１４年 | ２０１４年
項 目 |  |  |  |  | 単 位 | ４月 １０日 | ５月 ８日 |  | ６月 ５日 | ７月 ３日 | ８月 ２０日 | ９月 １１日 |  | １０月 ２日 |  | １１月 ６日 | １２月 ４日 | １月 １５日 | ２月 ５日 | ３月 １２日
一 般 項 目 | 採取時刻 |  |  |  |  | ８時 ２０分 | ８時 １０分 |  | ８時 ４５分 | ８時 ５０分 | ８時 ２０分 | ７時 ５５分 |  | ８時 ５０分 |  | ８時 ３０分 | ８時 ２０分 | ８時 ０５分 | ８時 ３０分 | ８時 ３０分
| 天候 |  |  |  |  | 晴れ | 快晴 |  | 晴れ | 曇り | 晴れ | 薄曇り |  | 晴れ |  | 晴れ | 快晴 | 曇り | 晴れ | 晴れ
| 気温 |  |  |  | ℃ | １１．０ | １２．５ |  | ２２．０ | ２０．０ | ２８．４ | ２３．０ |  | ２４．１ |  | １２．０ | １．８ | １．６ | － １．０ | ４．０
| 水温 |  |  |  | ℃ | ９．６ | １０．７ |  | １８．５ | １９．２ | ２５．７ | ２２．２ |  | ２１．３ |  | １２．９ | ６．３ | ３．５ | ２．３ | ４．９
| 透視度 |  |  |  | ｃｍ | ＞ ５０ | ＞ ５０ |  | ＞ ５０ | ＞ ５０ | ＞ ５０ | ＞ ５０ |  | ＞ ５０ |  | ＞ ５０ | ＞ ５０ | ＞ ５０ | ＞ ５０ | ＞ ５０
| 臭気 |  |  |  |  | 微川藻臭 | 微川藻臭 |  | 微川藻臭 | 微川藻臭 | 微川藻臭 | 微川藻臭 |  | 微川藻臭 |  | 微川藻臭 | 微川藻臭 | 微川藻臭 | 微川藻臭 | 微川藻臭
| 採取位置 |  |  |  |  | 流心 | 流心 |  | 流心 | 流心 | 流心 | 流心 |  | 流心 |  | 流心 | 流心 | 流心 | 流心 | 流心
| 流況 |  |  |  |  | 通常 | 通常 |  | 通常 | 通常 | 通常 | 通常 |  | 通常 |  | 通常 | 通常 | 通常 | 通常 | 通常
| 流量 |  |  |  | ｍ3/sec
| 外観 |  |  |  |  | 無色 | 無色 |  | 無色 | 無色 | 無色 | 無色 |  | 無色 |  | 無色 | 無色 | 無色 | 無色 | 無色
| 採取水深 |  |  |  | ｍ | ０．１ | ０．１ |  | ０．１ | ０．１ | ０．１ | ０．１ |  | ０．１ |  | ０．１ | ０．１ | ０．１ | ０．１ | ０．１
| 全水深 |  |  |  | ｍ
| 透明度 |  |  |  | ｍ
水色
満潮時刻
干潮時刻
生活環境項目 | ｐＨ |  |  |  |  | ７．１ | ７．３ |  | ７．５ | ７．３ | ７．５ | ７．３ |  | ７．５ |  | ７．１ | ７．１ | ７．１ | ７．３ | ７．２
| ＤＯ |  |  |  | ｍｇ／ｌ | ９．８ | １１ |  | ７．２ | ８．７ | ８．０ | ７．８ |  | ８．１ |  | ９．５ | １１ | １１ | １１ | １１
| ＢＯＤ |  |  |  | ｍｇ／ｌ | ０．６ | ０．７ |  | ＜０．５ | ＜０．５ | ＜０．５ | ＜０．５ |  | ０．６ |  | ＜０．５ | ＜０．５ | ＜０．５ | ＜０．５ | ＜０．５
| ＣＯＤ（酸性法） |  |  |  | ｍｇ／ｌ | １．３ | １．４ |  | １．６ | １．６ | １．７ | １．７ |  | １．４ |  | １．２ | １．１ | ０．７ | １．１ | ０．８
| ＳＳ |  |  |  | ｍｇ／ｌ | ＜１ | ＜１ |  | ＜１ | １ | １ | １ |  | １ |  | １ | １ | ＜１ | １ | ＜１
| 大腸菌群数 |  |  |  | MPN/100ml |  | １．３Ｅ ２ |  |  | ２．８Ｅ ３ | ５．０Ｅ ３ |  |  | ５．０Ｅ ３ |  |  | ３．０Ｅ ２ |  | １．１Ｅ ２
| ｎ－ヘキサン抽出物質 |  |  |  | ｍｇ／ｌ | [6 empty] | ＮＤ | [5 empty] | ＮＤ
| 全窒素 |  |  |  | ｍｇ／ｌ |  | １．１ |  |  | ０．７５ |  | ０．８３ |  |  |  | ０．７２ |  | ０．６３ |  | ０．７０
| 全燐 |  |  |  | ｍｇ／ｌ |  | ０．００５ |  |  | ０．００９ |  | ０．００９ |  |  |  | ０．０１４ |  | ０．０１４ |  | ０．０１７
| 全亜鉛 |  |  |  | ｍｇ／ｌ
| ノニルフェノール |  |  |  | ｍｇ／ｌ
特殊項目 | フェノール類 |  |  |  | ｍｇ／ｌ
| 銅 |  |  |  | ｍｇ／ｌ
| 鉄（溶解性） |  |  |  | ｍｇ／ｌ
| マンガン（溶解性） |  |  |  | ｍｇ／ｌ
| クロム |  |  |  | ｍｇ／ｌ
そ の 他 の 項 目 | アンモニア性窒素 |  |  |  | ｍｇ／ｌ
| 亜硝酸性窒素 |  |  |  | ｍｇ／ｌ
| 硝酸性窒素 |  |  |  | ｍｇ／ｌ
| 有機性窒素 |  |  |  | ｍｇ／ｌ
| 溶存態窒素 |  |  |  | ｍｇ／ｌ
| 懸濁態窒素 |  |  |  | ｍｇ／ｌ
| オルトリン酸態燐 |  |  |  | ｍｇ／ｌ
| 電気伝導率 |  |  |  | ｍＳ／ｍ |  | ７．４ |  |  | ７．５ |  | ８．６ |  |  |  | ６．９ |  | ７．８ |  | ５．９
| 塩化物イオン |  |  |  | ｍｇ／ｌ |  | ４ |  |  | ４ |  | ４ |  |  |  | ４ |  | ４ |  | ４
塩分
| 陰イオン界面活性剤 |  |  |  | ｍｇ／ｌ
| クロロフィルａ |  |  |  | ｍｇ／ｍ3
| フェオ色素 |  |  |  | ｍｇ／ｍ3
| トリハロメタン生成能 |  |  |  | ｍｇ／ｌ
| クロロホルム生成能 |  |  |  | ｍｇ／ｌ
| ブロモジクロロメタン生成能 |  |  |  | ｍｇ／ｌ
| ジブロモクロロメタン生成能 |  |  |  | ｍｇ／ｌ
| ブロモホルム生成能 |  |  |  | ｍｇ／ｌ
健 康 項 目 | カドミウム |  |  |  | ｍｇ／ｌ | [6 empty] | ＜０．０００５ | [5 empty] | ＜０．０００５
| 全シアン |  |  |  | ｍｇ／ｌ | [6 empty] | ＮＤ | [5 empty] | ＮＤ
| 鉛 |  |  |  | ｍｇ／ｌ | [6 empty] | ＜０．００５ | [5 empty] | ＜０．００５
| 六価クロム |  |  |  | ｍｇ／ｌ | [6 empty] | ＜０．０１ | [5 empty] | ＜０．０１
| 砒素 |  |  |  | ｍｇ／ｌ | [6 empty] | ＜０．００５ | [5 empty] | ＜０．００５
| 総水銀 |  |  |  | ｍｇ／ｌ
| アルキル水銀 |  |  |  | ｍｇ／ｌ
| ＰＣＢ |  |  |  | ｍｇ／ｌ
| ジクロロメタン |  |  |  | ｍｇ／ｌ | [6 empty] | ＜０．００２ | [5 empty] | ＜０．００２
| 四塩化炭素 |  |  |  | ｍｇ／ｌ | [6 empty] | ＜０．０００２ | [5 empty] | ＜０．０００２
| １，２－ジクロロエタン |  |  |  | ｍｇ／ｌ | [6 empty] | ＜０．０００４ | [5 empty] | ＜０．０００４
| １，１－ジクロロエチレン |  |  |  | ｍｇ／ｌ | [6 empty] | ＜０．０１ | [5 empty] | ＜０．０１
| シス－１，２－ジクロロエチレン |  |  |  | ｍｇ／ｌ | [6 empty] | ＜０．００４ | [5 empty] | ＜０．００４
| １，１，１－トリクロロエタン |  |  |  | ｍｇ／ｌ | [6 empty] | ＜０．１ | [5 empty] | ＜０．１
| １，１，２－トリクロロエタン |  |  |  | ｍｇ／ｌ | [6 empty] | ＜０．０００６ | [5 empty] | ＜０．０００６
| トリクロロエチレン |  |  |  | ｍｇ／ｌ | [6 empty] | ＜０．００２ | [5 empty] | ＜０．００２
| テトラクロロエチレン |  |  |  | ｍｇ／ｌ | [6 empty] | ＜０．０００５ | [5 empty] | ＜０．０００５
| １，３－ジクロロプロペン |  |  |  | ｍｇ／ｌ | [6 empty] | ＜０．０００２ | [5 empty] | ＜０．０００２
| チウラム |  |  |  | ｍｇ／ｌ | [6 empty] | ＜０．０００６ | [5 empty] | ＜０．０００６
| シマジン |  |  |  | ｍｇ／ｌ | [6 empty] | ＜０．０００３ | [5 empty] | ＜０．０００３
| チオベンカルブ |  |  |  | ｍｇ／ｌ | [6 empty] | ＜０．００２ | [5 empty] | ＜０．００２
| ベンゼン |  |  |  | ｍｇ／ｌ | [6 empty] | ＜０．００１ | [5 empty] | ＜０．００１
| セレン |  |  |  | ｍｇ／ｌ | [6 empty] | ＜０．００２ | [5 empty] | ＜０．００２
| 硝酸性窒素及び亜硝酸性窒素 |  |  |  | ｍｇ／ｌ
| ふっ素 |  |  |  | ｍｇ／ｌ
| ほう素 |  |  |  | ｍｇ／ｌ
| １，４－ジオキサン |  |  |  | ｍｇ／ｌ | [6 empty] | ＜０．００５ | [5 empty] | ＜０．００５
41365 |  |  | 水質個表 確定値 | [16 empty] | 愛 知 県
測定地点コード |  | 水 域 区 分 |  | 水 域 名 |  |  | 地点番号 | 測 定 地 点 名 |  |  | 地点統一番号 | 生活環境類型 | ＮＰ類型 | 水生生物類型 | 調査区分 |  | 調 査 機 関 |  | 分 析 担 当 機 関
５１０００１ |  | 矢作川 |  | 木瀬川及び犬伏川下流 |  |  | ２０６ | 堀越橋 |  |  | １０６－０１ | Ａイ |  | B イ | 年 間 |  | 豊田市 |  | 豊 田 市
[6 empty] | ２０１３年 | ２０１３年 |  | ２０１３年 | ２０１３年 | ２０１３年 | ２０１３年 |  | ２０１３年 |  | ２０１３年 | ２０１３年 | ２０１４年 | ２０１４年 | ２０１４年
項 目 |  |  |  |  | 単 位 | ４月 １１日 | ５月 ８日 |  | ６月 ７日 | ７月 ３日 | ８月 ７日 | ９月 ４日 |  | １０月 ２日 |  | １１月 ７日 | １２月 ４日 | １月 ９日 | ２月 ５日 | ３月 １２日
一 般 項 目 | 採取時刻 |  |  |  |  | １４時 １０分 | １３時 ３５分 |  | １１時 ３２分 | １０時 ４０分 | １５時 ０１分 | １１時 ５０分 |  | １１時 ３５分 |  | １１時 ２４分 | １１時 １４分 | １３時 ４５分 | １３時 ２１分 | １５時 ３０分
| 天候 |  |  |  |  | 曇り | 晴れ |  | 晴れ | 雨 | 晴れ | 晴れ |  | 晴れ |  | 曇り | 晴れ | 晴れ | 晴れ | 晴れ
| 気温 |  |  |  | ℃ | １１．０ | ２２．５ |  | ２５．５ | １８．５ | ３２．０ | ２８．５ |  | ２９．１ |  | １５．６ | １２．７ | ７．７ | ２．１ | １５．８
| 水温 |  |  |  | ℃ | １２．３ | １７．２ |  | ２１．３ | １７．５ | ２７．７ | ２４．２ |  | ２２．１ |  | １５．１ | ７．７ | ７．１ | ４．５ | １０．０
| 透視度 |  |  |  | ｃｍ | ＞ ５０ | ＞ ５０ |  | ＞ ５０ | ＞ ５０ | ＞ ５０ | ＞ ５０ |  | ＞ ５０ |  | ＞ ５０ | ＞ ５０ | ＞ ５０ | ＞ ５０ | ＞ ５０
| 臭気 |  |  |  |  | 無臭 | 無臭 |  | 無臭 | 無臭 | 無臭 | 無臭 |  | 無臭 |  | 無臭 | 無臭 | 無臭 | 無臭 | 無臭
| 採取位置 |  |  |  |  | 流心 | 流心 |  | 流心 | 流心 | 流心 | 流心 |  | 流心 |  | 流心 | 流心 | 流心 | 流心 | 流心
| 流況 |  |  |  |  | 通常 | 通常 |  | 通常 | 通常 | 通常 | 通常 |  | 通常 |  | 通常 | 通常 | 通常 | 通常 | 通常
| 流量 |  |  |  | ｍ3/sec | ０．５８７ | ０．５０５ |  | ０．２９６ | ０．５４２ | ０．５６７ | ０．９７０ |  | ０．６００ |  | １．０１９ | ０．５０６ | ０．８２３ | ０．４２４ | ０．７７７
| 外観 |  |  |  |  | 無色 | 無色 |  | 無色 | 無色 | 無色 | 淡黄色 |  | 無色 |  | 無色 | 無色 | 無色 | 無色 | 無色
| 採取水深 |  |  |  | ｍ
| 全水深 |  |  |  | ｍ
| 透明度 |  |  |  | ｍ
水色
満潮時刻
干潮時刻
生活環境項目 | ｐＨ |  |  |  |  | ７．４ | ８．０ |  | ７．８ | ７．６ | ７．７ | ７．６ |  | ７．７ |  | ７．４ | ７．６ | ７．４ | ７．５ | ７．４
| ＤＯ |  |  |  | ｍｇ／ｌ | １０ | １０ |  | ９．２ | ９．１ | ７．９ | ８．２ |  | ８．７ |  | １０ | １１ | １２ | １３ | １１
| ＢＯＤ |  |  |  | ｍｇ／ｌ | ＜０．５ | ０．６ |  | ０．９ | ０．９ | ０．６ | ０．８ |  | ０．８ |  | ＜０．５ | ＜０．５ | １．０ | ＜０．５ | ＜０．５
| ＣＯＤ（酸性法） |  |  |  | ｍｇ／ｌ | １．７ | １．６ |  | ２．９ | ３．２ | ３．３ | ３．６ |  | ２．６ |  | ２．８ | ２．１ | ２．７ | ２．０ | １．８
| ＳＳ |  |  |  | ｍｇ／ｌ | ２ | ２ |  | ２ | ３ | １ | ５ |  | １ |  | １１ | ＜１ | １ | １ | １
| 大腸菌群数 |  |  |  | MPN/100ml | ２．４Ｅ ２ |  |  | ９．５Ｅ ２ |  | ３．５Ｅ ３ |  |  | １．８Ｅ ３ |  |  | ５．４Ｅ ３ |  | ４．９Ｅ ２
| ｎ－ヘキサン抽出物質 |  |  |  | ｍｇ／ｌ | ＮＤ |  |  |  | ＮＤ |  |  |  | ＮＤ |  |  |  | ＮＤ
| 全窒素 |  |  |  | ｍｇ／ｌ | ０．７２ | ０．８１ |  | ０．７３ | ０．７１ | ０．７７ | ０．５９ |  | ０．６６ |  | ０．８９ | ０．８７ | ０．８８ | ０．７０ | ０．８１
| 全燐 |  |  |  | ｍｇ／ｌ | ０．０２０ | ０．０１８ |  | ０．０４１ | ０．０３９ | ０．０２７ | ０．０２９ |  | ０．０１２ |  | ０．０３６ | ０．０１７ | ０．０２１ | ０．０２３ | ０．０１６
| 全亜鉛 |  |  |  | ｍｇ／ｌ | ＜０．００１ | ＜０．００１ |  | ０．００１ | ０．００２ | ０．００２ | ０．００１ |  | ０．００１ |  | ０．００２ | ０．００２ | ０．００２ | ０．００３ | ０．００１
| ノニルフェノール |  |  |  | ｍｇ／ｌ | ＜０．００００６ | ＜０．００００６ |  | ＜０．００００６ | ＜０．００００６ | ＜０．００００６ | ＜０．００００６ |  | ＜０．００００６ |  | ＜０．００００６ | ＜０．００００６ | ＜０．００００６ | ＜０．００００６ | ＜０．００００６
特殊項目 | フェノール類 |  |  |  | ｍｇ／ｌ
| 銅 |  |  |  | ｍｇ／ｌ | [5 empty] | ＜０．０１ | [7 empty] | ＜０．０１
| 鉄（溶解性） |  |  |  | ｍｇ／ｌ
| マンガン（溶解性） |  |  |  | ｍｇ／ｌ
| クロム |  |  |  | ｍｇ／ｌ | [5 empty] | ＜０．０１ | [7 empty] | ＜０．０１
そ の 他 の 項 目 | アンモニア性窒素 |  |  |  | ｍｇ／ｌ
| 亜硝酸性窒素 |  |  |  | ｍｇ／ｌ
| 硝酸性窒素 |  |  |  | ｍｇ／ｌ
| 有機性窒素 |  |  |  | ｍｇ／ｌ
| 溶存態窒素 |  |  |  | ｍｇ／ｌ
| 懸濁態窒素 |  |  |  | ｍｇ／ｌ
| オルトリン酸態燐 |  |  |  | ｍｇ／ｌ
| 電気伝導率 |  |  |  | ｍＳ／ｍ | ７．２ | ７．８ |  | ９．０ | ８．６ | ７．９ | ７．２ |  | ８．８ |  | ７．３ | ７．７ | ７．２ | ７．９ | ６．４
| 塩化物イオン |  |  |  | ｍｇ／ｌ | ４ | ５ |  | ５ | ５ | ５ | ４ |  | ４ |  | ４ | ５ | ４ | ４ | ４
塩分
| 陰イオン界面活性剤 |  |  |  | ｍｇ／ｌ
| クロロフィルａ |  |  |  | ｍｇ／ｍ3
| フェオ色素 |  |  |  | ｍｇ／ｍ3
| トリハロメタン生成能 |  |  |  | ｍｇ／ｌ
| クロロホルム生成能 |  |  |  | ｍｇ／ｌ
| ブロモジクロロメタン生成能 |  |  |  | ｍｇ／ｌ
| ジブロモクロロメタン生成能 |  |  |  | ｍｇ／ｌ
| ブロモホルム生成能 |  |  |  | ｍｇ／ｌ
健 康 項 目 | カドミウム |  |  |  | ｍｇ／ｌ | [5 empty] | ＜０．０００５ | [7 empty] | ＜０．０００５
| 全シアン |  |  |  | ｍｇ／ｌ | [5 empty] | ＮＤ | [7 empty] | ＮＤ
| 鉛 |  |  |  | ｍｇ／ｌ | [5 empty] | ＜０．００５ | [7 empty] | ＜０．００５
| 六価クロム |  |  |  | ｍｇ／ｌ | [5 empty] | ＜０．０１ | [7 empty] | ＜０．０１
| 砒素 |  |  |  | ｍｇ／ｌ | [5 empty] | ＜０．００５ | [7 empty] | ＜０．００５
| 総水銀 |  |  |  | ｍｇ／ｌ | [5 empty] | ＜０．０００５ | [7 empty] | ＜０．０００５
| アルキル水銀 |  |  |  | ｍｇ／ｌ | [12 empty] | ＮＤ
| ＰＣＢ |  |  |  | ｍｇ／ｌ
| ジクロロメタン |  |  |  | ｍｇ／ｌ | [5 empty] | ＜０．００２ | [7 empty] | ＜０．００２
| 四塩化炭素 |  |  |  | ｍｇ／ｌ | [5 empty] | ＜０．０００２ | [7 empty] | ＜０．０００２
| １，２－ジクロロエタン |  |  |  | ｍｇ／ｌ | [5 empty] | ＜０．０００４ | [7 empty] | ＜０．０００４
| １，１－ジクロロエチレン |  |  |  | ｍｇ／ｌ | [5 empty] | ＜０．０１ | [7 empty] | ＜０．０１
| シス－１，２－ジクロロエチレン |  |  |  | ｍｇ／ｌ | [5 empty] | ＜０．００４ | [7 empty] | ＜０．００４
| １，１，１－トリクロロエタン |  |  |  | ｍｇ／ｌ | [5 empty] | ＜０．１ | [7 empty] | ＜０．１
| １，１，２－トリクロロエタン |  |  |  | ｍｇ／ｌ | [5 empty] | ＜０．０００６ | [7 empty] | ＜０．０００６
| トリクロロエチレン |  |  |  | ｍｇ／ｌ | [5 empty] | ＜０．００２ | [7 empty] | ＜０．００２
| テトラクロロエチレン |  |  |  | ｍｇ／ｌ | [5 empty] | ＜０．０００５ | [7 empty] | ＜０．０００５
| １，３－ジクロロプロペン |  |  |  | ｍｇ／ｌ | [5 empty] | ＜０．０００２ | [7 empty] | ＜０．０００２
| チウラム |  |  |  | ｍｇ／ｌ | [5 empty] | ＜０．０００６ | [7 empty] | ＜０．０００６
| シマジン |  |  |  | ｍｇ／ｌ | [5 empty] | ＜０．０００３ | [7 empty] | ＜０．０００３
| チオベンカルブ |  |  |  | ｍｇ／ｌ | [5 empty] | ＜０．００２ | [7 empty] | ＜０．００２
| ベンゼン |  |  |  | ｍｇ／ｌ | [5 empty] | ＜０．００１ | [7 empty] | ＜０．００１
| セレン |  |  |  | ｍｇ／ｌ | [5 empty] | ＜０．００２ | [7 empty] | ＜０．００２
| 硝酸性窒素及び亜硝酸性窒素 |  |  |  | ｍｇ／ｌ | [5 empty] | ０．４３ | [7 empty] | ０．７７
| ふっ素 |  |  |  | ｍｇ／ｌ | [5 empty] | ０．１５ | [7 empty] | ０．０９
| ほう素 |  |  |  | ｍｇ／ｌ | [5 empty] | ＜０．０２ | [7 empty] | ＜０．０２
| １，４－ジオキサン |  |  |  | ｍｇ／ｌ |  | ＜０．００５ |  |  |  | ＜０．００５ |  |  |  |  | ＜０．００５ |  |  | ＜０．００５
41365 |  |  | 水質個表 確定値 | [16 empty] | 愛 知 県
測定地点コード |  | 水 域 区 分 |  | 水 域 名 |  |  | 地点番号 | 測 定 地 点 名 |  |  | 地点統一番号 | 生活環境類型 | ＮＰ類型 | 水生生物類型 | 調査区分 |  | 調 査 機 関 |  | 分 析 担 当 機 関
５１０００２ |  | 矢作川 |  | 木瀬川及び犬伏川下流 |  |  | ２０７ | 犬伏橋 |  |  | １０６－５１ | Ａイ |  | B イ | 年 間 |  | 豊田市 |  | 豊 田 市
[6 empty] | ２０１３年 | ２０１３年 |  | ２０１３年 | ２０１３年 | ２０１３年 | ２０１３年 |  | ２０１３年 |  | ２０１３年 | ２０１３年 | ２０１４年 | ２０１４年 | ２０１４年
項 目 |  |  |  |  | 単 位 | ４月 １１日 | ５月 ８日 |  | ６月 ７日 | ７月 ３日 | ８月 ７日 | ９月 ４日 |  | １０月 ２日 |  | １１月 ７日 | １２月 ４日 | １月 ９日 | ２月 ５日 | ３月 １２日
一 般 項 目 | 採取時刻 |  |  |  |  | １１時 ４０分 | １０時 ３５分 |  | １０時 ３０分 | １０時 ０５分 | １０時 ２５分 | ９時 １８分 |  | ９時 ２８分 |  | ９時 ２８分 | ９時 １９分 | ９時 ５５分 | ９時 ３８分 | ８時 ４５分
| 天候 |  |  |  |  | 晴れ | 晴れ |  | 曇り | 雨 | 晴れ | 曇り |  | 晴れ |  | 曇り | 晴れ | 晴れ | 晴れ | 晴れ
| 気温 |  |  |  | ℃ | １６．０ | １７．５ |  | ２５．２ | １９．０ | ２６．６ | ２６．６ |  | ２５．８ |  | １５．２ | ７．４ | ９．５ | ２．４ | ６．８
| 水温 |  |  |  | ℃ | １２．０ | １４．３ |  | ２１．２ | １３．５ | ２２．１ | ２２．５ |  | ２０．５ |  | １４．５ | ６．５ | ７．０ | ３．０ | ４．２
| 透視度 |  |  |  | ｃｍ | ＞ ５０ | ＞ ５０ |  | ＞ ５０ | ＞ ５０ | ＞ ５０ | ＞ ５０ |  | ＞ ５０ |  | ＞ ５０ | ＞ ５０ | ＞ ５０ | ＞ ５０ | ＞ ５０
| 臭気 |  |  |  |  | 無臭 | 無臭 |  | 無臭 | 無臭 | 無臭 | 無臭 |  | 無臭 |  | 無臭 | 無臭 | 無臭 | 無臭 | 無臭
| 採取位置 |  |  |  |  | 流心 | 流心 |  | 流心 | 流心 | 流心 | 流心 |  | 流心 |  | 流心 | 流心 | 流心 | 流心 | 流心
| 流況 |  |  |  |  | 通常 | 通常 |  | 通常 | 通常 | 通常 | 通常 |  | 通常 |  | 通常 | 通常 | 通常 | 通常 | 通常
| 流量 |  |  |  | ｍ3/sec | １．４３８ | １．６９４ |  | １．４０９ | １．２２８ | ２．０４８ | ２．２６０ |  | ０．７２６ |  | ３．２４４ | １．７３９ | ３．２３５ | １．３８０ | １．９９３
| 外観 |  |  |  |  | 無色 | 無色 |  | 無色 | 無色 | 無色 | 無色 |  | 無色 |  | 無色 | 無色 | 無色 | 無色 | 無色
| 採取水深 |  |  |  | ｍ
| 全水深 |  |  |  | ｍ
| 透明度 |  |  |  | ｍ
水色
満潮時刻
干潮時刻
生活環境項目 | ｐＨ |  |  |  |  | ７．７ | ７．７ |  | ７．９ | ７．６ | ７．７ | ７．６ |  | ７．７ |  | ７．６ | ７．７ | ７．５ | ７．６ | ７．４
| ＤＯ |  |  |  | ｍｇ／ｌ | １０ | １０ |  | ９．５ | ９．３ | ８．４ | ８．６ |  | ９．０ |  | １０ | １２ | １２ | １４ | １３
| ＢＯＤ |  |  |  | ｍｇ／ｌ | ０．５ | ＜０．５ |  | １．０ | １．２ | ０．６ | ０．６ |  | ０．７ |  | ＜０．５ | ０．５ | １．１ | ＜０．５ | ＜０．５
| ＣＯＤ（酸性法） |  |  |  | ｍｇ／ｌ | １．４ | ２．４ |  | ３．２ | ２．７ | ２．９ | ３．４ |  | ２．３ |  | ３．０ | １．９ | ３．４ | １．９ | １．６
| ＳＳ |  |  |  | ｍｇ／ｌ | １ | ＜１ |  | ２ | ２ | ２ | ７ |  | １ |  | ５ | ＜１ | ３ | １ | １
| 大腸菌群数 |  |  |  | MPN/100ml | １．１Ｅ ２ |  |  | ２．４Ｅ ２ |  | ３．５Ｅ ３ |  |  | ５．４Ｅ ３ |  |  | １．１Ｅ ３ |  | ７．０Ｅ ２
| ｎ－ヘキサン抽出物質 |  |  |  | ｍｇ／ｌ | ＮＤ |  |  |  | ＮＤ |  |  |  | ＮＤ |  |  |  | ＮＤ
| 全窒素 |  |  |  | ｍｇ／ｌ | ０．５２ | ０．４３ |  | ０．５６ | ０．４８ | ０．３９ | ０．５２ |  | ０．５０ |  | ０．６５ | ０．６２ | ０．７７ | ０．７５ | ０．５８
| 全燐 |  |  |  | ｍｇ／ｌ | ０．０１４ | ０．００９ |  | ０．０２８ | ０．０２９ | ０．０２４ | ０．０３３ |  | ０．０２５ |  | ０．０２１ | ０．０１４ | ０．０３１ | ０．０１７ | ０．０１７
| 全亜鉛 |  |  |  | ｍｇ／ｌ | ０．００２ | ＜０．００１ |  | ＜０．００１ | ０．００１ | ０．００１ | ０．００２ |  | ０．００２ |  | ０．００３ | ０．００１ | ０．００２ | ０．００３ | ０．００１
| ノニルフェノール |  |  |  | ｍｇ／ｌ | ＜０．００００６ | ＜０．００００６ |  | ＜０．００００６ | ＜０．００００６ | ＜０．００００６ | ＜０．００００６ |  | ＜０．００００６ |  | ＜０．００００６ | ＜０．００００６ | ＜０．００００６ | ＜０．００００６ | ＜０．００００６
特殊項目 | フェノール類 |  |  |  | ｍｇ／ｌ
| 銅 |  |  |  | ｍｇ／ｌ | [5 empty] | ＜０．０１ | [7 empty] | ＜０．０１
| 鉄（溶解性） |  |  |  | ｍｇ／ｌ
| マンガン（溶解性） |  |  |  | ｍｇ／ｌ
| クロム |  |  |  | ｍｇ／ｌ | [5 empty] | ＜０．０１ | [7 empty] | ＜０．０１
そ の 他 の 項 目 | アンモニア性窒素 |  |  |  | ｍｇ／ｌ
| 亜硝酸性窒素 |  |  |  | ｍｇ／ｌ
| 硝酸性窒素 |  |  |  | ｍｇ／ｌ
| 有機性窒素 |  |  |  | ｍｇ／ｌ
| 溶存態窒素 |  |  |  | ｍｇ／ｌ
| 懸濁態窒素 |  |  |  | ｍｇ／ｌ
| オルトリン酸態燐 |  |  |  | ｍｇ／ｌ
| 電気伝導率 |  |  |  | ｍＳ／ｍ | ７．７ | ８．４ |  | ９．４ | ９．３ | ８．３ | ７．７ |  | ７．７ |  | ７．２ | ７．９ | ７．０ | ７．５ | ６．９
| 塩化物イオン |  |  |  | ｍｇ／ｌ | ４ | ５ |  | ５ | ５ | ４ | ５ |  | ４ |  | ３ | ５ | ３ | ４ | ４
塩分
| 陰イオン界面活性剤 |  |  |  | ｍｇ／ｌ
| クロロフィルａ |  |  |  | ｍｇ／ｍ3
| フェオ色素 |  |  |  | ｍｇ／ｍ3
| トリハロメタン生成能 |  |  |  | ｍｇ／ｌ
| クロロホルム生成能 |  |  |  | ｍｇ／ｌ
| ブロモジクロロメタン生成能 |  |  |  | ｍｇ／ｌ
| ジブロモクロロメタン生成能 |  |  |  | ｍｇ／ｌ
| ブロモホルム生成能 |  |  |  | ｍｇ／ｌ
健 康 項 目 | カドミウム |  |  |  | ｍｇ／ｌ | [5 empty] | ＜０．０００５ | [7 empty] | ＜０．０００５
| 全シアン |  |  |  | ｍｇ／ｌ | [5 empty] | ＮＤ | [7 empty] | ＮＤ
| 鉛 |  |  |  | ｍｇ／ｌ | [5 empty] | ＜０．００５ | [7 empty] | ＜０．００５
| 六価クロム |  |  |  | ｍｇ／ｌ | [5 empty] | ＜０．０１ | [7 empty] | ＜０．０１
| 砒素 |  |  |  | ｍｇ／ｌ | [5 empty] | ＜０．００５ | [7 empty] | ＜０．００５
| 総水銀 |  |  |  | ｍｇ／ｌ | [5 empty] | ＜０．０００５ | [7 empty] | ＜０．０００５
| アルキル水銀 |  |  |  | ｍｇ／ｌ
| ＰＣＢ |  |  |  | ｍｇ／ｌ
| ジクロロメタン |  |  |  | ｍｇ／ｌ | [5 empty] | ＜０．００２ | [7 empty] | ＜０．００２
| 四塩化炭素 |  |  |  | ｍｇ／ｌ | [5 empty] | ＜０．０００２ | [7 empty] | ＜０．０００２
| １，２－ジクロロエタン |  |  |  | ｍｇ／ｌ | [5 empty] | ＜０．０００４ | [7 empty] | ＜０．０００４
| １，１－ジクロロエチレン |  |  |  | ｍｇ／ｌ | [5 empty] | ＜０．０１ | [7 empty] | ＜０．０１
| シス－１，２－ジクロロエチレン |  |  |  | ｍｇ／ｌ | [5 empty] | ＜０．００４ | [7 empty] | ＜０．００４
| １，１，１－トリクロロエタン |  |  |  | ｍｇ／ｌ | [5 empty] | ＜０．１ | [7 empty] | ＜０．１
| １，１，２－トリクロロエタン |  |  |  | ｍｇ／ｌ | [5 empty] | ＜０．０００６ | [7 empty] | ＜０．０００６
| トリクロロエチレン |  |  |  | ｍｇ／ｌ | [5 empty] | ＜０．００２ | [7 empty] | ＜０．００２
| テトラクロロエチレン |  |  |  | ｍｇ／ｌ | [5 empty] | ＜０．０００５ | [7 empty] | ＜０．０００５
| １，３－ジクロロプロペン |  |  |  | ｍｇ／ｌ | [5 empty] | ＜０．０００２ | [7 empty] | ＜０．０００２
| チウラム |  |  |  | ｍｇ／ｌ | [5 empty] | ＜０．０００６ | [7 empty] | ＜０．０００６
| シマジン |  |  |  | ｍｇ／ｌ | [5 empty] | ＜０．０００３ | [7 empty] | ＜０．０００３
| チオベンカルブ |  |  |  | ｍｇ／ｌ | [5 empty] | ＜０．００２ | [7 empty] | ＜０．００２
| ベンゼン |  |  |  | ｍｇ／ｌ | [5 empty] | ＜０．００１ | [7 empty] | ＜０．００１
| セレン |  |  |  | ｍｇ／ｌ | [5 empty] | ＜０．００２ | [7 empty] | ＜０．００２
| 硝酸性窒素及び亜硝酸性窒素 |  |  |  | ｍｇ／ｌ | [5 empty] | ０．２１ | [7 empty] | ０．５８
| ふっ素 |  |  |  | ｍｇ／ｌ | [5 empty] | ０．１２ | [7 empty] | ０．１０
| ほう素 |  |  |  | ｍｇ／ｌ | [5 empty] | ＜０．０２ | [7 empty] | ＜０．０２
| １，４－ジオキサン |  |  |  | ｍｇ／ｌ |  | ＜０．００５ |  |  |  | ＜０．００５ |  |  |  |  | ＜０．００５ |  |  | ＜０．００５