## 庄内川等(その１)
41365 |  | 水質総括表 確定値
水 域 名 称 |  |  |  | 庄内川等 | 日光川 | [6 empty] | 庄内川等 | 日光川
地 点 名（地点統一番号：生活環境類型：ＮＰ類型：水生生物類型） |  |  |  | 008 | 板倉橋 |  |  | 201001 | ( 024-51 : Eﾊ : : ) |  |  | 009 | 北今橋 |  |  | 201002 | ( 024-01 : Eﾊ : : )
調 査 機 関 分 析 担 当 機 関 |  |  | 一宮市 |  |  |  | 一 宮 市 |  |  |  | 一宮市 |  |  |  | 一 宮 市
測 定 項 目 |  | 単 位 | 平 均 値 | 最 小 値 | 最 大 値 | 適合しない割合 (検体数) | 適合しない割合 (日数) | 中 央 値 | ７５％値 | 検出率 | 平 均 値 | 最 小 値 | 最 大 値 | 適合しない割合 (検体数) | 適合しない割合 (日数) | 中 央 値 | ７５％値 | 検出率
生活環境項目 | ｐＨ |  | ６．９ | ６．６ | ７．３ | ０／ １２ | ０／ １２ | ７．０ | ７．１ |  | ７．０ | ６．８ | ７．４ | ０／ １２ | ０／ １２ | ７．０ | ７．０
| ＤＯ | mg/l | ５．３ | ４．０ | ６．９ | ０／ １２ | ０／ １２ | ５．５ | ４．６ |  | ５．９ | ４．７ | ７．０ | ０／ １２ | ０／ １２ | ６．０ | ５．４
| ＢＯＤ | mg/l | ３．６ | １．８ | ６．６ | ０／ １２ | ０／ １２ | ３．２ | ４．７ |  | ５．５ | ２．０ | １４ | １／ １２ | １／ １２ | ４．５ | ６．６
| ＣＯＤ | mg/l | ４．８ | ２．６ | ７．２ | － ／ １２ | － ／ １２ | ４．５ | ５．９ |  | ９．０ | ４．４ | １６ | － ／ １２ | － ／ １２ | ７．８ | １２
| ＳＳ | mg/l | ９ | ３ | １７ | － ／ １２ | － ／ １２ | ８ | ９ |  | １１ | ３ | ３８ | － ／ １２ | － ／ １２ | ６ | ９
| 大腸菌群数 | MPN/100ml
| ｎ－ヘキサン抽出物質 | mg/l | [8 empty] | ＮＤ | ＮＤ | ＮＤ | － ／ ２ | － ／ ２ | ＮＤ | ＮＤ
| 全窒素 | mg/l | [8 empty] | ３．２ | １．１ | ７．５ | － ／ １２ | － ／ １２ | ２．８ | ４．１
| 全燐 | mg/l | [8 empty] | ０．４１ | ０．１９ | １．４ | － ／ １２ | － ／ １２ | ０．３３ | ０．４２
| 全亜鉛 | mg/l | [8 empty] | ０．０３０ | ０．０１７ | ０．０５５ | － ／ １２ | － ／ １２ | ０．０２８ | ０．０３７
| ノニルフェノール | mg/l | [8 empty] | ０．０００２１ | ０．０００１５ | ０．０００２６ | － ／ ４ | － ／ ４ | ０．０００２０ | ０．０００２２
特殊項目 | フェノール類 | mg/l | [9 empty] | ＜０．０１ | ＜０．０１ |  |  |  |  | ０／ ２
| 銅 | mg/l | [8 empty] | ０．０１ | ＜０．０１ | ０．０１ |  |  |  |  | １／ ４
| 鉄（溶解性） | mg/l
| マンガン（溶解性） | mg/l
| クロム | mg/l
そ の 他 の 項 目 | アンモニア性窒素 | mg/l
| 亜硝酸性窒素 | mg/l
| 硝酸性窒素 | mg/l
| 有機性窒素 | mg/l
| 溶存態窒素 | mg/l
| 懸濁態窒素 | mg/l
| オルトリン酸態燐 | mg/l
| 電気伝導率 | mS/m | ２９ | １１ | ７０ |  |  | １９ | ５１ |  | ５２ | ２６ | ９１ |  |  | ４９ | ５７
| 塩化物イオン | mg/l | [8 empty] | ２０ | １０ | ３１ |  |  | ２１ | ２８
塩分
| 陰イオン界面活性剤 | mg/l | [8 empty] | ０．１０ | ＜０．０１ | ０．２１ |  |  | ０．１０ | ０．１５
| クロロフィルａ | mg/m3
| フェオ色素 | mg/m3
| トリハロメタン生成能 | mg/l
| クロロホルム生成能 | mg/l
| ブロモジクロロメタン生成能 | mg/l
| ジブロモクロロメタン生成能 | mg/l
| ブロモホルム生成能 | mg/l
健 康 項 目 | カドミウム | mg/l | ＜０．０００５ | ＜０．０００５ | ＜０．０００５ | ０／ ２ |  |  |  | ０／ ２ | ＜０．０００５ | ＜０．０００５ | ＜０．０００５ | ０／ ４ |  |  |  | ０／ ４
| 全シアン | mg/l |  | ＮＤ | ＮＤ | ０／ ２ |  |  |  | ０／ ２ |  | ＮＤ | ＮＤ | ０／ ４ |  |  |  | ０／ ４
| 鉛 | mg/l | ＜０．００５ | ＜０．００５ | ＜０．００５ | ０／ ２ |  |  |  | ０／ ２ | ＜０．００５ | ＜０．００５ | ＜０．００５ | ０／ ４ |  |  |  | ０／ ４
| 六価クロム | mg/l | ＜０．０１ | ＜０．０１ | ＜０．０１ | ０／ ２ |  |  |  | ０／ ２ | ＜０．０１ | ＜０．０１ | ＜０．０１ | ０／ ４ |  |  |  | ０／ ４
| 砒素 | mg/l | ＜０．００５ | ＜０．００５ | ＜０．００５ | ０／ ２ |  |  |  | ０／ ２ | ＜０．００５ | ＜０．００５ | ＜０．００５ | ０／ ２ |  |  |  | ０／ ２
| 総水銀 | mg/l | [9 empty] | ＜０．０００５ | ＜０．０００５ | ０／ ４ |  |  |  | ０／ ４
| アルキル水銀 | mg/l | [9 empty] | ＮＤ | ＮＤ | ０／ １ |  |  |  | ０／ １
| ＰＣＢ | mg/l
| ジクロロメタン | mg/l | [8 empty] | ＜０．００２ | ＜０．００２ | ＜０．００２ | ０／ ４ |  |  |  | ０／ ４
| 四塩化炭素 | mg/l | [8 empty] | ＜０．０００２ | ＜０．０００２ | ＜０．０００２ | ０／ ４ |  |  |  | ０／ ４
| １，２－ジクロロエタン | mg/l | [8 empty] | ＜０．０００４ | ＜０．０００４ | ＜０．０００４ | ０／ ４ |  |  |  | ０／ ４
| １，１－ジクロロエチレン | mg/l | [8 empty] | ＜０．０１ | ＜０．０１ | ＜０．０１ | ０／ ４ |  |  |  | ０／ ４
| シス－１，２－ジクロロエチレン | mg/l | [8 empty] | ＜０．００４ | ＜０．００４ | ＜０．００４ | ０／ ４ |  |  |  | ０／ ４
| １，１，１－トリクロロエタン | mg/l | [8 empty] | ＜０．１ | ＜０．１ | ＜０．１ | ０／ ４ |  |  |  | ０／ ４
| １，１，２－トリクロロエタン | mg/l | [8 empty] | ＜０．０００６ | ＜０．０００６ | ＜０．０００６ | ０／ ４ |  |  |  | ０／ ４
| トリクロロエチレン | mg/l | [8 empty] | ＜０．００２ | ＜０．００２ | ＜０．００２ | ０／ ４ |  |  |  | ０／ ４
| テトラクロロエチレン | mg/l | [8 empty] | ＜０．０００５ | ＜０．０００５ | ＜０．０００５ | ０／ ４ |  |  |  | ０／ ４
| １，３－ジクロロプロペン | mg/l | [8 empty] | ＜０．０００２ | ＜０．０００２ | ＜０．０００２ | ０／ ４ |  |  |  | ０／ ４
| チウラム | mg/l | ＜０．０００６ | ＜０．０００６ | ＜０．０００６ | ０／ ２ |  |  |  | ０／ ２ | ＜０．０００６ | ＜０．０００６ | ＜０．０００６ | ０／ ４ |  |  |  | ０／ ４
| シマジン | mg/l | ＜０．０００３ | ＜０．０００３ | ＜０．０００３ | ０／ ２ |  |  |  | ０／ ２ | ＜０．０００３ | ＜０．０００３ | ＜０．０００３ | ０／ ４ |  |  |  | ０／ ４
| チオベンカルブ | mg/l | ＜０．００２ | ＜０．００２ | ＜０．００２ | ０／ ２ |  |  |  | ０／ ２ | ＜０．００２ | ＜０．００２ | ＜０．００２ | ０／ ４ |  |  |  | ０／ ４
| ベンゼン | mg/l | [8 empty] | ＜０．００１ | ＜０．００１ | ＜０．００１ | ０／ ４ |  |  |  | ０／ ４
| セレン | mg/l | ＜０．００２ | ＜０．００２ | ＜０．００２ | ０／ ２ |  |  |  | ０／ ２ | ＜０．００２ | ＜０．００２ | ＜０．００２ | ０／ ４ |  |  |  | ０／ ４
| 硝酸性窒素及び亜硝酸性窒素 | mg/l | [8 empty] | １．３ | ０．７７ | １．８ | ０／ ２ |  |  |  | ２／ ２
| ふっ素 | mg/l | [8 empty] | ０．２７ | ０．１８ | ０．３５ | ０／ ２ |  |  |  | ２／ ２
| ほう素 | mg/l | [8 empty] | ０．０８ | ０．０６ | ０．１０ | ０／ ２ |  |  |  | ２／ ２
| １，４－ジオキサン | mg/l | ＜０．００５ | ＜０．００５ | ＜０．００５ | ０／ １ |  |  |  | ０／ １ | ＜０．００５ | ＜０．００５ | ＜０．００５ | ０／ １ |  |  |  | ０／ １
注 ＤＯの７５％値欄は２５％値である．
41365 |  | 水質総括表 確定値
水 域 名 称 |  |  |  | 庄内川等 | 日光川 | [6 empty] | 庄内川等 | 日光川
地 点 名（地点統一番号：生活環境類型：ＮＰ類型：水生生物類型） |  |  |  | 010 | 日光橋 |  |  | 201003 | ( 024-52 : Eﾊ : : ) |  |  | 011 | 日光大橋 |  |  | 201004 | ( 024-02 : Eﾊ : : )
調 査 機 関 分 析 担 当 機 関 |  |  | 愛知県 |  |  |  | 愛 知 県 |  |  |  | 愛知県 |  |  |  | 愛 知 県
測 定 項 目 |  | 単 位 | 平 均 値 | 最 小 値 | 最 大 値 | 適合しない割合 (検体数) | 適合しない割合 (日数) | 中 央 値 | ７５％値 | 検出率 | 平 均 値 | 最 小 値 | 最 大 値 | 適合しない割合 (検体数) | 適合しない割合 (日数) | 中 央 値 | ７５％値 | 検出率
生活環境項目 | ｐＨ |  | ７．１ | ６．６ | ７．５ | ０／ １２ | ０／ １２ | ７．１ | ７．２ |  | ７．１ | ６．６ | ７．７ | ０／ １２ | ０／ １２ | ７．１ | ７．３
| ＤＯ | mg/l | ５．６ | ３．９ | ８．４ | ０／ １２ | ０／ １２ | ５．４ | ５．０ |  | ７．７ | ５．０ | １１ | ０／ １２ | ０／ １２ | ７．４ | ５．９
| ＢＯＤ | mg/l | ３．２ | １．０ | ５．５ | ０／ １２ | ０／ １２ | ３．０ | ３．９ |  | ３．７ | ２．０ | ６．３ | ０／ １２ | ０／ １２ | ３．４ | ４．７
| ＣＯＤ | mg/l | ６．９ | ４．２ | ９．１ | － ／ １２ | － ／ １２ | ６．８ | ７．５ |  | ７．３ | ４．３ | １１ | － ／ １２ | － ／ １２ | ６．９ | ８．１
| ＳＳ | mg/l | ７ | ４ | １１ | － ／ １２ | － ／ １２ | ８ | ８ |  | ８ | ３ | １５ | － ／ １２ | － ／ １２ | ７ | １０
| 大腸菌群数 | MPN/100ml
| ｎ－ヘキサン抽出物質 | mg/l | [8 empty] | ＮＤ | ＮＤ | ＮＤ | － ／ ２ | － ／ ２ | ＮＤ | ＮＤ
| 全窒素 | mg/l | [8 empty] | ３．２ | １．７ | ５．９ | － ／ １２ | － ／ １２ | ２．９ | ４．２
| 全燐 | mg/l | [8 empty] | ０．２１ | ０．１３ | ０．３７ | － ／ １２ | － ／ １２ | ０．２０ | ０．２３
| 全亜鉛 | mg/l | ０．０１３ | ０．００７ | ０．０１９ | － ／ ４ | － ／ ４ | ０．０１３ | ０．０１５ |  | ０．００９ | ０．００４ | ０．０１８ | － ／ １２ | － ／ １２ | ０．００８ | ０．０１０
| ノニルフェノール | mg/l | ０．００００９ | ０．００００９ | ０．００００９ | － ／ １ | － ／ １ | ０．００００９ | ０．００００９ |  | ０．０００１９ | ０．０００１９ | ０．０００１９ | － ／ １ | － ／ １ | ０．０００１９ | ０．０００１９
特殊項目 | フェノール類 | mg/l | [9 empty] | ＜０．０１ | ＜０．０１ |  |  |  |  | ０／ ２
| 銅 | mg/l | [9 empty] | ＜０．０１ | ＜０．０１ |  |  |  |  | ０／ ４
| 鉄（溶解性） | mg/l
| マンガン（溶解性） | mg/l
| クロム | mg/l
そ の 他 の 項 目 | アンモニア性窒素 | mg/l | [8 empty] | １．２ | ０．４４ | ２．４ |  |  | ０．９０ | １．３
| 亜硝酸性窒素 | mg/l | [8 empty] | ０．０４ | ０．０２ | ０．０５ |  |  | ０．０４ | ０．０５
| 硝酸性窒素 | mg/l | [8 empty] | １．００ | ０．６１ | １．５ |  |  | ０．９４ | １．１
| 有機性窒素 | mg/l | [8 empty] | ０．６７ | ０．４４ | ０．８７ |  |  | ０．６８ | ０．７９
| 溶存態窒素 | mg/l
| 懸濁態窒素 | mg/l
| オルトリン酸態燐 | mg/l | [8 empty] | ０．１３ | ０．０４３ | ０．２９ |  |  | ０．１０ | ０．１２
| 電気伝導率 | mS/m | ３０ | １２ | ４９ |  |  | ３２ | ３９ |  | ３０ | １２ | ７２ |  |  | ２９ | ３４
| 塩化物イオン | mg/l | [8 empty] | ２６ | ７ | １１０ |  |  | ２０ | ２６
塩分
| 陰イオン界面活性剤 | mg/l | [8 empty] | ０．０４ | ０．０１ | ０．０７ |  |  | ０．０４ | ０．０４
| クロロフィルａ | mg/m3
| フェオ色素 | mg/m3
| トリハロメタン生成能 | mg/l
| クロロホルム生成能 | mg/l
| ブロモジクロロメタン生成能 | mg/l
| ジブロモクロロメタン生成能 | mg/l
| ブロモホルム生成能 | mg/l
健 康 項 目 | カドミウム | mg/l | ＜０．０００５ | ＜０．０００５ | ＜０．０００５ | ０／ ２ |  |  |  | ０／ ２ | ＜０．０００５ | ＜０．０００５ | ＜０．０００５ | ０／ ４ |  |  |  | ０／ ４
| 全シアン | mg/l |  | ＮＤ | ＮＤ | ０／ ２ |  |  |  | ０／ ２ |  | ＮＤ | ＮＤ | ０／ ４ |  |  |  | ０／ ４
| 鉛 | mg/l | ＜０．００５ | ＜０．００５ | ＜０．００５ | ０／ ２ |  |  |  | ０／ ２ | ＜０．００５ | ＜０．００５ | ＜０．００５ | ０／ ４ |  |  |  | ０／ ４
| 六価クロム | mg/l | ＜０．０１ | ＜０．０１ | ＜０．０１ | ０／ ２ |  |  |  | ０／ ２ | ＜０．０１ | ＜０．０１ | ＜０．０１ | ０／ ４ |  |  |  | ０／ ４
| 砒素 | mg/l | ＜０．００５ | ＜０．００５ | ＜０．００５ | ０／ ２ |  |  |  | ０／ ２ | ＜０．００５ | ＜０．００５ | ＜０．００５ | ０／ ２ |  |  |  | ０／ ２
| 総水銀 | mg/l | [9 empty] | ＜０．０００５ | ＜０．０００５ | ０／ ４ |  |  |  | ０／ ４
| アルキル水銀 | mg/l | [9 empty] | ＮＤ | ＮＤ | ０／ １ |  |  |  | ０／ １
| ＰＣＢ | mg/l | [9 empty] | ＮＤ | ＮＤ | ０／ １ |  |  |  | ０／ １
| ジクロロメタン | mg/l | [8 empty] | ＜０．００２ | ＜０．００２ | ＜０．００２ | ０／ ４ |  |  |  | ０／ ４
| 四塩化炭素 | mg/l | [8 empty] | ＜０．０００２ | ＜０．０００２ | ＜０．０００２ | ０／ ４ |  |  |  | ０／ ４
| １，２－ジクロロエタン | mg/l | [8 empty] | ＜０．０００４ | ＜０．０００４ | ＜０．０００４ | ０／ ４ |  |  |  | ０／ ４
| １，１－ジクロロエチレン | mg/l | [8 empty] | ＜０．０１ | ＜０．０１ | ＜０．０１ | ０／ ４ |  |  |  | ０／ ４
| シス－１，２－ジクロロエチレン | mg/l | [8 empty] | ＜０．００４ | ＜０．００４ | ＜０．００４ | ０／ ４ |  |  |  | ０／ ４
| １，１，１－トリクロロエタン | mg/l | [8 empty] | ＜０．１ | ＜０．１ | ＜０．１ | ０／ ４ |  |  |  | ０／ ４
| １，１，２－トリクロロエタン | mg/l | [8 empty] | ＜０．０００６ | ＜０．０００６ | ＜０．０００６ | ０／ ４ |  |  |  | ０／ ４
| トリクロロエチレン | mg/l | [8 empty] | ＜０．００２ | ＜０．００２ | ＜０．００２ | ０／ ４ |  |  |  | ０／ ４
| テトラクロロエチレン | mg/l | [8 empty] | ＜０．０００５ | ＜０．０００５ | ＜０．０００５ | ０／ ４ |  |  |  | ０／ ４
| １，３－ジクロロプロペン | mg/l | [8 empty] | ＜０．０００２ | ＜０．０００２ | ＜０．０００２ | ０／ ４ |  |  |  | ０／ ４
| チウラム | mg/l | ＜０．０００６ | ＜０．０００６ | ＜０．０００６ | ０／ ２ |  |  |  | ０／ ２ | ＜０．０００６ | ＜０．０００６ | ＜０．０００６ | ０／ ４ |  |  |  | ０／ ４
| シマジン | mg/l | ＜０．０００３ | ＜０．０００３ | ＜０．０００３ | ０／ ２ |  |  |  | ０／ ２ | ＜０．０００３ | ＜０．０００３ | ＜０．０００３ | ０／ ４ |  |  |  | ０／ ４
| チオベンカルブ | mg/l | ＜０．００２ | ＜０．００２ | ＜０．００２ | ０／ ２ |  |  |  | ０／ ２ | ＜０．００２ | ＜０．００２ | ＜０．００２ | ０／ ４ |  |  |  | ０／ ４
| ベンゼン | mg/l | [8 empty] | ＜０．００１ | ＜０．００１ | ＜０．００１ | ０／ ４ |  |  |  | ０／ ４
| セレン | mg/l | ＜０．００２ | ＜０．００２ | ＜０．００２ | ０／ ２ |  |  |  | ０／ ２ | ＜０．００２ | ＜０．００２ | ＜０．００２ | ０／ ４ |  |  |  | ０／ ４
| 硝酸性窒素及び亜硝酸性窒素 | mg/l | [8 empty] | １．１ | ０．６３ | １．６ | ０／ ４ |  |  |  | ４／ ４
| ふっ素 | mg/l | [8 empty] | ０．１７ | ０．１４ | ０．１９ | ０／ ２ |  |  |  | ２／ ２
| ほう素 | mg/l | [8 empty] | ０．０４ | ０．０３ | ０．０５ | ０／ ２ |  |  |  | ２／ ２
| １，４－ジオキサン | mg/l | ＜０．００５ | ＜０．００５ | ＜０．００５ | ０／ １ |  |  |  | ０／ １ | ＜０．００５ | ＜０．００５ | ＜０．００５ | ０／ １ |  |  |  | ０／ １
注 ＤＯの７５％値欄は２５％値である．
41365 |  | 水質総括表 確定値
水 域 名 称 |  |  |  | 庄内川等 | 新川下流 | [6 empty] | 庄内川等 | 新川下流
地 点 名（地点統一番号：生活環境類型：ＮＰ類型：水生生物類型） |  |  |  | 012 | 比良新橋 |  |  | 202701 | ( 026-51 : Eﾊ : : ) |  |  | 013 | 新川橋 |  |  | 202702 | ( 026-52 : Eﾊ : : )
調 査 機 関 分 析 担 当 機 関 |  |  | 愛知県 |  |  |  | 愛 知 県 |  |  |  | 愛知県 |  |  |  | 愛 知 県
測 定 項 目 |  | 単 位 | 平 均 値 | 最 小 値 | 最 大 値 | 適合しない割合 (検体数) | 適合しない割合 (日数) | 中 央 値 | ７５％値 | 検出率 | 平 均 値 | 最 小 値 | 最 大 値 | 適合しない割合 (検体数) | 適合しない割合 (日数) | 中 央 値 | ７５％値 | 検出率
生活環境項目 | ｐＨ |  | ７．２ | ６．７ | ７．８ | ０／ １２ | ０／ １２ | ７．２ | ７．４ |  | ７．１ | ６．６ | ７．５ | ０／ １２ | ０／ １２ | ７．１ | ７．３
| ＤＯ | mg/l | ８．２ | ６．２ | １０ | ０／ １２ | ０／ １２ | ８．１ | ７．５ |  | ４．６ | １．８ | ７．４ | １／ １２ | １／ １２ | ４．７ | ３．５
| ＢＯＤ | mg/l | ３．１ | １．５ | ４．８ | ０／ １２ | ０／ １２ | ３．０ | ３．７ |  | ２．８ | ０．８ | ５．７ | ０／ １２ | ０／ １２ | ２．５ | ３．２
| ＣＯＤ | mg/l | ５．０ | ３．５ | ６．３ | － ／ １２ | － ／ １２ | ５．０ | ６．０ |  | ５．４ | ３．８ | ９．０ | － ／ １２ | － ／ １２ | ５．４ | ５．８
| ＳＳ | mg/l | ６ | １ | １７ | － ／ １２ | － ／ １２ | ６ | ７ |  | ７ | １ | １７ | － ／ １２ | － ／ １２ | ８ | ９
| 大腸菌群数 | MPN/100ml
| ｎ－ヘキサン抽出物質 | mg/l
| 全窒素 | mg/l
| 全燐 | mg/l
| 全亜鉛 | mg/l | ０．０３５ | ０．０１０ | ０．０６３ | － ／ ４ | － ／ ４ | ０．０３４ | ０．０４１ |  | ０．０２５ | ０．０１６ | ０．０３３ | － ／ ４ | － ／ ４ | ０．０２６ | ０．０３２
| ノニルフェノール | mg/l | ＜０．００００６ | ＜０．００００６ | ＜０．００００６ | － ／ １ | － ／ １ | ＜０．００００６ | ＜０．００００６ |  | ＜０．００００６ | ＜０．００００６ | ＜０．００００６ | － ／ １ | － ／ １ | ＜０．００００６ | ＜０．００００６
特殊項目 | フェノール類 | mg/l
| 銅 | mg/l
| 鉄（溶解性） | mg/l
| マンガン（溶解性） | mg/l
| クロム | mg/l
そ の 他 の 項 目 | アンモニア性窒素 | mg/l
| 亜硝酸性窒素 | mg/l
| 硝酸性窒素 | mg/l
| 有機性窒素 | mg/l
| 溶存態窒素 | mg/l
| 懸濁態窒素 | mg/l
| オルトリン酸態燐 | mg/l
| 電気伝導率 | mS/m | １９ | １１ | ３３ |  |  | １８ | ２０ |  | ２５ | １３ | ５２ |  |  | ２１ | ２９
| 塩化物イオン | mg/l
塩分
| 陰イオン界面活性剤 | mg/l
| クロロフィルａ | mg/m3
| フェオ色素 | mg/m3
| トリハロメタン生成能 | mg/l
| クロロホルム生成能 | mg/l
| ブロモジクロロメタン生成能 | mg/l
| ジブロモクロロメタン生成能 | mg/l
| ブロモホルム生成能 | mg/l
健 康 項 目 | カドミウム | mg/l
| 全シアン | mg/l
| 鉛 | mg/l
| 六価クロム | mg/l
| 砒素 | mg/l
| 総水銀 | mg/l
| アルキル水銀 | mg/l
| ＰＣＢ | mg/l
| ジクロロメタン | mg/l | ＜０．００２ | ＜０．００２ | ＜０．００２ | ０／ ２ |  |  |  | ０／ ２ | ＜０．００２ | ＜０．００２ | ＜０．００２ | ０／ ２ |  |  |  | ０／ ２
| 四塩化炭素 | mg/l | ＜０．０００２ | ＜０．０００２ | ＜０．０００２ | ０／ ２ |  |  |  | ０／ ２ | ＜０．０００２ | ＜０．０００２ | ＜０．０００２ | ０／ ２ |  |  |  | ０／ ２
| １，２－ジクロロエタン | mg/l | ＜０．０００４ | ＜０．０００４ | ＜０．０００４ | ０／ ２ |  |  |  | ０／ ２ | ＜０．０００４ | ＜０．０００４ | ＜０．０００４ | ０／ ２ |  |  |  | ０／ ２
| １，１－ジクロロエチレン | mg/l | ＜０．０１ | ＜０．０１ | ＜０．０１ | ０／ ２ |  |  |  | ０／ ２ | ＜０．０１ | ＜０．０１ | ＜０．０１ | ０／ ２ |  |  |  | ０／ ２
| シス－１，２－ジクロロエチレン | mg/l | ＜０．００４ | ＜０．００４ | ＜０．００４ | ０／ ２ |  |  |  | ０／ ２ | ＜０．００４ | ＜０．００４ | ＜０．００４ | ０／ ２ |  |  |  | ０／ ２
| １，１，１－トリクロロエタン | mg/l | ＜０．１ | ＜０．１ | ＜０．１ | ０／ ２ |  |  |  | ０／ ２ | ＜０．１ | ＜０．１ | ＜０．１ | ０／ ２ |  |  |  | ０／ ２
| １，１，２－トリクロロエタン | mg/l | ＜０．０００６ | ＜０．０００６ | ＜０．０００６ | ０／ ２ |  |  |  | ０／ ２ | ＜０．０００６ | ＜０．０００６ | ＜０．０００６ | ０／ ２ |  |  |  | ０／ ２
| トリクロロエチレン | mg/l | ＜０．００２ | ＜０．００２ | ＜０．００２ | ０／ ２ |  |  |  | ０／ ２ | ＜０．００２ | ＜０．００２ | ＜０．００２ | ０／ ２ |  |  |  | ０／ ２
| テトラクロロエチレン | mg/l | ＜０．０００５ | ＜０．０００５ | ＜０．０００５ | ０／ ２ |  |  |  | ０／ ２ | ＜０．０００５ | ＜０．０００５ | ＜０．０００５ | ０／ ２ |  |  |  | ０／ ２
| １，３－ジクロロプロペン | mg/l | ＜０．０００２ | ＜０．０００２ | ＜０．０００２ | ０／ ２ |  |  |  | ０／ ２ | ＜０．０００２ | ＜０．０００２ | ＜０．０００２ | ０／ ２ |  |  |  | ０／ ２
| チウラム | mg/l
| シマジン | mg/l
| チオベンカルブ | mg/l
| ベンゼン | mg/l | ＜０．００１ | ＜０．００１ | ＜０．００１ | ０／ ２ |  |  |  | ０／ ２ | ＜０．００１ | ＜０．００１ | ＜０．００１ | ０／ ２ |  |  |  | ０／ ２
| セレン | mg/l
| 硝酸性窒素及び亜硝酸性窒素 | mg/l
| ふっ素 | mg/l
| ほう素 | mg/l
| １，４－ジオキサン | mg/l | ＜０．００５ | ＜０．００５ | ＜０．００５ | ０／ １ |  |  |  | ０／ １ | ＜０．００５ | ＜０．００５ | ＜０．００５ | ０／ １ |  |  |  | ０／ １
注 ＤＯの７５％値欄は２５％値である．
41365 |  | 水質総括表 確定値
水 域 名 称 |  |  |  | 庄内川等 | 新川下流 | [6 empty] | 庄内川等 | 新川下流
地 点 名（地点統一番号：生活環境類型：ＮＰ類型：水生生物類型） |  |  |  | 014 | 萱津橋 |  |  | 202703 | ( 026-01 : Eﾊ : : ) |  |  | 015 | 日の出橋 |  |  | 202704 | ( 026-53 : Eﾊ : : )
調 査 機 関 分 析 担 当 機 関 |  |  | 愛知県 |  |  |  | 愛 知 県 |  |  |  | 名古屋市 |  |  |  | 名 古 屋 市
測 定 項 目 |  | 単 位 | 平 均 値 | 最 小 値 | 最 大 値 | 適合しない割合 (検体数) | 適合しない割合 (日数) | 中 央 値 | ７５％値 | 検出率 | 平 均 値 | 最 小 値 | 最 大 値 | 適合しない割合 (検体数) | 適合しない割合 (日数) | 中 央 値 | ７５％値 | 検出率
生活環境項目 | ｐＨ |  | ７．１ | ６．６ | ７．５ | ０／ １２ | ０／ １２ | ７．１ | ７．２ |  | ７．４ | ７．２ | ７．７ | ０／ １２ | ０／ １２ | ７．４ | ７．５
| ＤＯ | mg/l | ４．６ | ２．４ | ７．４ | ０／ １２ | ０／ １２ | ４．２ | ３．８ |  | ７．３ | ４．０ | １０ | ０／ １２ | ０／ １２ | ７．２ | ７．１
| ＢＯＤ | mg/l | ２．９ | １．２ | ７．２ | ０／ １２ | ０／ １２ | ２．４ | ３．２ |  | １．９ | １．４ | ２．７ | ０／ １２ | ０／ １２ | １．９ | ２．１
| ＣＯＤ | mg/l | ５．８ | ３．６ | ９．５ | － ／ １２ | － ／ １２ | ５．３ | ５．９ |  | ４．４ | ３．７ | ６．３ | － ／ １２ | － ／ １２ | ４．２ | ４．８
| ＳＳ | mg/l | ８ | ２ | ２２ | － ／ １２ | － ／ １２ | ７ | ９ |  | １１ | ３ | ２４ | － ／ １２ | － ／ １２ | １０ | １５
| 大腸菌群数 | MPN/100ml
| ｎ－ヘキサン抽出物質 | mg/l | ＮＤ | ＮＤ | ＮＤ | － ／ ２ | － ／ ２ | ＮＤ | ＮＤ
| 全窒素 | mg/l | ３．２ | １．５ | ６．３ | － ／ １２ | － ／ １２ | ３．２ | ４．２
| 全燐 | mg/l | ０．２８ | ０．１６ | ０．４５ | － ／ １２ | － ／ １２ | ０．２８ | ０．３０
| 全亜鉛 | mg/l | ０．０２９ | ０．０１４ | ０．０４８ | － ／ １２ | － ／ １２ | ０．０３０ | ０．０３５ |  | ０．０２４ | ０．０１３ | ０．０３１ | － ／ ４ | － ／ ４ | ０．０２６ | ０．０２８
| ノニルフェノール | mg/l | ＜０．００００６ | ＜０．００００６ | ＜０．００００６ | － ／ １ | － ／ １ | ＜０．００００６ | ＜０．００００６ |  | ０．０００２０ | ０．００００９ | ０．０００２９ | － ／ ４ | － ／ ４ | ０．０００２１ | ０．０００２８
特殊項目 | フェノール類 | mg/l |  | ＜０．０１ | ＜０．０１ |  |  |  |  | ０／ ２
| 銅 | mg/l |  | ＜０．０１ | ＜０．０１ |  |  |  |  | ０／ ４
| 鉄（溶解性） | mg/l
| マンガン（溶解性） | mg/l
| クロム | mg/l
そ の 他 の 項 目 | アンモニア性窒素 | mg/l | ０．６６ | ０．２８ | １．２ |  |  | ０．５８ | ０．７１
| 亜硝酸性窒素 | mg/l | ０．０５ | ０．０２ | ０．０７ |  |  | ０．０５ | ０．０６ |  | ０．０４ | ０．０３ | ０．０５ |  |  | ０．０４ | ０．０５
| 硝酸性窒素 | mg/l | １．５ | ０．６２ | ３．０ |  |  | １．２ | １．３ |  | １．３ | ０．７５ | １．９ |  |  | １．３ | １．９
| 有機性窒素 | mg/l | ０．３１ | ０．２０ | ０．４０ |  |  | ０．３２ | ０．３２
| 溶存態窒素 | mg/l
| 懸濁態窒素 | mg/l
| オルトリン酸態燐 | mg/l | ０．１７ | ０．１０ | ０．２２ |  |  | ０．１８ | ０．１８
| 電気伝導率 | mS/m | ２８ | １３ | ６０ |  |  | ２４ | ３２ |  | ７６０ | ２４ | ２２００ |  |  | ２８０ | １７００
| 塩化物イオン | mg/l | ３０ | ８ | ９７ |  |  | ２５ | ３３ |  | ３１００ | ２６ | ７７００ |  |  | ２６００ | ５８００
塩分
| 陰イオン界面活性剤 | mg/l | ０．０４ | ０．０１ | ０．０６ |  |  | ０．０６ | ０．０６
| クロロフィルａ | mg/m3
| フェオ色素 | mg/m3
| トリハロメタン生成能 | mg/l
| クロロホルム生成能 | mg/l
| ブロモジクロロメタン生成能 | mg/l
| ジブロモクロロメタン生成能 | mg/l
| ブロモホルム生成能 | mg/l
健 康 項 目 | カドミウム | mg/l | ＜０．０００５ | ＜０．０００５ | ＜０．０００５ | ０／ ４ |  |  |  | ０／ ４ | ＜０．０００５ | ＜０．０００５ | ＜０．０００５ | ０／ ２ |  |  |  | ０／ ２
| 全シアン | mg/l |  | ＮＤ | ＮＤ | ０／ ４ |  |  |  | ０／ ４ |  | ＮＤ | ＮＤ | ０／ ２ |  |  |  | ０／ ２
| 鉛 | mg/l | ＜０．００５ | ＜０．００５ | ＜０．００５ | ０／ ４ |  |  |  | ０／ ４ | ＜０．００５ | ＜０．００５ | ＜０．００５ | ０／ ２ |  |  |  | ０／ ２
| 六価クロム | mg/l | ＜０．０１ | ＜０．０１ | ＜０．０１ | ０／ ４ |  |  |  | ０／ ４ | ＜０．０１ | ＜０．０１ | ＜０．０１ | ０／ ２ |  |  |  | ０／ ２
| 砒素 | mg/l | ＜０．００５ | ＜０．００５ | ＜０．００５ | ０／ ２ |  |  |  | ０／ ２ | ＜０．００５ | ＜０．００５ | ＜０．００５ | ０／ ２ |  |  |  | ０／ ２
| 総水銀 | mg/l |  | ＜０．０００５ | ＜０．０００５ | ０／ ４ |  |  |  | ０／ ４
| アルキル水銀 | mg/l |  | ＮＤ | ＮＤ | ０／ １ |  |  |  | ０／ １
| ＰＣＢ | mg/l |  | ＮＤ | ＮＤ | ０／ １ |  |  |  | ０／ １
| ジクロロメタン | mg/l | ＜０．００２ | ＜０．００２ | ＜０．００２ | ０／ ４ |  |  |  | ０／ ４ | ＜０．００２ | ＜０．００２ | ＜０．００２ | ０／ ２ |  |  |  | ０／ ２
| 四塩化炭素 | mg/l | ＜０．０００２ | ＜０．０００２ | ＜０．０００２ | ０／ ４ |  |  |  | ０／ ４ | ＜０．０００２ | ＜０．０００２ | ＜０．０００２ | ０／ ２ |  |  |  | ０／ ２
| １，２－ジクロロエタン | mg/l | ＜０．０００４ | ＜０．０００４ | ＜０．０００４ | ０／ ４ |  |  |  | ０／ ４ | ＜０．０００４ | ＜０．０００４ | ＜０．０００４ | ０／ ２ |  |  |  | ０／ ２
| １，１－ジクロロエチレン | mg/l | ＜０．０１ | ＜０．０１ | ＜０．０１ | ０／ ４ |  |  |  | ０／ ４ | ＜０．０１ | ＜０．０１ | ＜０．０１ | ０／ ２ |  |  |  | ０／ ２
| シス－１，２－ジクロロエチレン | mg/l | ＜０．００４ | ＜０．００４ | ＜０．００４ | ０／ ４ |  |  |  | ０／ ４ | ＜０．００４ | ＜０．００４ | ＜０．００４ | ０／ ２ |  |  |  | ０／ ２
| １，１，１－トリクロロエタン | mg/l | ＜０．１ | ＜０．１ | ＜０．１ | ０／ ４ |  |  |  | ０／ ４ | ＜０．１ | ＜０．１ | ＜０．１ | ０／ ２ |  |  |  | ０／ ２
| １，１，２－トリクロロエタン | mg/l | ＜０．０００６ | ＜０．０００６ | ＜０．０００６ | ０／ ４ |  |  |  | ０／ ４ | ＜０．０００６ | ＜０．０００６ | ＜０．０００６ | ０／ ２ |  |  |  | ０／ ２
| トリクロロエチレン | mg/l | ＜０．００２ | ＜０．００２ | ＜０．００２ | ０／ ４ |  |  |  | ０／ ４ | ＜０．００２ | ＜０．００２ | ＜０．００２ | ０／ ２ |  |  |  | ０／ ２
| テトラクロロエチレン | mg/l | ＜０．０００５ | ＜０．０００５ | ＜０．０００５ | ０／ ４ |  |  |  | ０／ ４ | ＜０．０００５ | ＜０．０００５ | ＜０．０００５ | ０／ ２ |  |  |  | ０／ ２
| １，３－ジクロロプロペン | mg/l | ＜０．０００２ | ＜０．０００２ | ＜０．０００２ | ０／ ４ |  |  |  | ０／ ４ | ＜０．０００２ | ＜０．０００２ | ＜０．０００２ | ０／ ２ |  |  |  | ０／ ２
| チウラム | mg/l | ＜０．０００６ | ＜０．０００６ | ＜０．０００６ | ０／ ４ |  |  |  | ０／ ４ | ＜０．０００６ | ＜０．０００６ | ＜０．０００６ | ０／ ２ |  |  |  | ０／ ２
| シマジン | mg/l | ＜０．０００３ | ＜０．０００３ | ＜０．０００３ | ０／ ４ |  |  |  | ０／ ４ | ＜０．０００３ | ＜０．０００３ | ＜０．０００３ | ０／ ２ |  |  |  | ０／ ２
| チオベンカルブ | mg/l | ＜０．００２ | ＜０．００２ | ＜０．００２ | ０／ ４ |  |  |  | ０／ ４ | ＜０．００２ | ＜０．００２ | ＜０．００２ | ０／ ２ |  |  |  | ０／ ２
| ベンゼン | mg/l | ＜０．００１ | ＜０．００１ | ＜０．００１ | ０／ ４ |  |  |  | ０／ ４ | ＜０．００１ | ＜０．００１ | ＜０．００１ | ０／ ２ |  |  |  | ０／ ２
| セレン | mg/l | ＜０．００２ | ＜０．００２ | ＜０．００２ | ０／ ４ |  |  |  | ０／ ４ | ＜０．００２ | ＜０．００２ | ＜０．００２ | ０／ ２ |  |  |  | ０／ ２
| 硝酸性窒素及び亜硝酸性窒素 | mg/l | １．５ | ０．６６ | ３．０ | ０／ ４ |  |  |  | ４／ ４ | １．４ | ０．８１ | １．９ | ０／ ２ |  |  |  | ２／ ２
| ふっ素 | mg/l | ０．１３ | ０．１２ | ０．１３ | ０／ ２ |  |  |  | ２／ ２
| ほう素 | mg/l | ０．０５ | ０．０４ | ０．０６ | ０／ ２ |  |  |  | ２／ ２
| １，４－ジオキサン | mg/l | ＜０．００５ | ＜０．００５ | ＜０．００５ | ０／ １ |  |  |  | ０／ １ | ＜０．００５ | ＜０．００５ | ＜０．００５ | ０／ ４ |  |  |  | ０／ ４
注 ＤＯの７５％値欄は２５％値である．
41365 |  | 水質総括表 確定値
水 域 名 称 |  |  |  | 庄内川等 | 五条川下流 | [6 empty] | 庄内川等 | 五条川下流
地 点 名（地点統一番号：生活環境類型：ＮＰ類型：水生生物類型） |  |  |  | 016 | 待合橋 |  |  | 203701 | ( 025-01 : Eｲ : : ) |  |  | 017 | 稲春橋 |  |  | 203702 | ( 025-51 : Eｲ : : )
調 査 機 関 分 析 担 当 機 関 |  |  | 愛知県 |  |  |  | 愛 知 県 |  |  |  | 愛知県 |  |  |  | 愛 知 県
測 定 項 目 |  | 単 位 | 平 均 値 | 最 小 値 | 最 大 値 | 適合しない割合 (検体数) | 適合しない割合 (日数) | 中 央 値 | ７５％値 | 検出率 | 平 均 値 | 最 小 値 | 最 大 値 | 適合しない割合 (検体数) | 適合しない割合 (日数) | 中 央 値 | ７５％値 | 検出率
生活環境項目 | ｐＨ |  | ７．２ | ６．７ | ７．７ | ０／ １２ | ０／ １２ | ７．２ | ７．３ |  | ７．０ | ６．７ | ７．５ | ０／ １２ | ０／ １２ | ７．０ | ７．１
| ＤＯ | mg/l | ８．２ | ７．０ | ９．９ | ０／ １２ | ０／ １２ | ８．０ | ７．６ |  | ７．０ | ５．２ | ８．７ | ０／ １２ | ０／ １２ | ６．９ | ６．３
| ＢＯＤ | mg/l | ２．５ | ０．８ | ５．０ | ０／ １２ | ０／ １２ | ２．７ | ２．７ |  | ３．３ | １．０ | １０ | ０／ １２ | ０／ １２ | ２．６ | ３．２
| ＣＯＤ | mg/l | ５．４ | ３．４ | ７．６ | － ／ １２ | － ／ １２ | ５．６ | ５．８ |  | ６．９ | ３．５ | １３ | － ／ １２ | － ／ １２ | ６．４ | ７．９
| ＳＳ | mg/l | ４ | １ | ７ | － ／ １２ | － ／ １２ | ５ | ６ |  | ５ | ２ | ９ | － ／ １２ | － ／ １２ | ５ | ６
| 大腸菌群数 | MPN/100ml
| ｎ－ヘキサン抽出物質 | mg/l | ＮＤ | ＮＤ | ＮＤ | － ／ ２ | － ／ ２ | ＮＤ | ＮＤ
| 全窒素 | mg/l | ４．２ | １．４ | ８．３ | － ／ １２ | － ／ １２ | ３．９ | ４．８
| 全燐 | mg/l | ０．２０ | ０．１０ | ０．３４ | － ／ １２ | － ／ １２ | ０．１９ | ０．２１
| 全亜鉛 | mg/l | ０．０４４ | ０．０１７ | ０．０８６ | － ／ １２ | － ／ １２ | ０．０４７ | ０．０６２ |  | ０．０４１ | ０．０１５ | ０．０６２ | － ／ ４ | － ／ ４ | ０．０４３ | ０．０５５
| ノニルフェノール | mg/l | ＜０．００００６ | ＜０．００００６ | ＜０．００００６ | － ／ １ | － ／ １ | ＜０．００００６ | ＜０．００００６ |  | ＜０．００００６ | ＜０．００００６ | ＜０．００００６ | － ／ １ | － ／ １ | ＜０．００００６ | ＜０．００００６
特殊項目 | フェノール類 | mg/l |  | ＜０．０１ | ＜０．０１ |  |  |  |  | ０／ ２
| 銅 | mg/l |  | ＜０．０１ | ＜０．０１ |  |  |  |  | ０／ ４
| 鉄（溶解性） | mg/l
| マンガン（溶解性） | mg/l
| クロム | mg/l
そ の 他 の 項 目 | アンモニア性窒素 | mg/l
| 亜硝酸性窒素 | mg/l
| 硝酸性窒素 | mg/l
| 有機性窒素 | mg/l
| 溶存態窒素 | mg/l
| 懸濁態窒素 | mg/l
| オルトリン酸態燐 | mg/l
| 電気伝導率 | mS/m | ３２ | １４ | ６１ |  |  | ２９ | ３９ |  | ３０ | １４ | ５１ |  |  | ２８ | ３４
| 塩化物イオン | mg/l | ３９ | １１ | ８０ |  |  | ３６ | ４９
塩分
| 陰イオン界面活性剤 | mg/l
| クロロフィルａ | mg/m3
| フェオ色素 | mg/m3
| トリハロメタン生成能 | mg/l
| クロロホルム生成能 | mg/l
| ブロモジクロロメタン生成能 | mg/l
| ジブロモクロロメタン生成能 | mg/l
| ブロモホルム生成能 | mg/l
健 康 項 目 | カドミウム | mg/l | ＜０．０００５ | ＜０．０００５ | ＜０．０００５ | ０／ ４ |  |  |  | ０／ ４
| 全シアン | mg/l |  | ＮＤ | ＮＤ | ０／ ４ |  |  |  | ０／ ４
| 鉛 | mg/l | ＜０．００５ | ＜０．００５ | ＜０．００５ | ０／ ４ |  |  |  | ０／ ４
| 六価クロム | mg/l | ＜０．０１ | ＜０．０１ | ＜０．０１ | ０／ ４ |  |  |  | ０／ ４
| 砒素 | mg/l | ＜０．００５ | ＜０．００５ | ＜０．００５ | ０／ ２ |  |  |  | ０／ ２
| 総水銀 | mg/l |  | ＜０．０００５ | ＜０．０００５ | ０／ ４ |  |  |  | ０／ ４
| アルキル水銀 | mg/l |  | ＮＤ | ＮＤ | ０／ １ |  |  |  | ０／ １
| ＰＣＢ | mg/l
| ジクロロメタン | mg/l | ＜０．００２ | ＜０．００２ | ＜０．００２ | ０／ ４ |  |  |  | ０／ ４ | ＜０．００２ | ＜０．００２ | ＜０．００２ | ０／ ２ |  |  |  | ０／ ２
| 四塩化炭素 | mg/l | ＜０．０００２ | ＜０．０００２ | ＜０．０００２ | ０／ ４ |  |  |  | ０／ ４ | ＜０．０００２ | ＜０．０００２ | ＜０．０００２ | ０／ ２ |  |  |  | ０／ ２
| １，２－ジクロロエタン | mg/l | ＜０．０００４ | ＜０．０００４ | ＜０．０００４ | ０／ ４ |  |  |  | ０／ ４ | ＜０．０００４ | ＜０．０００４ | ＜０．０００４ | ０／ ２ |  |  |  | ０／ ２
| １，１－ジクロロエチレン | mg/l | ＜０．０１ | ＜０．０１ | ＜０．０１ | ０／ ４ |  |  |  | ０／ ４ | ＜０．０１ | ＜０．０１ | ＜０．０１ | ０／ ２ |  |  |  | ０／ ２
| シス－１，２－ジクロロエチレン | mg/l | ＜０．００４ | ＜０．００４ | ＜０．００４ | ０／ ４ |  |  |  | ０／ ４ | ＜０．００４ | ＜０．００４ | ＜０．００４ | ０／ ２ |  |  |  | ０／ ２
| １，１，１－トリクロロエタン | mg/l | ＜０．１ | ＜０．１ | ＜０．１ | ０／ ４ |  |  |  | ０／ ４ | ＜０．１ | ＜０．１ | ＜０．１ | ０／ ２ |  |  |  | ０／ ２
| １，１，２－トリクロロエタン | mg/l | ＜０．０００６ | ＜０．０００６ | ＜０．０００６ | ０／ ４ |  |  |  | ０／ ４ | ＜０．０００６ | ＜０．０００６ | ＜０．０００６ | ０／ ２ |  |  |  | ０／ ２
| トリクロロエチレン | mg/l | ＜０．００２ | ＜０．００２ | ＜０．００２ | ０／ ４ |  |  |  | ０／ ４ | ＜０．００２ | ＜０．００２ | ＜０．００２ | ０／ ２ |  |  |  | ０／ ２
| テトラクロロエチレン | mg/l | ＜０．０００５ | ＜０．０００５ | ＜０．０００５ | ０／ ４ |  |  |  | ０／ ４ | ＜０．０００５ | ＜０．０００５ | ＜０．０００５ | ０／ ２ |  |  |  | ０／ ２
| １，３－ジクロロプロペン | mg/l | ＜０．０００２ | ＜０．０００２ | ＜０．０００２ | ０／ ４ |  |  |  | ０／ ４ | ＜０．０００２ | ＜０．０００２ | ＜０．０００２ | ０／ ２ |  |  |  | ０／ ２
| チウラム | mg/l | ＜０．０００６ | ＜０．０００６ | ＜０．０００６ | ０／ ４ |  |  |  | ０／ ４
| シマジン | mg/l | ＜０．０００３ | ＜０．０００３ | ＜０．０００３ | ０／ ４ |  |  |  | ０／ ４
| チオベンカルブ | mg/l | ＜０．００２ | ＜０．００２ | ＜０．００２ | ０／ ４ |  |  |  | ０／ ４
| ベンゼン | mg/l | ＜０．００１ | ＜０．００１ | ＜０．００１ | ０／ ４ |  |  |  | ０／ ４ | ＜０．００１ | ＜０．００１ | ＜０．００１ | ０／ ２ |  |  |  | ０／ ２
| セレン | mg/l | ＜０．００２ | ＜０．００２ | ＜０．００２ | ０／ ４ |  |  |  | ０／ ４
| 硝酸性窒素及び亜硝酸性窒素 | mg/l
| ふっ素 | mg/l
| ほう素 | mg/l
| １，４－ジオキサン | mg/l | ＜０．００５ | ＜０．００５ | ＜０．００５ | ０／ １ |  |  |  | ０／ １ | ＜０．００５ | ＜０．００５ | ＜０．００５ | ０／ １ |  |  |  | ０／ １
注 ＤＯの７５％値欄は２５％値である．
41365 |  | 水質総括表 確定値
水 域 名 称 |  |  |  | 庄内川等 | 合瀬川 | [6 empty] | 庄内川等 | 大山川
地 点 名（地点統一番号：生活環境類型：ＮＰ類型：水生生物類型） |  |  |  | 018 | 十三塚橋 |  |  | 204001 | ( 202-01 : : : ) |  |  | 019 | 小向橋 |  |  | 205001 | ( 203-01 : : : )
調 査 機 関 分 析 担 当 機 関 |  |  | 愛知県 |  |  |  | 愛 知 県 |  |  |  | 愛知県 |  |  |  | 愛 知 県
測 定 項 目 |  | 単 位 | 平 均 値 | 最 小 値 | 最 大 値 | 適合しない割合 (検体数) | 適合しない割合 (日数) | 中 央 値 | ７５％値 | 検出率 | 平 均 値 | 最 小 値 | 最 大 値 | 適合しない割合 (検体数) | 適合しない割合 (日数) | 中 央 値 | ７５％値 | 検出率
生活環境項目 | ｐＨ |  | ７．６ | ７．０ | ８．２ | － ／ １２ | － ／ １２ | ７．５ | ７．８ |  | ７．２ | ６．９ | ７．９ | － ／ １２ | － ／ １２ | ７．１ | ７．３
| ＤＯ | mg/l | １２ | ８．９ | １７ | － ／ １２ | － ／ １２ | １０ | ９．６ |  | ９．１ | ７．６ | １１ | － ／ １２ | － ／ １２ | ８．９ | ８．１
| ＢＯＤ | mg/l | １．６ | ０．７ | ３．０ | － ／ １２ | － ／ １２ | １．５ | １．８ |  | ６．６ | ２．３ | ２４ | － ／ １２ | － ／ １２ | ５．２ | ７．６
| ＣＯＤ | mg/l | ３．６ | ２．４ | ５．７ | － ／ １２ | － ／ １２ | ３．４ | ４．５ |  | ８．４ | ５．０ | ２０ | － ／ １２ | － ／ １２ | ８．２ | ９．１
| ＳＳ | mg/l | ３ | ＜１ | ６ | － ／ １２ | － ／ １２ | ３ | ４ |  | ５ | ２ | ９ | － ／ １２ | － ／ １２ | ５ | ６
| 大腸菌群数 | MPN/100ml
| ｎ－ヘキサン抽出物質 | mg/l
| 全窒素 | mg/l
| 全燐 | mg/l
| 全亜鉛 | mg/l | [8 empty] | ０．０２８ | ０．００９ | ０．０４７ | － ／ ４ | － ／ ４ | ０．０２９ | ０．０４４
| ノニルフェノール | mg/l | ＜０．００００６ | ＜０．００００６ | ＜０．００００６ | － ／ １ | － ／ １ | ＜０．００００６ | ＜０．００００６ |  | ０．０００１２ | ０．０００１２ | ０．０００１２ | － ／ １ | － ／ １ | ０．０００１２ | ０．０００１２
特殊項目 | フェノール類 | mg/l
| 銅 | mg/l
| 鉄（溶解性） | mg/l
| マンガン（溶解性） | mg/l
| クロム | mg/l
そ の 他 の 項 目 | アンモニア性窒素 | mg/l
| 亜硝酸性窒素 | mg/l
| 硝酸性窒素 | mg/l
| 有機性窒素 | mg/l
| 溶存態窒素 | mg/l
| 懸濁態窒素 | mg/l
| オルトリン酸態燐 | mg/l
| 電気伝導率 | mS/m | １８ | ６．７ | ４６ |  |  | １１ | ２７ |  | １７ | １１ | ２８ |  |  | １６ | １９
| 塩化物イオン | mg/l
塩分
| 陰イオン界面活性剤 | mg/l
| クロロフィルａ | mg/m3
| フェオ色素 | mg/m3
| トリハロメタン生成能 | mg/l
| クロロホルム生成能 | mg/l
| ブロモジクロロメタン生成能 | mg/l
| ジブロモクロロメタン生成能 | mg/l
| ブロモホルム生成能 | mg/l
健 康 項 目 | カドミウム | mg/l | [8 empty] | ＜０．０００５ | ＜０．０００５ | ＜０．０００５ | ０／ ２ |  |  |  | ０／ ２
| 全シアン | mg/l | [9 empty] | ＮＤ | ＮＤ | ０／ ２ |  |  |  | ０／ ２
| 鉛 | mg/l | [8 empty] | ＜０．００５ | ＜０．００５ | ＜０．００５ | ０／ ２ |  |  |  | ０／ ２
| 六価クロム | mg/l | [8 empty] | ＜０．０１ | ＜０．０１ | ＜０．０１ | ０／ ２ |  |  |  | ０／ ２
| 砒素 | mg/l | [8 empty] | ＜０．００５ | ＜０．００５ | ＜０．００５ | ０／ ２ |  |  |  | ０／ ２
| 総水銀 | mg/l
| アルキル水銀 | mg/l
| ＰＣＢ | mg/l
| ジクロロメタン | mg/l | ＜０．００２ | ＜０．００２ | ＜０．００２ | ０／ ２ |  |  |  | ０／ ２ | ＜０．００２ | ＜０．００２ | ＜０．００２ | ０／ ２ |  |  |  | ０／ ２
| 四塩化炭素 | mg/l | ＜０．０００２ | ＜０．０００２ | ＜０．０００２ | ０／ ２ |  |  |  | ０／ ２ | ＜０．０００２ | ＜０．０００２ | ＜０．０００２ | ０／ ２ |  |  |  | ０／ ２
| １，２－ジクロロエタン | mg/l | ＜０．０００４ | ＜０．０００４ | ＜０．０００４ | ０／ ２ |  |  |  | ０／ ２ | ＜０．０００４ | ＜０．０００４ | ＜０．０００４ | ０／ ２ |  |  |  | ０／ ２
| １，１－ジクロロエチレン | mg/l | ＜０．０１ | ＜０．０１ | ＜０．０１ | ０／ ２ |  |  |  | ０／ ２ | ＜０．０１ | ＜０．０１ | ＜０．０１ | ０／ ２ |  |  |  | ０／ ２
| シス－１，２－ジクロロエチレン | mg/l | ＜０．００４ | ＜０．００４ | ＜０．００４ | ０／ ２ |  |  |  | ０／ ２ | ＜０．００４ | ＜０．００４ | ＜０．００４ | ０／ ２ |  |  |  | ０／ ２
| １，１，１－トリクロロエタン | mg/l | ＜０．１ | ＜０．１ | ＜０．１ | ０／ ２ |  |  |  | ０／ ２ | ＜０．１ | ＜０．１ | ＜０．１ | ０／ ２ |  |  |  | ０／ ２
| １，１，２－トリクロロエタン | mg/l | ＜０．０００６ | ＜０．０００６ | ＜０．０００６ | ０／ ２ |  |  |  | ０／ ２ | ＜０．０００６ | ＜０．０００６ | ＜０．０００６ | ０／ ２ |  |  |  | ０／ ２
| トリクロロエチレン | mg/l | ＜０．００２ | ＜０．００２ | ＜０．００２ | ０／ ２ |  |  |  | ０／ ２ | ＜０．００２ | ＜０．００２ | ＜０．００２ | ０／ ２ |  |  |  | ０／ ２
| テトラクロロエチレン | mg/l | ＜０．０００５ | ＜０．０００５ | ＜０．０００５ | ０／ ２ |  |  |  | ０／ ２ | ＜０．０００５ | ＜０．０００５ | ＜０．０００５ | ０／ ２ |  |  |  | ０／ ２
| １，３－ジクロロプロペン | mg/l | ＜０．０００２ | ＜０．０００２ | ＜０．０００２ | ０／ ２ |  |  |  | ０／ ２ | ＜０．０００２ | ＜０．０００２ | ＜０．０００２ | ０／ ２ |  |  |  | ０／ ２
| チウラム | mg/l | [8 empty] | ＜０．０００６ | ＜０．０００６ | ＜０．０００６ | ０／ ２ |  |  |  | ０／ ２
| シマジン | mg/l | [8 empty] | ＜０．０００３ | ＜０．０００３ | ＜０．０００３ | ０／ ２ |  |  |  | ０／ ２
| チオベンカルブ | mg/l | [8 empty] | ＜０．００２ | ＜０．００２ | ＜０．００２ | ０／ ２ |  |  |  | ０／ ２
| ベンゼン | mg/l | ＜０．００１ | ＜０．００１ | ＜０．００１ | ０／ ２ |  |  |  | ０／ ２ | ＜０．００１ | ＜０．００１ | ＜０．００１ | ０／ ２ |  |  |  | ０／ ２
| セレン | mg/l | [8 empty] | ＜０．００２ | ＜０．００２ | ＜０．００２ | ０／ ２ |  |  |  | ０／ ２
| 硝酸性窒素及び亜硝酸性窒素 | mg/l
| ふっ素 | mg/l
| ほう素 | mg/l
| １，４－ジオキサン | mg/l | ＜０．００５ | ＜０．００５ | ＜０．００５ | ０／ １ |  |  |  | ０／ １ | ＜０．００５ | ＜０．００５ | ＜０．００５ | ０／ １ |  |  |  | ０／ １
注 ＤＯの７５％値欄は２５％値である．