## 天竜川
41365 |  | 水質総括表 確定値
水 域 名 称 |  |  |  | 天竜川 | 大千瀬川 | [6 empty] | 天竜川 | 大千瀬川
地 点 名（地点統一番号：生活環境類型：ＮＰ類型：水生生物類型） |  |  |  | 208 | 常盤橋 |  |  | 701001 | ( 105-01 : AAﾛ : : ) |  |  | 209 | 御殿橋 |  |  | 701002 | ( 105-51 : AAﾛ : : )
調 査 機 関 分 析 担 当 機 関 |  |  | 愛知県 |  |  |  | 愛 知 県 |  |  |  | 愛知県 |  |  |  | 愛 知 県
測 定 項 目 |  | 単 位 | 平 均 値 | 最 小 値 | 最 大 値 | 適合しない割合 (検体数) | 適合しない割合 (日数) | 中 央 値 | ７５％値 | 検出率 | 平 均 値 | 最 小 値 | 最 大 値 | 適合しない割合 (検体数) | 適合しない割合 (日数) | 中 央 値 | ７５％値 | 検出率
生活環境項目 | ｐＨ |  | ７．４ | ６．８ | ８．０ | ０／ １２ | ０／ １２ | ７．４ | ７．７ |  | ７．４ | ７．０ | ８．１ | ０／ １２ | ０／ １２ | ７．３ | ７．５
| ＤＯ | mg/l | １１ | ９．０ | １２ | ０／ １２ | ０／ １２ | １１ | ９．６ |  | １１ | ９．０ | １３ | ０／ １２ | ０／ １２ | １１ | ９．８
| ＢＯＤ | mg/l | ０．５ | ＜０．５ | ０．６ | ０／ １２ | ０／ １２ | ＜０．５ | ０．５ |  | ０．５ | ＜０．５ | ０．６ | ０／ １２ | ０／ １２ | ＜０．５ | ＜０．５
| ＣＯＤ | mg/l | １．６ | １．０ | ２．６ | － ／ １２ | － ／ １２ | １．５ | １．８ |  | １．２ | ０．８ | １．９ | － ／ １２ | － ／ １２ | １．３ | １．３
| ＳＳ | mg/l | １ | ＜１ | ２ | ０／ １２ | ０／ １２ | ＜１ | ＜１ |  | ＜１ | ＜１ | ＜１ | ０／ １２ | ０／ １２ | ＜１ | ＜１
| 大腸菌群数 | MPN/100ml | ８．４Ｅ ２ | ２．３Ｅ １ | ４．９Ｅ ３ | ８／ １２ | ８／ １２ | ２．２Ｅ ２ | ７．０Ｅ ２ |  | １．９Ｅ ３ | ２．３Ｅ １ | １．７Ｅ ４ | ８／ １２ | ８／ １２ | １．１Ｅ ２ | ７．０Ｅ ２
| ｎ－ヘキサン抽出物質 | mg/l
| 全窒素 | mg/l | ０．６９ | ０．２２ | １．４ | － ／ １２ | － ／ １２ | ０．６５ | ０．７１ |  | ２．５ | ０．６１ | ４．０ | － ／ ６ | － ／ ６ | ２．６ | ２．９
| 全燐 | mg/l | ０．０１８ | ０．００５ | ０．０８１ | － ／ １２ | － ／ １２ | ０．０１２ | ０．０１７ |  | ０．０１６ | ０．００４ | ０．０３４ | － ／ ６ | － ／ ６ | ０．０１３ | ０．０２４
| 全亜鉛 | mg/l | ０．００４ | ＜０．００１ | ０．０１４ | － ／ １２ | － ／ １２ | ０．００２ | ０．００３
| ノニルフェノール | mg/l | ＜０．００００６ | ＜０．００００６ | ＜０．００００６ | － ／ １ | － ／ １ | ＜０．００００６ | ＜０．００００６ |  | ＜０．００００６ | ＜０．００００６ | ＜０．００００６ | － ／ １ | － ／ １ | ＜０．００００６ | ＜０．００００６
特殊項目 | フェノール類 | mg/l
| 銅 | mg/l
| 鉄（溶解性） | mg/l
| マンガン（溶解性） | mg/l
| クロム | mg/l
そ の 他 の 項 目 | アンモニア性窒素 | mg/l | ０．０２ | ＜０．０１ | ０．０２ |  |  | ０．０２ | ０．０２
| 亜硝酸性窒素 | mg/l | ＜０．０１ | ＜０．０１ | ＜０．０１ |  |  | ＜０．０１ | ＜０．０１
| 硝酸性窒素 | mg/l | ０．７６ | ０．５２ | ０．９９ |  |  | ０．７６ | ０．９９
| 有機性窒素 | mg/l | ０．１６ | ０．０９ | ０．２３ |  |  | ０．１６ | ０．２３
| 溶存態窒素 | mg/l
| 懸濁態窒素 | mg/l
| オルトリン酸態燐 | mg/l | ０．０１０ | ０．００９ | ０．０１０ |  |  | ０．０１０ | ０．０１０
| 電気伝導率 | mS/m | １１ | ７．２ | １３ |  |  | １１ | １２ |  | １２ | ６．７ | １７ |  |  | １２ | １４
| 塩化物イオン | mg/l
塩分
| 陰イオン界面活性剤 | mg/l
| クロロフィルａ | mg/m3
| フェオ色素 | mg/m3
| トリハロメタン生成能 | mg/l
| クロロホルム生成能 | mg/l
| ブロモジクロロメタン生成能 | mg/l
| ジブロモクロロメタン生成能 | mg/l
| ブロモホルム生成能 | mg/l
健 康 項 目 | カドミウム | mg/l | ＜０．０００５ | ＜０．０００５ | ＜０．０００５ | ０／ ２ |  |  |  | ０／ ２
| 全シアン | mg/l |  | ＮＤ | ＮＤ | ０／ ２ |  |  |  | ０／ ２
| 鉛 | mg/l | ＜０．００５ | ＜０．００５ | ＜０．００５ | ０／ ２ |  |  |  | ０／ ２
| 六価クロム | mg/l | ＜０．０１ | ＜０．０１ | ＜０．０１ | ０／ ２ |  |  |  | ０／ ２
| 砒素 | mg/l | ＜０．００５ | ＜０．００５ | ＜０．００５ | ０／ ２ |  |  |  | ０／ ２
| 総水銀 | mg/l |  | ＜０．０００５ | ＜０．０００５ | ０／ ２ |  |  |  | ０／ ２
| アルキル水銀 | mg/l
| ＰＣＢ | mg/l |  | ＮＤ | ＮＤ | ０／ １ |  |  |  | ０／ １
| ジクロロメタン | mg/l | ＜０．００２ | ＜０．００２ | ＜０．００２ | ０／ ２ |  |  |  | ０／ ２
| 四塩化炭素 | mg/l | ＜０．０００２ | ＜０．０００２ | ＜０．０００２ | ０／ ２ |  |  |  | ０／ ２
| １，２－ジクロロエタン | mg/l | ＜０．０００４ | ＜０．０００４ | ＜０．０００４ | ０／ ２ |  |  |  | ０／ ２
| １，１－ジクロロエチレン | mg/l | ＜０．０１ | ＜０．０１ | ＜０．０１ | ０／ ２ |  |  |  | ０／ ２
| シス－１，２－ジクロロエチレン | mg/l | ＜０．００４ | ＜０．００４ | ＜０．００４ | ０／ ２ |  |  |  | ０／ ２
| １，１，１－トリクロロエタン | mg/l | ＜０．１ | ＜０．１ | ＜０．１ | ０／ ２ |  |  |  | ０／ ２
| １，１，２－トリクロロエタン | mg/l | ＜０．０００６ | ＜０．０００６ | ＜０．０００６ | ０／ ２ |  |  |  | ０／ ２
| トリクロロエチレン | mg/l | ＜０．００２ | ＜０．００２ | ＜０．００２ | ０／ ２ |  |  |  | ０／ ２
| テトラクロロエチレン | mg/l | ＜０．０００５ | ＜０．０００５ | ＜０．０００５ | ０／ ２ |  |  |  | ０／ ２
| １，３－ジクロロプロペン | mg/l | ＜０．０００２ | ＜０．０００２ | ＜０．０００２ | ０／ ２ |  |  |  | ０／ ２
| チウラム | mg/l | ＜０．０００６ | ＜０．０００６ | ＜０．０００６ | ０／ ２ |  |  |  | ０／ ２
| シマジン | mg/l | ＜０．０００３ | ＜０．０００３ | ＜０．０００３ | ０／ ２ |  |  |  | ０／ ２
| チオベンカルブ | mg/l | ＜０．００２ | ＜０．００２ | ＜０．００２ | ０／ ２ |  |  |  | ０／ ２
| ベンゼン | mg/l | ＜０．００１ | ＜０．００１ | ＜０．００１ | ０／ ２ |  |  |  | ０／ ２
| セレン | mg/l | ＜０．００２ | ＜０．００２ | ＜０．００２ | ０／ ２ |  |  |  | ０／ ２
| 硝酸性窒素及び亜硝酸性窒素 | mg/l | ０．７６ | ０．５２ | ０．９９ | ０／ ２ |  |  |  | ２／ ２
| ふっ素 | mg/l | ＜０．０８ | ＜０．０８ | ＜０．０８ | ０／ ２ |  |  |  | ０／ ２
| ほう素 | mg/l | ０．０３ | ０．０２ | ０．０４ | ０／ ２ |  |  |  | ２／ ２
| １，４－ジオキサン | mg/l | ＜０．００５ | ＜０．００５ | ＜０．００５ | ０／ １ |  |  |  | ０／ １ | ＜０．００５ | ＜０．００５ | ＜０．００５ | ０／ １ |  |  |  | ０／ １
注 ＤＯの７５％値欄は２５％値である．