## 豊川等
41365 |  | 水質総括表 確定値
水 域 名 称 |  |  |  | 豊川等 | 豊川上流 | [6 empty] | 豊川等 | 豊川上流
地 点 名（地点統一番号：生活環境類型：ＮＰ類型：水生生物類型） |  |  |  | 211 | 出合橋 |  |  | 601102 | ( 031-51 : AAｲ : : ) |  |  | 066 | 長篠橋 |  |  | 601101 | ( 031-01 : AAｲ : : )
調 査 機 関 分 析 担 当 機 関 |  |  | 愛知県 |  |  |  | 環境調査センタ－ 東三河支所 |  |  |  | 愛知県 |  |  |  | 環境調査センタ－ 東三河支所
測 定 項 目 |  | 単 位 | 平 均 値 | 最 小 値 | 最 大 値 | 適合しない割合 (検体数) | 適合しない割合 (日数) | 中 央 値 | ７５％値 | 検出率 | 平 均 値 | 最 小 値 | 最 大 値 | 適合しない割合 (検体数) | 適合しない割合 (日数) | 中 央 値 | ７５％値 | 検出率
生活環境項目 | ｐＨ |  | ６．８ | ６．２ | ７．８ | ４／ １２ | ４／ １２ | ６．７ | ７．１ |  | ６．８ | ６．３ | ７．５ | ２／ １２ | ２／ １２ | ６．８ | ６．９
| ＤＯ | mg/l | １１ | ８．５ | １４ | ０／ １２ | ０／ １２ | １０ | ９．４ |  | １０ | ８．３ | １３ | ０／ １２ | ０／ １２ | １１ | ９．０
| ＢＯＤ | mg/l | ０．７ | ＜０．５ | １．６ | ２／ １２ | ２／ １２ | ＜０．５ | ０．５ |  | ０．７ | ＜０．５ | １．２ | １／ １２ | １／ １２ | ０．６ | ０．７
| ＣＯＤ | mg/l | ２．１ | １．０ | ４．０ | － ／ １２ | － ／ １２ | １．８ | １．９ |  | ２．１ | ０．７ | ５．１ | － ／ １２ | － ／ １２ | １．９ | ２．１
| ＳＳ | mg/l | １ | ＜１ | ５ | ０／ １２ | ０／ １２ | ＜１ | ＜１ |  | ２ | ＜１ | ６ | ０／ １２ | ０／ １２ | ＜１ | ＜１
| 大腸菌群数 | MPN/100ml | [8 empty] | ６．５Ｅ ２ | ７．８Ｅ １ | ２．３Ｅ ３ | １２／ １２ | １２／ １２ | ３．３Ｅ ２ | ４．６Ｅ ２
| ｎ－ヘキサン抽出物質 | mg/l
| 全窒素 | mg/l | [8 empty] | ０．３９ | ０．２７ | ０．６２ | － ／ ６ | － ／ ６ | ０．３６ | ０．４２
| 全燐 | mg/l | [8 empty] | ０．０１８ | ０．００７ | ０．０３９ | － ／ ６ | － ／ ６ | ０．０１８ | ０．０１９
| 全亜鉛 | mg/l | ０．００１ | ＜０．００１ | ０．００２ | － ／ １２ | － ／ １２ | ０．００１ | ０．００２ |  | ０．００１ | ＜０．００１ | ０．００２ | － ／ １２ | － ／ １２ | ０．００１ | ０．００１
| ノニルフェノール | mg/l | ＜０．００００６ | ＜０．００００６ | ＜０．００００６ | － ／ １ | － ／ １ | ＜０．００００６ | ＜０．００００６ |  | ＜０．００００６ | ＜０．００００６ | ＜０．００００６ | － ／ １ | － ／ １ | ＜０．００００６ | ＜０．００００６
特殊項目 | フェノール類 | mg/l
| 銅 | mg/l
| 鉄（溶解性） | mg/l
| マンガン（溶解性） | mg/l
| クロム | mg/l
そ の 他 の 項 目 | アンモニア性窒素 | mg/l
| 亜硝酸性窒素 | mg/l
| 硝酸性窒素 | mg/l
| 有機性窒素 | mg/l
| 溶存態窒素 | mg/l
| 懸濁態窒素 | mg/l
| オルトリン酸態燐 | mg/l
| 電気伝導率 | mS/m | [8 empty] | ６．１ | ４．９ | １１ |  |  | ５．６ | ５．８
| 塩化物イオン | mg/l | [8 empty] | ２ | ２ | ３ |  |  | ２ | ２
塩分
| 陰イオン界面活性剤 | mg/l
| クロロフィルａ | mg/m3
| フェオ色素 | mg/m3
| トリハロメタン生成能 | mg/l
| クロロホルム生成能 | mg/l
| ブロモジクロロメタン生成能 | mg/l
| ジブロモクロロメタン生成能 | mg/l
| ブロモホルム生成能 | mg/l
健 康 項 目 | カドミウム | mg/l | [8 empty] | ＜０．０００５ | ＜０．０００５ | ＜０．０００５ | ０／ ４ |  |  |  | ０／ ４
| 全シアン | mg/l | [9 empty] | ＮＤ | ＮＤ | ０／ ４ |  |  |  | ０／ ４
| 鉛 | mg/l | [8 empty] | ＜０．００５ | ＜０．００５ | ＜０．００５ | ０／ ４ |  |  |  | ０／ ４
| 六価クロム | mg/l | [8 empty] | ＜０．０１ | ＜０．０１ | ＜０．０１ | ０／ ４ |  |  |  | ０／ ４
| 砒素 | mg/l | [8 empty] | ＜０．００５ | ＜０．００５ | ＜０．００５ | ０／ ２ |  |  |  | ０／ ２
| 総水銀 | mg/l | [9 empty] | ＜０．０００５ | ＜０．０００５ | ０／ ４ |  |  |  | ０／ ４
| アルキル水銀 | mg/l | [9 empty] | ＮＤ | ＮＤ | ０／ １ |  |  |  | ０／ １
| ＰＣＢ | mg/l
| ジクロロメタン | mg/l | [8 empty] | ＜０．００２ | ＜０．００２ | ＜０．００２ | ０／ ４ |  |  |  | ０／ ４
| 四塩化炭素 | mg/l | [8 empty] | ＜０．０００２ | ＜０．０００２ | ＜０．０００２ | ０／ ４ |  |  |  | ０／ ４
| １，２－ジクロロエタン | mg/l | [8 empty] | ＜０．０００４ | ＜０．０００４ | ＜０．０００４ | ０／ ４ |  |  |  | ０／ ４
| １，１－ジクロロエチレン | mg/l | [8 empty] | ＜０．０１ | ＜０．０１ | ＜０．０１ | ０／ ４ |  |  |  | ０／ ４
| シス－１，２－ジクロロエチレン | mg/l | [8 empty] | ＜０．００４ | ＜０．００４ | ＜０．００４ | ０／ ４ |  |  |  | ０／ ４
| １，１，１－トリクロロエタン | mg/l | [8 empty] | ＜０．１ | ＜０．１ | ＜０．１ | ０／ ４ |  |  |  | ０／ ４
| １，１，２－トリクロロエタン | mg/l | [8 empty] | ＜０．０００６ | ＜０．０００６ | ＜０．０００６ | ０／ ４ |  |  |  | ０／ ４
| トリクロロエチレン | mg/l | [8 empty] | ＜０．００２ | ＜０．００２ | ＜０．００２ | ０／ ４ |  |  |  | ０／ ４
| テトラクロロエチレン | mg/l | [8 empty] | ＜０．０００５ | ＜０．０００５ | ＜０．０００５ | ０／ ４ |  |  |  | ０／ ４
| １，３－ジクロロプロペン | mg/l | [8 empty] | ＜０．０００２ | ＜０．０００２ | ＜０．０００２ | ０／ ４ |  |  |  | ０／ ４
| チウラム | mg/l | [8 empty] | ＜０．０００６ | ＜０．０００６ | ＜０．０００６ | ０／ ４ |  |  |  | ０／ ４
| シマジン | mg/l | [8 empty] | ＜０．０００３ | ＜０．０００３ | ＜０．０００３ | ０／ ４ |  |  |  | ０／ ４
| チオベンカルブ | mg/l | [8 empty] | ＜０．００２ | ＜０．００２ | ＜０．００２ | ０／ ４ |  |  |  | ０／ ４
| ベンゼン | mg/l | [8 empty] | ＜０．００１ | ＜０．００１ | ＜０．００１ | ０／ ４ |  |  |  | ０／ ４
| セレン | mg/l | [8 empty] | ＜０．００２ | ＜０．００２ | ＜０．００２ | ０／ ４ |  |  |  | ０／ ４
| 硝酸性窒素及び亜硝酸性窒素 | mg/l
| ふっ素 | mg/l | [8 empty] | ＜０．０８ | ＜０．０８ | ＜０．０８ | ０／ ２ |  |  |  | ０／ ２
| ほう素 | mg/l | [8 empty] | ＜０．０２ | ＜０．０２ | ＜０．０２ | ０／ ２ |  |  |  | ０／ ２
| １，４－ジオキサン | mg/l | ＜０．００５ | ＜０．００５ | ＜０．００５ | ０／ １ |  |  |  | ０／ １ | ＜０．００５ | ＜０．００５ | ＜０．００５ | ０／ １ |  |  |  | ０／ １
注 ＤＯの７５％値欄は２５％値である．
41365 |  | 水質総括表 確定値
水 域 名 称 |  |  |  | 豊川等 | 豊川中流 | [6 empty] | 豊川等 | 豊川中流
地 点 名（地点統一番号：生活環境類型：ＮＰ類型：水生生物類型） |  |  |  | 067 | 牛淵橋 |  |  | 601402 | ( 032-51 : Aｲ : : ) |  |  | 068 | 石田 |  |  | 601403 | ( 032-52 : Aｲ : : )
調 査 機 関 分 析 担 当 機 関 |  |  | 愛知県 |  |  |  | 愛 知 県 |  |  |  | 国土交通省 |  |  |  | 中部技術事務所
測 定 項 目 |  | 単 位 | 平 均 値 | 最 小 値 | 最 大 値 | 適合しない割合 (検体数) | 適合しない割合 (日数) | 中 央 値 | ７５％値 | 検出率 | 平 均 値 | 最 小 値 | 最 大 値 | 適合しない割合 (検体数) | 適合しない割合 (日数) | 中 央 値 | ７５％値 | 検出率
生活環境項目 | ｐＨ |  | ７．２ | ６．９ | ７．９ | ０／ １２ | ０／ １２ | ７．２ | ７．３ |  | ７．４ | ６．８ | ７．７ | ０／ １２ | ０／ １２ | ７．５ | ７．５
| ＤＯ | mg/l | １０ | ８．５ | １３ | ０／ １２ | ０／ １２ | ９．９ | ９．１ |  | １１ | ８．５ | １３ | ０／ １２ | ０／ １２ | １０ | ９．７
| ＢＯＤ | mg/l | ０．５ | ＜０．５ | ０．８ | ０／ １２ | ０／ １２ | ＜０．５ | ０．５ |  | ０．８ | ＜０．５ | １．６ | ０／ １２ | ０／ １２ | ０．７ | １．０
| ＣＯＤ | mg/l | ２．０ | １．２ | ４．６ | － ／ １２ | － ／ １２ | １．６ | ２．０ |  | １．６ | １．２ | ２．１ | － ／ ４ | － ／ ４ | １．５ | １．８
| ＳＳ | mg/l | １ | ＜１ | ３ | ０／ １２ | ０／ １２ | ＜１ | １ |  | １ | ＜１ | ４ | ０／ １２ | ０／ １２ | １ | １
| 大腸菌群数 | MPN/100ml | ３．３Ｅ ３ | ２．２Ｅ １ | １．７Ｅ ４ | ２／ ６ | ２／ ６ | ７．４Ｅ ２ | １．１Ｅ ３ |  | １．４Ｅ ３ | ３．５Ｅ ２ | ２．４Ｅ ３ | ２／ ４ | ２／ ４ | １．５Ｅ ３ | ２．２Ｅ ３
| ｎ－ヘキサン抽出物質 | mg/l
| 全窒素 | mg/l | [8 empty] | ０．５７ | ０．４８ | ０．７４ | － ／ ４ | － ／ ４ | ０．５３ | ０．５３
| 全燐 | mg/l | [8 empty] | ０．０１６ | ０．００８ | ０．０２５ | － ／ ４ | － ／ ４ | ０．０１６ | ０．０２２
| 全亜鉛 | mg/l | [8 empty] | ０．００１ | ＜０．００１ | ０．００２ | － ／ ４ | － ／ ４ | ０．００１ | ０．００１
| ノニルフェノール | mg/l | ＜０．００００６ | ＜０．００００６ | ＜０．００００６ | － ／ １ | － ／ １ | ＜０．００００６ | ＜０．００００６
特殊項目 | フェノール類 | mg/l
| 銅 | mg/l
| 鉄（溶解性） | mg/l
| マンガン（溶解性） | mg/l
| クロム | mg/l
そ の 他 の 項 目 | アンモニア性窒素 | mg/l | ０．０２ | ＜０．０１ | ０．０３ |  |  | ０．０２ | ０．０２ |  | ０．０３ | ０．０１ | ０．０６ |  |  | ０．０２ | ０．０３
| 亜硝酸性窒素 | mg/l
| 硝酸性窒素 | mg/l
| 有機性窒素 | mg/l
| 溶存態窒素 | mg/l
| 懸濁態窒素 | mg/l
| オルトリン酸態燐 | mg/l
| 電気伝導率 | mS/m | ６．４ | ５．５ | ７．４ |  |  | ６．４ | ６．６
| 塩化物イオン | mg/l | [8 empty] | ３ | ３ | ３ |  |  | ３ | ３
塩分
| 陰イオン界面活性剤 | mg/l
| クロロフィルａ | mg/m3
| フェオ色素 | mg/m3
| トリハロメタン生成能 | mg/l | ０．０３０ | ０．０１６ | ０．０６５ |  |  | ０．０１９ | ０．０２０ |  | ０．０４０ | ０．０２６ | ０．０５３ |  |  | ０．０４１ | ０．０４４
| クロロホルム生成能 | mg/l | ０．０２５ | ０．０１２ | ０．０６０ |  |  | ０．０１５ | ０．０１６
| ブロモジクロロメタン生成能 | mg/l | ０．００２ | ０．００２ | ０．００３ |  |  | ０．００２ | ０．００２
| ジブロモクロロメタン生成能 | mg/l | ＜０．００１ | ＜０．００１ | ＜０．００１ |  |  | ＜０．００１ | ＜０．００１
| ブロモホルム生成能 | mg/l | ＜０．００１ | ＜０．００１ | ＜０．００１ |  |  | ＜０．００１ | ＜０．００１
健 康 項 目 | カドミウム | mg/l | ＜０．０００５ | ＜０．０００５ | ＜０．０００５ | ０／ ２ |  |  |  | ０／ ２
| 全シアン | mg/l |  | ＮＤ | ＮＤ | ０／ ２ |  |  |  | ０／ ２
| 鉛 | mg/l | ＜０．００５ | ＜０．００５ | ＜０．００５ | ０／ ２ |  |  |  | ０／ ２
| 六価クロム | mg/l | ＜０．０１ | ＜０．０１ | ＜０．０１ | ０／ ２ |  |  |  | ０／ ２
| 砒素 | mg/l | ＜０．００５ | ＜０．００５ | ＜０．００５ | ０／ ２ |  |  |  | ０／ ２
| 総水銀 | mg/l
| アルキル水銀 | mg/l
| ＰＣＢ | mg/l
| ジクロロメタン | mg/l
| 四塩化炭素 | mg/l
| １，２－ジクロロエタン | mg/l
| １，１－ジクロロエチレン | mg/l
| シス－１，２－ジクロロエチレン | mg/l
| １，１，１－トリクロロエタン | mg/l
| １，１，２－トリクロロエタン | mg/l
| トリクロロエチレン | mg/l
| テトラクロロエチレン | mg/l
| １，３－ジクロロプロペン | mg/l
| チウラム | mg/l | ＜０．０００６ | ＜０．０００６ | ＜０．０００６ | ０／ ２ |  |  |  | ０／ ２
| シマジン | mg/l | ＜０．０００３ | ＜０．０００３ | ＜０．０００３ | ０／ ２ |  |  |  | ０／ ２
| チオベンカルブ | mg/l | ＜０．００２ | ＜０．００２ | ＜０．００２ | ０／ ２ |  |  |  | ０／ ２
| ベンゼン | mg/l
| セレン | mg/l | ＜０．００２ | ＜０．００２ | ＜０．００２ | ０／ ２ |  |  |  | ０／ ２
| 硝酸性窒素及び亜硝酸性窒素 | mg/l
| ふっ素 | mg/l
| ほう素 | mg/l
| １，４－ジオキサン | mg/l | ＜０．００５ | ＜０．００５ | ＜０．００５ | ０／ １ |  |  |  | ０／ １
注 ＤＯの７５％値欄は２５％値である．
41365 |  | 水質総括表 確定値
水 域 名 称 |  |  |  | 豊川等 | 豊川中流 | [6 empty] | 豊川等 | 豊川中流
地 点 名（地点統一番号：生活環境類型：ＮＰ類型：水生生物類型） |  |  |  | 069 | 江島橋 |  |  | 601404 | ( 032-01 : Aｲ : : ) |  |  | 070 | 当古橋 |  |  | 601405 | ( 032-53 : Aｲ : : )
調 査 機 関 分 析 担 当 機 関 |  |  | 国土交通省 |  |  |  | 中部技術事務所 |  |  |  | 国土交通省 |  |  |  | 中部技術事務所
測 定 項 目 |  | 単 位 | 平 均 値 | 最 小 値 | 最 大 値 | 適合しない割合 (検体数) | 適合しない割合 (日数) | 中 央 値 | ７５％値 | 検出率 | 平 均 値 | 最 小 値 | 最 大 値 | 適合しない割合 (検体数) | 適合しない割合 (日数) | 中 央 値 | ７５％値 | 検出率
生活環境項目 | ｐＨ |  | ７．５ | ７．０ | ７．８ | ０／ １２ | ０／ １２ | ７．６ | ７．７ |  | ７．３ | ７．０ | ７．６ | ０／ １２ | ０／ １２ | ７．３ | ７．４
| ＤＯ | mg/l | １１ | ９．１ | １３ | ０／ １２ | ０／ １２ | １２ | １０ |  | １０ | ７．３ | １２ | １／ １２ | １／ １２ | １１ | １０
| ＢＯＤ | mg/l | １．０ | ＜０．５ | １．８ | ０／ １２ | ０／ １２ | １．０ | １．１ |  | ０．９ | ＜０．５ | １．６ | ０／ １２ | ０／ １２ | ０．８ | １．３
| ＣＯＤ | mg/l | １．８ | １．１ | ２．８ | － ／ １２ | － ／ １２ | １．４ | ２．４ |  | １．９ | １．２ | ３．３ | － ／ １２ | － ／ １２ | １．７ | ２．３
| ＳＳ | mg/l | １ | ＜１ | ３ | ０／ １２ | ０／ １２ | １ | ２ |  | ３ | ＜１ | ８ | ０／ １２ | ０／ １２ | ２ | ４
| 大腸菌群数 | MPN/100ml | ２．０Ｅ ３ | １．３Ｅ １ | １．１Ｅ ４ | ６／ １２ | ６／ １２ | ９．５Ｅ ２ | ２．４Ｅ ３ |  | ２．２Ｅ ３ | ２．２Ｅ ２ | ４．９Ｅ ３ | ２／ ４ | ２／ ４ | １．９Ｅ ３ | ３．５Ｅ ３
| ｎ－ヘキサン抽出物質 | mg/l | ＮＤ | ＮＤ | ＮＤ | － ／ ４ | － ／ ４ | ＮＤ | ＮＤ
| 全窒素 | mg/l | ０．７６ | ０．５６ | １．４ | － ／ １２ | － ／ １２ | ０．７０ | ０．７１ |  | １．２ | ０．９７ | １．５ | － ／ １２ | － ／ １２ | １．２ | １．３
| 全燐 | mg/l | ０．０２２ | ０．０１０ | ０．０３８ | － ／ １２ | － ／ １２ | ０．０１８ | ０．０２９ |  | ０．０３０ | ０．０１６ | ０．０４８ | － ／ １２ | － ／ １２ | ０．０２７ | ０．０４１
| 全亜鉛 | mg/l | ０．００２ | ＜０．００１ | ０．００６ | － ／ １２ | － ／ １２ | ０．００１ | ０．００１ |  | ０．００２ | ＜０．００１ | ０．００３ | － ／ ４ | － ／ ４ | ０．００１ | ０．００１
| ノニルフェノール | mg/l | ＜０．００００６ | ＜０．００００６ | ＜０．００００６ | － ／ １ | － ／ １ | ＜０．００００６ | ＜０．００００６
特殊項目 | フェノール類 | mg/l |  | ＜０．０１ | ＜０．０１ |  |  |  |  | ０／ ４
| 銅 | mg/l |  | ＜０．０１ | ＜０．０１ |  |  |  |  | ０／ ４
| 鉄（溶解性） | mg/l | ０．０６ | ０．０２ | ０．１０ |  |  |  |  | ４／ ４
| マンガン（溶解性） | mg/l | ０．０７ | ０．０１ | ０．２５ |  |  |  |  | ４／ ４
| クロム | mg/l |  | ＜０．０１ | ＜０．０１ |  |  |  |  | ０／ ４
そ の 他 の 項 目 | アンモニア性窒素 | mg/l | ０．０３ | ０．０１ | ０．０７ |  |  | ０．０３ | ０．０３ |  | ０．０３ | ０．０１ | ０．０６ |  |  | ０．０３ | ０．０４
| 亜硝酸性窒素 | mg/l | ＜０．０１ | ＜０．０１ | ＜０．０１ |  |  | ＜０．０１ | ＜０．０１
| 硝酸性窒素 | mg/l | ０．５６ | ０．５０ | ０．６１ |  |  | ０．５７ | ０．５９
| 有機性窒素 | mg/l
| 溶存態窒素 | mg/l
| 懸濁態窒素 | mg/l
| オルトリン酸態燐 | mg/l | ０．０１３ | ０．００７ | ０．０１９ |  |  | ０．０１３ | ０．０１８
| 電気伝導率 | mS/m
| 塩化物イオン | mg/l | ４ | ４ | ４ |  |  | ４ | ４ |  | ５ | ４ | ５ |  |  | ５ | ５
塩分
| 陰イオン界面活性剤 | mg/l
| クロロフィルａ | mg/m3
| フェオ色素 | mg/m3
| トリハロメタン生成能 | mg/l | ０．０４４ | ０．０３０ | ０．０６６ |  |  | ０．０４４ | ０．０５２ |  | ０．０４２ | ０．０２７ | ０．０５９ |  |  | ０．０４１ | ０．０５１
| クロロホルム生成能 | mg/l
| ブロモジクロロメタン生成能 | mg/l
| ジブロモクロロメタン生成能 | mg/l
| ブロモホルム生成能 | mg/l
健 康 項 目 | カドミウム | mg/l | ＜０．０００５ | ＜０．０００５ | ＜０．０００５ | ０／ ４ |  |  |  | ０／ ４
| 全シアン | mg/l |  | ＮＤ | ＮＤ | ０／ ４ |  |  |  | ０／ ４
| 鉛 | mg/l | ＜０．００５ | ＜０．００５ | ＜０．００５ | ０／ ４ |  |  |  | ０／ ４
| 六価クロム | mg/l | ＜０．０１ | ＜０．０１ | ＜０．０１ | ０／ ４ |  |  |  | ０／ ４
| 砒素 | mg/l | ＜０．００５ | ＜０．００５ | ＜０．００５ | ０／ ４ |  |  |  | ０／ ４
| 総水銀 | mg/l |  | ＜０．０００５ | ＜０．０００５ | ０／ ４ |  |  |  | ０／ ４
| アルキル水銀 | mg/l
| ＰＣＢ | mg/l |  | ＮＤ | ＮＤ | ０／ １ |  |  |  | ０／ １
| ジクロロメタン | mg/l | ＜０．００２ | ＜０．００２ | ＜０．００２ | ０／ ２ |  |  |  | ０／ ２
| 四塩化炭素 | mg/l | ＜０．０００２ | ＜０．０００２ | ＜０．０００２ | ０／ ２ |  |  |  | ０／ ２
| １，２－ジクロロエタン | mg/l | ＜０．０００４ | ＜０．０００４ | ＜０．０００４ | ０／ ２ |  |  |  | ０／ ２
| １，１－ジクロロエチレン | mg/l | ＜０．０１ | ＜０．０１ | ＜０．０１ | ０／ ２ |  |  |  | ０／ ２
| シス－１，２－ジクロロエチレン | mg/l | ＜０．００４ | ＜０．００４ | ＜０．００４ | ０／ ２ |  |  |  | ０／ ２
| １，１，１－トリクロロエタン | mg/l | ＜０．１ | ＜０．１ | ＜０．１ | ０／ ２ |  |  |  | ０／ ２
| １，１，２－トリクロロエタン | mg/l | ＜０．０００６ | ＜０．０００６ | ＜０．０００６ | ０／ ２ |  |  |  | ０／ ２
| トリクロロエチレン | mg/l | ＜０．００２ | ＜０．００２ | ＜０．００２ | ０／ ２ |  |  |  | ０／ ２
| テトラクロロエチレン | mg/l | ＜０．０００５ | ＜０．０００５ | ＜０．０００５ | ０／ ２ |  |  |  | ０／ ２
| １，３－ジクロロプロペン | mg/l | ＜０．０００２ | ＜０．０００２ | ＜０．０００２ | ０／ ２ |  |  |  | ０／ ２
| チウラム | mg/l | ＜０．０００６ | ＜０．０００６ | ＜０．０００６ | ０／ ２ |  |  |  | ０／ ２
| シマジン | mg/l | ＜０．０００３ | ＜０．０００３ | ＜０．０００３ | ０／ ２ |  |  |  | ０／ ２
| チオベンカルブ | mg/l | ＜０．００２ | ＜０．００２ | ＜０．００２ | ０／ ２ |  |  |  | ０／ ２
| ベンゼン | mg/l | ＜０．００１ | ＜０．００１ | ＜０．００１ | ０／ ２ |  |  |  | ０／ ２
| セレン | mg/l | ＜０．００２ | ＜０．００２ | ＜０．００２ | ０／ ２ |  |  |  | ０／ ２
| 硝酸性窒素及び亜硝酸性窒素 | mg/l | ０．５６ | ０．５０ | ０．６１ | ０／ ４ |  |  |  | ４／ ４
| ふっ素 | mg/l | ＜０．０８ | ＜０．０８ | ＜０．０８ | ０／ ２ |  |  |  | ０／ ２
| ほう素 | mg/l | ０．０４ | ０．０２ | ０．０６ | ０／ ４ |  |  |  | ４／ ４
| １，４－ジオキサン | mg/l | ＜０．００５ | ＜０．００５ | ＜０．００５ | ０／ ２ |  |  |  | ０／ ２
注 ＤＯの７５％値欄は２５％値である．
41365 |  | 水質総括表 確定値
水 域 名 称 |  |  |  | 豊川等 | 豊川下流 | [6 empty] | 豊川等 | 宇連川
地 点 名（地点統一番号：生活環境類型：ＮＰ類型：水生生物類型） |  |  |  | 072 | 吉田大橋 |  |  | 601707 | ( 033-01 : Bｲ : : ) |  |  | 073 | 鳳来湖 |  |  | 602003 | ( 034-52 : AAｲ : : )
調 査 機 関 分 析 担 当 機 関 |  |  | 国土交通省 |  |  |  | 中部技術事務所 |  |  |  | 愛知県 |  |  |  | 愛 知 県
測 定 項 目 |  | 単 位 | 平 均 値 | 最 小 値 | 最 大 値 | 適合しない割合 (検体数) | 適合しない割合 (日数) | 中 央 値 | ７５％値 | 検出率 | 平 均 値 | 最 小 値 | 最 大 値 | 適合しない割合 (検体数) | 適合しない割合 (日数) | 中 央 値 | ７５％値 | 検出率
生活環境項目 | ｐＨ |  | ７．３ | ６．９ | ７．８ | ０／ ３７ | ０／ １３ | ７．３ | ７．４ |  | ７．１ | ６．４ | ７．６ | １／ １２ | １／ １２ | ７．２ | ７．４
| ＤＯ | mg/l | ９．５ | ６．１ | １５ | ０／ ３７ | ０／ １３ | ９．５ | ７．７ |  | ９．２ | ４．９ | １１ | １／ １２ | １／ １２ | ９．４ | ８．６
| ＢＯＤ | mg/l | １．２ | ＜０．５ | ２．６ | ０／ ３７ | ０／ １３ | １．２ | １．６ |  | ０．６ | ＜０．５ | １．７ | １／ １２ | １／ １２ | ＜０．５ | ０．５
| ＣＯＤ | mg/l | ２．３ | １．３ | ３．５ | － ／ １２ | － ／ １２ | ２．３ | ２．８ |  | ３．３ | ２．５ | ５．８ | － ／ １２ | － ／ １２ | ２．９ | ３．４
| ＳＳ | mg/l | ５ | １ | ２１ | ０／ ３７ | ０／ １３ | ４ | ６ |  | ３ | ＜１ | １７ | ０／ １２ | ０／ １２ | ＜１ | ＜１
| 大腸菌群数 | MPN/100ml | ７．８Ｅ ３ | ３．３Ｅ １ | ４．９Ｅ ４ | ３／ １２ | ３／ １２ | ２．９Ｅ ３ | ４．６Ｅ ３ |  | ３．５Ｅ １ | ２．０Ｅ ０ | １．４Ｅ ２ | １／ ６ | １／ ６ | １．６Ｅ １ | ２．２Ｅ １
| ｎ－ヘキサン抽出物質 | mg/l | ＮＤ | ＮＤ | ＮＤ | － ／ ４ | － ／ ４ | ＮＤ | ＮＤ
| 全窒素 | mg/l | １．６ | １．２ | ２．２ | － ／ １２ | － ／ １２ | １．６ | １．６ |  | ０．４７ | ０．２８ | ０．６８ | － ／ ６ | － ／ ６ | ０．４８ | ０．５８
| 全燐 | mg/l | ０．０５４ | ０．０２４ | ０．１０ | － ／ １２ | － ／ １２ | ０．０５１ | ０．０７２ |  | ０．０１２ | ０．００３ | ０．０２３ | － ／ ６ | － ／ ６ | ０．０１１ | ０．０１７
| 全亜鉛 | mg/l | ０．００２ | ＜０．００１ | ０．００５ | － ／ １２ | － ／ １２ | ０．００２ | ０．００２
| ノニルフェノール | mg/l | ＜０．００００６ | ＜０．００００６ | ＜０．００００６ | － ／ １ | － ／ １ | ＜０．００００６ | ＜０．００００６ |  | ＜０．００００６ | ＜０．００００６ | ＜０．００００６ | － ／ １ | － ／ １ | ＜０．００００６ | ＜０．００００６
特殊項目 | フェノール類 | mg/l |  | ＜０．０１ | ＜０．０１ |  |  |  |  | ０／ ４
| 銅 | mg/l | ０．０１ | ＜０．０１ | ０．０１ |  |  |  |  | １／ ４
| 鉄（溶解性） | mg/l | ０．０４ | ０．０２ | ０．０５ |  |  |  |  | ４／ ４
| マンガン（溶解性） | mg/l | ０．０４ | ０．０１ | ０．１０ |  |  |  |  | ４／ ４
| クロム | mg/l |  | ＜０．０１ | ＜０．０１ |  |  |  |  | ０／ ４
そ の 他 の 項 目 | アンモニア性窒素 | mg/l | ０．０８ | ０．０２ | ０．１３ |  |  | ０．０９ | ０．１１ |  | ０．２０ | ＜０．０１ | ０．７７ |  |  | ０．０１ | ０．０１
| 亜硝酸性窒素 | mg/l | ０．０１ | ＜０．０１ | ０．０１ |  |  | ０．０１ | ０．０１ |  | ＜０．０１ | ＜０．０１ | ＜０．０１ |  |  | ＜０．０１ | ＜０．０１
| 硝酸性窒素 | mg/l | １．１ | ０．９４ | １．１ |  |  | １．１ | １．１ |  | ０．２４ | ０．１７ | ０．３３ |  |  | ０．２４ | ０．２６
| 有機性窒素 | mg/l | [8 empty] | ０．３１ | ０．１０ | ０．６１ |  |  | ０．２７ | ０．４１
| 溶存態窒素 | mg/l
| 懸濁態窒素 | mg/l
| オルトリン酸態燐 | mg/l | ０．０３２ | ０．０１７ | ０．０４８ |  |  | ０．０３１ | ０．０３８ |  | ０．００４ | ＜０．００３ | ０．００６ |  |  | ０．００４ | ０．００５
| 電気伝導率 | mS/m | ６５０ | １４ | １９００ |  |  | ５６０ | ９００ |  | ４．９ | ４．０ | ９．８ |  |  | ４．４ | ４．５
| 塩化物イオン | mg/l | ２２００ | ６ | ７２００ |  |  | １５００ | ３９００
塩分
| 陰イオン界面活性剤 | mg/l
| クロロフィルａ | mg/m3 | [8 empty] | ２．０Ｅ ０ | ＜２．０Ｅ ０ | ２．１Ｅ ０ |  |  | ＜２．０Ｅ ０ | ＜２．０Ｅ ０
| フェオ色素 | mg/m3 | [8 empty] | ＜２．０ | ＜２．０ | ＜２．０ |  |  | ＜２．０ | ＜２．０
| トリハロメタン生成能 | mg/l
| クロロホルム生成能 | mg/l
| ブロモジクロロメタン生成能 | mg/l
| ジブロモクロロメタン生成能 | mg/l
| ブロモホルム生成能 | mg/l
健 康 項 目 | カドミウム | mg/l | ＜０．０００５ | ＜０．０００５ | ＜０．０００５ | ０／ ４ |  |  |  | ０／ ４ | ＜０．０００５ | ＜０．０００５ | ＜０．０００５ | ０／ ２ |  |  |  | ０／ ２
| 全シアン | mg/l |  | ＮＤ | ＮＤ | ０／ ４ |  |  |  | ０／ ４ |  | ＮＤ | ＮＤ | ０／ ２ |  |  |  | ０／ ２
| 鉛 | mg/l | ＜０．００５ | ＜０．００５ | ＜０．００５ | ０／ ６ |  |  |  | ０／ ６ | ＜０．００５ | ＜０．００５ | ＜０．００５ | ０／ ２ |  |  |  | ０／ ２
| 六価クロム | mg/l | ＜０．０１ | ＜０．０１ | ＜０．０１ | ０／ ４ |  |  |  | ０／ ４ | ＜０．０１ | ＜０．０１ | ＜０．０１ | ０／ ２ |  |  |  | ０／ ２
| 砒素 | mg/l | ＜０．００５ | ＜０．００５ | ＜０．００５ | ０／ ４ |  |  |  | ０／ ４ | ＜０．００５ | ＜０．００５ | ＜０．００５ | ０／ ２ |  |  |  | ０／ ２
| 総水銀 | mg/l |  | ＜０．０００５ | ＜０．０００５ | ０／ ４ |  |  |  | ０／ ４
| アルキル水銀 | mg/l
| ＰＣＢ | mg/l |  | ＮＤ | ＮＤ | ０／ １ |  |  |  | ０／ １
| ジクロロメタン | mg/l | ＜０．００２ | ＜０．００２ | ＜０．００２ | ０／ ２ |  |  |  | ０／ ２
| 四塩化炭素 | mg/l | ＜０．０００２ | ＜０．０００２ | ＜０．０００２ | ０／ ２ |  |  |  | ０／ ２
| １，２－ジクロロエタン | mg/l | ＜０．０００４ | ＜０．０００４ | ＜０．０００４ | ０／ ２ |  |  |  | ０／ ２
| １，１－ジクロロエチレン | mg/l | ＜０．０１ | ＜０．０１ | ＜０．０１ | ０／ ２ |  |  |  | ０／ ２
| シス－１，２－ジクロロエチレン | mg/l | ＜０．００４ | ＜０．００４ | ＜０．００４ | ０／ ２ |  |  |  | ０／ ２
| １，１，１－トリクロロエタン | mg/l | ＜０．１ | ＜０．１ | ＜０．１ | ０／ ２ |  |  |  | ０／ ２
| １，１，２－トリクロロエタン | mg/l | ＜０．０００６ | ＜０．０００６ | ＜０．０００６ | ０／ ２ |  |  |  | ０／ ２
| トリクロロエチレン | mg/l | ＜０．００２ | ＜０．００２ | ＜０．００２ | ０／ ２ |  |  |  | ０／ ２
| テトラクロロエチレン | mg/l | ＜０．０００５ | ＜０．０００５ | ＜０．０００５ | ０／ ２ |  |  |  | ０／ ２
| １，３－ジクロロプロペン | mg/l | ＜０．０００２ | ＜０．０００２ | ＜０．０００２ | ０／ ２ |  |  |  | ０／ ２
| チウラム | mg/l | ＜０．０００６ | ＜０．０００６ | ＜０．０００６ | ０／ ２ |  |  |  | ０／ ２ | ＜０．０００６ | ＜０．０００６ | ＜０．０００６ | ０／ ２ |  |  |  | ０／ ２
| シマジン | mg/l | ＜０．０００３ | ＜０．０００３ | ＜０．０００３ | ０／ ２ |  |  |  | ０／ ２ | ＜０．０００３ | ＜０．０００３ | ＜０．０００３ | ０／ ２ |  |  |  | ０／ ２
| チオベンカルブ | mg/l | ＜０．００２ | ＜０．００２ | ＜０．００２ | ０／ ２ |  |  |  | ０／ ２ | ＜０．００２ | ＜０．００２ | ＜０．００２ | ０／ ２ |  |  |  | ０／ ２
| ベンゼン | mg/l | ＜０．００１ | ＜０．００１ | ＜０．００１ | ０／ ２ |  |  |  | ０／ ２
| セレン | mg/l | ＜０．００２ | ＜０．００２ | ＜０．００２ | ０／ ２ |  |  |  | ０／ ２ | ＜０．００２ | ＜０．００２ | ＜０．００２ | ０／ ２ |  |  |  | ０／ ２
| 硝酸性窒素及び亜硝酸性窒素 | mg/l | １．１ | ０．９５ | １．１ | ０／ ４ |  |  |  | ４／ ４ | ０．２４ | ０．１７ | ０．３３ | ０／ ４ |  |  |  | ４／ ４
| ふっ素 | mg/l
| ほう素 | mg/l
| １，４－ジオキサン | mg/l | ＜０．００５ | ＜０．００５ | ＜０．００５ | ０／ ２ |  |  |  | ０／ ２ | ＜０．００５ | ＜０．００５ | ＜０．００５ | ０／ １ |  |  |  | ０／ １
注 ＤＯの７５％値欄は２５％値である．
41365 |  | 水質総括表 確定値
水 域 名 称 |  |  |  | 豊川等 | 宇連川 | [6 empty] | 豊川等 | 宇連川
地 点 名（地点統一番号：生活環境類型：ＮＰ類型：水生生物類型） |  |  |  | 074 | 鳳来橋 |  |  | 602001 | ( 034-01 : AAｲ : : ) |  |  | 075 | 大野頭首工 |  |  | 602002 | ( 034-51 : AAｲ : : )
調 査 機 関 分 析 担 当 機 関 |  |  | 愛知県 |  |  |  | 環境調査センタ－ 東三河支所 |  |  |  | 愛知県 |  |  |  | 愛 知 県
測 定 項 目 |  | 単 位 | 平 均 値 | 最 小 値 | 最 大 値 | 適合しない割合 (検体数) | 適合しない割合 (日数) | 中 央 値 | ７５％値 | 検出率 | 平 均 値 | 最 小 値 | 最 大 値 | 適合しない割合 (検体数) | 適合しない割合 (日数) | 中 央 値 | ７５％値 | 検出率
生活環境項目 | ｐＨ |  | ６．８ | ６．３ | ７．７ | ２／ １２ | ２／ １２ | ６．７ | ７．１ |  | ７．１ | ６．８ | ７．５ | ０／ １２ | ０／ １２ | ７．２ | ７．３
| ＤＯ | mg/l | １０ | ８．８ | １２ | ０／ １２ | ０／ １２ | １０ | ９．４ |  | ９．８ | ８．６ | １１ | ０／ １２ | ０／ １２ | ９．８ | ８．８
| ＢＯＤ | mg/l | ０．６ | ＜０．５ | ０．９ | ０／ １２ | ０／ １２ | ０．７ | ０．７ |  | ０．５ | ＜０．５ | ０．７ | ０／ １２ | ０／ １２ | ＜０．５ | ０．５
| ＣＯＤ | mg/l | ２．５ | ＜０．５ | ４．７ | － ／ １２ | － ／ １２ | ２．５ | ２．８ |  | ２．４ | １．５ | ３．２ | － ／ １２ | － ／ １２ | ２．５ | ２．８
| ＳＳ | mg/l | １ | ＜１ | ２ | ０／ １２ | ０／ １２ | ＜１ | １ |  | １ | ＜１ | ２ | ０／ １２ | ０／ １２ | ＜１ | ＜１
| 大腸菌群数 | MPN/100ml | ２．１Ｅ ２ | ２．０Ｅ １ | １．３Ｅ ３ | ７／ １２ | ７／ １２ | ８．９Ｅ １ | １．４Ｅ ２ |  | ３．０Ｅ ３ | １．７Ｅ ２ | ２．３Ｅ ４ | １２／ １２ | １２／ １２ | ３．０Ｅ ２ | １．３Ｅ ３
| ｎ－ヘキサン抽出物質 | mg/l
| 全窒素 | mg/l | ０．４０ | ０．３５ | ０．５２ | － ／ ６ | － ／ ６ | ０．３９ | ０．４０
| 全燐 | mg/l | ０．００７ | ０．００３ | ０．０１４ | － ／ ６ | － ／ ６ | ０．００７ | ０．０１０
| 全亜鉛 | mg/l | ０．００２ | ＜０．００１ | ０．００５ | － ／ １２ | － ／ １２ | ０．００１ | ０．００１ |  | ０．００９ | ０．００１ | ０．０６４ | － ／ １２ | － ／ １２ | ０．００２ | ０．００４
| ノニルフェノール | mg/l | ＜０．００００６ | ＜０．００００６ | ＜０．００００６ | － ／ １ | － ／ １ | ＜０．００００６ | ＜０．００００６ |  | ＜０．００００６ | ＜０．００００６ | ＜０．００００６ | － ／ １ | － ／ １ | ＜０．００００６ | ＜０．００００６
特殊項目 | フェノール類 | mg/l
| 銅 | mg/l
| 鉄（溶解性） | mg/l
| マンガン（溶解性） | mg/l
| クロム | mg/l
そ の 他 の 項 目 | アンモニア性窒素 | mg/l | [8 empty] | ０．０２ | ＜０．０１ | ０．０３ |  |  | ０．０１ | ０．０１
| 亜硝酸性窒素 | mg/l
| 硝酸性窒素 | mg/l
| 有機性窒素 | mg/l
| 溶存態窒素 | mg/l
| 懸濁態窒素 | mg/l
| オルトリン酸態燐 | mg/l
| 電気伝導率 | mS/m | ５．７ | ４．４ | ８．１ |  |  | ５．４ | ６．１ |  | ６．５ | ５．２ | ８．０ |  |  | ６．４ | ６．６
| 塩化物イオン | mg/l | ２ | ２ | ３ |  |  | ２ | ２ |  | ４ | ３ | ５ |  |  | ３ | ４
塩分
| 陰イオン界面活性剤 | mg/l
| クロロフィルａ | mg/m3
| フェオ色素 | mg/m3
| トリハロメタン生成能 | mg/l | [8 empty] | ０．０３５ | ０．０２１ | ０．０４７ |  |  | ０．０３６ | ０．０３９
| クロロホルム生成能 | mg/l | [8 empty] | ０．０３０ | ０．０１６ | ０．０４２ |  |  | ０．０３１ | ０．０３５
| ブロモジクロロメタン生成能 | mg/l | [8 empty] | ０．００３ | ０．００３ | ０．００４ |  |  | ０．００３ | ０．００３
| ジブロモクロロメタン生成能 | mg/l | [8 empty] | ＜０．００１ | ＜０．００１ | ＜０．００１ |  |  | ＜０．００１ | ＜０．００１
| ブロモホルム生成能 | mg/l | [8 empty] | ＜０．００１ | ＜０．００１ | ＜０．００１ |  |  | ＜０．００１ | ＜０．００１
健 康 項 目 | カドミウム | mg/l | ＜０．０００５ | ＜０．０００５ | ＜０．０００５ | ０／ ４ |  |  |  | ０／ ４ | ＜０．０００５ | ＜０．０００５ | ＜０．０００５ | ０／ ２ |  |  |  | ０／ ２
| 全シアン | mg/l |  | ＮＤ | ＮＤ | ０／ ４ |  |  |  | ０／ ４ |  | ＮＤ | ＮＤ | ０／ ２ |  |  |  | ０／ ２
| 鉛 | mg/l | ＜０．００５ | ＜０．００５ | ＜０．００５ | ０／ ４ |  |  |  | ０／ ４ | ＜０．００５ | ＜０．００５ | ＜０．００５ | ０／ ２ |  |  |  | ０／ ２
| 六価クロム | mg/l | ＜０．０１ | ＜０．０１ | ＜０．０１ | ０／ ４ |  |  |  | ０／ ４ | ＜０．０１ | ＜０．０１ | ＜０．０１ | ０／ ２ |  |  |  | ０／ ２
| 砒素 | mg/l | ＜０．００５ | ＜０．００５ | ＜０．００５ | ０／ ２ |  |  |  | ０／ ２ | ＜０．００５ | ＜０．００５ | ＜０．００５ | ０／ ２ |  |  |  | ０／ ２
| 総水銀 | mg/l |  | ＜０．０００５ | ＜０．０００５ | ０／ ４ |  |  |  | ０／ ４
| アルキル水銀 | mg/l
| ＰＣＢ | mg/l
| ジクロロメタン | mg/l | ＜０．００２ | ＜０．００２ | ＜０．００２ | ０／ ４ |  |  |  | ０／ ４
| 四塩化炭素 | mg/l | ＜０．０００２ | ＜０．０００２ | ＜０．０００２ | ０／ ４ |  |  |  | ０／ ４
| １，２－ジクロロエタン | mg/l | ＜０．０００４ | ＜０．０００４ | ＜０．０００４ | ０／ ４ |  |  |  | ０／ ４
| １，１－ジクロロエチレン | mg/l | ＜０．０１ | ＜０．０１ | ＜０．０１ | ０／ ４ |  |  |  | ０／ ４
| シス－１，２－ジクロロエチレン | mg/l | ＜０．００４ | ＜０．００４ | ＜０．００４ | ０／ ４ |  |  |  | ０／ ４
| １，１，１－トリクロロエタン | mg/l | ＜０．１ | ＜０．１ | ＜０．１ | ０／ ４ |  |  |  | ０／ ４
| １，１，２－トリクロロエタン | mg/l | ＜０．０００６ | ＜０．０００６ | ＜０．０００６ | ０／ ４ |  |  |  | ０／ ４
| トリクロロエチレン | mg/l | ＜０．００２ | ＜０．００２ | ＜０．００２ | ０／ ４ |  |  |  | ０／ ４
| テトラクロロエチレン | mg/l | ＜０．０００５ | ＜０．０００５ | ＜０．０００５ | ０／ ４ |  |  |  | ０／ ４
| １，３－ジクロロプロペン | mg/l | ＜０．０００２ | ＜０．０００２ | ＜０．０００２ | ０／ ４ |  |  |  | ０／ ４
| チウラム | mg/l | ＜０．０００６ | ＜０．０００６ | ＜０．０００６ | ０／ ４ |  |  |  | ０／ ４ | ＜０．０００６ | ＜０．０００６ | ＜０．０００６ | ０／ ２ |  |  |  | ０／ ２
| シマジン | mg/l | ＜０．０００３ | ＜０．０００３ | ＜０．０００３ | ０／ ４ |  |  |  | ０／ ４ | ＜０．０００３ | ＜０．０００３ | ＜０．０００３ | ０／ ２ |  |  |  | ０／ ２
| チオベンカルブ | mg/l | ＜０．００２ | ＜０．００２ | ＜０．００２ | ０／ ４ |  |  |  | ０／ ４ | ＜０．００２ | ＜０．００２ | ＜０．００２ | ０／ ２ |  |  |  | ０／ ２
| ベンゼン | mg/l | ＜０．００１ | ＜０．００１ | ＜０．００１ | ０／ ４ |  |  |  | ０／ ４
| セレン | mg/l | ＜０．００２ | ＜０．００２ | ＜０．００２ | ０／ ４ |  |  |  | ０／ ４ | ＜０．００２ | ＜０．００２ | ＜０．００２ | ０／ ２ |  |  |  | ０／ ２
| 硝酸性窒素及び亜硝酸性窒素 | mg/l
| ふっ素 | mg/l | ＜０．０８ | ＜０．０８ | ＜０．０８ | ０／ ２ |  |  |  | ０／ ２
| ほう素 | mg/l | ＜０．０２ | ＜０．０２ | ＜０．０２ | ０／ ２ |  |  |  | ０／ ２
| １，４－ジオキサン | mg/l | ＜０．００５ | ＜０．００５ | ＜０．００５ | ０／ １ |  |  |  | ０／ １ | ＜０．００５ | ＜０．００５ | ＜０．００５ | ０／ １ |  |  |  | ０／ １
注 ＤＯの７５％値欄は２５％値である．
41365 |  | 水質総括表 確定値
水 域 名 称 |  |  |  | 豊川等 | 宇利川 | [6 empty] | 豊川等 | 間川
地 点 名（地点統一番号：生活環境類型：ＮＰ類型：水生生物類型） |  |  |  | 076 | 大谷橋 |  |  | 613001 | ( 217-01 : : : ) |  |  | 077 | 六盃橋 |  |  | 603001 | ( 209-01 : : : )
調 査 機 関 分 析 担 当 機 関 |  |  | 愛知県 |  |  |  | 愛 知 県 |  |  |  | 豊橋市 |  |  |  | 豊橋市環境調査センタ－
測 定 項 目 |  | 単 位 | 平 均 値 | 最 小 値 | 最 大 値 | 適合しない割合 (検体数) | 適合しない割合 (日数) | 中 央 値 | ７５％値 | 検出率 | 平 均 値 | 最 小 値 | 最 大 値 | 適合しない割合 (検体数) | 適合しない割合 (日数) | 中 央 値 | ７５％値 | 検出率
生活環境項目 | ｐＨ |  | ７．５ | ６．９ | ８．８ | － ／ １２ | － ／ １２ | ７．４ | ７．７ |  | ７．９ | ７．６ | ８．１ | － ／ １２ | － ／ １２ | ７．９ | ８．０
| ＤＯ | mg/l | １０ | ８．１ | １２ | － ／ １２ | － ／ １２ | １０ | ９．３ |  | ９．６ | ７．５ | １２ | － ／ １２ | － ／ １２ | １０ | ７．９
| ＢＯＤ | mg/l | ０．７ | ＜０．５ | １．４ | － ／ １２ | － ／ １２ | ０．６ | ０．８ |  | ０．８ | ＜０．５ | １．５ | － ／ １２ | － ／ １２ | ０．７ | ０．８
| ＣＯＤ | mg/l | ３．３ | ２．０ | ６．８ | － ／ １２ | － ／ １２ | ２．９ | ３．２ |  | ２．８ | １．２ | ４．６ | － ／ １２ | － ／ １２ | ２．４ | ３．５
| ＳＳ | mg/l | ２ | ＜１ | ９ | － ／ １２ | － ／ １２ | １ | １ |  | ３ | １ | ８ | － ／ １２ | － ／ １２ | ３ | ４
| 大腸菌群数 | MPN/100ml | [8 empty] | ６．２Ｅ ３ | ２．２Ｅ ２ | ２．２Ｅ ４ | － ／ ６ | － ／ ６ | ２．５Ｅ ３ | ９．２Ｅ ３
| ｎ－ヘキサン抽出物質 | mg/l
| 全窒素 | mg/l | １．５ | ０．９９ | ２．０ | － ／ ６ | － ／ ６ | １．５ | １．８ |  | ２．３ | １．０ | ３．９ | － ／ １２ | － ／ １２ | ２．５ | ３．０
| 全燐 | mg/l | ０．０３５ | ０．０１３ | ０．０６６ | － ／ ６ | － ／ ６ | ０．０２９ | ０．０５５ |  | ０．０５２ | ０．０１６ | ０．１２ | － ／ １２ | － ／ １２ | ０．０３４ | ０．０８５
| 全亜鉛 | mg/l | [8 empty] | ０．０１４ | ０．００２ | ０．０３０ | － ／ ４ | － ／ ４ | ０．０１１ | ０．０１８
| ノニルフェノール | mg/l | ＜０．００００６ | ＜０．００００６ | ＜０．００００６ | － ／ １ | － ／ １ | ＜０．００００６ | ＜０．００００６ |  | ＜０．００００６ | ＜０．００００６ | ＜０．００００６ | － ／ １ | － ／ １ | ＜０．００００６ | ＜０．００００６
特殊項目 | フェノール類 | mg/l
| 銅 | mg/l | [9 empty] | ＜０．０１ | ＜０．０１ |  |  |  |  | ０／ ２
| 鉄（溶解性） | mg/l
| マンガン（溶解性） | mg/l
| クロム | mg/l
そ の 他 の 項 目 | アンモニア性窒素 | mg/l | [8 empty] | ０．０６ | ＜０．０１ | ０．１０ |  |  | ０．０６ | ０．１０
| 亜硝酸性窒素 | mg/l | [8 empty] | ０．０３ | ０．０１ | ０．０４ |  |  | ０．０３ | ０．０４
| 硝酸性窒素 | mg/l | [8 empty] | ２．３ | ０．９６ | ３．６ |  |  | ２．３ | ３．６
| 有機性窒素 | mg/l | [8 empty] | ０．５０ | ０．３９ | ０．６０ |  |  | ０．５０ | ０．６０
| 溶存態窒素 | mg/l
| 懸濁態窒素 | mg/l
| オルトリン酸態燐 | mg/l | [8 empty] | ０．０５９ | ０．０１８ | ０．１０ |  |  | ０．０５９ | ０．１０
| 電気伝導率 | mS/m | １７ | １３ | ２６ |  |  | １６ | １８ |  | ２０ | １３ | ２４ |  |  | ２１ | ２２
| 塩化物イオン | mg/l | [8 empty] | １１ | ９ | １３ |  |  | １２ | １２
塩分
| 陰イオン界面活性剤 | mg/l | [8 empty] | ＜０．０１ | ＜０．０１ | ＜０．０１ |  |  | ＜０．０１ | ＜０．０１
| クロロフィルａ | mg/m3
| フェオ色素 | mg/m3
| トリハロメタン生成能 | mg/l
| クロロホルム生成能 | mg/l
| ブロモジクロロメタン生成能 | mg/l
| ジブロモクロロメタン生成能 | mg/l
| ブロモホルム生成能 | mg/l
健 康 項 目 | カドミウム | mg/l | ＜０．０００５ | ＜０．０００５ | ＜０．０００５ | ０／ ２ |  |  |  | ０／ ２ | ＜０．０００５ | ＜０．０００５ | ＜０．０００５ | ０／ ２ |  |  |  | ０／ ２
| 全シアン | mg/l |  | ＮＤ | ＮＤ | ０／ ２ |  |  |  | ０／ ２ |  | ＮＤ | ＮＤ | ０／ ２ |  |  |  | ０／ ２
| 鉛 | mg/l | ＜０．００５ | ＜０．００５ | ＜０．００５ | ０／ ２ |  |  |  | ０／ ２ | ＜０．００５ | ＜０．００５ | ＜０．００５ | ０／ ２ |  |  |  | ０／ ２
| 六価クロム | mg/l | ＜０．０１ | ＜０．０１ | ＜０．０１ | ０／ ２ |  |  |  | ０／ ２ | ＜０．０１ | ＜０．０１ | ＜０．０１ | ０／ ２ |  |  |  | ０／ ２
| 砒素 | mg/l | ＜０．００５ | ＜０．００５ | ＜０．００５ | ０／ ２ |  |  |  | ０／ ２ | ＜０．００５ | ＜０．００５ | ＜０．００５ | ０／ ２ |  |  |  | ０／ ２
| 総水銀 | mg/l | [9 empty] | ＜０．０００５ | ＜０．０００５ | ０／ ２ |  |  |  | ０／ ２
| アルキル水銀 | mg/l
| ＰＣＢ | mg/l | [9 empty] | ＮＤ | ＮＤ | ０／ １ |  |  |  | ０／ １
| ジクロロメタン | mg/l | [8 empty] | ＜０．００２ | ＜０．００２ | ＜０．００２ | ０／ ２ |  |  |  | ０／ ２
| 四塩化炭素 | mg/l | [8 empty] | ＜０．０００２ | ＜０．０００２ | ＜０．０００２ | ０／ ２ |  |  |  | ０／ ２
| １，２－ジクロロエタン | mg/l | [8 empty] | ＜０．０００４ | ＜０．０００４ | ＜０．０００４ | ０／ ２ |  |  |  | ０／ ２
| １，１－ジクロロエチレン | mg/l | [8 empty] | ＜０．０１ | ＜０．０１ | ＜０．０１ | ０／ ２ |  |  |  | ０／ ２
| シス－１，２－ジクロロエチレン | mg/l | [8 empty] | ＜０．００４ | ＜０．００４ | ＜０．００４ | ０／ ２ |  |  |  | ０／ ２
| １，１，１－トリクロロエタン | mg/l | [8 empty] | ＜０．１ | ＜０．１ | ＜０．１ | ０／ ２ |  |  |  | ０／ ２
| １，１，２－トリクロロエタン | mg/l | [8 empty] | ＜０．０００６ | ＜０．０００６ | ＜０．０００６ | ０／ ２ |  |  |  | ０／ ２
| トリクロロエチレン | mg/l | [8 empty] | ＜０．００２ | ＜０．００２ | ＜０．００２ | ０／ ２ |  |  |  | ０／ ２
| テトラクロロエチレン | mg/l | [8 empty] | ＜０．０００５ | ＜０．０００５ | ＜０．０００５ | ０／ ２ |  |  |  | ０／ ２
| １，３－ジクロロプロペン | mg/l | [8 empty] | ＜０．０００２ | ＜０．０００２ | ＜０．０００２ | ０／ ２ |  |  |  | ０／ ２
| チウラム | mg/l | ＜０．０００６ | ＜０．０００６ | ＜０．０００６ | ０／ ２ |  |  |  | ０／ ２ | ＜０．０００６ | ＜０．０００６ | ＜０．０００６ | ０／ ２ |  |  |  | ０／ ２
| シマジン | mg/l | ＜０．０００３ | ＜０．０００３ | ＜０．０００３ | ０／ ２ |  |  |  | ０／ ２ | ＜０．０００３ | ＜０．０００３ | ＜０．０００３ | ０／ ２ |  |  |  | ０／ ２
| チオベンカルブ | mg/l | ＜０．００２ | ＜０．００２ | ＜０．００２ | ０／ ２ |  |  |  | ０／ ２ | ＜０．００２ | ＜０．００２ | ＜０．００２ | ０／ ２ |  |  |  | ０／ ２
| ベンゼン | mg/l | [8 empty] | ＜０．００１ | ＜０．００１ | ＜０．００１ | ０／ ２ |  |  |  | ０／ ２
| セレン | mg/l | ＜０．００２ | ＜０．００２ | ＜０．００２ | ０／ ２ |  |  |  | ０／ ２ | ＜０．００２ | ＜０．００２ | ＜０．００２ | ０／ ２ |  |  |  | ０／ ２
| 硝酸性窒素及び亜硝酸性窒素 | mg/l | [8 empty] | ２．３ | ０．９８ | ３．６ | ０／ ２ |  |  |  | ２／ ２
| ふっ素 | mg/l | [8 empty] | ０．０９ | ＜０．０８ | ０．０９ | ０／ ２ |  |  |  | １／ ２
| ほう素 | mg/l | [8 empty] | ０．０３ | ０．０２ | ０．０３ | ０／ ２ |  |  |  | ２／ ２
| １，４－ジオキサン | mg/l | ＜０．００５ | ＜０．００５ | ＜０．００５ | ０／ １ |  |  |  | ０／ １ | ＜０．００５ | ＜０．００５ | ＜０．００５ | ０／ ２ |  |  |  | ０／ ２
注 ＤＯの７５％値欄は２５％値である．
41365 |  | 水質総括表 確定値
水 域 名 称 |  |  |  | 豊川等 | 神田川 | [6 empty] | 豊川等 | 朝倉川
地 点 名（地点統一番号：生活環境類型：ＮＰ類型：水生生物類型） |  |  |  | 078 | 神田川橋 |  |  | 604001 | ( 210-01 : : : ) |  |  | 079 | 境橋 |  |  | 605001 | ( 211-01 : : : )
調 査 機 関 分 析 担 当 機 関 |  |  | 豊橋市 |  |  |  | 豊橋市環境調査センタ－ |  |  |  | 豊橋市 |  |  |  | 豊橋市環境調査センタ－
測 定 項 目 |  | 単 位 | 平 均 値 | 最 小 値 | 最 大 値 | 適合しない割合 (検体数) | 適合しない割合 (日数) | 中 央 値 | ７５％値 | 検出率 | 平 均 値 | 最 小 値 | 最 大 値 | 適合しない割合 (検体数) | 適合しない割合 (日数) | 中 央 値 | ７５％値 | 検出率
生活環境項目 | ｐＨ |  | ７．８ | ７．６ | ７．９ | － ／ １２ | － ／ １２ | ７．８ | ７．９ |  | ７．８ | ７．４ | ８．９ | － ／ １２ | － ／ １２ | ７．８ | ７．８
| ＤＯ | mg/l | ９．８ | ８．１ | １２ | － ／ １２ | － ／ １２ | １０ | ８．８ |  | ９．８ | ６．５ | １３ | － ／ １２ | － ／ １２ | １０ | ８．０
| ＢＯＤ | mg/l | ０．８ | ＜０．５ | １．４ | － ／ １２ | － ／ １２ | ０．７ | ０．９ |  | １．０ | ０．５ | １．９ | － ／ １２ | － ／ １２ | １．０ | １．１
| ＣＯＤ | mg/l | ２．５ | １．１ | ４．０ | － ／ １２ | － ／ １２ | ２．５ | ３．０ |  | ２．７ | １．５ | ４．２ | － ／ １２ | － ／ １２ | ２．６ | ３．０
| ＳＳ | mg/l | ３ | ＜１ | ８ | － ／ １２ | － ／ １２ | ２ | ３ |  | ３ | １ | １３ | － ／ １２ | － ／ １２ | ２ | ３
| 大腸菌群数 | MPN/100ml | ９．４Ｅ ３ | ４．６Ｅ ３ | １．６Ｅ ４ | － ／ ６ | － ／ ６ | ９．０Ｅ ３ | １．１Ｅ ４ |  | ６．１Ｅ ４ | ４．９Ｅ ２ | ３．５Ｅ ５ | － ／ ６ | － ／ ６ | ４．２Ｅ ３ | ９．４Ｅ ３
| ｎ－ヘキサン抽出物質 | mg/l
| 全窒素 | mg/l | ２．０ | ０．４６ | ３．３ | － ／ １２ | － ／ １２ | ２．１ | ２．６ |  | ２．３ | １．４ | ３．５ | － ／ １２ | － ／ １２ | ２．１ | ２．５
| 全燐 | mg/l | ０．１１ | ０．０６３ | ０．１８ | － ／ １２ | － ／ １２ | ０．１１ | ０．１３ |  | ０．１７ | ０．０２６ | ０．５１ | － ／ １２ | － ／ １２ | ０．０９７ | ０．２４
| 全亜鉛 | mg/l | ０．０１６ | ＜０．００１ | ０．０３０ | － ／ ４ | － ／ ４ | ０．０１６ | ０．０２６ |  | ０．００７ | ０．００３ | ０．０１０ | － ／ ４ | － ／ ４ | ０．００７ | ０．００９
| ノニルフェノール | mg/l | ＜０．００００６ | ＜０．００００６ | ＜０．００００６ | － ／ １ | － ／ １ | ＜０．００００６ | ＜０．００００６ |  | ＜０．００００６ | ＜０．００００６ | ＜０．００００６ | － ／ １ | － ／ １ | ＜０．００００６ | ＜０．００００６
特殊項目 | フェノール類 | mg/l
| 銅 | mg/l |  | ＜０．０１ | ＜０．０１ |  |  |  |  | ０／ ２ |  | ＜０．０１ | ＜０．０１ |  |  |  |  | ０／ ２
| 鉄（溶解性） | mg/l
| マンガン（溶解性） | mg/l
| クロム | mg/l |  | ＜０．０１ | ＜０．０１ |  |  |  |  | ０／ ２
そ の 他 の 項 目 | アンモニア性窒素 | mg/l | ０．０６ | ＜０．０１ | ０．１１ |  |  | ０．０６ | ０．１１ |  | ０．０９ | ＜０．０１ | ０．１７ |  |  | ０．０９ | ０．１７
| 亜硝酸性窒素 | mg/l | ０．０２ | ０．０１ | ０．０２ |  |  | ０．０２ | ０．０２ |  | ０．０４ | ０．０２ | ０．０５ |  |  | ０．０４ | ０．０５
| 硝酸性窒素 | mg/l | １．７ | １．０ | ２．３ |  |  | １．７ | ２．３ |  | １．８ | １．４ | ２．１ |  |  | １．８ | ２．１
| 有機性窒素 | mg/l | ０．４０ | ０．３４ | ０．４６ |  |  | ０．４０ | ０．４６ |  | ０．９６ | ０．５１ | １．４ |  |  | ０．９６ | １．４
| 溶存態窒素 | mg/l
| 懸濁態窒素 | mg/l
| オルトリン酸態燐 | mg/l | ０．０９８ | ０．０７６ | ０．１２ |  |  | ０．０９８ | ０．１２ |  | ０．０４８ | ０．０２４ | ０．０７２ |  |  | ０．０４８ | ０．０７２
| 電気伝導率 | mS/m | １７ | １６ | １９ |  |  | １７ | １８ |  | １７ | １４ | ２２ |  |  | １７ | １７
| 塩化物イオン | mg/l | １２ | ９ | １４ |  |  | １１ | １２ |  | １６ | １２ | ３２ |  |  | １４ | １４
塩分
| 陰イオン界面活性剤 | mg/l | ０．０１ | ＜０．０１ | ０．０１ |  |  | ＜０．０１ | ＜０．０１ |  | ＜０．０１ | ＜０．０１ | ＜０．０１ |  |  | ＜０．０１ | ＜０．０１
| クロロフィルａ | mg/m3
| フェオ色素 | mg/m3
| トリハロメタン生成能 | mg/l
| クロロホルム生成能 | mg/l
| ブロモジクロロメタン生成能 | mg/l
| ジブロモクロロメタン生成能 | mg/l
| ブロモホルム生成能 | mg/l
健 康 項 目 | カドミウム | mg/l | ＜０．０００５ | ＜０．０００５ | ＜０．０００５ | ０／ ２ |  |  |  | ０／ ２ | ＜０．０００５ | ＜０．０００５ | ＜０．０００５ | ０／ ２ |  |  |  | ０／ ２
| 全シアン | mg/l |  | ＮＤ | ＮＤ | ０／ ２ |  |  |  | ０／ ２ |  | ＮＤ | ＮＤ | ０／ ２ |  |  |  | ０／ ２
| 鉛 | mg/l | ＜０．００５ | ＜０．００５ | ＜０．００５ | ０／ ２ |  |  |  | ０／ ２ | ＜０．００５ | ＜０．００５ | ＜０．００５ | ０／ ２ |  |  |  | ０／ ２
| 六価クロム | mg/l | ＜０．０１ | ＜０．０１ | ＜０．０１ | ０／ ２ |  |  |  | ０／ ２ | ＜０．０１ | ＜０．０１ | ＜０．０１ | ０／ ２ |  |  |  | ０／ ２
| 砒素 | mg/l | ＜０．００５ | ＜０．００５ | ＜０．００５ | ０／ ２ |  |  |  | ０／ ２ | ＜０．００５ | ＜０．００５ | ＜０．００５ | ０／ ２ |  |  |  | ０／ ２
| 総水銀 | mg/l |  | ＜０．０００５ | ＜０．０００５ | ０／ ２ |  |  |  | ０／ ２ |  | ＜０．０００５ | ＜０．０００５ | ０／ ２ |  |  |  | ０／ ２
| アルキル水銀 | mg/l
| ＰＣＢ | mg/l |  | ＮＤ | ＮＤ | ０／ １ |  |  |  | ０／ １ |  | ＮＤ | ＮＤ | ０／ １ |  |  |  | ０／ １
| ジクロロメタン | mg/l | ＜０．００２ | ＜０．００２ | ＜０．００２ | ０／ ２ |  |  |  | ０／ ２ | ＜０．００２ | ＜０．００２ | ＜０．００２ | ０／ ２ |  |  |  | ０／ ２
| 四塩化炭素 | mg/l | ＜０．０００２ | ＜０．０００２ | ＜０．０００２ | ０／ ２ |  |  |  | ０／ ２ | ＜０．０００２ | ＜０．０００２ | ＜０．０００２ | ０／ ２ |  |  |  | ０／ ２
| １，２－ジクロロエタン | mg/l | ＜０．０００４ | ＜０．０００４ | ＜０．０００４ | ０／ ２ |  |  |  | ０／ ２ | ＜０．０００４ | ＜０．０００４ | ＜０．０００４ | ０／ ２ |  |  |  | ０／ ２
| １，１－ジクロロエチレン | mg/l | ＜０．０１ | ＜０．０１ | ＜０．０１ | ０／ ２ |  |  |  | ０／ ２ | ＜０．０１ | ＜０．０１ | ＜０．０１ | ０／ ２ |  |  |  | ０／ ２
| シス－１，２－ジクロロエチレン | mg/l | ＜０．００４ | ＜０．００４ | ＜０．００４ | ０／ ２ |  |  |  | ０／ ２ | ＜０．００４ | ＜０．００４ | ＜０．００４ | ０／ ２ |  |  |  | ０／ ２
| １，１，１－トリクロロエタン | mg/l | ＜０．１ | ＜０．１ | ＜０．１ | ０／ ２ |  |  |  | ０／ ２ | ＜０．１ | ＜０．１ | ＜０．１ | ０／ ２ |  |  |  | ０／ ２
| １，１，２－トリクロロエタン | mg/l | ＜０．０００６ | ＜０．０００６ | ＜０．０００６ | ０／ ２ |  |  |  | ０／ ２ | ＜０．０００６ | ＜０．０００６ | ＜０．０００６ | ０／ ２ |  |  |  | ０／ ２
| トリクロロエチレン | mg/l | ＜０．００２ | ＜０．００２ | ＜０．００２ | ０／ ２ |  |  |  | ０／ ２ | ＜０．００２ | ＜０．００２ | ＜０．００２ | ０／ ２ |  |  |  | ０／ ２
| テトラクロロエチレン | mg/l | ＜０．０００５ | ＜０．０００５ | ＜０．０００５ | ０／ ２ |  |  |  | ０／ ２ | ＜０．０００５ | ＜０．０００５ | ＜０．０００５ | ０／ ２ |  |  |  | ０／ ２
| １，３－ジクロロプロペン | mg/l | ＜０．０００２ | ＜０．０００２ | ＜０．０００２ | ０／ ２ |  |  |  | ０／ ２ | ＜０．０００２ | ＜０．０００２ | ＜０．０００２ | ０／ ２ |  |  |  | ０／ ２
| チウラム | mg/l | ＜０．０００６ | ＜０．０００６ | ＜０．０００６ | ０／ ２ |  |  |  | ０／ ２ | ＜０．０００６ | ＜０．０００６ | ＜０．０００６ | ０／ ２ |  |  |  | ０／ ２
| シマジン | mg/l | ＜０．０００３ | ＜０．０００３ | ＜０．０００３ | ０／ ２ |  |  |  | ０／ ２ | ＜０．０００３ | ＜０．０００３ | ＜０．０００３ | ０／ ２ |  |  |  | ０／ ２
| チオベンカルブ | mg/l | ＜０．００２ | ＜０．００２ | ＜０．００２ | ０／ ２ |  |  |  | ０／ ２ | ＜０．００２ | ＜０．００２ | ＜０．００２ | ０／ ２ |  |  |  | ０／ ２
| ベンゼン | mg/l | ＜０．００１ | ＜０．００１ | ＜０．００１ | ０／ ２ |  |  |  | ０／ ２ | ＜０．００１ | ＜０．００１ | ＜０．００１ | ０／ ２ |  |  |  | ０／ ２
| セレン | mg/l | ＜０．００２ | ＜０．００２ | ＜０．００２ | ０／ ２ |  |  |  | ０／ ２ | ＜０．００２ | ＜０．００２ | ＜０．００２ | ０／ ２ |  |  |  | ０／ ２
| 硝酸性窒素及び亜硝酸性窒素 | mg/l | １．７ | １．１ | ２．３ | ０／ ２ |  |  |  | ２／ ２ | １．８ | １．５ | ２．１ | ０／ ２ |  |  |  | ２／ ２
| ふっ素 | mg/l | ０．０９ | ＜０．０８ | ０．０９ | ０／ ２ |  |  |  | １／ ２ | ＜０．０８ | ＜０．０８ | ＜０．０８ | ０／ ２ |  |  |  | ０／ ２
| ほう素 | mg/l | ＜０．０２ | ＜０．０２ | ＜０．０２ | ０／ ２ |  |  |  | ０／ ２ | ＜０．０２ | ＜０．０２ | ＜０．０２ | ０／ ２ |  |  |  | ０／ ２
| １，４－ジオキサン | mg/l | ＜０．００５ | ＜０．００５ | ＜０．００５ | ０／ ２ |  |  |  | ０／ ２ | ０．００６ | ＜０．００５ | ０．００６ | ０／ ２ |  |  |  | １／ ２
注 ＤＯの７５％値欄は２５％値である．
41365 |  | 水質総括表 確定値
水 域 名 称 |  |  |  | 豊川等 | 豊川放水路 | [6 empty] | 豊川等 | 音羽川
地 点 名（地点統一番号：生活環境類型：ＮＰ類型：水生生物類型） |  |  |  | 080 | 小坂井大橋 |  |  | 606001 | ( 035-01 : Cｲ : : ) |  |  | 081 | 剣橋 |  |  | 607001 | ( 041-01 : Cｲ : : )
調 査 機 関 分 析 担 当 機 関 |  |  | 国土交通省 |  |  |  | 中部技術事務所 |  |  |  | 愛知県 |  |  |  | 愛 知 県
測 定 項 目 |  | 単 位 | 平 均 値 | 最 小 値 | 最 大 値 | 適合しない割合 (検体数) | 適合しない割合 (日数) | 中 央 値 | ７５％値 | 検出率 | 平 均 値 | 最 小 値 | 最 大 値 | 適合しない割合 (検体数) | 適合しない割合 (日数) | 中 央 値 | ７５％値 | 検出率
生活環境項目 | ｐＨ |  | ７．６ | ７．２ | ７．９ | ０／ １２ | ０／ １２ | ７．６ | ７．７ |  | ７．１ | ６．７ | ７．６ | ０／ １２ | ０／ １２ | ７．１ | ７．２
| ＤＯ | mg/l | ９．８ | ５．３ | １６ | ０／ １２ | ０／ １２ | ９．４ | ８．５ |  | ９．６ | ６．１ | １３ | ０／ １２ | ０／ １２ | ９．８ | ８．３
| ＢＯＤ | mg/l | ２．３ | ０．５ | ７．５ | １／ １２ | １／ １２ | １．８ | ２．３ |  | １．０ | ＜０．５ | ３．９ | ０／ １２ | ０／ １２ | ０．７ | ０．７
| ＣＯＤ | mg/l | ３．９ | １．８ | ７．８ | － ／ １２ | － ／ １２ | ３．７ | ４．１ |  | ２．６ | １．４ | ４．５ | － ／ １２ | － ／ １２ | ２．６ | ２．８
| ＳＳ | mg/l | １２ | ２ | ２５ | ０／ １２ | ０／ １２ | １０ | １８ |  | ３ | ＜１ | ８ | ０／ １２ | ０／ １２ | ２ | ４
| 大腸菌群数 | MPN/100ml
| ｎ－ヘキサン抽出物質 | mg/l | ＮＤ | ＮＤ | ＮＤ | － ／ ４ | － ／ ４ | ＮＤ | ＮＤ |  | ＮＤ | ＮＤ | ＮＤ | － ／ ２ | － ／ ２ | ＮＤ | ＮＤ
| 全窒素 | mg/l | １．２ | ０．６１ | ２．３ | － ／ １２ | － ／ １２ | １．１ | １．３ |  | １．６ | １．２ | ２．２ | － ／ １２ | － ／ １２ | １．６ | １．７
| 全燐 | mg/l | ０．１３ | ０．０４４ | ０．２４ | － ／ １２ | － ／ １２ | ０．１２ | ０．１８ |  | ０．０４５ | ０．０１２ | ０．１１ | － ／ １２ | － ／ １２ | ０．０３１ | ０．０６２
| 全亜鉛 | mg/l | ０．００４ | ０．００１ | ０．００６ | － ／ １２ | － ／ １２ | ０．００４ | ０．００６ |  | ０．００６ | ０．００２ | ０．０１２ | － ／ １２ | － ／ １２ | ０．００７ | ０．００７
| ノニルフェノール | mg/l | ＜０．００００６ | ＜０．００００６ | ＜０．００００６ | － ／ １ | － ／ １ | ＜０．００００６ | ＜０．００００６ |  | ＜０．００００６ | ＜０．００００６ | ＜０．００００６ | － ／ １ | － ／ １ | ＜０．００００６ | ＜０．００００６
特殊項目 | フェノール類 | mg/l |  | ＜０．０１ | ＜０．０１ |  |  |  |  | ０／ ４ |  | ＜０．０１ | ＜０．０１ |  |  |  |  | ０／ ２
| 銅 | mg/l | ０．０１ | ＜０．０１ | ０．０１ |  |  |  |  | １／ ４ |  | ＜０．０１ | ＜０．０１ |  |  |  |  | ０／ ４
| 鉄（溶解性） | mg/l | ０．０６ | ０．０５ | ０．０８ |  |  |  |  | ４／ ４
| マンガン（溶解性） | mg/l | ０．１５ | ０．０３ | ０．２５ |  |  |  |  | ４／ ４
| クロム | mg/l |  | ＜０．０１ | ＜０．０１ |  |  |  |  | ０／ ４
そ の 他 の 項 目 | アンモニア性窒素 | mg/l
| 亜硝酸性窒素 | mg/l | ０．０１ | ０．０１ | ０．０２ |  |  | ０．０１ | ０．０１
| 硝酸性窒素 | mg/l | ０．６２ | ０．２０ | １．０ |  |  | ０．６５ | ０．７３
| 有機性窒素 | mg/l
| 溶存態窒素 | mg/l
| 懸濁態窒素 | mg/l
| オルトリン酸態燐 | mg/l
| 電気伝導率 | mS/m | ２３００ | ５２０ | ２９００ |  |  | ２５００ | ２８００ |  | １００ | １２ | １０００ |  |  | １７ | １７
| 塩化物イオン | mg/l | ８２００ | １１００ | １４０００ |  |  | ８２００ | １００００ |  | ２９０ | ７ | ３３００ |  |  | ９ | １０
塩分
| 陰イオン界面活性剤 | mg/l | [8 empty] | ０．０９ | ０．０６ | ０．１５ |  |  | ０．０８ | ０．０８
| クロロフィルａ | mg/m3
| フェオ色素 | mg/m3
| トリハロメタン生成能 | mg/l
| クロロホルム生成能 | mg/l
| ブロモジクロロメタン生成能 | mg/l
| ジブロモクロロメタン生成能 | mg/l
| ブロモホルム生成能 | mg/l
健 康 項 目 | カドミウム | mg/l | ＜０．０００５ | ＜０．０００５ | ＜０．０００５ | ０／ ２ |  |  |  | ０／ ２ | ＜０．０００５ | ＜０．０００５ | ＜０．０００５ | ０／ ４ |  |  |  | ０／ ４
| 全シアン | mg/l |  | ＮＤ | ＮＤ | ０／ ２ |  |  |  | ０／ ２ |  | ＮＤ | ＮＤ | ０／ ４ |  |  |  | ０／ ４
| 鉛 | mg/l | ＜０．００５ | ＜０．００５ | ＜０．００５ | ０／ ６ |  |  |  | ０／ ６ | ＜０．００５ | ＜０．００５ | ＜０．００５ | ０／ ４ |  |  |  | ０／ ４
| 六価クロム | mg/l | ＜０．０１ | ＜０．０１ | ＜０．０１ | ０／ ２ |  |  |  | ０／ ２ | ＜０．０１ | ＜０．０１ | ＜０．０１ | ０／ ４ |  |  |  | ０／ ４
| 砒素 | mg/l | ＜０．００５ | ＜０．００５ | ＜０．００５ | ０／ ６ |  |  |  | ０／ ６ | ＜０．００５ | ＜０．００５ | ＜０．００５ | ０／ ２ |  |  |  | ０／ ２
| 総水銀 | mg/l |  | ＜０．０００５ | ＜０．０００５ | ０／ ２ |  |  |  | ０／ ２ |  | ＜０．０００５ | ＜０．０００５ | ０／ ４ |  |  |  | ０／ ４
| アルキル水銀 | mg/l | [9 empty] | ＮＤ | ＮＤ | ０／ １ |  |  |  | ０／ １
| ＰＣＢ | mg/l |  | ＮＤ | ＮＤ | ０／ １ |  |  |  | ０／ １ |  | ＮＤ | ＮＤ | ０／ １ |  |  |  | ０／ １
| ジクロロメタン | mg/l | ＜０．００２ | ＜０．００２ | ＜０．００２ | ０／ ２ |  |  |  | ０／ ２ | ＜０．００２ | ＜０．００２ | ＜０．００２ | ０／ ４ |  |  |  | ０／ ４
| 四塩化炭素 | mg/l | ＜０．０００２ | ＜０．０００２ | ＜０．０００２ | ０／ ２ |  |  |  | ０／ ２ | ＜０．０００２ | ＜０．０００２ | ＜０．０００２ | ０／ ４ |  |  |  | ０／ ４
| １，２－ジクロロエタン | mg/l | ＜０．０００４ | ＜０．０００４ | ＜０．０００４ | ０／ ２ |  |  |  | ０／ ２ | ＜０．０００４ | ＜０．０００４ | ＜０．０００４ | ０／ ４ |  |  |  | ０／ ４
| １，１－ジクロロエチレン | mg/l | ＜０．０１ | ＜０．０１ | ＜０．０１ | ０／ ２ |  |  |  | ０／ ２ | ＜０．０１ | ＜０．０１ | ＜０．０１ | ０／ ４ |  |  |  | ０／ ４
| シス－１，２－ジクロロエチレン | mg/l | ＜０．００４ | ＜０．００４ | ＜０．００４ | ０／ ２ |  |  |  | ０／ ２ | ＜０．００４ | ＜０．００４ | ＜０．００４ | ０／ ４ |  |  |  | ０／ ４
| １，１，１－トリクロロエタン | mg/l | ＜０．１ | ＜０．１ | ＜０．１ | ０／ ２ |  |  |  | ０／ ２ | ＜０．１ | ＜０．１ | ＜０．１ | ０／ ４ |  |  |  | ０／ ４
| １，１，２－トリクロロエタン | mg/l | ＜０．０００６ | ＜０．０００６ | ＜０．０００６ | ０／ ２ |  |  |  | ０／ ２ | ＜０．０００６ | ＜０．０００６ | ＜０．０００６ | ０／ ４ |  |  |  | ０／ ４
| トリクロロエチレン | mg/l | ＜０．００２ | ＜０．００２ | ＜０．００２ | ０／ ２ |  |  |  | ０／ ２ | ＜０．００２ | ＜０．００２ | ＜０．００２ | ０／ ４ |  |  |  | ０／ ４
| テトラクロロエチレン | mg/l | ＜０．０００５ | ＜０．０００５ | ＜０．０００５ | ０／ ２ |  |  |  | ０／ ２ | ＜０．０００５ | ＜０．０００５ | ＜０．０００５ | ０／ ４ |  |  |  | ０／ ４
| １，３－ジクロロプロペン | mg/l | ＜０．０００２ | ＜０．０００２ | ＜０．０００２ | ０／ ２ |  |  |  | ０／ ２ | ＜０．０００２ | ＜０．０００２ | ＜０．０００２ | ０／ ４ |  |  |  | ０／ ４
| チウラム | mg/l | ＜０．０００６ | ＜０．０００６ | ＜０．０００６ | ０／ ２ |  |  |  | ０／ ２ | ＜０．０００６ | ＜０．０００６ | ＜０．０００６ | ０／ ４ |  |  |  | ０／ ４
| シマジン | mg/l | ＜０．０００３ | ＜０．０００３ | ＜０．０００３ | ０／ ２ |  |  |  | ０／ ２ | ＜０．０００３ | ＜０．０００３ | ＜０．０００３ | ０／ ４ |  |  |  | ０／ ４
| チオベンカルブ | mg/l | ＜０．００２ | ＜０．００２ | ＜０．００２ | ０／ ２ |  |  |  | ０／ ２ | ＜０．００２ | ＜０．００２ | ＜０．００２ | ０／ ４ |  |  |  | ０／ ４
| ベンゼン | mg/l | ＜０．００１ | ＜０．００１ | ＜０．００１ | ０／ ２ |  |  |  | ０／ ２ | ＜０．００１ | ＜０．００１ | ＜０．００１ | ０／ ４ |  |  |  | ０／ ４
| セレン | mg/l | ＜０．００２ | ＜０．００２ | ＜０．００２ | ０／ ２ |  |  |  | ０／ ２ | ＜０．００２ | ＜０．００２ | ＜０．００２ | ０／ ４ |  |  |  | ０／ ４
| 硝酸性窒素及び亜硝酸性窒素 | mg/l | ０．６４ | ０．２１ | １．０ | ０／ ４ |  |  |  | ４／ ４
| ふっ素 | mg/l | [8 empty] | ＜０．０８ | ＜０．０８ | ＜０．０８ | ０／ ２ |  |  |  | ０／ ２
| ほう素 | mg/l | [8 empty] | ０．３２ | ＜０．０２ | ０．６２ | ０／ ２ |  |  |  | １／ ２
| １，４－ジオキサン | mg/l | ＜０．００５ | ＜０．００５ | ＜０．００５ | ０／ ２ |  |  |  | ０／ ２ | ＜０．００５ | ＜０．００５ | ＜０．００５ | ０／ １ |  |  |  | ０／ １
注 ＤＯの７５％値欄は２５％値である．
41365 |  | 水質総括表 確定値
水 域 名 称 |  |  |  | 豊川等 | 白川 | [6 empty] | 豊川等 | 白川
地 点 名（地点統一番号：生活環境類型：ＮＰ類型：水生生物類型） |  |  |  | 082 | 念仏橋 |  |  | 608002 | ( 213-02 : : : ) |  |  | 083 | 新白川橋 |  |  | 608001 | ( 213-01 : : : )
調 査 機 関 分 析 担 当 機 関 |  |  | 愛知県 |  |  |  | 愛 知 県 |  |  |  | 愛知県 |  |  |  | 愛 知 県
測 定 項 目 |  | 単 位 | 平 均 値 | 最 小 値 | 最 大 値 | 適合しない割合 (検体数) | 適合しない割合 (日数) | 中 央 値 | ７５％値 | 検出率 | 平 均 値 | 最 小 値 | 最 大 値 | 適合しない割合 (検体数) | 適合しない割合 (日数) | 中 央 値 | ７５％値 | 検出率
生活環境項目 | ｐＨ |  | ７．２ | ６．７ | ７．７ | － ／ １２ | － ／ １２ | ７．３ | ７．４ |  | ７．０ | ６．１ | ７．６ | － ／ １２ | － ／ １２ | ７．１ | ７．２
| ＤＯ | mg/l | ９．０ | ７．６ | １２ | － ／ １２ | － ／ １２ | ８．４ | ７．８ |  | ８．８ | ６．８ | １１ | － ／ １２ | － ／ １２ | ９．０ | ８．３
| ＢＯＤ | mg/l | ３．７ | ２．０ | ６．６ | － ／ １２ | － ／ １２ | ３．３ | ３．８ |  | ２．１ | ＜０．５ | ４．９ | － ／ １２ | － ／ １２ | ２．０ | ２．６
| ＣＯＤ | mg/l | ６．１ | ４．２ | ８．４ | － ／ １２ | － ／ １２ | ６．０ | ６．７ |  | ４．９ | １．３ | ８．６ | － ／ １２ | － ／ １２ | ４．９ | ６．０
| ＳＳ | mg/l | ４ | ＜１ | ９ | － ／ １２ | － ／ １２ | ３ | ４ |  | ５ | ＜１ | １７ | － ／ １２ | － ／ １２ | ２ | ５
| 大腸菌群数 | MPN/100ml
| ｎ－ヘキサン抽出物質 | mg/l
| 全窒素 | mg/l | [8 empty] | ４．７ | ３．０ | ６．０ | － ／ ６ | － ／ ６ | ５．０ | ５．９
| 全燐 | mg/l | [8 empty] | ０．２６ | ０．２１ | ０．３２ | － ／ ６ | － ／ ６ | ０．２６ | ０．２９
| 全亜鉛 | mg/l
| ノニルフェノール | mg/l | ＜０．００００６ | ＜０．００００６ | ＜０．００００６ | － ／ １ | － ／ １ | ＜０．００００６ | ＜０．００００６ |  | ＜０．００００６ | ＜０．００００６ | ＜０．００００６ | － ／ １ | － ／ １ | ＜０．００００６ | ＜０．００００６
特殊項目 | フェノール類 | mg/l
| 銅 | mg/l
| 鉄（溶解性） | mg/l
| マンガン（溶解性） | mg/l
| クロム | mg/l
そ の 他 の 項 目 | アンモニア性窒素 | mg/l
| 亜硝酸性窒素 | mg/l
| 硝酸性窒素 | mg/l
| 有機性窒素 | mg/l
| 溶存態窒素 | mg/l
| 懸濁態窒素 | mg/l
| オルトリン酸態燐 | mg/l
| 電気伝導率 | mS/m | １９ | １４ | ２４ |  |  | １９ | ２２ |  | ２１ | １５ | ２８ |  |  | ２０ | ２３
| 塩化物イオン | mg/l | [8 empty] | １５ | ８ | ２５ |  |  | １５ | １７
塩分
| 陰イオン界面活性剤 | mg/l
| クロロフィルａ | mg/m3
| フェオ色素 | mg/m3
| トリハロメタン生成能 | mg/l
| クロロホルム生成能 | mg/l
| ブロモジクロロメタン生成能 | mg/l
| ジブロモクロロメタン生成能 | mg/l
| ブロモホルム生成能 | mg/l
健 康 項 目 | カドミウム | mg/l
| 全シアン | mg/l
| 鉛 | mg/l
| 六価クロム | mg/l
| 砒素 | mg/l
| 総水銀 | mg/l
| アルキル水銀 | mg/l
| ＰＣＢ | mg/l
| ジクロロメタン | mg/l | ＜０．００２ | ＜０．００２ | ＜０．００２ | ０／ ２ |  |  |  | ０／ ２ | ＜０．００２ | ＜０．００２ | ＜０．００２ | ０／ ２ |  |  |  | ０／ ２
| 四塩化炭素 | mg/l | ＜０．０００２ | ＜０．０００２ | ＜０．０００２ | ０／ ２ |  |  |  | ０／ ２ | ＜０．０００２ | ＜０．０００２ | ＜０．０００２ | ０／ ２ |  |  |  | ０／ ２
| １，２－ジクロロエタン | mg/l | ＜０．０００４ | ＜０．０００４ | ＜０．０００４ | ０／ ２ |  |  |  | ０／ ２ | ＜０．０００４ | ＜０．０００４ | ＜０．０００４ | ０／ ２ |  |  |  | ０／ ２
| １，１－ジクロロエチレン | mg/l | ＜０．０１ | ＜０．０１ | ＜０．０１ | ０／ ２ |  |  |  | ０／ ２ | ＜０．０１ | ＜０．０１ | ＜０．０１ | ０／ ２ |  |  |  | ０／ ２
| シス－１，２－ジクロロエチレン | mg/l | ＜０．００４ | ＜０．００４ | ＜０．００４ | ０／ ２ |  |  |  | ０／ ２ | ＜０．００４ | ＜０．００４ | ＜０．００４ | ０／ ２ |  |  |  | ０／ ２
| １，１，１－トリクロロエタン | mg/l | ＜０．１ | ＜０．１ | ＜０．１ | ０／ ２ |  |  |  | ０／ ２ | ＜０．１ | ＜０．１ | ＜０．１ | ０／ ２ |  |  |  | ０／ ２
| １，１，２－トリクロロエタン | mg/l | ＜０．０００６ | ＜０．０００６ | ＜０．０００６ | ０／ ２ |  |  |  | ０／ ２ | ＜０．０００６ | ＜０．０００６ | ＜０．０００６ | ０／ ２ |  |  |  | ０／ ２
| トリクロロエチレン | mg/l | ＜０．００２ | ＜０．００２ | ＜０．００２ | ０／ ２ |  |  |  | ０／ ２ | ＜０．００２ | ＜０．００２ | ＜０．００２ | ０／ ２ |  |  |  | ０／ ２
| テトラクロロエチレン | mg/l | ＜０．０００５ | ＜０．０００５ | ＜０．０００５ | ０／ ２ |  |  |  | ０／ ２ | ＜０．０００５ | ＜０．０００５ | ＜０．０００５ | ０／ ２ |  |  |  | ０／ ２
| １，３－ジクロロプロペン | mg/l | ＜０．０００２ | ＜０．０００２ | ＜０．０００２ | ０／ ２ |  |  |  | ０／ ２ | ＜０．０００２ | ＜０．０００２ | ＜０．０００２ | ０／ ２ |  |  |  | ０／ ２
| チウラム | mg/l
| シマジン | mg/l
| チオベンカルブ | mg/l
| ベンゼン | mg/l | ＜０．００１ | ＜０．００１ | ＜０．００１ | ０／ ２ |  |  |  | ０／ ２ | ＜０．００１ | ＜０．００１ | ＜０．００１ | ０／ ２ |  |  |  | ０／ ２
| セレン | mg/l
| 硝酸性窒素及び亜硝酸性窒素 | mg/l
| ふっ素 | mg/l
| ほう素 | mg/l
| １，４－ジオキサン | mg/l | ＜０．００５ | ＜０．００５ | ＜０．００５ | ０／ １ |  |  |  | ０／ １ | ＜０．００５ | ＜０．００５ | ＜０．００５ | ０／ １ |  |  |  | ０／ １
注 ＤＯの７５％値欄は２５％値である．
41365 |  | 水質総括表 確定値
水 域 名 称 |  |  |  | 豊川等 | 西古瀬川 | [6 empty] | 豊川等 | 佐奈川
地 点 名（地点統一番号：生活環境類型：ＮＰ類型：水生生物類型） |  |  |  | 084 | 西古瀬橋 |  |  | 614001 | ( 218-01 : : : ) |  |  | 085 | 荒古橋 |  |  | 609001 | ( 042-51 : Dｲ : : )
調 査 機 関 分 析 担 当 機 関 |  |  | 愛知県 |  |  |  | 愛 知 県 |  |  |  | 愛知県 |  |  |  | 愛 知 県
測 定 項 目 |  | 単 位 | 平 均 値 | 最 小 値 | 最 大 値 | 適合しない割合 (検体数) | 適合しない割合 (日数) | 中 央 値 | ７５％値 | 検出率 | 平 均 値 | 最 小 値 | 最 大 値 | 適合しない割合 (検体数) | 適合しない割合 (日数) | 中 央 値 | ７５％値 | 検出率
生活環境項目 | ｐＨ |  | ７．０ | ６．５ | ７．４ | － ／ １２ | － ／ １２ | ７．０ | ７．２ |  | ７．３ | ６．７ | ８．２ | ０／ １２ | ０／ １２ | ７．２ | ７．３
| ＤＯ | mg/l | ７．８ | ６．１ | １１ | － ／ １２ | － ／ １２ | ７．０ | ６．６ |  | ９．７ | ７．３ | １２ | ０／ １２ | ０／ １２ | ９．２ | ８．６
| ＢＯＤ | mg/l | ２．９ | ０．７ | ６．５ | － ／ １２ | － ／ １２ | ２．０ | ３．６ |  | １．３ | ０．５ | ４．６ | ０／ １２ | ０／ １２ | １．１ | １．３
| ＣＯＤ | mg/l | ９．０ | ４．１ | １９ | － ／ １２ | － ／ １２ | ７．４ | １２ |  | ４．１ | ２．６ | ６．６ | － ／ １２ | － ／ １２ | ３．９ | ４．４
| ＳＳ | mg/l | ８ | ３ | １６ | － ／ １２ | － ／ １２ | ７ | １１ |  | ３ | ＜１ | １０ | ０／ １２ | ０／ １２ | ＜１ | １
| 大腸菌群数 | MPN/100ml
| ｎ－ヘキサン抽出物質 | mg/l
| 全窒素 | mg/l
| 全燐 | mg/l
| 全亜鉛 | mg/l
| ノニルフェノール | mg/l | ＜０．００００６ | ＜０．００００６ | ＜０．００００６ | － ／ １ | － ／ １ | ＜０．００００６ | ＜０．００００６ |  | ＜０．００００６ | ＜０．００００６ | ＜０．００００６ | － ／ １ | － ／ １ | ＜０．００００６ | ＜０．００００６
特殊項目 | フェノール類 | mg/l
| 銅 | mg/l
| 鉄（溶解性） | mg/l
| マンガン（溶解性） | mg/l
| クロム | mg/l
そ の 他 の 項 目 | アンモニア性窒素 | mg/l
| 亜硝酸性窒素 | mg/l
| 硝酸性窒素 | mg/l
| 有機性窒素 | mg/l
| 溶存態窒素 | mg/l
| 懸濁態窒素 | mg/l
| オルトリン酸態燐 | mg/l
| 電気伝導率 | mS/m | ２０ | １１ | ３０ |  |  | ２０ | ２４ |  | １４ | １１ | １７ |  |  | １５ | １５
| 塩化物イオン | mg/l
塩分
| 陰イオン界面活性剤 | mg/l
| クロロフィルａ | mg/m3
| フェオ色素 | mg/m3
| トリハロメタン生成能 | mg/l
| クロロホルム生成能 | mg/l
| ブロモジクロロメタン生成能 | mg/l
| ジブロモクロロメタン生成能 | mg/l
| ブロモホルム生成能 | mg/l
健 康 項 目 | カドミウム | mg/l
| 全シアン | mg/l
| 鉛 | mg/l
| 六価クロム | mg/l
| 砒素 | mg/l
| 総水銀 | mg/l
| アルキル水銀 | mg/l
| ＰＣＢ | mg/l
| ジクロロメタン | mg/l | ＜０．００２ | ＜０．００２ | ＜０．００２ | ０／ ２ |  |  |  | ０／ ２ | ＜０．００２ | ＜０．００２ | ＜０．００２ | ０／ ２ |  |  |  | ０／ ２
| 四塩化炭素 | mg/l | ＜０．０００２ | ＜０．０００２ | ＜０．０００２ | ０／ ２ |  |  |  | ０／ ２ | ＜０．０００２ | ＜０．０００２ | ＜０．０００２ | ０／ ２ |  |  |  | ０／ ２
| １，２－ジクロロエタン | mg/l | ＜０．０００４ | ＜０．０００４ | ＜０．０００４ | ０／ ２ |  |  |  | ０／ ２ | ＜０．０００４ | ＜０．０００４ | ＜０．０００４ | ０／ ２ |  |  |  | ０／ ２
| １，１－ジクロロエチレン | mg/l | ＜０．０１ | ＜０．０１ | ＜０．０１ | ０／ ２ |  |  |  | ０／ ２ | ＜０．０１ | ＜０．０１ | ＜０．０１ | ０／ ２ |  |  |  | ０／ ２
| シス－１，２－ジクロロエチレン | mg/l | ＜０．００４ | ＜０．００４ | ＜０．００４ | ０／ ２ |  |  |  | ０／ ２ | ＜０．００４ | ＜０．００４ | ＜０．００４ | ０／ ２ |  |  |  | ０／ ２
| １，１，１－トリクロロエタン | mg/l | ＜０．１ | ＜０．１ | ＜０．１ | ０／ ２ |  |  |  | ０／ ２ | ＜０．１ | ＜０．１ | ＜０．１ | ０／ ２ |  |  |  | ０／ ２
| １，１，２－トリクロロエタン | mg/l | ＜０．０００６ | ＜０．０００６ | ＜０．０００６ | ０／ ２ |  |  |  | ０／ ２ | ＜０．０００６ | ＜０．０００６ | ＜０．０００６ | ０／ ２ |  |  |  | ０／ ２
| トリクロロエチレン | mg/l | ＜０．００２ | ＜０．００２ | ＜０．００２ | ０／ ２ |  |  |  | ０／ ２ | ＜０．００２ | ＜０．００２ | ＜０．００２ | ０／ ２ |  |  |  | ０／ ２
| テトラクロロエチレン | mg/l | ＜０．０００５ | ＜０．０００５ | ＜０．０００５ | ０／ ２ |  |  |  | ０／ ２ | ＜０．０００５ | ＜０．０００５ | ＜０．０００５ | ０／ ２ |  |  |  | ０／ ２
| １，３－ジクロロプロペン | mg/l | ＜０．０００２ | ＜０．０００２ | ＜０．０００２ | ０／ ２ |  |  |  | ０／ ２ | ＜０．０００２ | ＜０．０００２ | ＜０．０００２ | ０／ ２ |  |  |  | ０／ ２
| チウラム | mg/l
| シマジン | mg/l
| チオベンカルブ | mg/l
| ベンゼン | mg/l | ＜０．００１ | ＜０．００１ | ＜０．００１ | ０／ ２ |  |  |  | ０／ ２ | ＜０．００１ | ＜０．００１ | ＜０．００１ | ０／ ２ |  |  |  | ０／ ２
| セレン | mg/l
| 硝酸性窒素及び亜硝酸性窒素 | mg/l
| ふっ素 | mg/l
| ほう素 | mg/l
| １，４－ジオキサン | mg/l | ＜０．００５ | ＜０．００５ | ＜０．００５ | ０／ １ |  |  |  | ０／ １ | ＜０．００５ | ＜０．００５ | ＜０．００５ | ０／ １ |  |  |  | ０／ １
注 ＤＯの７５％値欄は２５％値である．
41365 |  | 水質総括表 確定値
水 域 名 称 |  |  |  | 豊川等 | 佐奈川 | [6 empty] | 豊川等 | 佐奈川
地 点 名（地点統一番号：生活環境類型：ＮＰ類型：水生生物類型） |  |  |  | 086 | 柳橋 |  |  | 609002 | ( 042-01 : Dｲ : : ) |  |  | 098 | 浜田橋 |  |  | 609003 | ( 042-52 : Dｲ : : )
調 査 機 関 分 析 担 当 機 関 |  |  | 愛知県 |  |  |  | 環境調査センタ－ 東三河支所 |  |  |  | 豊橋市 |  |  |  | 豊橋市環境調査センタ－
測 定 項 目 |  | 単 位 | 平 均 値 | 最 小 値 | 最 大 値 | 適合しない割合 (検体数) | 適合しない割合 (日数) | 中 央 値 | ７５％値 | 検出率 | 平 均 値 | 最 小 値 | 最 大 値 | 適合しない割合 (検体数) | 適合しない割合 (日数) | 中 央 値 | ７５％値 | 検出率
生活環境項目 | ｐＨ |  | ７．５ | ６．９ | ９．４ | １／ １２ | １／ １２ | ７．４ | ７．６ |  | ７．２ | ６．７ | ７．８ | ０／ １２ | ０／ １２ | ７．２ | ７．５
| ＤＯ | mg/l | １０ | ８．２ | １３ | ０／ １２ | ０／ １２ | １１ | １０ |  | ８．０ | ５．８ | １１ | ０／ １２ | ０／ １２ | ７．７ | ６．３
| ＢＯＤ | mg/l | １．９ | ＜０．５ | ３．７ | ０／ １２ | ０／ １２ | １．７ | ２．８ |  | １．３ | ０．５ | ２．７ | ０／ １２ | ０／ １２ | １．１ | １．６
| ＣＯＤ | mg/l | ５．０ | ２．５ | ６．４ | － ／ １２ | － ／ １２ | ５．２ | ６．０ |  | ４．０ | １．８ | ５．８ | － ／ １２ | － ／ １２ | ３．９ | ４．９
| ＳＳ | mg/l | ２ | ＜１ | ４ | ０／ １２ | ０／ １２ | ２ | ４ |  | ４ | ２ | ６ | ０／ １２ | ０／ １２ | ３ | ４
| 大腸菌群数 | MPN/100ml
| ｎ－ヘキサン抽出物質 | mg/l | ＮＤ | ＮＤ | ＮＤ | － ／ ２ | － ／ ２ | ＮＤ | ＮＤ
| 全窒素 | mg/l | ４．４ | ２．６ | ６．１ | － ／ １２ | － ／ １２ | ４．９ | ５．１ |  | ４．５ | ３．３ | ７．０ | － ／ １２ | － ／ １２ | ４．６ | ４．７
| 全燐 | mg/l | ０．４９ | ０．１８ | １．５ | － ／ １２ | － ／ １２ | ０．４１ | ０．５６ |  | ０．２８ | ０．０５６ | ０．４５ | － ／ １２ | － ／ １２ | ０．３２ | ０．３７
| 全亜鉛 | mg/l | ０．０４１ | ０．０２１ | ０．１１ | － ／ １２ | － ／ １２ | ０．０２９ | ０．０４２ |  | ０．０１５ | ０．００６ | ０．０２５ | － ／ ４ | － ／ ４ | ０．０１５ | ０．０１６
| ノニルフェノール | mg/l | ０．０００３０ | ０．０００３０ | ０．０００３０ | － ／ １ | － ／ １ | ０．０００３０ | ０．０００３０ |  | ＜０．００００６ | ＜０．００００６ | ＜０．００００６ | － ／ １ | － ／ １ | ＜０．００００６ | ＜０．００００６
特殊項目 | フェノール類 | mg/l |  | ＜０．０１ | ＜０．０１ |  |  |  |  | ０／ ２
| 銅 | mg/l |  | ＜０．０１ | ＜０．０１ |  |  |  |  | ０／ ４ |  | ＜０．０１ | ＜０．０１ |  |  |  |  | ０／ ４
| 鉄（溶解性） | mg/l
| マンガン（溶解性） | mg/l
| クロム | mg/l
そ の 他 の 項 目 | アンモニア性窒素 | mg/l | ０．７５ | ０．６３ | ０．８７ |  |  | ０．７６ | ０．８２
| 亜硝酸性窒素 | mg/l | ０．１０ | ０．０４ | ０．１５ |  |  | ０．１０ | ０．１４ |  | ０．０４ | ０．０１ | ０．０７ |  |  | ０．０４ | ０．０７
| 硝酸性窒素 | mg/l | ２．８ | １．９ | ４．４ |  |  | ２．５ | ２．７ |  | ４．０ | ３．２ | ４．７ |  |  | ４．０ | ４．７
| 有機性窒素 | mg/l | ０．１３ | ０．０２ | ０．３２ |  |  | ０．０８ | ０．１０
| 溶存態窒素 | mg/l
| 懸濁態窒素 | mg/l
| オルトリン酸態燐 | mg/l | ０．３４ | ０．２５ | ０．５２ |  |  | ０．３０ | ０．３４
| 電気伝導率 | mS/m | ２３ | ７．２ | ３７ |  |  | ２２ | ２９ |  | ６２０ | ９８ | ２２００ |  |  | ４２０ | ８７０
| 塩化物イオン | mg/l | ２１ | ９ | ４７ |  |  | １５ | ２８ |  | ２３００ | ２６０ | ８８００ |  |  | １４００ | ２９００
塩分
| 陰イオン界面活性剤 | mg/l | ０．０４ | ０．０２ | ０．０９ |  |  | ０．０２ | ０．０４
| クロロフィルａ | mg/m3
| フェオ色素 | mg/m3
| トリハロメタン生成能 | mg/l
| クロロホルム生成能 | mg/l
| ブロモジクロロメタン生成能 | mg/l
| ジブロモクロロメタン生成能 | mg/l
| ブロモホルム生成能 | mg/l
健 康 項 目 | カドミウム | mg/l | ＜０．０００５ | ＜０．０００５ | ＜０．０００５ | ０／ ４ |  |  |  | ０／ ４ | ＜０．０００５ | ＜０．０００５ | ＜０．０００５ | ０／ ２ |  |  |  | ０／ ２
| 全シアン | mg/l |  | ＮＤ | ＮＤ | ０／ ４ |  |  |  | ０／ ４ |  | ＮＤ | ＮＤ | ０／ ２ |  |  |  | ０／ ２
| 鉛 | mg/l | ＜０．００５ | ＜０．００５ | ＜０．００５ | ０／ ４ |  |  |  | ０／ ４ | ＜０．００５ | ＜０．００５ | ＜０．００５ | ０／ ２ |  |  |  | ０／ ２
| 六価クロム | mg/l | ＜０．０１ | ＜０．０１ | ＜０．０１ | ０／ ４ |  |  |  | ０／ ４ | ＜０．０１ | ＜０．０１ | ＜０．０１ | ０／ ２ |  |  |  | ０／ ２
| 砒素 | mg/l | ＜０．００５ | ＜０．００５ | ＜０．００５ | ０／ ２ |  |  |  | ０／ ２ | ＜０．００５ | ＜０．００５ | ＜０．００５ | ０／ ２ |  |  |  | ０／ ２
| 総水銀 | mg/l |  | ＜０．０００５ | ＜０．０００５ | ０／ ４ |  |  |  | ０／ ４ |  | ＜０．０００５ | ＜０．０００５ | ０／ ２ |  |  |  | ０／ ２
| アルキル水銀 | mg/l |  | ＮＤ | ＮＤ | ０／ １ |  |  |  | ０／ １
| ＰＣＢ | mg/l |  | ＮＤ | ＮＤ | ０／ １ |  |  |  | ０／ １
| ジクロロメタン | mg/l | ＜０．００２ | ＜０．００２ | ＜０．００２ | ０／ ４ |  |  |  | ０／ ４ | ＜０．００２ | ＜０．００２ | ＜０．００２ | ０／ ２ |  |  |  | ０／ ２
| 四塩化炭素 | mg/l | ＜０．０００２ | ＜０．０００２ | ＜０．０００２ | ０／ ４ |  |  |  | ０／ ４ | ＜０．０００２ | ＜０．０００２ | ＜０．０００２ | ０／ ２ |  |  |  | ０／ ２
| １，２－ジクロロエタン | mg/l | ＜０．０００４ | ＜０．０００４ | ＜０．０００４ | ０／ ４ |  |  |  | ０／ ４ | ＜０．０００４ | ＜０．０００４ | ＜０．０００４ | ０／ ２ |  |  |  | ０／ ２
| １，１－ジクロロエチレン | mg/l | ＜０．０１ | ＜０．０１ | ＜０．０１ | ０／ ４ |  |  |  | ０／ ４ | ＜０．０１ | ＜０．０１ | ＜０．０１ | ０／ ２ |  |  |  | ０／ ２
| シス－１，２－ジクロロエチレン | mg/l | ＜０．００４ | ＜０．００４ | ＜０．００４ | ０／ ４ |  |  |  | ０／ ４ | ＜０．００４ | ＜０．００４ | ＜０．００４ | ０／ ２ |  |  |  | ０／ ２
| １，１，１－トリクロロエタン | mg/l | ＜０．１ | ＜０．１ | ＜０．１ | ０／ ４ |  |  |  | ０／ ４ | ＜０．１ | ＜０．１ | ＜０．１ | ０／ ２ |  |  |  | ０／ ２
| １，１，２－トリクロロエタン | mg/l | ＜０．０００６ | ＜０．０００６ | ＜０．０００６ | ０／ ４ |  |  |  | ０／ ４ | ＜０．０００６ | ＜０．０００６ | ＜０．０００６ | ０／ ２ |  |  |  | ０／ ２
| トリクロロエチレン | mg/l | ＜０．００２ | ＜０．００２ | ＜０．００２ | ０／ ４ |  |  |  | ０／ ４ | ＜０．００２ | ＜０．００２ | ＜０．００２ | ０／ ２ |  |  |  | ０／ ２
| テトラクロロエチレン | mg/l | ＜０．０００５ | ＜０．０００５ | ＜０．０００５ | ０／ ４ |  |  |  | ０／ ４ | ＜０．０００５ | ＜０．０００５ | ＜０．０００５ | ０／ ２ |  |  |  | ０／ ２
| １，３－ジクロロプロペン | mg/l | ＜０．０００２ | ＜０．０００２ | ＜０．０００２ | ０／ ４ |  |  |  | ０／ ４ | ＜０．０００２ | ＜０．０００２ | ＜０．０００２ | ０／ ２ |  |  |  | ０／ ２
| チウラム | mg/l | ＜０．０００６ | ＜０．０００６ | ＜０．０００６ | ０／ ４ |  |  |  | ０／ ４ | ＜０．０００６ | ＜０．０００６ | ＜０．０００６ | ０／ ２ |  |  |  | ０／ ２
| シマジン | mg/l | ＜０．０００３ | ＜０．０００３ | ＜０．０００３ | ０／ ４ |  |  |  | ０／ ４ | ＜０．０００３ | ＜０．０００３ | ＜０．０００３ | ０／ ２ |  |  |  | ０／ ２
| チオベンカルブ | mg/l | ＜０．００２ | ＜０．００２ | ＜０．００２ | ０／ ４ |  |  |  | ０／ ４ | ＜０．００２ | ＜０．００２ | ＜０．００２ | ０／ ２ |  |  |  | ０／ ２
| ベンゼン | mg/l | ＜０．００１ | ＜０．００１ | ＜０．００１ | ０／ ４ |  |  |  | ０／ ４ | ＜０．００１ | ＜０．００１ | ＜０．００１ | ０／ ２ |  |  |  | ０／ ２
| セレン | mg/l | ＜０．００２ | ＜０．００２ | ＜０．００２ | ０／ ４ |  |  |  | ０／ ４ | ＜０．００２ | ＜０．００２ | ＜０．００２ | ０／ ２ |  |  |  | ０／ ２
| 硝酸性窒素及び亜硝酸性窒素 | mg/l | ２．９ | ２．０ | ４．４ | ０／ ４ |  |  |  | ４／ ４ | ４．０ | ３．２ | ４．７ | ０／ ２ |  |  |  | ２／ ２
| ふっ素 | mg/l | ０．０９ | ＜０．０８ | ０．０９ | ０／ ２ |  |  |  | １／ ２
| ほう素 | mg/l | ０．０３ | ０．０２ | ０．０４ | ０／ ２ |  |  |  | ２／ ２
| １，４－ジオキサン | mg/l | ＜０．００５ | ＜０．００５ | ＜０．００５ | ０／ １ |  |  |  | ０／ １ | ＜０．００５ | ＜０．００５ | ＜０．００５ | ０／ ２ |  |  |  | ０／ ２
注 ＤＯの７５％値欄は２５％値である．
41365 |  | 水質総括表 確定値
水 域 名 称 |  |  |  | 豊川等 | 柳生川 | [6 empty] | 豊川等 | 柳生川
地 点 名（地点統一番号：生活環境類型：ＮＰ類型：水生生物類型） |  |  |  | 087 | 柳生橋 |  |  | 610001 | ( 215-01 : : : ) |  |  | 088 | 上富田橋 |  |  | 610003 | ( 215-03 : : : )
調 査 機 関 分 析 担 当 機 関 |  |  | 豊橋市 |  |  |  | 豊橋市環境調査センタ－ |  |  |  | 豊橋市 |  |  |  | 豊橋市環境調査センタ－
測 定 項 目 |  | 単 位 | 平 均 値 | 最 小 値 | 最 大 値 | 適合しない割合 (検体数) | 適合しない割合 (日数) | 中 央 値 | ７５％値 | 検出率 | 平 均 値 | 最 小 値 | 最 大 値 | 適合しない割合 (検体数) | 適合しない割合 (日数) | 中 央 値 | ７５％値 | 検出率
生活環境項目 | ｐＨ |  | ７．５ | ６．９ | ８．０ | － ／ ２５ | － ／ １３ | ７．５ | ７．７ |  | ７．８ | ７．１ | ８．７ | － ／ １２ | － ／ １２ | ７．４ | ８．４
| ＤＯ | mg/l | ９．８ | ４．７ | １２ | － ／ ２５ | － ／ １３ | １０ | ８．６ |  | ９．５ | ５．０ | １９ | － ／ １２ | － ／ １２ | ８．４ | ６．５
| ＢＯＤ | mg/l | ３．２ | １．０ | ５．８ | － ／ ２５ | － ／ １３ | ３．３ | ４．０ |  | １１ | ０．８ | ７６ | － ／ １２ | － ／ １２ | ４．０ | ８．７
| ＣＯＤ | mg/l | ６．４ | ３．９ | ８．２ | － ／ ２５ | － ／ １３ | ６．２ | ７．６ |  | １１ | ４．８ | ４６ | － ／ １２ | － ／ １２ | ８．２ | １１
| ＳＳ | mg/l | ６ | １ | １１ | － ／ ２５ | － ／ １３ | ５ | ７ |  | １７ | ２ | ７０ | － ／ １２ | － ／ １２ | １１ | １９
| 大腸菌群数 | MPN/100ml
| ｎ－ヘキサン抽出物質 | mg/l | ＮＤ | ＮＤ | ＮＤ | － ／ ２ | － ／ ２ | ＮＤ | ＮＤ
| 全窒素 | mg/l | ２．９ | １．１ | ５．１ | － ／ １２ | － ／ １２ | ２．９ | ３．４ |  | ３．１ | １．２ | １１ | － ／ １２ | － ／ １２ | ２．４ | ３．０
| 全燐 | mg/l | ０．２８ | ０．１５ | ０．３７ | － ／ １２ | － ／ １２ | ０．２９ | ０．３４ |  | ０．４８ | ０．１８ | ２．５ | － ／ １２ | － ／ １２ | ０．３０ | ０．３４
| 全亜鉛 | mg/l | ０．０１２ | ０．００４ | ０．０２１ | － ／ １２ | － ／ １２ | ０．０１２ | ０．０１４
| ノニルフェノール | mg/l | ＜０．００００６ | ＜０．００００６ | ＜０．００００６ | － ／ １ | － ／ １ | ＜０．００００６ | ＜０．００００６
特殊項目 | フェノール類 | mg/l | ０．０１ | ＜０．０１ | ０．０１ |  |  |  |  | １／ ２
| 銅 | mg/l |  | ＜０．０１ | ＜０．０１ |  |  |  |  | ０／ ４
| 鉄（溶解性） | mg/l
| マンガン（溶解性） | mg/l
| クロム | mg/l |  | ＜０．０１ | ＜０．０１ |  |  |  |  | ０／ ２
そ の 他 の 項 目 | アンモニア性窒素 | mg/l | ０．１５ | ＜０．０１ | ０．３６ |  |  | ０．１４ | ０．２２
| 亜硝酸性窒素 | mg/l | ０．０８ | ０．０５ | ０．１４ |  |  | ０．０６ | ０．１０
| 硝酸性窒素 | mg/l | １．５ | ０．７４ | ２．１ |  |  | １．６ | １．９
| 有機性窒素 | mg/l | ０．９０ | ０．０７ | １．６ |  |  | ０．９８ | １．０
| 溶存態窒素 | mg/l
| 懸濁態窒素 | mg/l
| オルトリン酸態燐 | mg/l | ０．１９ | ０．１２ | ０．２４ |  |  | ０．２０ | ０．２３
| 電気伝導率 | mS/m | ２２ | １６ | ３３ |  |  | ２２ | ２３ |  | １２００ | ２００ | ３２００ |  |  | ９４０ | １１００
| 塩化物イオン | mg/l | ２２ | １６ | ４８ |  |  | １９ | ２１ |  | ４５００ | ６００ | １３０００ |  |  | ３５００ | ４７００
塩分
| 陰イオン界面活性剤 | mg/l | ０．０２ | ＜０．０１ | ０．０４ |  |  | ０．０２ | ０．０２
| クロロフィルａ | mg/m3
| フェオ色素 | mg/m3
| トリハロメタン生成能 | mg/l
| クロロホルム生成能 | mg/l
| ブロモジクロロメタン生成能 | mg/l
| ジブロモクロロメタン生成能 | mg/l
| ブロモホルム生成能 | mg/l
健 康 項 目 | カドミウム | mg/l | ＜０．０００５ | ＜０．０００５ | ＜０．０００５ | ０／ ４ |  |  |  | ０／ ４
| 全シアン | mg/l |  | ＮＤ | ＮＤ | ０／ ４ |  |  |  | ０／ ４
| 鉛 | mg/l | ＜０．００５ | ＜０．００５ | ＜０．００５ | ０／ ４ |  |  |  | ０／ ４
| 六価クロム | mg/l | ＜０．０１ | ＜０．０１ | ＜０．０１ | ０／ ４ |  |  |  | ０／ ４
| 砒素 | mg/l | ＜０．００５ | ＜０．００５ | ＜０．００５ | ０／ ２ |  |  |  | ０／ ２
| 総水銀 | mg/l |  | ＜０．０００５ | ＜０．０００５ | ０／ ４ |  |  |  | ０／ ４
| アルキル水銀 | mg/l |  | ＮＤ | ＮＤ | ０／ １ |  |  |  | ０／ １
| ＰＣＢ | mg/l |  | ＮＤ | ＮＤ | ０／ １ |  |  |  | ０／ １
| ジクロロメタン | mg/l | ＜０．００２ | ＜０．００２ | ＜０．００２ | ０／ ２ |  |  |  | ０／ ２
| 四塩化炭素 | mg/l | ＜０．０００２ | ＜０．０００２ | ＜０．０００２ | ０／ ２ |  |  |  | ０／ ２
| １，２－ジクロロエタン | mg/l | ＜０．０００４ | ＜０．０００４ | ＜０．０００４ | ０／ ２ |  |  |  | ０／ ２
| １，１－ジクロロエチレン | mg/l | ＜０．０１ | ＜０．０１ | ＜０．０１ | ０／ ２ |  |  |  | ０／ ２
| シス－１，２－ジクロロエチレン | mg/l | ＜０．００４ | ＜０．００４ | ＜０．００４ | ０／ ２ |  |  |  | ０／ ２
| １，１，１－トリクロロエタン | mg/l | ＜０．１ | ＜０．１ | ＜０．１ | ０／ ２ |  |  |  | ０／ ２
| １，１，２－トリクロロエタン | mg/l | ＜０．０００６ | ＜０．０００６ | ＜０．０００６ | ０／ ２ |  |  |  | ０／ ２
| トリクロロエチレン | mg/l | ＜０．００２ | ＜０．００２ | ＜０．００２ | ０／ ２ |  |  |  | ０／ ２
| テトラクロロエチレン | mg/l | ＜０．０００５ | ＜０．０００５ | ＜０．０００５ | ０／ ２ |  |  |  | ０／ ２
| １，３－ジクロロプロペン | mg/l | ＜０．０００２ | ＜０．０００２ | ＜０．０００２ | ０／ ２ |  |  |  | ０／ ２
| チウラム | mg/l | ＜０．０００６ | ＜０．０００６ | ＜０．０００６ | ０／ ２ |  |  |  | ０／ ２
| シマジン | mg/l | ＜０．０００３ | ＜０．０００３ | ＜０．０００３ | ０／ ２ |  |  |  | ０／ ２
| チオベンカルブ | mg/l | ＜０．００２ | ＜０．００２ | ＜０．００２ | ０／ ２ |  |  |  | ０／ ２
| ベンゼン | mg/l | ＜０．００１ | ＜０．００１ | ＜０．００１ | ０／ ２ |  |  |  | ０／ ２
| セレン | mg/l | ＜０．００２ | ＜０．００２ | ＜０．００２ | ０／ ２ |  |  |  | ０／ ２
| 硝酸性窒素及び亜硝酸性窒素 | mg/l | １．６ | ０．８０ | ２．３ | ０／ ６ |  |  |  | ６／ ６
| ふっ素 | mg/l | ０．１０ | ＜０．０８ | ０．１１ | ０／ ２ |  |  |  | １／ ２
| ほう素 | mg/l | ０．０２ | ＜０．０２ | ０．０２ | ０／ ２ |  |  |  | １／ ２
| １，４－ジオキサン | mg/l | ＜０．００５ | ＜０．００５ | ＜０．００５ | ０／ ２ |  |  |  | ０／ ２
注 ＤＯの７５％値欄は２５％値である．
41365 |  | 水質総括表 確定値
水 域 名 称 |  |  |  | 豊川等 | 柳生川 | [6 empty] | 豊川等 | 梅田川
地 点 名（地点統一番号：生活環境類型：ＮＰ類型：水生生物類型） |  |  |  | 089 | 市場橋 |  |  | 610002 | ( 215-02 : : : ) |  |  | 090 | 飛越橋 |  |  | 611001 | ( 040-51 : Cﾊ : : )
調 査 機 関 分 析 担 当 機 関 |  |  | 豊橋市 |  |  |  | 豊橋市環境調査センタ－ |  |  |  | 豊橋市 |  |  |  | 豊橋市環境調査センタ－
測 定 項 目 |  | 単 位 | 平 均 値 | 最 小 値 | 最 大 値 | 適合しない割合 (検体数) | 適合しない割合 (日数) | 中 央 値 | ７５％値 | 検出率 | 平 均 値 | 最 小 値 | 最 大 値 | 適合しない割合 (検体数) | 適合しない割合 (日数) | 中 央 値 | ７５％値 | 検出率
生活環境項目 | ｐＨ |  | ７．８ | ７．２ | ８．６ | － ／ １２ | － ／ １２ | ７．７ | ８．３ |  | ７．４ | ６．８ | ７．７ | ０／ ２５ | ０／ １３ | ７．５ | ７．５
| ＤＯ | mg/l | ９．０ | ５．０ | １４ | － ／ １２ | － ／ １２ | ８．７ | ６．８ |  | ７．９ | ３．５ | １０ | １０／ ２５ | １／ １３ | ８．２ | ６．６
| ＢＯＤ | mg/l | ４．８ | １．３ | ２１ | － ／ １２ | － ／ １２ | ３．２ | ４．５ |  | ４．５ | １．３ | ７．６ | ９／ ２５ | ４／ １３ | ４．４ | ５．７
| ＣＯＤ | mg/l | ８．１ | ４．８ | ２３ | － ／ １２ | － ／ １２ | ７．１ | ７．５ |  | ８．２ | ６．０ | １１ | － ／ ２５ | － ／ １３ | ８．０ | ９．４
| ＳＳ | mg/l | １３ | ３ | ３４ | － ／ １２ | － ／ １２ | １０ | １７ |  | ７ | ３ | １４ | ０／ ２５ | ０／ １３ | ６ | ８
| 大腸菌群数 | MPN/100ml
| ｎ－ヘキサン抽出物質 | mg/l | [8 empty] | ＮＤ | ＮＤ | ＮＤ | － ／ ２ | － ／ ２ | ＮＤ | ＮＤ
| 全窒素 | mg/l | ２．４ | ０．４７ | ７．３ | － ／ １２ | － ／ １２ | １．９ | ２．８ |  | ６．５ | ２．４ | １１ | － ／ １２ | － ／ １２ | ６．５ | ７．２
| 全燐 | mg/l | ０．２６ | ０．１５ | ０．６４ | － ／ １２ | － ／ １２ | ０．２２ | ０．２６ |  | ０．８７ | ０．６４ | １．７ | － ／ １２ | － ／ １２ | ０．８１ | ０．８５
| 全亜鉛 | mg/l | ０．０２２ | ０．００５ | ０．０４０ | － ／ ４ | － ／ ４ | ０．０２２ | ０．０２３ |  | ０．０２９ | ０．０１４ | ０．０４５ | － ／ ４ | － ／ ４ | ０．０２９ | ０．０３２
| ノニルフェノール | mg/l | ＜０．００００６ | ＜０．００００６ | ＜０．００００６ | － ／ １ | － ／ １ | ＜０．００００６ | ＜０．００００６ |  | ＜０．００００６ | ＜０．００００６ | ＜０．００００６ | － ／ １ | － ／ １ | ＜０．００００６ | ＜０．００００６
特殊項目 | フェノール類 | mg/l | [8 empty] | ０．０１ | ＜０．０１ | ０．０１ |  |  |  |  | １／ ２
| 銅 | mg/l |  | ＜０．０１ | ＜０．０１ |  |  |  |  | ０／ ４ |  | ＜０．０１ | ＜０．０１ |  |  |  |  | ０／ ４
| 鉄（溶解性） | mg/l
| マンガン（溶解性） | mg/l
| クロム | mg/l | [9 empty] | ＜０．０１ | ＜０．０１ |  |  |  |  | ０／ ２
そ の 他 の 項 目 | アンモニア性窒素 | mg/l | [8 empty] | １．９ | ０．８３ | ２．８ |  |  | ２．０ | ２．８
| 亜硝酸性窒素 | mg/l | ０．０５ | ０．０３ | ０．０６ |  |  | ０．０５ | ０．０６ |  | ０．２４ | ０．１２ | ０．３４ |  |  | ０．２４ | ０．２９
| 硝酸性窒素 | mg/l | ０．６８ | ０．２６ | １．１ |  |  | ０．６８ | １．１ |  | ２．８ | １．６ | ３．７ |  |  | ３．２ | ３．７
| 有機性窒素 | mg/l | [8 empty] | １．０ | ０．８７ | １．２ |  |  | １．１ | １．１
| 溶存態窒素 | mg/l
| 懸濁態窒素 | mg/l
| オルトリン酸態燐 | mg/l | [8 empty] | ０．７９ | ０．６０ | １．４ |  |  | ０．６７ | ０．７２
| 電気伝導率 | mS/m | １８００ | ７００ | ３４００ |  |  | １４００ | ２３００ |  | ５１ | ３１ | ７９ |  |  | ５２ | ５９
| 塩化物イオン | mg/l | ６９００ | ２５００ | １３０００ |  |  | ５５００ | ９４００ |  | ２６ | ２０ | ４８ |  |  | ２５ | ２５
塩分
| 陰イオン界面活性剤 | mg/l | [8 empty] | ０．０５ | ０．０１ | ０．０９ |  |  | ０．０６ | ０．０８
| クロロフィルａ | mg/m3
| フェオ色素 | mg/m3
| トリハロメタン生成能 | mg/l
| クロロホルム生成能 | mg/l
| ブロモジクロロメタン生成能 | mg/l
| ジブロモクロロメタン生成能 | mg/l
| ブロモホルム生成能 | mg/l
健 康 項 目 | カドミウム | mg/l | ＜０．０００５ | ＜０．０００５ | ＜０．０００５ | ０／ ２ |  |  |  | ０／ ２ | ＜０．０００５ | ＜０．０００５ | ＜０．０００５ | ０／ ４ |  |  |  | ０／ ４
| 全シアン | mg/l |  | ＮＤ | ＮＤ | ０／ ２ |  |  |  | ０／ ２ |  | ＮＤ | ＮＤ | ０／ ４ |  |  |  | ０／ ４
| 鉛 | mg/l | ＜０．００５ | ＜０．００５ | ＜０．００５ | ０／ ２ |  |  |  | ０／ ２ | ＜０．００５ | ＜０．００５ | ＜０．００５ | ０／ ４ |  |  |  | ０／ ４
| 六価クロム | mg/l | ＜０．０１ | ＜０．０１ | ＜０．０１ | ０／ ２ |  |  |  | ０／ ２ | ＜０．０１ | ＜０．０１ | ＜０．０１ | ０／ ４ |  |  |  | ０／ ４
| 砒素 | mg/l | ＜０．００５ | ＜０．００５ | ＜０．００５ | ０／ ２ |  |  |  | ０／ ２ | ＜０．００５ | ＜０．００５ | ＜０．００５ | ０／ ２ |  |  |  | ０／ ２
| 総水銀 | mg/l |  | ＜０．０００５ | ＜０．０００５ | ０／ ２ |  |  |  | ０／ ２ |  | ＜０．０００５ | ＜０．０００５ | ０／ ４ |  |  |  | ０／ ４
| アルキル水銀 | mg/l | [9 empty] | ＮＤ | ＮＤ | ０／ １ |  |  |  | ０／ １
| ＰＣＢ | mg/l | [9 empty] | ＮＤ | ＮＤ | ０／ １ |  |  |  | ０／ １
| ジクロロメタン | mg/l | ＜０．００２ | ＜０．００２ | ＜０．００２ | ０／ ２ |  |  |  | ０／ ２ | ＜０．００２ | ＜０．００２ | ＜０．００２ | ０／ ２ |  |  |  | ０／ ２
| 四塩化炭素 | mg/l | ＜０．０００２ | ＜０．０００２ | ＜０．０００２ | ０／ ２ |  |  |  | ０／ ２ | ＜０．０００２ | ＜０．０００２ | ＜０．０００２ | ０／ ２ |  |  |  | ０／ ２
| １，２－ジクロロエタン | mg/l | ＜０．０００４ | ＜０．０００４ | ＜０．０００４ | ０／ ２ |  |  |  | ０／ ２ | ＜０．０００４ | ＜０．０００４ | ＜０．０００４ | ０／ ２ |  |  |  | ０／ ２
| １，１－ジクロロエチレン | mg/l | ＜０．０１ | ＜０．０１ | ＜０．０１ | ０／ ２ |  |  |  | ０／ ２ | ＜０．０１ | ＜０．０１ | ＜０．０１ | ０／ ２ |  |  |  | ０／ ２
| シス－１，２－ジクロロエチレン | mg/l | ＜０．００４ | ＜０．００４ | ＜０．００４ | ０／ ２ |  |  |  | ０／ ２ | ＜０．００４ | ＜０．００４ | ＜０．００４ | ０／ ２ |  |  |  | ０／ ２
| １，１，１－トリクロロエタン | mg/l | ＜０．１ | ＜０．１ | ＜０．１ | ０／ ２ |  |  |  | ０／ ２ | ＜０．１ | ＜０．１ | ＜０．１ | ０／ ２ |  |  |  | ０／ ２
| １，１，２－トリクロロエタン | mg/l | ＜０．０００６ | ＜０．０００６ | ＜０．０００６ | ０／ ２ |  |  |  | ０／ ２ | ＜０．０００６ | ＜０．０００６ | ＜０．０００６ | ０／ ２ |  |  |  | ０／ ２
| トリクロロエチレン | mg/l | ＜０．００２ | ＜０．００２ | ＜０．００２ | ０／ ２ |  |  |  | ０／ ２ | ＜０．００２ | ＜０．００２ | ＜０．００２ | ０／ ２ |  |  |  | ０／ ２
| テトラクロロエチレン | mg/l | ＜０．０００５ | ＜０．０００５ | ＜０．０００５ | ０／ ２ |  |  |  | ０／ ２ | ＜０．０００５ | ＜０．０００５ | ＜０．０００５ | ０／ ２ |  |  |  | ０／ ２
| １，３－ジクロロプロペン | mg/l | ＜０．０００２ | ＜０．０００２ | ＜０．０００２ | ０／ ２ |  |  |  | ０／ ２ | ＜０．０００２ | ＜０．０００２ | ＜０．０００２ | ０／ ２ |  |  |  | ０／ ２
| チウラム | mg/l | ＜０．０００６ | ＜０．０００６ | ＜０．０００６ | ０／ ２ |  |  |  | ０／ ２ | ＜０．０００６ | ＜０．０００６ | ＜０．０００６ | ０／ ２ |  |  |  | ０／ ２
| シマジン | mg/l | ＜０．０００３ | ＜０．０００３ | ＜０．０００３ | ０／ ２ |  |  |  | ０／ ２ | ＜０．０００３ | ＜０．０００３ | ＜０．０００３ | ０／ ２ |  |  |  | ０／ ２
| チオベンカルブ | mg/l | ＜０．００２ | ＜０．００２ | ＜０．００２ | ０／ ２ |  |  |  | ０／ ２ | ＜０．００２ | ＜０．００２ | ＜０．００２ | ０／ ２ |  |  |  | ０／ ２
| ベンゼン | mg/l | ＜０．００１ | ＜０．００１ | ＜０．００１ | ０／ ２ |  |  |  | ０／ ２ | ＜０．００１ | ＜０．００１ | ＜０．００１ | ０／ ２ |  |  |  | ０／ ２
| セレン | mg/l | ＜０．００２ | ＜０．００２ | ＜０．００２ | ０／ ２ |  |  |  | ０／ ２ | ＜０．００２ | ＜０．００２ | ＜０．００２ | ０／ ２ |  |  |  | ０／ ２
| 硝酸性窒素及び亜硝酸性窒素 | mg/l | ０．７０ | ０．２９ | １．１ | ０／ ２ |  |  |  | ２／ ２ | ３．１ | １．９ | ４．０ | ０／ ６ |  |  |  | ６／ ６
| ふっ素 | mg/l | [8 empty] | ０．１１ | ＜０．０８ | ０．１３ | ０／ ２ |  |  |  | １／ ２
| ほう素 | mg/l | [8 empty] | ０．０２ | ０．０２ | ０．０２ | ０／ ２ |  |  |  | ２／ ２
| １，４－ジオキサン | mg/l | ＜０．００５ | ＜０．００５ | ＜０．００５ | ０／ ２ |  |  |  | ０／ ２ | ＜０．００５ | ＜０．００５ | ＜０．００５ | ０／ ２ |  |  |  | ０／ ２
注 ＤＯの７５％値欄は２５％値である．
41365 |  | 水質総括表 確定値
水 域 名 称 |  |  |  | 豊川等 | 梅田川 | [6 empty] | 豊川等 | 梅田川
地 点 名（地点統一番号：生活環境類型：ＮＰ類型：水生生物類型） |  |  |  | 091 | 沢渡橋 |  |  | 611002 | ( 040-53 : Cﾊ : : ) |  |  | 092 | 御厩橋 |  |  | 611003 | ( 040-01 : Cﾊ : : )
調 査 機 関 分 析 担 当 機 関 |  |  | 豊橋市 |  |  |  | 豊橋市環境調査センタ－ |  |  |  | 豊橋市 |  |  |  | 豊橋市環境調査センタ－
測 定 項 目 |  | 単 位 | 平 均 値 | 最 小 値 | 最 大 値 | 適合しない割合 (検体数) | 適合しない割合 (日数) | 中 央 値 | ７５％値 | 検出率 | 平 均 値 | 最 小 値 | 最 大 値 | 適合しない割合 (検体数) | 適合しない割合 (日数) | 中 央 値 | ７５％値 | 検出率
生活環境項目 | ｐＨ |  | ７．１ | ７．０ | ７．３ | ０／ １２ | ０／ １２ | ７．１ | ７．２ |  | ７．６ | ６．９ | ８．１ | ０／ ２５ | ０／ １３ | ７．６ | ７．７
| ＤＯ | mg/l | ８．４ | ６．６ | １１ | ０／ １２ | ０／ １２ | ８．５ | ７．４ |  | ９．２ | ４．５ | １２ | ２／ ２５ | ０／ １３ | ８．６ | ８．１
| ＢＯＤ | mg/l | ２．６ | １．５ | ４．４ | ０／ １２ | ０／ １２ | ２．５ | ３．１ |  | ２．９ | １．０ | ５．７ | ２／ ２５ | １／ １３ | ２．８ | ３．２
| ＣＯＤ | mg/l | ６．９ | ５．０ | ８．９ | － ／ １２ | － ／ １２ | ６．９ | ７．２ |  | ６．３ | ４．４ | ７．２ | － ／ ２５ | － ／ １３ | ６．１ | ７．１
| ＳＳ | mg/l | ５ | ２ | ８ | ０／ １２ | ０／ １２ | ５ | ６ |  | ４ | ２ | １０ | ０／ ２５ | ０／ １３ | ４ | ６
| 大腸菌群数 | MPN/100ml
| ｎ－ヘキサン抽出物質 | mg/l | [8 empty] | ＮＤ | ＮＤ | ＮＤ | － ／ ２ | － ／ ２ | ＮＤ | ＮＤ
| 全窒素 | mg/l | ７．４ | ３．８ | １１ | － ／ １２ | － ／ １２ | ７．５ | ８．９ |  | ７．４ | ３．４ | １２ | － ／ １２ | － ／ １２ | ６．９ | ８．９
| 全燐 | mg/l | ０．６０ | ０．４７ | ０．８３ | － ／ １２ | － ／ １２ | ０．５３ | ０．７０ |  | ０．５５ | ０．４０ | ０．７２ | － ／ １２ | － ／ １２ | ０．５１ | ０．６４
| 全亜鉛 | mg/l | ０．０４０ | ０．０１８ | ０．０５７ | － ／ ４ | － ／ ４ | ０．０４２ | ０．０５１ |  | ０．０２３ | ０．００７ | ０．０３６ | － ／ １２ | － ／ １２ | ０．０２５ | ０．０２８
| ノニルフェノール | mg/l | ０．００００９ | ０．００００９ | ０．００００９ | － ／ １ | － ／ １ | ０．００００９ | ０．００００９ |  | ＜０．００００６ | ＜０．００００６ | ＜０．００００６ | － ／ １ | － ／ １ | ＜０．００００６ | ＜０．００００６
特殊項目 | フェノール類 | mg/l | [9 empty] | ＜０．０１ | ＜０．０１ |  |  |  |  | ０／ ２
| 銅 | mg/l |  | ＜０．０１ | ＜０．０１ |  |  |  |  | ０／ ４ |  | ＜０．０１ | ＜０．０１ |  |  |  |  | ０／ ４
| 鉄（溶解性） | mg/l
| マンガン（溶解性） | mg/l
| クロム | mg/l | [9 empty] | ＜０．０１ | ＜０．０１ |  |  |  |  | ０／ ２
そ の 他 の 項 目 | アンモニア性窒素 | mg/l | [8 empty] | ０．８０ | ０．５２ | １．６ |  |  | ０．６１ | ０．８７
| 亜硝酸性窒素 | mg/l | ０．３１ | ０．２１ | ０．４０ |  |  | ０．３１ | ０．４０ |  | ０．２６ | ０．１８ | ０．３０ |  |  | ０．２８ | ０．３０
| 硝酸性窒素 | mg/l | ５．８ | ３．５ | ８．１ |  |  | ５．８ | ８．１ |  | ５．７ | ３．５ | ７．６ |  |  | ６．２ | ６．７
| 有機性窒素 | mg/l | [8 empty] | ０．６６ | ０．０９ | ０．９３ |  |  | ０．７８ | ０．９０
| 溶存態窒素 | mg/l
| 懸濁態窒素 | mg/l
| オルトリン酸態燐 | mg/l | [8 empty] | ０．４５ | ０．３９ | ０．５７ |  |  | ０．４３ | ０．４６
| 電気伝導率 | mS/m | ３９ | ３０ | ５３ |  |  | ３６ | ４７ |  | ３７ | ２８ | ５１ |  |  | ３６ | ４０
| 塩化物イオン | mg/l | ３０ | ２３ | ３６ |  |  | ３０ | ３３ |  | ３２ | ２６ | ３７ |  |  | ３２ | ３５
塩分
| 陰イオン界面活性剤 | mg/l | [8 empty] | ０．０１ | ＜０．０１ | ０．０２ |  |  | ０．０１ | ０．０１
| クロロフィルａ | mg/m3
| フェオ色素 | mg/m3
| トリハロメタン生成能 | mg/l
| クロロホルム生成能 | mg/l
| ブロモジクロロメタン生成能 | mg/l
| ジブロモクロロメタン生成能 | mg/l
| ブロモホルム生成能 | mg/l
健 康 項 目 | カドミウム | mg/l | ＜０．０００５ | ＜０．０００５ | ＜０．０００５ | ０／ ２ |  |  |  | ０／ ２ | ＜０．０００５ | ＜０．０００５ | ＜０．０００５ | ０／ ４ |  |  |  | ０／ ４
| 全シアン | mg/l |  | ＮＤ | ＮＤ | ０／ ２ |  |  |  | ０／ ２ |  | ＮＤ | ＮＤ | ０／ ４ |  |  |  | ０／ ４
| 鉛 | mg/l | ＜０．００５ | ＜０．００５ | ＜０．００５ | ０／ ２ |  |  |  | ０／ ２ | ＜０．００５ | ＜０．００５ | ＜０．００５ | ０／ ４ |  |  |  | ０／ ４
| 六価クロム | mg/l | ＜０．０１ | ＜０．０１ | ＜０．０１ | ０／ ２ |  |  |  | ０／ ２ | ＜０．０１ | ＜０．０１ | ＜０．０１ | ０／ ４ |  |  |  | ０／ ４
| 砒素 | mg/l | ＜０．００５ | ＜０．００５ | ＜０．００５ | ０／ ２ |  |  |  | ０／ ２ | ＜０．００５ | ＜０．００５ | ＜０．００５ | ０／ ２ |  |  |  | ０／ ２
| 総水銀 | mg/l |  | ＜０．０００５ | ＜０．０００５ | ０／ ２ |  |  |  | ０／ ２ |  | ＜０．０００５ | ＜０．０００５ | ０／ ４ |  |  |  | ０／ ４
| アルキル水銀 | mg/l | [9 empty] | ＮＤ | ＮＤ | ０／ １ |  |  |  | ０／ １
| ＰＣＢ | mg/l | [9 empty] | ＮＤ | ＮＤ | ０／ １ |  |  |  | ０／ １
| ジクロロメタン | mg/l | ＜０．００２ | ＜０．００２ | ＜０．００２ | ０／ ２ |  |  |  | ０／ ２ | ＜０．００２ | ＜０．００２ | ＜０．００２ | ０／ ２ |  |  |  | ０／ ２
| 四塩化炭素 | mg/l | ＜０．０００２ | ＜０．０００２ | ＜０．０００２ | ０／ ２ |  |  |  | ０／ ２ | ＜０．０００２ | ＜０．０００２ | ＜０．０００２ | ０／ ２ |  |  |  | ０／ ２
| １，２－ジクロロエタン | mg/l | ＜０．０００４ | ＜０．０００４ | ＜０．０００４ | ０／ ２ |  |  |  | ０／ ２ | ＜０．０００４ | ＜０．０００４ | ＜０．０００４ | ０／ ２ |  |  |  | ０／ ２
| １，１－ジクロロエチレン | mg/l | ＜０．０１ | ＜０．０１ | ＜０．０１ | ０／ ２ |  |  |  | ０／ ２ | ＜０．０１ | ＜０．０１ | ＜０．０１ | ０／ ２ |  |  |  | ０／ ２
| シス－１，２－ジクロロエチレン | mg/l | ＜０．００４ | ＜０．００４ | ＜０．００４ | ０／ ２ |  |  |  | ０／ ２ | ＜０．００４ | ＜０．００４ | ＜０．００４ | ０／ ２ |  |  |  | ０／ ２
| １，１，１－トリクロロエタン | mg/l | ＜０．１ | ＜０．１ | ＜０．１ | ０／ ２ |  |  |  | ０／ ２ | ＜０．１ | ＜０．１ | ＜０．１ | ０／ ２ |  |  |  | ０／ ２
| １，１，２－トリクロロエタン | mg/l | ＜０．０００６ | ＜０．０００６ | ＜０．０００６ | ０／ ２ |  |  |  | ０／ ２ | ＜０．０００６ | ＜０．０００６ | ＜０．０００６ | ０／ ２ |  |  |  | ０／ ２
| トリクロロエチレン | mg/l | ＜０．００２ | ＜０．００２ | ＜０．００２ | ０／ ２ |  |  |  | ０／ ２ | ＜０．００２ | ＜０．００２ | ＜０．００２ | ０／ ２ |  |  |  | ０／ ２
| テトラクロロエチレン | mg/l | ＜０．０００５ | ＜０．０００５ | ＜０．０００５ | ０／ ２ |  |  |  | ０／ ２ | ＜０．０００５ | ＜０．０００５ | ＜０．０００５ | ０／ ２ |  |  |  | ０／ ２
| １，３－ジクロロプロペン | mg/l | ＜０．０００２ | ＜０．０００２ | ＜０．０００２ | ０／ ２ |  |  |  | ０／ ２ | ＜０．０００２ | ＜０．０００２ | ＜０．０００２ | ０／ ２ |  |  |  | ０／ ２
| チウラム | mg/l | ＜０．０００６ | ＜０．０００６ | ＜０．０００６ | ０／ ２ |  |  |  | ０／ ２ | ＜０．０００６ | ＜０．０００６ | ＜０．０００６ | ０／ ２ |  |  |  | ０／ ２
| シマジン | mg/l | ＜０．０００３ | ＜０．０００３ | ＜０．０００３ | ０／ ２ |  |  |  | ０／ ２ | ＜０．０００３ | ＜０．０００３ | ＜０．０００３ | ０／ ２ |  |  |  | ０／ ２
| チオベンカルブ | mg/l | ＜０．００２ | ＜０．００２ | ＜０．００２ | ０／ ２ |  |  |  | ０／ ２ | ＜０．００２ | ＜０．００２ | ＜０．００２ | ０／ ２ |  |  |  | ０／ ２
| ベンゼン | mg/l | ＜０．００１ | ＜０．００１ | ＜０．００１ | ０／ ２ |  |  |  | ０／ ２ | ＜０．００１ | ＜０．００１ | ＜０．００１ | ０／ ２ |  |  |  | ０／ ２
| セレン | mg/l | ＜０．００２ | ＜０．００２ | ＜０．００２ | ０／ ２ |  |  |  | ０／ ２ | ＜０．００２ | ＜０．００２ | ＜０．００２ | ０／ ２ |  |  |  | ０／ ２
| 硝酸性窒素及び亜硝酸性窒素 | mg/l | ６．１ | ３．７ | ８．５ | ０／ ２ |  |  |  | ２／ ２ | ５．９ | ３．７ | ７．６ | ０／ ６ |  |  |  | ６／ ６
| ふっ素 | mg/l | ０．１０ | ＜０．０８ | ０．１２ | ０／ ２ |  |  |  | １／ ２ | ０．１０ | ＜０．０８ | ０．１１ | ０／ ２ |  |  |  | １／ ２
| ほう素 | mg/l | ０．０２ | ０．０２ | ０．０２ | ０／ ２ |  |  |  | ２／ ２ | ０．０２ | ０．０２ | ０．０２ | ０／ ２ |  |  |  | ２／ ２
| １，４－ジオキサン | mg/l | ＜０．００５ | ＜０．００５ | ＜０．００５ | ０／ ２ |  |  |  | ０／ ２ | ＜０．００５ | ＜０．００５ | ＜０．００５ | ０／ ２ |  |  |  | ０／ ２
注 ＤＯの７５％値欄は２５％値である．
41365 |  | 水質総括表 確定値
水 域 名 称 |  |  |  | 豊川等 | 梅田川 | [6 empty] | 豊川等 | 浜田川
地 点 名（地点統一番号：生活環境類型：ＮＰ類型：水生生物類型） |  |  |  | 093 | 植田橋 |  |  | 611004 | ( 040-52 : Cﾊ : : ) |  |  | 094 | 佐久良橋 |  |  | 615001 | ( 219-01 : : : )
調 査 機 関 分 析 担 当 機 関 |  |  | 豊橋市 |  |  |  | 豊橋市環境調査センタ－ |  |  |  | 豊橋市 |  |  |  | 豊橋市環境調査センタ－
測 定 項 目 |  | 単 位 | 平 均 値 | 最 小 値 | 最 大 値 | 適合しない割合 (検体数) | 適合しない割合 (日数) | 中 央 値 | ７５％値 | 検出率 | 平 均 値 | 最 小 値 | 最 大 値 | 適合しない割合 (検体数) | 適合しない割合 (日数) | 中 央 値 | ７５％値 | 検出率
生活環境項目 | ｐＨ |  | ７．３ | ７．１ | ７．８ | ０／ １２ | ０／ １２ | ７．３ | ７．４ |  | ７．４ | ７．２ | ７．７ | － ／ １２ | － ／ １２ | ７．４ | ７．６
| ＤＯ | mg/l | ７．１ | ３．３ | １１ | ２／ １２ | ２／ １２ | ６．５ | ５．８ |  | １０ | ７．５ | １３ | － ／ １２ | － ／ １２ | １０ | ９．５
| ＢＯＤ | mg/l | ２．０ | ＜０．５ | ４．４ | ０／ １２ | ０／ １２ | １．５ | ２．４ |  | ２．９ | １．７ | ５．４ | － ／ １２ | － ／ １２ | ２．５ | ３．２
| ＣＯＤ | mg/l | ６．３ | ５．０ | ９．６ | － ／ １２ | － ／ １２ | ５．７ | ６．６ |  | ７．１ | ６．０ | ８．４ | － ／ １２ | － ／ １２ | ６．９ | ７．６
| ＳＳ | mg/l | ７ | ３ | １９ | ０／ １２ | ０／ １２ | ６ | ９ |  | ７ | １ | １５ | － ／ １２ | － ／ １２ | ５ | ７
| 大腸菌群数 | MPN/100ml
| ｎ－ヘキサン抽出物質 | mg/l
| 全窒素 | mg/l | ６．０ | ２．３ | １０ | － ／ １２ | － ／ １２ | ５．３ | ９．１ |  | ９．５ | ２．７ | １６ | － ／ １２ | － ／ １２ | １０ | １１
| 全燐 | mg/l | ０．５０ | ０．２９ | ０．７３ | － ／ １２ | － ／ １２ | ０．４８ | ０．５３ |  | ０．７６ | ０．６１ | １．１ | － ／ １２ | － ／ １２ | ０．７０ | ０．７８
| 全亜鉛 | mg/l | ０．０１６ | ０．０１１ | ０．０２１ | － ／ ４ | － ／ ４ | ０．０１７ | ０．０１９ |  | ０．０１９ | ０．００７ | ０．０４４ | － ／ ４ | － ／ ４ | ０．０１２ | ０．０１３
| ノニルフェノール | mg/l | ＜０．００００６ | ＜０．００００６ | ＜０．００００６ | － ／ １ | － ／ １ | ＜０．００００６ | ＜０．００００６ |  | ＜０．００００６ | ＜０．００００６ | ＜０．００００６ | － ／ １ | － ／ １ | ＜０．００００６ | ＜０．００００６
特殊項目 | フェノール類 | mg/l
| 銅 | mg/l |  | ＜０．０１ | ＜０．０１ |  |  |  |  | ０／ ４ |  | ＜０．０１ | ＜０．０１ |  |  |  |  | ０／ ４
| 鉄（溶解性） | mg/l
| マンガン（溶解性） | mg/l
| クロム | mg/l
そ の 他 の 項 目 | アンモニア性窒素 | mg/l
| 亜硝酸性窒素 | mg/l | ０．２０ | ０．１７ | ０．２２ |  |  | ０．２０ | ０．２２ |  | ０．４０ | ０．１８ | ０．５８ |  |  | ０．４２ | ０．５６
| 硝酸性窒素 | mg/l | ４．７ | ２．１ | ７．２ |  |  | ４．７ | ７．２ |  | ７．２ | ３．６ | ９．１ |  |  | ８．６ | ９．１
| 有機性窒素 | mg/l
| 溶存態窒素 | mg/l
| 懸濁態窒素 | mg/l
| オルトリン酸態燐 | mg/l
| 電気伝導率 | mS/m | １１００ | ２２０ | ３６００ |  |  | ７８０ | １６００ |  | ４１ | ２８ | ５４ |  |  | ４３ | ４６
| 塩化物イオン | mg/l | ４５００ | ６２０ | １５０００ |  |  | ２６００ | ６６００ |  | ４７ | ３２ | ７５ |  |  | ４８ | ５５
塩分
| 陰イオン界面活性剤 | mg/l | [8 empty] | ０．０１ | ＜０．０１ | ０．０１ |  |  | ＜０．０１ | ＜０．０１
| クロロフィルａ | mg/m3
| フェオ色素 | mg/m3
| トリハロメタン生成能 | mg/l
| クロロホルム生成能 | mg/l
| ブロモジクロロメタン生成能 | mg/l
| ジブロモクロロメタン生成能 | mg/l
| ブロモホルム生成能 | mg/l
健 康 項 目 | カドミウム | mg/l | ＜０．０００５ | ＜０．０００５ | ＜０．０００５ | ０／ ２ |  |  |  | ０／ ２ | ＜０．０００５ | ＜０．０００５ | ＜０．０００５ | ０／ ２ |  |  |  | ０／ ２
| 全シアン | mg/l |  | ＮＤ | ＮＤ | ０／ ２ |  |  |  | ０／ ２ |  | ＮＤ | ＮＤ | ０／ ２ |  |  |  | ０／ ２
| 鉛 | mg/l | ＜０．００５ | ＜０．００５ | ＜０．００５ | ０／ ２ |  |  |  | ０／ ２ | ＜０．００５ | ＜０．００５ | ＜０．００５ | ０／ ２ |  |  |  | ０／ ２
| 六価クロム | mg/l | ＜０．０１ | ＜０．０１ | ＜０．０１ | ０／ ２ |  |  |  | ０／ ２ | ＜０．０１ | ＜０．０１ | ＜０．０１ | ０／ ２ |  |  |  | ０／ ２
| 砒素 | mg/l | ＜０．００５ | ＜０．００５ | ＜０．００５ | ０／ ２ |  |  |  | ０／ ２ | ＜０．００５ | ＜０．００５ | ＜０．００５ | ０／ ２ |  |  |  | ０／ ２
| 総水銀 | mg/l |  | ＜０．０００５ | ＜０．０００５ | ０／ ２ |  |  |  | ０／ ２ |  | ＜０．０００５ | ＜０．０００５ | ０／ ２ |  |  |  | ０／ ２
| アルキル水銀 | mg/l
| ＰＣＢ | mg/l | [9 empty] | ＮＤ | ＮＤ | ０／ １ |  |  |  | ０／ １
| ジクロロメタン | mg/l | ＜０．００２ | ＜０．００２ | ＜０．００２ | ０／ ２ |  |  |  | ０／ ２ | ＜０．００２ | ＜０．００２ | ＜０．００２ | ０／ ２ |  |  |  | ０／ ２
| 四塩化炭素 | mg/l | ＜０．０００２ | ＜０．０００２ | ＜０．０００２ | ０／ ２ |  |  |  | ０／ ２ | ＜０．０００２ | ＜０．０００２ | ＜０．０００２ | ０／ ２ |  |  |  | ０／ ２
| １，２－ジクロロエタン | mg/l | ＜０．０００４ | ＜０．０００４ | ＜０．０００４ | ０／ ２ |  |  |  | ０／ ２ | ＜０．０００４ | ＜０．０００４ | ＜０．０００４ | ０／ ２ |  |  |  | ０／ ２
| １，１－ジクロロエチレン | mg/l | ＜０．０１ | ＜０．０１ | ＜０．０１ | ０／ ２ |  |  |  | ０／ ２ | ＜０．０１ | ＜０．０１ | ＜０．０１ | ０／ ２ |  |  |  | ０／ ２
| シス－１，２－ジクロロエチレン | mg/l | ＜０．００４ | ＜０．００４ | ＜０．００４ | ０／ ２ |  |  |  | ０／ ２ | ＜０．００４ | ＜０．００４ | ＜０．００４ | ０／ ２ |  |  |  | ０／ ２
| １，１，１－トリクロロエタン | mg/l | ＜０．１ | ＜０．１ | ＜０．１ | ０／ ２ |  |  |  | ０／ ２ | ＜０．１ | ＜０．１ | ＜０．１ | ０／ ２ |  |  |  | ０／ ２
| １，１，２－トリクロロエタン | mg/l | ＜０．０００６ | ＜０．０００６ | ＜０．０００６ | ０／ ２ |  |  |  | ０／ ２ | ＜０．０００６ | ＜０．０００６ | ＜０．０００６ | ０／ ２ |  |  |  | ０／ ２
| トリクロロエチレン | mg/l | ＜０．００２ | ＜０．００２ | ＜０．００２ | ０／ ２ |  |  |  | ０／ ２ | ＜０．００２ | ＜０．００２ | ＜０．００２ | ０／ ２ |  |  |  | ０／ ２
| テトラクロロエチレン | mg/l | ＜０．０００５ | ＜０．０００５ | ＜０．０００５ | ０／ ２ |  |  |  | ０／ ２ | ＜０．０００５ | ＜０．０００５ | ＜０．０００５ | ０／ ２ |  |  |  | ０／ ２
| １，３－ジクロロプロペン | mg/l | ＜０．０００２ | ＜０．０００２ | ＜０．０００２ | ０／ ２ |  |  |  | ０／ ２ | ＜０．０００２ | ＜０．０００２ | ＜０．０００２ | ０／ ２ |  |  |  | ０／ ２
| チウラム | mg/l | ＜０．０００６ | ＜０．０００６ | ＜０．０００６ | ０／ ２ |  |  |  | ０／ ２ | ＜０．０００６ | ＜０．０００６ | ＜０．０００６ | ０／ ２ |  |  |  | ０／ ２
| シマジン | mg/l | ＜０．０００３ | ＜０．０００３ | ＜０．０００３ | ０／ ２ |  |  |  | ０／ ２ | ＜０．０００３ | ＜０．０００３ | ＜０．０００３ | ０／ ２ |  |  |  | ０／ ２
| チオベンカルブ | mg/l | ＜０．００２ | ＜０．００２ | ＜０．００２ | ０／ ２ |  |  |  | ０／ ２ | ＜０．００２ | ＜０．００２ | ＜０．００２ | ０／ ２ |  |  |  | ０／ ２
| ベンゼン | mg/l | ＜０．００１ | ＜０．００１ | ＜０．００１ | ０／ ２ |  |  |  | ０／ ２ | ＜０．００１ | ＜０．００１ | ＜０．００１ | ０／ ２ |  |  |  | ０／ ２
| セレン | mg/l | ＜０．００２ | ＜０．００２ | ＜０．００２ | ０／ ２ |  |  |  | ０／ ２ | ＜０．００２ | ＜０．００２ | ＜０．００２ | ０／ ２ |  |  |  | ０／ ２
| 硝酸性窒素及び亜硝酸性窒素 | mg/l | ４．７ | ２．２ | ７．２ | ０／ ２ |  |  |  | ２／ ２ | ７．５ | ３．８ | ９．４ | ０／ ６ |  |  |  | ６／ ６
| ふっ素 | mg/l | [8 empty] | ０．１１ | ＜０．０８ | ０．１３ | ０／ ２ |  |  |  | １／ ２
| ほう素 | mg/l | [8 empty] | ０．０２ | ０．０２ | ０．０２ | ０／ ２ |  |  |  | ２／ ２
| １，４－ジオキサン | mg/l | ＜０．００５ | ＜０．００５ | ＜０．００５ | ０／ ２ |  |  |  | ０／ ２ | ＜０．００５ | ＜０．００５ | ＜０．００５ | ０／ ２ |  |  |  | ０／ ２
注 ＤＯの７５％値欄は２５％値である．
41365 |  | 水質総括表 確定値
水 域 名 称 |  |  |  | 豊川等 | 汐川
地 点 名（地点統一番号：生活環境類型：ＮＰ類型：水生生物類型） |  |  |  | 095 | 船倉橋 |  |  | 612001 | ( 043-01 : Eﾊ : : )
調 査 機 関 分 析 担 当 機 関 |  |  | 愛知県 |  |  |  | 環境調査センタ－ 東三河支所
測 定 項 目 |  | 単 位 | 平 均 値 | 最 小 値 | 最 大 値 | 適合しない割合 (検体数) | 適合しない割合 (日数) | 中 央 値 | ７５％値 | 検出率 | 平 均 値 | 最 小 値 | 最 大 値 | 適合しない割合 (検体数) | 適合しない割合 (日数) | 中 央 値 | ７５％値 | 検出率
生活環境項目 | ｐＨ |  | ７．２ | ７．０ | ７．４ | ０／ １２ | ０／ １２ | ７．２ | ７．３
| ＤＯ | mg/l | ７．７ | ５．３ | １１ | ０／ １２ | ０／ １２ | ７．１ | ６．５
| ＢＯＤ | mg/l | ３．３ | １．０ | ６．５ | ０／ １２ | ０／ １２ | ２．８ | ４．１
| ＣＯＤ | mg/l | １１ | ４．４ | ２５ | － ／ １２ | － ／ １２ | ９．９ | １１
| ＳＳ | mg/l | ７０ | ４ | ２５０ | － ／ １２ | － ／ １２ | ５４ | ７８
| 大腸菌群数 | MPN/100ml
| ｎ－ヘキサン抽出物質 | mg/l | ＮＤ | ＮＤ | ＮＤ | － ／ ２ | － ／ ２ | ＮＤ | ＮＤ
| 全窒素 | mg/l | ９．２ | ６．０ | １２ | － ／ １２ | － ／ １２ | ９．２ | １１
| 全燐 | mg/l | ０．８８ | ０．３１ | １．４ | － ／ １２ | － ／ １２ | ０．８８ | １．１
| 全亜鉛 | mg/l | ０．０２３ | ０．０１１ | ０．０４８ | － ／ １２ | － ／ １２ | ０．０２１ | ０．０２８
| ノニルフェノール | mg/l | ＜０．００００６ | ＜０．００００６ | ＜０．００００６ | － ／ １ | － ／ １ | ＜０．００００６ | ＜０．００００６
特殊項目 | フェノール類 | mg/l |  | ＜０．０１ | ＜０．０１ |  |  |  |  | ０／ ２
| 銅 | mg/l |  | ＜０．０１ | ＜０．０１ |  |  |  |  | ０／ ４
| 鉄（溶解性） | mg/l
| マンガン（溶解性） | mg/l
| クロム | mg/l
そ の 他 の 項 目 | アンモニア性窒素 | mg/l | １．６ | ０．９８ | ２．８ |  |  | １．３ | １．５
| 亜硝酸性窒素 | mg/l | ０．３６ | ０．１０ | ０．９４ |  |  | ０．１９ | ０．２０
| 硝酸性窒素 | mg/l | ６．５ | ４．４ | ８．３ |  |  | ６．７ | ７．６
| 有機性窒素 | mg/l | １．４ | １．０ | ２．０ |  |  | １．２ | １．３
| 溶存態窒素 | mg/l
| 懸濁態窒素 | mg/l
| オルトリン酸態燐 | mg/l | ０．６８ | ０．５３ | ０．９４ |  |  | ０．６３ | ０．７１
| 電気伝導率 | mS/m | ４７０ | ４２ | １４００ |  |  | ３５０ | ５３０
| 塩化物イオン | mg/l | １６００ | ５５ | ４３００ |  |  | ９９０ | ２０００
塩分
| 陰イオン界面活性剤 | mg/l | ０．０２ | ０．０２ | ０．０３ |  |  | ０．０２ | ０．０２
| クロロフィルａ | mg/m3
| フェオ色素 | mg/m3
| トリハロメタン生成能 | mg/l
| クロロホルム生成能 | mg/l
| ブロモジクロロメタン生成能 | mg/l
| ジブロモクロロメタン生成能 | mg/l
| ブロモホルム生成能 | mg/l
健 康 項 目 | カドミウム | mg/l | ＜０．０００５ | ＜０．０００５ | ＜０．０００５ | ０／ ４ |  |  |  | ０／ ４
| 全シアン | mg/l |  | ＮＤ | ＮＤ | ０／ ４ |  |  |  | ０／ ４
| 鉛 | mg/l | ＜０．００５ | ＜０．００５ | ＜０．００５ | ０／ ４ |  |  |  | ０／ ４
| 六価クロム | mg/l | ＜０．０１ | ＜０．０１ | ＜０．０１ | ０／ ４ |  |  |  | ０／ ４
| 砒素 | mg/l | ＜０．００５ | ＜０．００５ | ＜０．００５ | ０／ ２ |  |  |  | ０／ ２
| 総水銀 | mg/l |  | ＜０．０００５ | ＜０．０００５ | ０／ ４ |  |  |  | ０／ ４
| アルキル水銀 | mg/l |  | ＮＤ | ＮＤ | ０／ １ |  |  |  | ０／ １
| ＰＣＢ | mg/l |  | ＮＤ | ＮＤ | ０／ １ |  |  |  | ０／ １
| ジクロロメタン | mg/l | ＜０．００２ | ＜０．００２ | ＜０．００２ | ０／ ４ |  |  |  | ０／ ４
| 四塩化炭素 | mg/l | ＜０．０００２ | ＜０．０００２ | ＜０．０００２ | ０／ ４ |  |  |  | ０／ ４
| １，２－ジクロロエタン | mg/l | ＜０．０００４ | ＜０．０００４ | ＜０．０００４ | ０／ ４ |  |  |  | ０／ ４
| １，１－ジクロロエチレン | mg/l | ＜０．０１ | ＜０．０１ | ＜０．０１ | ０／ ４ |  |  |  | ０／ ４
| シス－１，２－ジクロロエチレン | mg/l | ＜０．００４ | ＜０．００４ | ＜０．００４ | ０／ ４ |  |  |  | ０／ ４
| １，１，１－トリクロロエタン | mg/l | ＜０．１ | ＜０．１ | ＜０．１ | ０／ ４ |  |  |  | ０／ ４
| １，１，２－トリクロロエタン | mg/l | ＜０．０００６ | ＜０．０００６ | ＜０．０００６ | ０／ ４ |  |  |  | ０／ ４
| トリクロロエチレン | mg/l | ＜０．００２ | ＜０．００２ | ＜０．００２ | ０／ ４ |  |  |  | ０／ ４
| テトラクロロエチレン | mg/l | ＜０．０００５ | ＜０．０００５ | ＜０．０００５ | ０／ ４ |  |  |  | ０／ ４
| １，３－ジクロロプロペン | mg/l | ＜０．０００２ | ＜０．０００２ | ＜０．０００２ | ０／ ４ |  |  |  | ０／ ４
| チウラム | mg/l | ＜０．０００６ | ＜０．０００６ | ＜０．０００６ | ０／ ４ |  |  |  | ０／ ４
| シマジン | mg/l | ＜０．０００３ | ＜０．０００３ | ＜０．０００３ | ０／ ４ |  |  |  | ０／ ４
| チオベンカルブ | mg/l | ＜０．００２ | ＜０．００２ | ＜０．００２ | ０／ ４ |  |  |  | ０／ ４
| ベンゼン | mg/l | ＜０．００１ | ＜０．００１ | ＜０．００１ | ０／ ４ |  |  |  | ０／ ４
| セレン | mg/l | ＜０．００２ | ＜０．００２ | ＜０．００２ | ０／ ４ |  |  |  | ０／ ４
| 硝酸性窒素及び亜硝酸性窒素 | mg/l | ６．９ | ５．４ | ８．４ | ０／ ４ |  |  |  | ４／ ４
| ふっ素 | mg/l | ０．２１ | ０．１２ | ０．２９ | ０／ ２ |  |  |  | ２／ ２
| ほう素 | mg/l | ０．４６ | ０．１４ | ０．７８ | ０／ ２ |  |  |  | ２／ ２
| １，４－ジオキサン | mg/l | ＜０．００５ | ＜０．００５ | ＜０．００５ | ０／ １ |  |  |  | ０／ １
注 ＤＯの７５％値欄は２５％値である．