## 庄内川等（その２）
41730 |  |  | 水質個表 確定値 | [13 empty] | 愛 知 県
測定地点コード |  | 水域区分 |  | 水域名 |  | 地点番号 | 測定地点名 |  |  | 地点統一番号 | 生活環境類型 | ＮＰ類型 | 水生生物類型 | 調査区分 | 調査機関 | 分析担当機関
２０６５０１ |  | 庄内川等 |  | 庄内川中流（１） |  | ０２０ | 城嶺橋 |  |  | １０１－０１ | Ｂイ |  | B イ | 年 間 | 国土交通省 | 中部技術事務所
[5 empty] | ２０１４年 | ２０１４年 |  | ２０１４年 | ２０１４年 | ２０１４年 | ２０１４年 | ２０１４年 | ２０１４年 | ２０１４年 | ２０１５年 | ２０１５年 | ２０１５年
項 目 |  |  |  | 単 位 | ４月 ９日 | ５月 ７日 |  | ６月 ４日 | ７月 ２日 | ８月 ６日 | ９月 ３日 | １０月 １日 | １１月 ５日 | １２月 ３日 | １月 ７日 | ２月 ４日 | ３月 ９日
一 般 項 目 | 採取時刻 |  |  |  | １１時 ４０分 | １０時 ２５分 |  | ９時 ５０分 | １０時 １５分 | １２時 ００分 | １０時 ０５分 | １１時 ２０分 | １０時 １０分 | １１時 ００分 | １０時 ２５分 | １０時 １０分 | １０時 ３０分
| 天候 |  |  |  | 晴れ | 晴れ |  | 曇り | 晴れ | 晴れ | 晴れ | 晴れ | 曇り | 晴れ | 晴れ | 晴れ | 曇り
| 気温 |  |  | ℃ | １８．０ | ２０．０ |  | ２４．０ | ２８．０ | ３３．０ | ２６．０ | ２８．０ | １８．０ | ５．０ | ４．０ | ５．０ | １３．０
| 水温 |  |  | ℃ | １５．５ | １４．５ |  | ２３．０ | ２６．０ | ２９．０ | ２２．５ | ２２．０ | １３．５ | ７．８ | ５．３ | ３．７ | １０．８
| 透視度 |  |  | cm | ＞１００ | ＞１００ |  | ＞１００ | ＞１００ | ＞１００ | ＞１００ | ＞１００ | ＞１００ | ＞１００ | ７０ | ＞１００ | ＞１００
| 臭気 |  |  |  | 無臭 | 無臭 |  | 無臭 | 無臭 | 無臭 | 無臭 | 無臭 | 無臭 | 無臭 | 無臭 | 無臭 | 無臭
| 採取位置 |  |  |  | 流心 | 流心 |  | 流心 | 流心 | 流心 | 流心 | 流心 | 流心 | 流心 | 流心 | 流心 | 流心
| 流況 |  |  |  | 通常 | 通常 |  | 通常 | 通常 | 通常 | 通常 | 通常 | 通常 | 通常 | 通常 | 通常 | 通常
| 流量 |  |  | m3/sec |  | １８．７７５ |  |  |  | ７．９１８ |  |  | ２０．３０２ |  |  | １９．７３９
| 外観 |  |  |  | 淡黄色 | 淡黄色 |  | 淡黄色 | 淡黄色 | 淡黄色 | 淡黄色 | 淡黄色 | 淡黄色 | 淡黄色 | 淡黄色 | 淡黄色 | 淡黄色
| 採取水深 |  |  | ｍ
| 全水深 |  |  | ｍ | ３．８０ | ３．２０ |  | ３．２０ | ３．１０ | ３．００ | ４．００ | ３．７０ | ３．００ | ３．６０ | ３．６０ | ３．５０ | ３．８０
| 透明度 |  |  | ｍ
水色
満潮時刻
干潮時刻
生活環境項目 | ｐＨ |  |  |  | ７．４ | ７．６ |  | ７．４ | ７．９ | ８．４ | ７．５ | ７．７ | ７．６ | ７．４ | ７．２ | ７．３ | ７．３
| ＤＯ |  |  | mg/L | １０ | １０ |  | ９．０ | ８．８ | ８．６ | ９．１ | ９．０ | １０ | １２ | １２ | １３ | １１
| ＢＯＤ |  |  | mg/L | ０．８ | ０．９ |  | ０．９ | １．１ | １．３ | ０．９ | ０．５ | ０．５ | ０．５ | １．８ | ＜０．５ | ２．１
| ＣＯＤ（酸性法） |  |  | mg/L | １．８ | ２．８ |  | ２．７ | ３．６ | ３．４ | ３．０ | ２．２ | ２．３ | ２．４ | ３．６ | ２．０ | ２．９
| ＳＳ |  |  | mg/L | １ | ４ |  | １ | ３ | ２ | ５ | １ | １ | ３ | ６ | ２ | ４
| 大腸菌群数 |  |  | MPN/100mL | ２．４Ｅ ３ | １．３Ｅ ３ |  | ３．３Ｅ ３ | ３．３Ｅ ３ | ３．３Ｅ ３ | ２．４Ｅ ４ | ３．５Ｅ ４ | ２．４Ｅ ３ | ２．２Ｅ ３ | １．３Ｅ ３ | ７．９Ｅ ２ | １．７Ｅ ３
| ｎ－ヘキサン抽出物質 |  |  | mg/L | ＮＤ |  |  |  |  | ＮＤ |  | ＮＤ |  | ＮＤ
| 全窒素 |  |  | mg/L | ０．９９ | ０．９７ |  | ０．９７ | ０．９５ | ０．７５ | ０．９４ | ０．８４ | １．０ | ０．９９ | １．１ | １．０ | １．０
| 全燐 |  |  | mg/L | ０．０６３ | ０．０７６ |  | ０．０８５ | ０．１０ | ０．１３ | ０．０５０ | ０．０６６ | ０．０７２ | ０．０６４ | ０．０７４ | ０．０６４ | ０．０４９
| 全亜鉛 |  |  | mg/L | ０．００６ | ０．０１０ |  | ０．０１３ | ０．０１３ | ０．００９ | ０．０１０ | ０．００９ | ０．０１０ | ０．０１１ | ０．０１３ | ０．０１４ | ０．０１３
| ノニルフェノール |  |  | mg/L | ＜０．００００６ |  |  |  |  | ＜０．００００６ |  | ＜０．００００６ |  | ＜０．００００６
| ＬＡＳ |  |  | mg/L | ＜０．０００６ |  |  |  |  | ＜０．０００６ |  | ＜０．０００６ |  | ＜０．０００６
特殊項目 | フェノール類 |  |  | mg/L | ＜０．０１ |  |  |  |  | ＜０．０１ |  | ＜０．０１ |  | ＜０．０１
| 銅 |  |  | mg/L | ＜０．０１ |  |  |  |  | ＜０．０１ |  | ＜０．０１ |  | ＜０．０１
| 鉄（溶解性） |  |  | mg/L | ０．０５ |  |  |  |  | ０．０３ |  | ０．０３ |  | ０．０７
| マンガン（溶解性） |  |  | mg/L | ＜０．０１ |  |  |  |  | ＜０．０１ |  | ＜０．０１ |  | ＜０．０１
| クロム |  |  | mg/L | ＜０．０１ |  |  |  |  | ＜０．０１ |  | ＜０．０１ |  | ＜０．０１
そ の 他 の 項 目 | アンモニア性窒素 |  |  | mg/L | ＜０．０１ |  |  |  |  | ０．０５ |  | ０．０１ |  | ０．０２
| 亜硝酸性窒素 |  |  | mg/L | ＜０．０１ |  |  |  |  | ＜０．０１ |  | ＜０．０１ |  | ＜０．０１
| 硝酸性窒素 |  |  | mg/L | ０．８６ |  |  |  |  | ０．５０ |  | ０．７２ |  | ０．８６
| 有機性窒素 |  |  | mg/L
| 溶存態窒素 |  |  | mg/L
| 懸濁態窒素 |  |  | mg/L
| オルトリン酸態燐 |  |  | mg/L | ０．０５４ |  |  |  |  | ０．１１ |  | ０．０５９ |  | ０．０５７
| 電気伝導率 |  |  | mS/m
| 塩化物イオン |  |  | mg/L
塩分
| 陰イオン界面活性剤 |  |  | mg/L
| クロロフィルａ |  |  | mg/m3
| フェオ色素 |  |  | mg/m3
| トリハロメタン生成能 |  |  | mg/L
| クロロホルム生成能 |  |  | mg/L
| ブロモジクロロメタン生成能 |  |  | mg/L
| ジブロモクロロメタン生成能 |  |  | mg/L
| ブロモホルム生成能 |  |  | mg/L
健 康 項 目 | カドミウム |  |  | mg/L | [5 empty] | ＜０．０００５ |  |  |  | ＜０．０００５
| 全シアン |  |  | mg/L | [5 empty] | ＮＤ |  |  |  | ＮＤ
| 鉛 |  |  | mg/L | ＜０．００５ |  |  | ＜０．００５ |  | ＜０．００５ |  | ＜０．００５ |  | ＜０．００５ |  | ＜０．００５
| 六価クロム |  |  | mg/L | [5 empty] | ＜０．０１ |  |  |  | ＜０．０１
| 砒素 |  |  | mg/L | ＜０．００５ |  |  | ＜０．００５ |  | ＜０．００５ |  | ＜０．００５ |  | ＜０．００５ |  | ＜０．００５
| 総水銀 |  |  | mg/L | [5 empty] | ＜０．０００５ |  |  |  | ＜０．０００５
| アルキル水銀 |  |  | mg/L
| ＰＣＢ |  |  | mg/L | [5 empty] | ＮＤ
| ジクロロメタン |  |  | mg/L | [5 empty] | ＜０．００２ |  |  |  | ＜０．００２
| 四塩化炭素 |  |  | mg/L | [5 empty] | ＜０．０００２ |  |  |  | ＜０．０００２
| 1,2－ジクロロエタン |  |  | mg/L | [5 empty] | ＜０．０００４ |  |  |  | ＜０．０００４
| 1,1－ジクロロエチレン |  |  | mg/L | [5 empty] | ＜０．０１ |  |  |  | ＜０．０１
| シス－1,2－ジクロロエチレン |  |  | mg/L | [5 empty] | ＜０．００４ |  |  |  | ＜０．００４
| 1,1,1－トリクロロエタン |  |  | mg/L | [5 empty] | ＜０．１ |  |  |  | ＜０．１
| 1,1,2－トリクロロエタン |  |  | mg/L | [5 empty] | ＜０．０００６ |  |  |  | ＜０．０００６
| トリクロロエチレン |  |  | mg/L | [5 empty] | ＜０．００２ |  |  |  | ＜０．００２
| テトラクロロエチレン |  |  | mg/L | [5 empty] | ＜０．０００５ |  |  |  | ＜０．０００５
| 1,3－ジクロロプロペン |  |  | mg/L | [5 empty] | ＜０．０００２ |  |  |  | ＜０．０００２
| チウラム |  |  | mg/L | [5 empty] | ＜０．０００６ |  |  |  | ＜０．０００６
| シマジン |  |  | mg/L | [5 empty] | ＜０．０００３ |  |  |  | ＜０．０００３
| チオベンカルブ |  |  | mg/L | [5 empty] | ＜０．００２ |  |  |  | ＜０．００２
| ベンゼン |  |  | mg/L | [5 empty] | ＜０．００１ |  |  |  | ＜０．００１
| セレン |  |  | mg/L | [5 empty] | ＜０．００２ |  |  |  | ＜０．００２
| 硝酸性窒素及び亜硝酸性窒素 |  |  | mg/L | ０．８７ |  |  |  |  | ０．５１ |  | ０．７３ |  | ０．８７
| ふっ素 |  |  | mg/L | ０．１２ |  |  |  |  | ０．１７ |  | ０．１２ |  | ０．１０
| ほう素 |  |  | mg/L | ０．０２ |  |  |  |  | ０．０５ |  | ０．０４ |  | ０．０３
| 1,4－ジオキサン |  |  | mg/L | [5 empty] | ＜０．００５ |  |  |  | ＜０．００５
41730 |  |  | 水質個表 確定値 | [13 empty] | 愛 知 県
測定地点コード |  | 水域区分 |  | 水域名 |  | 地点番号 | 測定地点名 |  |  | 地点統一番号 | 生活環境類型 | ＮＰ類型 | 水生生物類型 | 調査区分 | 調査機関 | 分析担当機関
２０６６０２ |  | 庄内川等 |  | 庄内川中流（２） |  | ０２１ | 大留橋 |  |  | ０２７－０１ | Ｄイ |  | B イ | 年 間 | 国土交通省 | 中部技術事務所
[5 empty] | ２０１４年 | ２０１４年 |  | ２０１４年 | ２０１４年 | ２０１４年 | ２０１４年 | ２０１４年 | ２０１４年 | ２０１４年 | ２０１５年 | ２０１５年 | ２０１５年
項 目 |  |  |  | 単 位 | ４月 ９日 | ５月 ７日 |  | ６月 ４日 | ７月 ２日 | ８月 ６日 | ９月 ３日 | １０月 １日 | １１月 ５日 | １２月 ３日 | １月 ７日 | ２月 ４日 | ３月 ９日
一 般 項 目 | 採取時刻 |  |  |  | １２時 ３０分 | １１時 １０分 |  | １０時 ２５分 | １１時 ００分 | １３時 ２０分 | １０時 ４５分 | １２時 ００分 | １０時 ４５分 | １１時 ５０分 | １０時 ５５分 | １０時 ５０分 | １１時 ００分
| 天候 |  |  |  | 晴れ | 晴れ |  | 曇り | 晴れ | 晴れ | 晴れ | 晴れ | 曇り | 晴れ | 晴れ | 晴れ | 曇り
| 気温 |  |  | ℃ | １８．０ | ２１．０ |  | ２５．０ | ３１．０ | ３２．０ | ２６．０ | ３０．０ | １８．０ | ６．０ | ６．０ | ７．０ | １３．０
| 水温 |  |  | ℃ | １４．８ | １６．０ |  | ２３．１ | ２６．２ | ２９．６ | ２３．２ | ２３．４ | １４．４ | ９．０ | ６．２ | ５．２ | １４．０
| 透視度 |  |  | cm | ＞１００ | ＞１００ |  | ＞１００ | ＞１００ | ９６ | ＞１００ | ＞１００ | ＞１００ | ＞１００ | ７３ | ＞１００ | ＞１００
| 臭気 |  |  |  | 無臭 | 無臭 |  | 無臭 | 無臭 | 無臭 | 無臭 | 無臭 | 無臭 | 無臭 | 無臭 | 無臭 | 無臭
| 採取位置 |  |  |  | 流心 | 流心 |  | 流心 | 流心 | 流心 | 流心 | 流心 | 流心 | 流心 | 流心 | 流心 | 流心
| 流況 |  |  |  | 通常 | 通常 |  | 通常 | 通常 | 通常 | 通常 | 通常 | 通常 | 通常 | 通常 | 通常 | 通常
| 流量 |  |  | m3/sec
| 外観 |  |  |  | 淡黄色 | 淡黄色 |  | 淡黄色 | 淡黄色 | 淡黄白色 | 淡黄色 | 淡黄色 | 淡黄色 | 淡黄色 | 淡黄色 | 淡黄色 | 淡黄色
| 採取水深 |  |  | ｍ
| 全水深 |  |  | ｍ | ０．７０ | ０．７０ |  | ０．６０ | ０．６０ | ０．５０ | ０．９０ | ０．７０ | ０．７０ | ０．８０ | ０．９０ | ０．７０ | ０．７０
| 透明度 |  |  | ｍ
水色
満潮時刻
干潮時刻
生活環境項目 | ｐＨ |  |  |  | ７．４ | ７．６ |  | ７．５ | ７．７ | ８．４ | ７．４ | ７．７ | ７．５ | ７．４ | ７．２ | ７．３ | ７．３
| ＤＯ |  |  | mg/L | １０ | １０ |  | １０ | ９．３ | ９．９ | ９．０ | ９．３ | １０ | １１ | １２ | １２ | １１
| ＢＯＤ |  |  | mg/L | １．０ | ０．９ |  | １．３ | １．２ | １．５ | １．０ | ０．７ | ０．５ | ０．６ | １．８ | ０．７ | ２．４
| ＣＯＤ（酸性法） |  |  | mg/L | ２．４ | ３．６ |  | ３．３ | ３．８ | ３．６ | ３．２ | ２．５ | ２．５ | ２．３ | ３．２ | ２．２ | ２．１
| ＳＳ |  |  | mg/L | ２ | ４ |  | １ | ４ | ３ | ５ | １ | ２ | ３ | ６ | ２ | ４
| 大腸菌群数 |  |  | MPN/100mL
| ｎ－ヘキサン抽出物質 |  |  | mg/L | ＮＤ |  |  |  |  | ＮＤ |  | ＮＤ |  | ＮＤ
| 全窒素 |  |  | mg/L | １．４ | １．５ |  | １．６ | ２．１ | １．５ | １．０ | １．１ | １．４ | １．１ | １．５ | １．５ | １．６
| 全燐 |  |  | mg/L | ０．０７８ | ０．０８７ |  | ０．１１ | ０．１６ | ０．１３ | ０．０５８ | ０．０７６ | ０．０９９ | ０．０７１ | ０．０８３ | ０．０８１ | ０．０６５
| 全亜鉛 |  |  | mg/L | ０．００５ | ０．０１０ |  | ０．０１１ | ０．００６ | ０．００８ | ０．０１３ | ０．００７ | ０．０１１ | ０．００９ | ０．０１４ | ０．０１５ | ０．０１６
| ノニルフェノール |  |  | mg/L | ＜０．００００６ |  |  |  |  | ＜０．００００６ |  | ＜０．００００６ |  | ＜０．００００６
| ＬＡＳ |  |  | mg/L | ＜０．０００６ |  |  |  |  | ＜０．０００６ |  | ＜０．０００６ |  | ＜０．０００６
特殊項目 | フェノール類 |  |  | mg/L | ＜０．０１ |  |  |  |  | ＜０．０１ |  | ＜０．０１ |  | ＜０．０１
| 銅 |  |  | mg/L | ＜０．０１ |  |  |  |  | ＜０．０１ |  | ＜０．０１ |  | ＜０．０１
| 鉄（溶解性） |  |  | mg/L | ０．０５ |  |  |  |  | ０．０３ |  | ０．０３ |  | ０．０７
| マンガン（溶解性） |  |  | mg/L | ＜０．０１ |  |  |  |  | ＜０．０１ |  | ＜０．０１ |  | ＜０．０１
| クロム |  |  | mg/L | ＜０．０１ |  |  |  |  | ＜０．０１ |  | ＜０．０１ |  | ＜０．０１
そ の 他 の 項 目 | アンモニア性窒素 |  |  | mg/L | ０．３６ |  |  |  |  | ０．７５ |  | ０．１８ |  | ０．１８
| 亜硝酸性窒素 |  |  | mg/L | ０．０９ |  |  |  |  | ０．１２ |  | ０．０８ |  | ０．０１
| 硝酸性窒素 |  |  | mg/L | ０．９２ |  |  |  |  | ０．６５ |  | ０．８６ |  | ０．９９
| 有機性窒素 |  |  | mg/L
| 溶存態窒素 |  |  | mg/L
| 懸濁態窒素 |  |  | mg/L
| オルトリン酸態燐 |  |  | mg/L | ０．０６６ |  |  |  |  | ０．１２ |  | ０．０６９ |  | ０．０６１
| 電気伝導率 |  |  | mS/m
| 塩化物イオン |  |  | mg/L | １４ |  |  |  |  | ２３ |  | １８ |  | １１
塩分
| 陰イオン界面活性剤 |  |  | mg/L
| クロロフィルａ |  |  | mg/m3
| フェオ色素 |  |  | mg/m3
| トリハロメタン生成能 |  |  | mg/L
| クロロホルム生成能 |  |  | mg/L
| ブロモジクロロメタン生成能 |  |  | mg/L
| ジブロモクロロメタン生成能 |  |  | mg/L
| ブロモホルム生成能 |  |  | mg/L
健 康 項 目 | カドミウム |  |  | mg/L | [5 empty] | ＜０．０００５ |  |  |  | ＜０．０００５
| 全シアン |  |  | mg/L | [5 empty] | ＮＤ |  |  |  | ＮＤ
| 鉛 |  |  | mg/L | ＜０．００５ |  |  | ＜０．００５ |  | ＜０．００５ |  | ＜０．００５ |  | ＜０．００５ |  | ＜０．００５
| 六価クロム |  |  | mg/L | [5 empty] | ＜０．０１ |  |  |  | ＜０．０１
| 砒素 |  |  | mg/L | ＜０．００５ |  |  | ＜０．００５ |  | ＜０．００５ |  | ＜０．００５ |  | ＜０．００５ |  | ＜０．００５
| 総水銀 |  |  | mg/L | [5 empty] | ＜０．０００５ |  |  |  | ＜０．０００５
| アルキル水銀 |  |  | mg/L
| ＰＣＢ |  |  | mg/L | [5 empty] | ＮＤ
| ジクロロメタン |  |  | mg/L | [5 empty] | ＜０．００２ |  |  |  | ＜０．００２
| 四塩化炭素 |  |  | mg/L | [5 empty] | ＜０．０００２ |  |  |  | ＜０．０００２
| 1,2－ジクロロエタン |  |  | mg/L | [5 empty] | ＜０．０００４ |  |  |  | ＜０．０００４
| 1,1－ジクロロエチレン |  |  | mg/L | [5 empty] | ＜０．０１ |  |  |  | ＜０．０１
| シス－1,2－ジクロロエチレン |  |  | mg/L | [5 empty] | ＜０．００４ |  |  |  | ＜０．００４
| 1,1,1－トリクロロエタン |  |  | mg/L | [5 empty] | ＜０．１ |  |  |  | ＜０．１
| 1,1,2－トリクロロエタン |  |  | mg/L | [5 empty] | ＜０．０００６ |  |  |  | ＜０．０００６
| トリクロロエチレン |  |  | mg/L | [5 empty] | ＜０．００２ |  |  |  | ＜０．００２
| テトラクロロエチレン |  |  | mg/L | [5 empty] | ＜０．０００５ |  |  |  | ＜０．０００５
| 1,3－ジクロロプロペン |  |  | mg/L | [5 empty] | ＜０．０００２ |  |  |  | ＜０．０００２
| チウラム |  |  | mg/L | [5 empty] | ＜０．０００６ |  |  |  | ＜０．０００６
| シマジン |  |  | mg/L | [5 empty] | ＜０．０００３ |  |  |  | ＜０．０００３
| チオベンカルブ |  |  | mg/L | [5 empty] | ＜０．００２ |  |  |  | ＜０．００２
| ベンゼン |  |  | mg/L | [5 empty] | ＜０．００１ |  |  |  | ＜０．００１
| セレン |  |  | mg/L | [5 empty] | ＜０．００２ |  |  |  | ＜０．００２
| 硝酸性窒素及び亜硝酸性窒素 |  |  | mg/L | １．０ |  |  |  |  | ０．７８ |  | ０．９４ |  | １．０
| ふっ素 |  |  | mg/L | ０．１１ |  |  |  |  | ０．１６ |  | ０．１２ |  | ０．０９
| ほう素 |  |  | mg/L | ０．０３ |  |  |  |  | ０．０５ |  | ０．０４ |  | ０．０３
| 1,4－ジオキサン |  |  | mg/L | [5 empty] | ＜０．００５ |  |  |  | ＜０．００５
41730 |  |  | 水質個表 確定値 | [13 empty] | 愛 知 県
測定地点コード |  | 水域区分 |  | 水域名 |  | 地点番号 | 測定地点名 |  |  | 地点統一番号 | 生活環境類型 | ＮＰ類型 | 水生生物類型 | 調査区分 | 調査機関 | 分析担当機関
２０６６０３ |  | 庄内川等 |  | 庄内川中流（２） |  | ０２２ | 水分橋 |  |  | ０２７－０２ | Ｄイ |  | B イ | 年 間 | 国土交通省 | 中部技術事務所
[5 empty] | ２０１４年 | ２０１４年 |  | ２０１４年 | ２０１４年 | ２０１４年 | ２０１４年 | ２０１４年 | ２０１４年 | ２０１４年 | ２０１４年 | ２０１４年 | ２０１４年
項 目 |  |  |  | 単 位 | ４月 ９日 | ４月 ９日 |  | ５月 ７日 | ５月 ７日 | ６月 ４日 | ６月 ４日 | ７月 ２日 | ７月 ２日 | ８月 ６日 | ８月 ６日 | ９月 ３日 | ９月 ３日
一 般 項 目 | 採取時刻 |  |  |  | ９時 ２８分 | １４時 ２０分 |  | ９時 ４２分 | １４時 ０６分 | ８時 ５５分 | １３時 ５１分 | ８時 ５０分 | １４時 １０分 | ９時 ００分 | １４時 ０７分 | ８時 ３０分 | １４時 １５分
| 天候 |  |  |  | 晴れ | 晴れ |  | 晴れ | 晴れ | 曇り | 曇り | 晴れ | 晴れ | 曇り | 曇り | 晴れ | 曇り
| 気温 |  |  | ℃ | １６．５ | ２０．８ |  | １８．６ | ２４．８ | ２７．０ | ２７．５ | ２９．５ | ３１．２ | ３３．０ | ３１．３ | ２４．６ | ２７．７
| 水温 |  |  | ℃ | １４．５ | １６．８ |  | １６．４ | ２４．３ | ２５．７ | ２５．４ | ２８．１ | ２８．６ | ３０．９ | ３１．８ | ２３．７ | ２５．４
| 透視度 |  |  | cm | ＞１００ | ＞１００ |  | ８２ | ８８ | ９３ | ９７ | ６５ | ８９ | ７６ | ６２ | ７４ | ７５
| 臭気 |  |  |  | 無臭 | 無臭 |  | 無臭 | 無臭 | 無臭 | 無臭 | 無臭 | 無臭 | 微下水臭 | 微下水臭 | 無臭 | 無臭
| 採取位置 |  |  |  | 流心 | 流心 |  | 流心 | 流心 | 流心 | 流心 | 流心 | 流心 | 流心 | 流心 | 流心 | 流心
| 流況 |  |  |  | 通常 | 通常 |  | 通常 | 通常 | 通常 | 通常 | 通常 | 通常 | 通常 | 通常 | 通常 | 通常
| 流量 |  |  | m3/sec
| 外観 |  |  |  | 無色 | 淡黄緑色 |  | 淡乳白色 | 淡乳白色 | 淡黄色 | 淡黄色 | 淡灰黄色 | 淡乳白色 | 淡褐色 | 淡褐色 | 淡緑褐色 | 淡黄褐色
| 採取水深 |  |  | ｍ
| 全水深 |  |  | ｍ | ０．５０ | ０．４０ |  | ０．７０ | ０．９０ | ０．２７ | ０．２９ | ０．２８ | ０．２５ | ０．８０ | ０．７０ | ０．８０ | ０．９０
| 透明度 |  |  | ｍ
水色
満潮時刻
干潮時刻
生活環境項目 | ｐＨ |  |  |  | ７．０ | ７．１ |  | ７．０ | ７．１ | ６．９ | ６．９ | ６．９ | ７．２ | ７．１ | ７．０ | ７．１ | ７．２
| ＤＯ |  |  | mg/L | ９．９ | ９．９ |  | ９．９ | １０ | ６．６ | ７．６ | ５．５ | ７．４ | ６．１ | ６．３ | ７．９ | ８．１
| ＢＯＤ |  |  | mg/L | ３．１ | ２．８ |  | １．７ | １．６ | ３．１ | ２．７ | ４．３ | ３．１ | ３．１ | ３．０ | １．９ | １．９
| ＣＯＤ（酸性法） |  |  | mg/L | ６．３ |  |  | ４．７ |  | １１ |  | １２ |  | １２ |  | ６．１
| ＳＳ |  |  | mg/L | ３ | ３ |  | ５ | ５ | ４ | ３ | ８ | ６ | ５ | ３ | ５ | ６
| 大腸菌群数 |  |  | MPN/100mL
| ｎ－ヘキサン抽出物質 |  |  | mg/L | ＮＤ | [8 empty] | ＮＤ
| 全窒素 |  |  | mg/L | １．７ |  |  | １．６ |  | １．６ |  | １．６ |  | １．５ |  | １．２
| 全燐 |  |  | mg/L | ０．０９４ |  |  | ０．１０ |  | ０．１４ |  | ０．０８９ |  | ０．１６ |  | ０．０９７
| 全亜鉛 |  |  | mg/L | ０．０１０ |  |  | ０．０１３ |  | ０．０１２ |  | ０．０１４ |  | ０．０１４ |  | ０．００９
| ノニルフェノール |  |  | mg/L | ＜０．００００６ | [8 empty] | ０．０００２２
| ＬＡＳ |  |  | mg/L | ０．０００６ | [8 empty] | ０．００１０
特殊項目 | フェノール類 |  |  | mg/L | ＜０．０１ | [8 empty] | ＜０．０１
| 銅 |  |  | mg/L | ＜０．０１ | [8 empty] | ＜０．０１
| 鉄（溶解性） |  |  | mg/L | ０．０３ | [8 empty] | ０．０３
| マンガン（溶解性） |  |  | mg/L | ＜０．０１ | [8 empty] | ０．０４
| クロム |  |  | mg/L | ＜０．０１ | [8 empty] | ＜０．０１
そ の 他 の 項 目 | アンモニア性窒素 |  |  | mg/L | ０．５３ | [8 empty] | ０．５９
| 亜硝酸性窒素 |  |  | mg/L | ０．１２ | [8 empty] | ０．０５
| 硝酸性窒素 |  |  | mg/L | １．０ | [8 empty] | ０．６５
| 有機性窒素 |  |  | mg/L
| 溶存態窒素 |  |  | mg/L
| 懸濁態窒素 |  |  | mg/L
| オルトリン酸態燐 |  |  | mg/L | ０．０７１ | [8 empty] | ０．１４
| 電気伝導率 |  |  | mS/m
| 塩化物イオン |  |  | mg/L | [9 empty] | ４４
塩分
| 陰イオン界面活性剤 |  |  | mg/L
| クロロフィルａ |  |  | mg/m3
| フェオ色素 |  |  | mg/m3
| トリハロメタン生成能 |  |  | mg/L
| クロロホルム生成能 |  |  | mg/L
| ブロモジクロロメタン生成能 |  |  | mg/L
| ジブロモクロロメタン生成能 |  |  | mg/L
| ブロモホルム生成能 |  |  | mg/L
健 康 項 目 | カドミウム |  |  | mg/L | [9 empty] | ＜０．０００５
| 全シアン |  |  | mg/L | ＮＤ |  |  | ＮＤ |  | ＮＤ |  | ＮＤ |  | ＮＤ |  | ＮＤ
| 鉛 |  |  | mg/L | ＜０．００５ |  |  |  |  | ＜０．００５ |  |  |  | ＜０．００５
| 六価クロム |  |  | mg/L | [9 empty] | ＜０．０１
| 砒素 |  |  | mg/L | ＜０．００５ |  |  |  |  | ＜０．００５ |  |  |  | ＜０．００５
| 総水銀 |  |  | mg/L | [9 empty] | ＜０．０００５
| アルキル水銀 |  |  | mg/L
| ＰＣＢ |  |  | mg/L | [9 empty] | ＮＤ
| ジクロロメタン |  |  | mg/L | [9 empty] | ＜０．００２
| 四塩化炭素 |  |  | mg/L | [9 empty] | ＜０．０００２
| 1,2－ジクロロエタン |  |  | mg/L | [9 empty] | ＜０．０００４
| 1,1－ジクロロエチレン |  |  | mg/L | [9 empty] | ＜０．０１
| シス－1,2－ジクロロエチレン |  |  | mg/L | [9 empty] | ＜０．００４
| 1,1,1－トリクロロエタン |  |  | mg/L | [9 empty] | ＜０．１
| 1,1,2－トリクロロエタン |  |  | mg/L | [9 empty] | ＜０．０００６
| トリクロロエチレン |  |  | mg/L | [9 empty] | ＜０．００２
| テトラクロロエチレン |  |  | mg/L | [9 empty] | ＜０．０００５
| 1,3－ジクロロプロペン |  |  | mg/L | [9 empty] | ＜０．０００２
| チウラム |  |  | mg/L | [9 empty] | ＜０．０００６
| シマジン |  |  | mg/L | [9 empty] | ＜０．０００３
| チオベンカルブ |  |  | mg/L | [9 empty] | ＜０．００２
| ベンゼン |  |  | mg/L | [9 empty] | ＜０．００１
| セレン |  |  | mg/L | [9 empty] | ＜０．００２
| 硝酸性窒素及び亜硝酸性窒素 |  |  | mg/L | １．２ | [8 empty] | ０．７１
| ふっ素 |  |  | mg/L | ０．１０ | [8 empty] | ０．１４
| ほう素 |  |  | mg/L | ０．０３ | [8 empty] | ０．０５
| 1,4－ジオキサン |  |  | mg/L | [9 empty] | ＜０．００５
41730 |  |  | 水質個表 確定値 | [13 empty] | 愛 知 県
測定地点コード |  | 水域区分 |  | 水域名 |  | 地点番号 | 測定地点名 |  |  | 地点統一番号 | 生活環境類型 | ＮＰ類型 | 水生生物類型 | 調査区分 | 調査機関 | 分析担当機関
２０６６０３ |  | 庄内川等 |  | 庄内川中流（２） |  | ０２２ | 水分橋 |  |  | ０２７－０２ | Ｄイ |  | B イ | 年 間 | 国土交通省 | 中部技術事務所
[5 empty] | ２０１４年 | ２０１４年 |  | ２０１４年 | ２０１４年 | ２０１４年 | ２０１４年 | ２０１５年 | ２０１５年 | ２０１５年 | ２０１５年 | ２０１５年 | ２０１５年
項 目 |  |  |  | 単 位 | １０月 １日 | １０月 １日 |  | １１月 ５日 | １１月 ５日 | １２月 ３日 | １２月 ３日 | １月 ７日 | １月 ７日 | ２月 ４日 | ２月 ４日 | ３月 ９日 | ３月 ９日
一 般 項 目 | 採取時刻 |  |  |  | ８時 ３３分 | １３時 ４５分 |  | ９時 ０５分 | １４時 １０分 | ９時 ３０分 | １４時 ４０分 | ８時 ５１分 | １４時 ２５分 | ９時 ２０分 | １４時 ３５分 | ９時 ０４分 | １４時 ０６分
| 天候 |  |  |  | 晴れ | 晴れ |  | 曇り | 曇り | 晴れ | 晴れ | 晴れ | 曇り | 晴れ | 晴れ | 曇り | 曇り
| 気温 |  |  | ℃ | ２４．５ | ３０．５ |  | １４．０ | ２０．４ | ５．８ | １０．６ | ５．６ | ７．４ | ３．９ | １０．２ | １０．２ | １４．６
| 水温 |  |  | ℃ | ２３．３ | ２４．６ |  | １４．６ | １６．４ | １０．１ | １１．８ | ６．６ | ８．２ | １０．５ | １１．５ | １４．１ | １４．７
| 透視度 |  |  | cm | ＞１００ | ＞１００ |  | ＞１００ | ＞１００ | ７５ | ８５ | ３３ | ３９ | ６７ | ６３ | ７９ | ８４
| 臭気 |  |  |  | 無臭 | 無臭 |  | 無臭 | 無臭 | 無臭 | 無臭 | 無臭 | 無臭 | 無臭 | 無臭 | 無臭 | 無臭
| 採取位置 |  |  |  | 流心 | 流心 |  | 流心 | 流心 | 流心 | 流心 | 流心 | 流心 | 流心 | 流心 | 流心 | 流心
| 流況 |  |  |  | 通常 | 通常 |  | 通常 | 通常 | 通常 | 通常 | 通常 | 通常 | 通常 | 通常 | 通常 | 通常
| 流量 |  |  | m3/sec
| 外観 |  |  |  | 淡黄色 | 淡黄色 |  | 淡灰黄色 | 淡黄緑色 | 淡灰黄色 | 淡灰黄色 | 淡黄白色 | 淡灰色 | 淡黄緑色 | 淡黄色 | 淡黄色 | 淡黄色
| 採取水深 |  |  | ｍ
| 全水深 |  |  | ｍ | ０．３９ | ０．４０ |  | ０．４５ | ０．４３ | ０．５０ | ０．５０ | ０．４６ | ０．４８ | ０．４８ | ０．５０ | ０．６２ | ０．６５
| 透明度 |  |  | ｍ
水色
満潮時刻
干潮時刻
生活環境項目 | ｐＨ |  |  |  | ７．４ | ７．４ |  | ７．２ | ７．２ | ７．０ | ７．０ | ７．１ | ７．２ | ６．７ | ６．７ | ６．７ | ６．８
| ＤＯ |  |  | mg/L | ７．９ | ８．７ |  | ９．７ | １０ | １０ | １０ | １１ | １１ | ６．６ | ６．３ | ８．９ | ９．１
| ＢＯＤ |  |  | mg/L | ２．１ | １．７ |  | １．０ | １．０ | １．８ | １．７ | ２．９ | ２．９ | ７．５ | ８．１ | ４．２ | ３．６
| ＣＯＤ（酸性法） |  |  | mg/L | ７．８ |  |  | ４．６ |  | ５．８ |  | ４．５ |  | １５ |  | ９．５
| ＳＳ |  |  | mg/L | ２ | ３ |  | ３ | ３ | ５ | ４ | １２ | ８ | ８ | ８ | ６ | ６
| 大腸菌群数 |  |  | MPN/100mL
| ｎ－ヘキサン抽出物質 |  |  | mg/L | ＮＤ |  |  |  |  | ＮＤ
| 全窒素 |  |  | mg/L | １．４ |  |  | １．５ |  | １．４ |  | ２．０ |  | ２．７ |  | ２．０
| 全燐 |  |  | mg/L | ０．１２ |  |  | ０．１０ |  | ０．１０ |  | ０．１４ |  | ０．１８ |  | ０．１３
| 全亜鉛 |  |  | mg/L | ０．００８ |  |  | ０．０１０ |  | ０．０１３ |  | ０．０３０ |  | ０．０２９ |  | ０．０１６
| ノニルフェノール |  |  | mg/L | ０．０００２０ |  |  |  |  | ０．０００１７
| ＬＡＳ |  |  | mg/L | ＜０．０００６ |  |  |  |  | ０．００１０
特殊項目 | フェノール類 |  |  | mg/L | ＜０．０１ |  |  |  |  | ＜０．０１
| 銅 |  |  | mg/L | ＜０．０１ |  |  |  |  | ＜０．０１
| 鉄（溶解性） |  |  | mg/L | ０．０２ |  |  |  |  | ０．０８
| マンガン（溶解性） |  |  | mg/L | ＜０．０１ |  |  |  |  | ０．０３
| クロム |  |  | mg/L | ＜０．０１ |  |  |  |  | ＜０．０１
そ の 他 の 項 目 | アンモニア性窒素 |  |  | mg/L | ０．３９ |  |  |  |  | ０．４４
| 亜硝酸性窒素 |  |  | mg/L | ０．０４ |  |  |  |  | ０．０３
| 硝酸性窒素 |  |  | mg/L | ０．８７ |  |  |  |  | １．０
| 有機性窒素 |  |  | mg/L
| 溶存態窒素 |  |  | mg/L
| 懸濁態窒素 |  |  | mg/L
| オルトリン酸態燐 |  |  | mg/L | ０．０７６ |  |  |  |  | ０．０７９
| 電気伝導率 |  |  | mS/m
| 塩化物イオン |  |  | mg/L
塩分
| 陰イオン界面活性剤 |  |  | mg/L
| クロロフィルａ |  |  | mg/m3
| フェオ色素 |  |  | mg/m3
| トリハロメタン生成能 |  |  | mg/L
| クロロホルム生成能 |  |  | mg/L
| ブロモジクロロメタン生成能 |  |  | mg/L
| ジブロモクロロメタン生成能 |  |  | mg/L
| ブロモホルム生成能 |  |  | mg/L
健 康 項 目 | カドミウム |  |  | mg/L | [5 empty] | ＜０．０００５
| 全シアン |  |  | mg/L | ＮＤ |  |  | ＮＤ |  | ＮＤ |  | ＮＤ |  | ＮＤ |  | ＮＤ
| 鉛 |  |  | mg/L | ＜０．００５ |  |  |  |  | ＜０．００５ |  |  |  | ＜０．００５
| 六価クロム |  |  | mg/L | [5 empty] | ＜０．０１
| 砒素 |  |  | mg/L | ＜０．００５ |  |  |  |  | ＜０．００５ |  |  |  | ＜０．００５
| 総水銀 |  |  | mg/L | [5 empty] | ＜０．０００５
| アルキル水銀 |  |  | mg/L
| ＰＣＢ |  |  | mg/L
| ジクロロメタン |  |  | mg/L | [5 empty] | ＜０．００２
| 四塩化炭素 |  |  | mg/L | [5 empty] | ＜０．０００２
| 1,2－ジクロロエタン |  |  | mg/L | [5 empty] | ＜０．０００４
| 1,1－ジクロロエチレン |  |  | mg/L | [5 empty] | ＜０．０１
| シス－1,2－ジクロロエチレン |  |  | mg/L | [5 empty] | ＜０．００４
| 1,1,1－トリクロロエタン |  |  | mg/L | [5 empty] | ＜０．１
| 1,1,2－トリクロロエタン |  |  | mg/L | [5 empty] | ＜０．０００６
| トリクロロエチレン |  |  | mg/L | [5 empty] | ＜０．００２
| テトラクロロエチレン |  |  | mg/L | [5 empty] | ＜０．０００５
| 1,3－ジクロロプロペン |  |  | mg/L | [5 empty] | ＜０．０００２
| チウラム |  |  | mg/L | [5 empty] | ＜０．０００６
| シマジン |  |  | mg/L | [5 empty] | ＜０．０００３
| チオベンカルブ |  |  | mg/L | [5 empty] | ＜０．００２
| ベンゼン |  |  | mg/L | [5 empty] | ＜０．００１
| セレン |  |  | mg/L | [5 empty] | ＜０．００２
| 硝酸性窒素及び亜硝酸性窒素 |  |  | mg/L | ０．９２ |  |  |  |  | １．０
| ふっ素 |  |  | mg/L | ０．１０ |  |  |  |  | ０．０９
| ほう素 |  |  | mg/L | ０．０４ |  |  |  |  | ０．０３
| 1,4－ジオキサン |  |  | mg/L | [5 empty] | ＜０．００５
41730 |  |  | 水質個表 確定値 | [13 empty] | 愛 知 県
測定地点コード |  | 水域区分 |  | 水域名 |  | 地点番号 | 測定地点名 |  |  | 地点統一番号 | 生活環境類型 | ＮＰ類型 | 水生生物類型 | 調査区分 | 調査機関 | 分析担当機関
２０６７０４ |  | 庄内川等 |  | 庄内川下流 |  | ０２３ | 枇杷島橋 |  |  | ０２８－０１ | Ｄイ |  | B イ | 年 間 | 国土交通省 | 中部技術事務所
[5 empty] | ２０１４年 | ２０１４年 |  | ２０１４年 | ２０１４年 | ２０１４年 | ２０１４年 | ２０１４年 | ２０１４年 | ２０１４年 | ２０１４年 | ２０１４年 | ２０１４年
項 目 |  |  |  | 単 位 | ４月 ９日 | ４月 ９日 |  | ５月 ７日 | ５月 ７日 | ６月 ４日 | ６月 ４日 | ７月 ２日 | ７月 ２日 | ８月 ６日 | ８月 ６日 | ９月 ３日 | ９月 ３日
一 般 項 目 | 採取時刻 |  |  |  | １０時 １６分 | １５時 ５３分 |  | １１時 ０２分 | １５時 ５６分 | ９時 ５４分 | １５時 ３９分 | ９時 ５４分 | １６時 ００分 | １０時 ００分 | １６時 ００分 | ９時 ５５分 | １５時 ５５分
| 天候 |  |  |  | 晴れ | 晴れ |  | 晴れ | 晴れ | 曇り | 曇り | 曇り | 晴れ | 曇り | 曇り | 晴れ | 曇り
| 気温 |  |  | ℃ | ２１．６ | ２４．７ |  | １９．２ | ２５．３ | ２６．４ | ２６．５ | ３１．０ | ３１．０ | ３２．５ | ２８．５ | ２４．６ | ２８．０
| 水温 |  |  | ℃ | １６．４ | １７．９ |  | １８．３ | ２０．３ | ２５．１ | ２４．６ | ２７．４ | ２９．４ | ３０．０ | ３１．０ | ２４．４ | ２４．７
| 透視度 |  |  | cm | ＞１００ | ＞１００ |  | ７２ | ８３ | ９４ | ８５ | ７４ | ６３ | ７０ | ４４ | ７６ | ７８
| 臭気 |  |  |  | 無臭 | 無臭 |  | 無臭 | 無臭 | 無臭 | 無臭 | 無臭 | 無臭 | 微下水臭 | 微下水臭 | 無臭 | 無臭
| 採取位置 |  |  |  | 流心 | 流心 |  | 流心 | 流心 | 流心 | 流心 | 流心 | 流心 | 流心 | 流心 | 流心 | 流心
| 流況 |  |  |  | 通常 | 通常 |  | 通常 | 通常 | 通常 | 通常 | 通常 | 通常 | 通常 | 通常 | 通常 | 通常
| 流量 |  |  | m3/sec
| 外観 |  |  |  | 無色 | 淡黄緑色 |  | 淡乳白色 | 淡乳白色 | 淡黄色 | 淡黄色 | 淡灰黄色 | 淡灰黄色 | 淡黄色 | 淡黄色 | 淡黄緑色 | 淡灰緑色
| 採取水深 |  |  | ｍ
| 全水深 |  |  | ｍ | １．６０ | １．６０ |  | １．５０ | １．５０ | １．３７ | １．４０ | １．５０ | １．５１ | １．３０ | １．２０ | １．７０ | １．８０
| 透明度 |  |  | ｍ
水色
満潮時刻
干潮時刻
生活環境項目 | ｐＨ |  |  |  | ７．２ | ７．２ |  | ７．２ | ７．２ | ７．２ | ７．２ | ７．３ | ７．５ | ７．５ | ７．７ | ７．３ | ７．３
| ＤＯ |  |  | mg/L | ９．４ | ９．４ |  | ９．５ | ９．３ | ７．６ | ８．４ | ６．９ | ８．４ | ８．２ | ９．８ | ８．１ | ８．２
| ＢＯＤ |  |  | mg/L | ３．４ | ２．９ |  | １．７ | １．６ | ２．３ | ２．４ | ２．６ | ２．８ | ２．４ | ３．０ | １．３ | １．２
| ＣＯＤ（酸性法） |  |  | mg/L | ６．７ |  |  | ５．１ |  | ８．９ |  | ９．０ |  | １０ |  | ４．８
| ＳＳ |  |  | mg/L | ４ | ２ |  | ７ | ５ | ３ | ３ | ７ | ７ | ５ | ８ | ７ | ５
| 大腸菌群数 |  |  | MPN/100mL
| ｎ－ヘキサン抽出物質 |  |  | mg/L | ＮＤ | [8 empty] | ＮＤ
| 全窒素 |  |  | mg/L | ２．３ |  |  | ２．２ |  | ２．４ |  | ２．３ |  | ２．４ |  | １．２
| 全燐 |  |  | mg/L | ０．１４ |  |  | ０．１５ |  | ０．１６ |  | ０．１６ |  | ０．１９ |  | ０．０８４
| 全亜鉛 |  |  | mg/L | ０．０１８ |  |  | ０．０１５ |  | ０．０２１ |  | ０．０１５ |  | ０．０１６ |  | ０．０１３
| ノニルフェノール |  |  | mg/L | ＜０．００００６ | [8 empty] | ０．００００９
| ＬＡＳ |  |  | mg/L | ＜０．０００６ | [8 empty] | ＜０．０００６
特殊項目 | フェノール類 |  |  | mg/L | ＜０．０１ | [8 empty] | ＜０．０１
| 銅 |  |  | mg/L | ＜０．０１ | [8 empty] | ＜０．０１
| 鉄（溶解性） |  |  | mg/L | ０．０５ | [8 empty] | ０．０３
| マンガン（溶解性） |  |  | mg/L | ＜０．０１ | [8 empty] | ＜０．０１
| クロム |  |  | mg/L | ＜０．０１ | [8 empty] | ＜０．０１
そ の 他 の 項 目 | アンモニア性窒素 |  |  | mg/L | ０．７９ | [8 empty] | ０．３４
| 亜硝酸性窒素 |  |  | mg/L | ０．１９ | [8 empty] | ０．１６
| 硝酸性窒素 |  |  | mg/L | １．２ | [8 empty] | １．４
| 有機性窒素 |  |  | mg/L
| 溶存態窒素 |  |  | mg/L
| 懸濁態窒素 |  |  | mg/L
| オルトリン酸態燐 |  |  | mg/L | ０．１１ | [8 empty] | ０．１３
| 電気伝導率 |  |  | mS/m
| 塩化物イオン |  |  | mg/L | ２９ | [8 empty] | ５６
塩分
| 陰イオン界面活性剤 |  |  | mg/L
| クロロフィルａ |  |  | mg/m3
| フェオ色素 |  |  | mg/m3
| トリハロメタン生成能 |  |  | mg/L
| クロロホルム生成能 |  |  | mg/L
| ブロモジクロロメタン生成能 |  |  | mg/L
| ジブロモクロロメタン生成能 |  |  | mg/L
| ブロモホルム生成能 |  |  | mg/L
健 康 項 目 | カドミウム |  |  | mg/L | ＜０．０００５ | [8 empty] | ＜０．０００５
| 全シアン |  |  | mg/L | ＮＤ | [8 empty] | ＮＤ
| 鉛 |  |  | mg/L | ＜０．００５ |  |  |  |  | ＜０．００５ |  |  |  | ＜０．００５
| 六価クロム |  |  | mg/L | ＜０．０１ | [8 empty] | ＜０．０１
| 砒素 |  |  | mg/L | ＜０．００５ |  |  |  |  | ＜０．００５ |  |  |  | ＜０．００５
| 総水銀 |  |  | mg/L | ＜０．０００５ | [8 empty] | ＜０．０００５
| アルキル水銀 |  |  | mg/L
| ＰＣＢ |  |  | mg/L | [9 empty] | ＮＤ
| ジクロロメタン |  |  | mg/L | [9 empty] | ＜０．００２
| 四塩化炭素 |  |  | mg/L | [9 empty] | ＜０．０００２
| 1,2－ジクロロエタン |  |  | mg/L | [9 empty] | ＜０．０００４
| 1,1－ジクロロエチレン |  |  | mg/L | [9 empty] | ＜０．０１
| シス－1,2－ジクロロエチレン |  |  | mg/L | [9 empty] | ＜０．００４
| 1,1,1－トリクロロエタン |  |  | mg/L | [9 empty] | ＜０．１
| 1,1,2－トリクロロエタン |  |  | mg/L | [9 empty] | ＜０．０００６
| トリクロロエチレン |  |  | mg/L | [9 empty] | ＜０．００２
| テトラクロロエチレン |  |  | mg/L | [9 empty] | ＜０．０００５
| 1,3－ジクロロプロペン |  |  | mg/L | [9 empty] | ＜０．０００２
| チウラム |  |  | mg/L | [9 empty] | ＜０．０００６
| シマジン |  |  | mg/L | [9 empty] | ＜０．０００３
| チオベンカルブ |  |  | mg/L | [9 empty] | ＜０．００２
| ベンゼン |  |  | mg/L | [9 empty] | ＜０．００１
| セレン |  |  | mg/L | [9 empty] | ＜０．００２
| 硝酸性窒素及び亜硝酸性窒素 |  |  | mg/L | １．４ | [8 empty] | １．６
| ふっ素 |  |  | mg/L | ０．１０ | [8 empty] | ０．１５
| ほう素 |  |  | mg/L | ０．０３ | [8 empty] | ０．０７
| 1,4－ジオキサン |  |  | mg/L | [9 empty] | ＜０．００５
41730 |  |  | 水質個表 確定値 | [13 empty] | 愛 知 県
測定地点コード |  | 水域区分 |  | 水域名 |  | 地点番号 | 測定地点名 |  |  | 地点統一番号 | 生活環境類型 | ＮＰ類型 | 水生生物類型 | 調査区分 | 調査機関 | 分析担当機関
２０６７０４ |  | 庄内川等 |  | 庄内川下流 |  | ０２３ | 枇杷島橋 |  |  | ０２８－０１ | Ｄイ |  | B イ | 年 間 | 国土交通省 | 中部技術事務所
[5 empty] | ２０１４年 | ２０１４年 |  | ２０１４年 | ２０１４年 | ２０１４年 | ２０１４年 | ２０１５年 | ２０１５年 | ２０１５年 | ２０１５年 | ２０１５年 | ２０１５年
項 目 |  |  |  | 単 位 | １０月 １日 | １０月 １日 |  | １１月 ５日 | １１月 ５日 | １２月 ３日 | １２月 ３日 | １月 ７日 | １月 ７日 | ２月 ４日 | ２月 ４日 | ３月 ９日 | ３月 ９日
一 般 項 目 | 採取時刻 |  |  |  | ９時 ３６分 | １５時 ２１分 |  | ９時 ４０分 | １５時 ５０分 | １０時 ０７分 | １５時 ５２分 | ９時 ５７分 | １５時 ５３分 | １０時 ０５分 | １６時 ００分 | ９時 ５５分 | １５時 ５１分
| 天候 |  |  |  | 晴れ | 晴れ |  | 曇り | 曇り | 晴れ | 曇り | 曇り | 曇り | 晴れ | 晴れ | 曇り | 雨
| 気温 |  |  | ℃ | ２６．１ | ３０．４ |  | １４．６ | ２０．４ | ９．０ | １０．８ | ６．１ | ７．１ | ３．２ | １０．４ | １２．３ | １１．３
| 水温 |  |  | ℃ | ２３．５ | ２５．２ |  | １５．６ | １６．６ | ９．８ | １１．１ | ６．３ | ７．０ | ８．２ | ９．３ | １２．７ | １３．１
| 透視度 |  |  | cm | ＞１００ | ＞１００ |  | ＞１００ | ＞１００ | ７６ | ８６ | １９ | ２４ | ９８ | ９５ | ７６ | ８１
| 臭気 |  |  |  | 無臭 | 無臭 |  | 無臭 | 無臭 | 無臭 | 無臭 | 無臭 | 無臭 | 無臭 | 無臭 | 無臭 | 無臭
| 採取位置 |  |  |  | 流心 | 流心 |  | 流心 | 流心 | 流心 | 流心 | 流心 | 流心 | 流心 | 流心 | 流心 | 流心
| 流況 |  |  |  | 通常 | 通常 |  | 通常 | 通常 | 通常 | 通常 | 通常 | 通常 | 通常 | 通常 | 通常 | 通常
| 流量 |  |  | m3/sec
| 外観 |  |  |  | 淡黄色 | 淡黄色 |  | 淡黄色 | 淡黄色 | 淡灰黄色 | 淡灰黄色 | 淡灰黄色 | 淡灰色 | 淡黄緑色 | 淡黄緑色 | 淡灰黄色 | 淡黄色
| 採取水深 |  |  | ｍ
| 全水深 |  |  | ｍ | １．４２ | １．４３ |  | １．５７ | １．５３ | １．４０ | １．４０ | １．５４ | １．４７ | １．３６ | １．５０ | １．４５ | １．４６
| 透明度 |  |  | ｍ
水色
満潮時刻
干潮時刻
生活環境項目 | ｐＨ |  |  |  | ７．４ | ７．５ |  | ７．２ | ７．３ | ７．０ | ７．１ | ７．２ | ７．２ | ７．０ | ７．０ | ６．９ | ６．９
| ＤＯ |  |  | mg/L | ８．１ | ８．０ |  | ９．０ | ９．４ | １０ | １０ | １１ | １１ | １１ | １１ | ９．６ | ９．７
| ＢＯＤ |  |  | mg/L | １．４ | １．４ |  | １．９ | １．９ | １．７ | １．６ | ３．０ | ２．５ | ２．４ | １．９ | ３．０ | ３．６
| ＣＯＤ（酸性法） |  |  | mg/L | ６．６ |  |  | ５．７ |  | ５．３ |  | ３．８ |  | ６．９ |  | ６．３
| ＳＳ |  |  | mg/L | ３ | ３ |  | ４ | ３ | ４ | ４ | ２０ | １３ | ５ | ４ | ８ | ６
| 大腸菌群数 |  |  | MPN/100mL
| ｎ－ヘキサン抽出物質 |  |  | mg/L | ＮＤ |  |  |  |  | ＮＤ
| 全窒素 |  |  | mg/L | ２．０ |  |  | ２．２ |  | １．７ |  | ２．３ |  | ２．６ |  | ２．７
| 全燐 |  |  | mg/L | ０．２０ |  |  | ０．１１ |  | ０．０９７ |  | ０．１７ |  | ０．１９ |  | ０．１３
| 全亜鉛 |  |  | mg/L | ０．０１４ |  |  | ０．０１４ |  | ０．０１７ |  | ０．０２９ |  | ０．０３０ |  | ０．０１６
| ノニルフェノール |  |  | mg/L | ＜０．００００６ |  |  |  |  | ＜０．００００６
| ＬＡＳ |  |  | mg/L | ＜０．０００６ |  |  |  |  | ０．０００９
特殊項目 | フェノール類 |  |  | mg/L | ＜０．０１ |  |  |  |  | ＜０．０１
| 銅 |  |  | mg/L | ＜０．０１ |  |  |  |  | ＜０．０１
| 鉄（溶解性） |  |  | mg/L | ０．０２ |  |  |  |  | ０．０７
| マンガン（溶解性） |  |  | mg/L | ＜０．０１ |  |  |  |  | ０．０２
| クロム |  |  | mg/L | ＜０．０１ |  |  |  |  | ＜０．０１
そ の 他 の 項 目 | アンモニア性窒素 |  |  | mg/L | ０．３３ |  |  |  |  | ０．４６
| 亜硝酸性窒素 |  |  | mg/L | ０．０４ |  |  |  |  | ０．０３
| 硝酸性窒素 |  |  | mg/L | １．６ |  |  |  |  | １．２
| 有機性窒素 |  |  | mg/L
| 溶存態窒素 |  |  | mg/L
| 懸濁態窒素 |  |  | mg/L
| オルトリン酸態燐 |  |  | mg/L | ０．１６ |  |  |  |  | ０．０７９
| 電気伝導率 |  |  | mS/m
| 塩化物イオン |  |  | mg/L | ２７ |  |  |  |  | ２２
塩分
| 陰イオン界面活性剤 |  |  | mg/L
| クロロフィルａ |  |  | mg/m3
| フェオ色素 |  |  | mg/m3
| トリハロメタン生成能 |  |  | mg/L
| クロロホルム生成能 |  |  | mg/L
| ブロモジクロロメタン生成能 |  |  | mg/L
| ジブロモクロロメタン生成能 |  |  | mg/L
| ブロモホルム生成能 |  |  | mg/L
健 康 項 目 | カドミウム |  |  | mg/L | ＜０．０００５ |  |  |  |  | ＜０．０００５
| 全シアン |  |  | mg/L | ＮＤ |  |  |  |  | ＮＤ
| 鉛 |  |  | mg/L | ＜０．００５ |  |  |  |  | ＜０．００５ |  |  |  | ＜０．００５
| 六価クロム |  |  | mg/L | ＜０．０１ |  |  |  |  | ＜０．０１
| 砒素 |  |  | mg/L | ＜０．００５ |  |  |  |  | ＜０．００５ |  |  |  | ＜０．００５
| 総水銀 |  |  | mg/L | ＜０．０００５ |  |  |  |  | ＜０．０００５
| アルキル水銀 |  |  | mg/L
| ＰＣＢ |  |  | mg/L
| ジクロロメタン |  |  | mg/L | [5 empty] | ＜０．００２
| 四塩化炭素 |  |  | mg/L | [5 empty] | ＜０．０００２
| 1,2－ジクロロエタン |  |  | mg/L | [5 empty] | ＜０．０００４
| 1,1－ジクロロエチレン |  |  | mg/L | [5 empty] | ＜０．０１
| シス－1,2－ジクロロエチレン |  |  | mg/L | [5 empty] | ＜０．００４
| 1,1,1－トリクロロエタン |  |  | mg/L | [5 empty] | ＜０．１
| 1,1,2－トリクロロエタン |  |  | mg/L | [5 empty] | ＜０．０００６
| トリクロロエチレン |  |  | mg/L | [5 empty] | ＜０．００２
| テトラクロロエチレン |  |  | mg/L | [5 empty] | ＜０．０００５
| 1,3－ジクロロプロペン |  |  | mg/L | [5 empty] | ＜０．０００２
| チウラム |  |  | mg/L | [5 empty] | ＜０．０００６
| シマジン |  |  | mg/L | [5 empty] | ＜０．０００３
| チオベンカルブ |  |  | mg/L | [5 empty] | ＜０．００２
| ベンゼン |  |  | mg/L | [5 empty] | ＜０．００１
| セレン |  |  | mg/L | [5 empty] | ＜０．００２
| 硝酸性窒素及び亜硝酸性窒素 |  |  | mg/L | １．６ |  |  |  |  | １．２
| ふっ素 |  |  | mg/L | ０．１１ |  |  |  |  | ０．０９
| ほう素 |  |  | mg/L | ０．０５ |  |  |  |  | ０．０４
| 1,4－ジオキサン |  |  | mg/L | [5 empty] | ＜０．００５
41730 |  |  | 水質個表 確定値 | [13 empty] | 愛 知 県
測定地点コード |  | 水域区分 |  | 水域名 |  | 地点番号 | 測定地点名 |  |  | 地点統一番号 | 生活環境類型 | ＮＰ類型 | 水生生物類型 | 調査区分 | 調査機関 | 分析担当機関
２０６７０４ |  | 庄内川等 |  | 庄内川下流 |  | ０２３ | 枇杷島橋 |  |  | ０２８－０１ | Ｄイ |  | B イ | 通 日 | 国土交通省 | 中部技術事務所
[5 empty] | ２０１４年 | ２０１４年 |  | ２０１４年 | ２０１４年 | ２０１４年 | ２０１４年 | ２０１４年 | ２０１４年 | ２０１４年 | ２０１４年 | ２０１４年 | ２０１４年
項 目 |  |  |  | 単 位 | ８月 ２８日 | ８月 ２８日 |  | ８月 ２８日 | ８月 ２８日 | ８月 ２８日 | ８月 ２８日 | ８月 ２８日 | ８月 ２８日 | ８月 ２９日 | ８月 ２９日 | ８月 ２９日 | ８月 ２９日
一 般 項 目 | 採取時刻 |  |  |  | ９時 ００分 | １１時 ００分 |  | １３時 ００分 | １５時 ００分 | １７時 ００分 | １９時 ００分 | ２１時 ００分 | ２３時 ００分 | １時 ００分 | ３時 ００分 | ５時 ００分 | ７時 ００分
| 天候 |  |  |  | 雨 | 曇り |  | 曇り | 曇り | 曇り | 晴れ | 晴れ | 晴れ | 晴れ | 晴れ | 曇り | 曇り
| 気温 |  |  | ℃ | ２３．５ | ２５．３ |  | ２５．４ | ２７．８ | ２６．９ | ２５．１ | ２３．５ | ２２．９ | ２１．９ | ２１．８ | ２１．８ | ２２．２
| 水温 |  |  | ℃ | ２３．９ | ２４．６ |  | ２６．６ | ２５．３ | ２５．６ | ２５．１ | ２４．５ | ２４．３ | ２４．１ | ２３．９ | ２３．７ | ２３．３
| 透視度 |  |  | cm | ６８ | ７２ |  | ６８ | ７３ | ７０ | ６５ | ６３ | ７０ | ７０ | ７０ | ７２ | ７８
| 臭気 |  |  |  | 無臭 | 無臭 |  | 無臭 | 無臭 | 無臭 | 無臭 | 無臭 | 無臭 | 無臭 | 無臭 | 無臭 | 無臭
| 採取位置 |  |  |  | 流心 | 流心 |  | 流心 | 流心 | 流心 | 流心 | 流心 | 流心 | 流心 | 流心 | 流心 | 流心
| 流況 |  |  |  | 通常 | 通常 |  | 通常 | 通常 | 通常 | 通常 | 通常 | 通常 | 通常 | 通常 | 通常 | 通常
| 流量 |  |  | m3/sec
| 外観 |  |  |  | 中緑褐色 | 中緑褐色 |  | 中緑褐色 | 中緑褐色 | 中緑褐色 | 中緑褐色 | 中緑褐色 | 中緑褐色 | 中緑褐色 | 中緑褐色 | 中緑褐色 | 中緑褐色
| 採取水深 |  |  | ｍ
| 全水深 |  |  | ｍ | １．５６ | １．５４ |  | １．４６ | １．５６ | １．５０ | １．５１ | １．６０ | １．４９ | １．５５ | １．５８ | １．６０ | １．５６
| 透明度 |  |  | ｍ
水色
満潮時刻
干潮時刻
生活環境項目 | ｐＨ |  |  |  | ７．１ | ７．１ |  | ７．１ | ７．２ | ７．２ | ７．２ | ７．１ | ７．２ | ７．１ | ７．１ | ７．１ | ７．１
| ＤＯ |  |  | mg/L | ７．７ | ７．８ |  | ７．６ | ７．６ | ７．７ | ８．０ | ７．７ | ７．６ | ７．４ | ７．５ | ７．５ | ７．６
| ＢＯＤ |  |  | mg/L | １．６ | １．６ |  | １．７ | １．６ | １．６ | １．７ | １．８ | ２．２ | ２．３ | ２．２ | ２．２ | ２．２
| ＣＯＤ（酸性法） |  |  | mg/L
| ＳＳ |  |  | mg/L | ８ | ８ |  | ８ | ８ | ７ | ７ | ７ | ７ | ６ | ７ | ７ | ７
| 大腸菌群数 |  |  | MPN/100mL
| ｎ－ヘキサン抽出物質 |  |  | mg/L
| 全窒素 |  |  | mg/L
| 全燐 |  |  | mg/L
| 全亜鉛 |  |  | mg/L
| ノニルフェノール |  |  | mg/L
| ＬＡＳ |  |  | mg/L
特殊項目 | フェノール類 |  |  | mg/L
| 銅 |  |  | mg/L
| 鉄（溶解性） |  |  | mg/L
| マンガン（溶解性） |  |  | mg/L
| クロム |  |  | mg/L
そ の 他 の 項 目 | アンモニア性窒素 |  |  | mg/L
| 亜硝酸性窒素 |  |  | mg/L
| 硝酸性窒素 |  |  | mg/L
| 有機性窒素 |  |  | mg/L
| 溶存態窒素 |  |  | mg/L
| 懸濁態窒素 |  |  | mg/L
| オルトリン酸態燐 |  |  | mg/L
| 電気伝導率 |  |  | mS/m
| 塩化物イオン |  |  | mg/L
塩分
| 陰イオン界面活性剤 |  |  | mg/L
| クロロフィルａ |  |  | mg/m3
| フェオ色素 |  |  | mg/m3
| トリハロメタン生成能 |  |  | mg/L
| クロロホルム生成能 |  |  | mg/L
| ブロモジクロロメタン生成能 |  |  | mg/L
| ジブロモクロロメタン生成能 |  |  | mg/L
| ブロモホルム生成能 |  |  | mg/L
健 康 項 目 | カドミウム |  |  | mg/L
| 全シアン |  |  | mg/L
| 鉛 |  |  | mg/L
| 六価クロム |  |  | mg/L
| 砒素 |  |  | mg/L
| 総水銀 |  |  | mg/L
| アルキル水銀 |  |  | mg/L
| ＰＣＢ |  |  | mg/L
| ジクロロメタン |  |  | mg/L
| 四塩化炭素 |  |  | mg/L
| 1,2－ジクロロエタン |  |  | mg/L
| 1,1－ジクロロエチレン |  |  | mg/L
| シス－1,2－ジクロロエチレン |  |  | mg/L
| 1,1,1－トリクロロエタン |  |  | mg/L
| 1,1,2－トリクロロエタン |  |  | mg/L
| トリクロロエチレン |  |  | mg/L
| テトラクロロエチレン |  |  | mg/L
| 1,3－ジクロロプロペン |  |  | mg/L
| チウラム |  |  | mg/L
| シマジン |  |  | mg/L
| チオベンカルブ |  |  | mg/L
| ベンゼン |  |  | mg/L
| セレン |  |  | mg/L
| 硝酸性窒素及び亜硝酸性窒素 |  |  | mg/L
| ふっ素 |  |  | mg/L
| ほう素 |  |  | mg/L
| 1,4－ジオキサン |  |  | mg/L
41730 |  |  | 水質個表 確定値 | [13 empty] | 愛 知 県
測定地点コード |  | 水域区分 |  | 水域名 |  | 地点番号 | 測定地点名 |  |  | 地点統一番号 | 生活環境類型 | ＮＰ類型 | 水生生物類型 | 調査区分 | 調査機関 | 分析担当機関
２０６７０４ |  | 庄内川等 |  | 庄内川下流 |  | ０２３ | 枇杷島橋 |  |  | ０２８－０１ | Ｄイ |  | B イ | 通 日 | 国土交通省 | 中部技術事務所
２０１４年
項 目 |  |  |  | 単 位 | ８月 ２９日
一 般 項 目 | 採取時刻 |  |  |  | ９時 ００分
| 天候 |  |  |  | 晴れ
| 気温 |  |  | ℃ | ２４．９
| 水温 |  |  | ℃ | ２３．７
| 透視度 |  |  | cm | ８２
| 臭気 |  |  |  | 無臭
| 採取位置 |  |  |  | 流心
| 流況 |  |  |  | 通常
| 流量 |  |  | m3/sec
| 外観 |  |  |  | 中緑褐色
| 採取水深 |  |  | ｍ
| 全水深 |  |  | ｍ | １．５５
| 透明度 |  |  | ｍ
水色
満潮時刻
干潮時刻
生活環境項目 | ｐＨ |  |  |  | ７．１
| ＤＯ |  |  | mg/L | ７．７
| ＢＯＤ |  |  | mg/L | ２．２
| ＣＯＤ（酸性法） |  |  | mg/L
| ＳＳ |  |  | mg/L | ６
| 大腸菌群数 |  |  | MPN/100mL
| ｎ－ヘキサン抽出物質 |  |  | mg/L
| 全窒素 |  |  | mg/L
| 全燐 |  |  | mg/L
| 全亜鉛 |  |  | mg/L
| ノニルフェノール |  |  | mg/L
| ＬＡＳ |  |  | mg/L
特殊項目 | フェノール類 |  |  | mg/L
| 銅 |  |  | mg/L
| 鉄（溶解性） |  |  | mg/L
| マンガン（溶解性） |  |  | mg/L
| クロム |  |  | mg/L
そ の 他 の 項 目 | アンモニア性窒素 |  |  | mg/L
| 亜硝酸性窒素 |  |  | mg/L
| 硝酸性窒素 |  |  | mg/L
| 有機性窒素 |  |  | mg/L
| 溶存態窒素 |  |  | mg/L
| 懸濁態窒素 |  |  | mg/L
| オルトリン酸態燐 |  |  | mg/L
| 電気伝導率 |  |  | mS/m
| 塩化物イオン |  |  | mg/L
塩分
| 陰イオン界面活性剤 |  |  | mg/L
| クロロフィルａ |  |  | mg/m3
| フェオ色素 |  |  | mg/m3
| トリハロメタン生成能 |  |  | mg/L
| クロロホルム生成能 |  |  | mg/L
| ブロモジクロロメタン生成能 |  |  | mg/L
| ジブロモクロロメタン生成能 |  |  | mg/L
| ブロモホルム生成能 |  |  | mg/L
健 康 項 目 | カドミウム |  |  | mg/L
| 全シアン |  |  | mg/L
| 鉛 |  |  | mg/L
| 六価クロム |  |  | mg/L
| 砒素 |  |  | mg/L
| 総水銀 |  |  | mg/L
| アルキル水銀 |  |  | mg/L
| ＰＣＢ |  |  | mg/L
| ジクロロメタン |  |  | mg/L
| 四塩化炭素 |  |  | mg/L
| 1,2－ジクロロエタン |  |  | mg/L
| 1,1－ジクロロエチレン |  |  | mg/L
| シス－1,2－ジクロロエチレン |  |  | mg/L
| 1,1,1－トリクロロエタン |  |  | mg/L
| 1,1,2－トリクロロエタン |  |  | mg/L
| トリクロロエチレン |  |  | mg/L
| テトラクロロエチレン |  |  | mg/L
| 1,3－ジクロロプロペン |  |  | mg/L
| チウラム |  |  | mg/L
| シマジン |  |  | mg/L
| チオベンカルブ |  |  | mg/L
| ベンゼン |  |  | mg/L
| セレン |  |  | mg/L
| 硝酸性窒素及び亜硝酸性窒素 |  |  | mg/L
| ふっ素 |  |  | mg/L
| ほう素 |  |  | mg/L
| 1,4－ジオキサン |  |  | mg/L
41730 |  |  | 水質個表 確定値 | [13 empty] | 愛 知 県
測定地点コード |  | 水域区分 |  | 水域名 |  | 地点番号 | 測定地点名 |  |  | 地点統一番号 | 生活環境類型 | ＮＰ類型 | 水生生物類型 | 調査区分 | 調査機関 | 分析担当機関
２０６７０５ |  | 庄内川等 |  | 庄内川下流 |  | ０２４ | 庄内新川橋 |  |  | ０２８－５１ | Ｄイ |  | B イ | 年 間 | 国土交通省 | 中部技術事務所
[5 empty] | ２０１４年 | ２０１４年 |  | ２０１４年 | ２０１４年 | ２０１４年 | ２０１４年 | ２０１４年 | ２０１４年 | ２０１４年 | ２０１５年 | ２０１５年 | ２０１５年
項 目 |  |  |  | 単 位 | ４月 ９日 | ５月 ７日 |  | ６月 ４日 | ７月 ２日 | ８月 ６日 | ９月 ３日 | １０月 １日 | １１月 ５日 | １２月 ３日 | １月 ７日 | ２月 ４日 | ３月 ９日
一 般 項 目 | 採取時刻 |  |  |  | ８時 ００分 | １７時 ３１分 |  | １５時 ３７分 | １４時 ４０分 | ７時 ３０分 | １７時 ４５分 | １５時 ４８分 | １０時 ３１分 | ９時 １０分 | １３時 ０８分 | １２時 ２０分 | １３時 ５３分
| 天候 |  |  |  | 晴れ | 晴れ |  | 曇り | 晴れ | 曇り | 曇り | 晴れ | 雨 | 晴れ | 晴れ | 晴れ | 曇り
| 気温 |  |  | ℃ | １３．６ | ２３．１ |  | １９．９ | ３０．５ | ２９．５ | ２５．７ | ２９．０ | １４．８ | ７．４ | ９．５ | １０．８ | １４．７
| 水温 |  |  | ℃ | １４．５ | １８．２ |  | ２４．６ | ２８．０ | ２８．５ | ２４．２ | ２５．５ | １６．０ | １１．２ | ９．０ | ９．２ | １８．１
| 透視度 |  |  | cm | ＞１００ | ４３ |  | ４５ | ４５ | ６３ | ６４ | ６８ | ３８ | ２５ | ４０ | ５２ | ４５
| 臭気 |  |  |  | 無臭 | 無臭 |  | 無臭 | 無臭 | 無臭 | 無臭 | 無臭 | 無臭 | 無臭 | 無臭 | 無臭 | 無臭
| 採取位置 |  |  |  | 流心 | 流心 |  | 流心 | 流心 | 流心 | 流心 | 流心 | 流心 | 流心 | 流心 | 流心 | 流心
| 流況 |  |  |  | 通常 | 通常 |  | 通常 | 通常 | 通常 | 通常 | 通常 | 通常 | 通常 | 通常 | 通常 | 通常
| 流量 |  |  | m3/sec
| 外観 |  |  |  | 無色 | 淡褐色 |  | 淡黄色 | 淡褐色 | 淡黄褐色 | 淡黄色 | 淡乳白色 | 淡黄白色 | 淡黄白色 | 淡黄白色 | 淡黄白色 | 淡黄白色
| 採取水深 |  |  | ｍ
| 全水深 |  |  | ｍ | ２．６０ | １．９６ |  | ２．４１ | １．７５ | ２．００ | ２．８２ | ２．６０ | １．９０ | ２．１２ | ２．３０ | ２．０５ | ２．０２
| 透明度 |  |  | ｍ
水色
| 満潮時刻 |  |  |  | １３時 ５０分 | ０時 ２０分 |  | ２２時 ２５分 | ２１時 ０９分 | １４時 ４８分 | ２３時 ３６分 | ２１時 ４９分 | １６時 ３８分 | １５時 ２５分 | １８時 ５３分 | １８時 １３分 | ２０時 ０７分
| 干潮時刻 |  |  |  | ８時 １７分 | １７時 ４２分 |  | １５時 ５２分 | １４時 ４４分 | ７時 ４０分 | １８時 ０５分 | １６時 ０６分 | １０時 ３４分 | ９時 １９分 | １３時 ０８分 | １２時 ２４分 | １３時 ５３分
生活環境項目 | ｐＨ |  |  |  | ７．４ | ７．１ |  | ７．１ | ７．１ | ７．５ | ７．１ | ７．３ | ７．２ | ７．１ | ７．１ | ７．１ | ７．０
| ＤＯ |  |  | mg/L | ８．０ | ７．６ |  | ６．９ | ５．２ | ４．３ | ５．７ | ６．５ | ７．４ | ９．２ | ９．６ | ９．６ | ８．５
| ＢＯＤ |  |  | mg/L | １．３ | １．６ |  | ２．２ | １．９ | ２．３ | １．２ | ０．８ | ２．０ | １．８ | ２．６ | １．１ | ２．４
| ＣＯＤ（酸性法） |  |  | mg/L | ６．２ |  |  |  |  | ８．１ |  | ５．７ |  | ６．４
| ＳＳ |  |  | mg/L | ３ | １０ |  | １１ | ８ | ６ | ９ | ６ | １２ | ２０ | １３ | ８ | ７
| 大腸菌群数 |  |  | MPN/100mL
| ｎ－ヘキサン抽出物質 |  |  | mg/L
| 全窒素 |  |  | mg/L
| 全燐 |  |  | mg/L
| 全亜鉛 |  |  | mg/L
| ノニルフェノール |  |  | mg/L
| ＬＡＳ |  |  | mg/L
特殊項目 | フェノール類 |  |  | mg/L
| 銅 |  |  | mg/L
| 鉄（溶解性） |  |  | mg/L
| マンガン（溶解性） |  |  | mg/L
| クロム |  |  | mg/L
そ の 他 の 項 目 | アンモニア性窒素 |  |  | mg/L
| 亜硝酸性窒素 |  |  | mg/L
| 硝酸性窒素 |  |  | mg/L
| 有機性窒素 |  |  | mg/L
| 溶存態窒素 |  |  | mg/L
| 懸濁態窒素 |  |  | mg/L
| オルトリン酸態燐 |  |  | mg/L
| 電気伝導率 |  |  | mS/m | ２８０ |  |  |  |  | ２００ |  | ５６０ |  | ５５
| 塩化物イオン |  |  | mg/L | ７４０ |  |  |  |  | ４５０ |  | １６００ |  | １２０
塩分
| 陰イオン界面活性剤 |  |  | mg/L
| クロロフィルａ |  |  | mg/m3
| フェオ色素 |  |  | mg/m3
| トリハロメタン生成能 |  |  | mg/L
| クロロホルム生成能 |  |  | mg/L
| ブロモジクロロメタン生成能 |  |  | mg/L
| ジブロモクロロメタン生成能 |  |  | mg/L
| ブロモホルム生成能 |  |  | mg/L
健 康 項 目 | カドミウム |  |  | mg/L | ＜０．０００５ |  |  |  |  | ＜０．０００５ |  | ＜０．０００５ |  | ＜０．０００５
| 全シアン |  |  | mg/L
| 鉛 |  |  | mg/L | ＜０．００５ |  |  |  |  | ＜０．００５ |  | ＜０．００５ |  | ＜０．００５
| 六価クロム |  |  | mg/L
| 砒素 |  |  | mg/L | ＜０．００５ |  |  |  |  | ＜０．００５ |  | ＜０．００５ |  | ＜０．００５
| 総水銀 |  |  | mg/L
| アルキル水銀 |  |  | mg/L
| ＰＣＢ |  |  | mg/L
| ジクロロメタン |  |  | mg/L
| 四塩化炭素 |  |  | mg/L
| 1,2－ジクロロエタン |  |  | mg/L
| 1,1－ジクロロエチレン |  |  | mg/L
| シス－1,2－ジクロロエチレン |  |  | mg/L
| 1,1,1－トリクロロエタン |  |  | mg/L
| 1,1,2－トリクロロエタン |  |  | mg/L
| トリクロロエチレン |  |  | mg/L
| テトラクロロエチレン |  |  | mg/L
| 1,3－ジクロロプロペン |  |  | mg/L
| チウラム |  |  | mg/L
| シマジン |  |  | mg/L
| チオベンカルブ |  |  | mg/L
| ベンゼン |  |  | mg/L
| セレン |  |  | mg/L
| 硝酸性窒素及び亜硝酸性窒素 |  |  | mg/L
| ふっ素 |  |  | mg/L
| ほう素 |  |  | mg/L
| 1,4－ジオキサン |  |  | mg/L
41730 |  |  | 水質個表 確定値 | [13 empty] | 愛 知 県
測定地点コード |  | 水域区分 |  | 水域名 |  | 地点番号 | 測定地点名 |  |  | 地点統一番号 | 生活環境類型 | ＮＰ類型 | 水生生物類型 | 調査区分 | 調査機関 | 分析担当機関
２０７００２ |  | 庄内川等 |  | 水野川 |  | ０２５ | 荏坪橋 |  |  | ２０４－０１ |  |  |  | 年 間 | 愛知県 | 愛 知 県
[5 empty] | ２０１４年 | ２０１４年 |  | ２０１４年 | ２０１４年 | ２０１４年 | ２０１４年 | ２０１４年 | ２０１４年 | ２０１４年 | ２０１５年 | ２０１５年 | ２０１５年
項 目 |  |  |  | 単 位 | ４月 １１日 | ５月 １４日 |  | ６月 １１日 | ７月 １８日 | ８月 １日 | ９月 １１日 | １０月 ９日 | １１月 ６日 | １２月 ４日 | １月 ８日 | ２月 ５日 | ３月 ３日
一 般 項 目 | 採取時刻 |  |  |  | １２時 ０５分 | １１時 ３０分 |  | １０時 ３５分 | １１時 ３０分 | １１時 ３０分 | １０時 ２５分 | １１時 ００分 | １１時 １５分 | １０時 ５５分 | １１時 １５分 | １０時 ５０分 | １１時 ２５分
| 天候 |  |  |  | 晴れ | 晴れ |  | 曇り | 曇り | 晴れ | 曇り | 曇り | 晴れ | 雨 | 曇り | 晴れ | 曇り
| 気温 |  |  | ℃ | ２０．０ | ３０．０ |  | ２３．０ | ３２．４ | ３４．５ | ２５．０ | ２４．０ | ２２．０ | ８．９ | ６．０ | ７．０ | ７．０
| 水温 |  |  | ℃ | １３．６ | ２０．１ |  | ２１．４ | ２８．３ | ２９．３ | ２３．０ | １９．４ | １７．５ | ９．３ | ５．２ | ６．５ | ７．２
| 透視度 |  |  | cm | ＞ ５０ | ＞ ５０ |  | ＞ ５０ | ＞ ５０ | ＞ ５０ | ＞ ５０ | ＞ ５０ | ＞ ５０ | ＞ ５０ | ＞ ５０ | ＞ ５０ | ＞ ５０
| 臭気 |  |  |  | 無臭 | 微川藻臭 |  | 無臭 | 無臭 | 微川藻臭 | 無臭 | 無臭 | 無臭 | 無臭 | 無臭 | 無臭 | 無臭
| 採取位置 |  |  |  | 流心 | 流心 |  | 流心 | 流心 | 流心 | 流心 | 流心 | 流心 | 流心 | 流心 | 流心 | 流心
| 流況 |  |  |  | 通常 | 通常 |  | 通常 | 通常 | 通常 | 通常 | 通常 | 通常 | 通常 | 通常 | 通常 | 通常
| 流量 |  |  | m3/sec |  | ０．６８４ |  |  |  | ０．３７２ |  |  | ０．８３６ |  |  | ０．８４６
| 外観 |  |  |  | 無色 | 無色 |  | 淡黄色 | 淡黄色 | 淡黄色 | 無色 | 無色 | 淡黄色 | 無色 | 無色 | 無色 | 無色
| 採取水深 |  |  | ｍ
| 全水深 |  |  | ｍ
| 透明度 |  |  | ｍ
水色
満潮時刻
干潮時刻
生活環境項目 | ｐＨ |  |  |  | ７．３ | ７．２ |  | ６．８ | ８．４ | ７．６ | ７．８ | ７．３ | ７．２ | ７．６ | ７．３ | ７．７ | ７．２
| ＤＯ |  |  | mg/L | １１ | ９．５ |  | ８．７ | １０ | ９．８ | ９．２ | ９．４ | １０ | １１ | １３ | １２ | １２
| ＢＯＤ |  |  | mg/L | １．０ | ２．０ |  | １．６ | ２．４ | ２．０ | ２．０ | １．２ | １．１ | １．９ | ２．０ | ０．９ | １．０
| ＣＯＤ（酸性法） |  |  | mg/L | ２．２ | ３．４ |  | ４．２ | ３．２ | ３．９ | ２．８ | ２．６ | ３．０ | ２．９ | ３．３ | ２．８ | ２．８
| ＳＳ |  |  | mg/L | ３ | ２ |  | ２ | ２ | ３ | ３ | ２ | １ | ４ | １ | １ | ２
| 大腸菌群数 |  |  | MPN/100mL
| ｎ－ヘキサン抽出物質 |  |  | mg/L
| 全窒素 |  |  | mg/L
| 全燐 |  |  | mg/L
| 全亜鉛 |  |  | mg/L
| ノニルフェノール |  |  | mg/L | [5 empty] | ＜０．００００６ |  | ＜０．００００６ |  |  | ＜０．００００６ |  | ＜０．００００６
| ＬＡＳ |  |  | mg/L | ０．００７９ |  |  |  | ０．００３８ |  |  | ０．００６８ |  |  | ０．０３６
特殊項目 | フェノール類 |  |  | mg/L
| 銅 |  |  | mg/L
| 鉄（溶解性） |  |  | mg/L
| マンガン（溶解性） |  |  | mg/L
| クロム |  |  | mg/L
そ の 他 の 項 目 | アンモニア性窒素 |  |  | mg/L
| 亜硝酸性窒素 |  |  | mg/L
| 硝酸性窒素 |  |  | mg/L
| 有機性窒素 |  |  | mg/L
| 溶存態窒素 |  |  | mg/L
| 懸濁態窒素 |  |  | mg/L
| オルトリン酸態燐 |  |  | mg/L
| 電気伝導率 |  |  | mS/m | １４ | １７ |  | １７ | １６ | １８ | １２ | １４ | １４ | １５ | ２２ | １７ | １６
| 塩化物イオン |  |  | mg/L
塩分
| 陰イオン界面活性剤 |  |  | mg/L
| クロロフィルａ |  |  | mg/m3
| フェオ色素 |  |  | mg/m3
| トリハロメタン生成能 |  |  | mg/L
| クロロホルム生成能 |  |  | mg/L
| ブロモジクロロメタン生成能 |  |  | mg/L
| ジブロモクロロメタン生成能 |  |  | mg/L
| ブロモホルム生成能 |  |  | mg/L
健 康 項 目 | カドミウム |  |  | mg/L
| 全シアン |  |  | mg/L
| 鉛 |  |  | mg/L
| 六価クロム |  |  | mg/L
| 砒素 |  |  | mg/L
| 総水銀 |  |  | mg/L
| アルキル水銀 |  |  | mg/L
| ＰＣＢ |  |  | mg/L
| ジクロロメタン |  |  | mg/L | [5 empty] | ＜０．００２ |  |  | ＜０．００２
| 四塩化炭素 |  |  | mg/L | [5 empty] | ＜０．０００２ |  |  | ＜０．０００２
| 1,2－ジクロロエタン |  |  | mg/L | [5 empty] | ＜０．０００４ |  |  | ＜０．０００４
| 1,1－ジクロロエチレン |  |  | mg/L | [5 empty] | ＜０．０１ |  |  | ＜０．０１
| シス－1,2－ジクロロエチレン |  |  | mg/L | [5 empty] | ＜０．００４ |  |  | ＜０．００４
| 1,1,1－トリクロロエタン |  |  | mg/L | [5 empty] | ＜０．１ |  |  | ＜０．１
| 1,1,2－トリクロロエタン |  |  | mg/L | [5 empty] | ＜０．０００６ |  |  | ＜０．０００６
| トリクロロエチレン |  |  | mg/L | [5 empty] | ＜０．００２ |  |  | ＜０．００２
| テトラクロロエチレン |  |  | mg/L | [5 empty] | ＜０．０００５ |  |  | ＜０．０００５
| 1,3－ジクロロプロペン |  |  | mg/L | [5 empty] | ＜０．０００２ |  |  | ＜０．０００２
| チウラム |  |  | mg/L
| シマジン |  |  | mg/L
| チオベンカルブ |  |  | mg/L
| ベンゼン |  |  | mg/L | [5 empty] | ＜０．００１ |  |  | ＜０．００１
| セレン |  |  | mg/L
| 硝酸性窒素及び亜硝酸性窒素 |  |  | mg/L
| ふっ素 |  |  | mg/L
| ほう素 |  |  | mg/L
| 1,4－ジオキサン |  |  | mg/L | [8 empty] | ＜０．００５
41730 |  |  | 水質個表 確定値 | [13 empty] | 愛 知 県
測定地点コード |  | 水域区分 |  | 水域名 |  | 地点番号 | 測定地点名 |  |  | 地点統一番号 | 生活環境類型 | ＮＰ類型 | 水生生物類型 | 調査区分 | 調査機関 | 分析担当機関
２０８００１ |  | 庄内川等 |  | 八田川 |  | ０２６ | 御幸 |  |  | ２０５－０１ |  |  |  | 年 間 | 春日井市 | 春日井市環境分析センター
[5 empty] | ２０１４年 | ２０１４年 |  | ２０１４年 | ２０１４年 | ２０１４年 | ２０１４年 | ２０１４年 | ２０１４年 | ２０１４年 | ２０１５年 | ２０１５年 | ２０１５年
項 目 |  |  |  | 単 位 | ４月 １１日 | ５月 １４日 |  | ６月 ６日 | ７月 １８日 | ８月 １日 | ９月 １１日 | １０月 ９日 | １１月 ６日 | １２月 ４日 | １月 ８日 | ２月 ５日 | ３月 ５日
一 般 項 目 | 採取時刻 |  |  |  | １０時 ５０分 | １０時 １５分 |  | ９時 ５０分 | １０時 ２０分 | １０時 ２６分 | １０時 ００分 | １０時 １５分 | １０時 ２０分 | ９時 ３３分 | １０時 ２２分 | １０時 ０３分 | １０時 ２０分
| 天候 |  |  |  | 晴れ | 晴れ |  | 晴れ | 曇り | 晴れ | 曇り | 曇り | 晴れ | 雨 | 晴れ | 晴れ | 晴れ
| 気温 |  |  | ℃ | １９．０ | ２６．５ |  | ２４．５ | ２８．９ | ２９．０ | ２３．０ | ２１．０ | ２１．６ | １７．２ | ７．０ | ８．５ | １２．３
| 水温 |  |  | ℃ | ２２．９ | ２８．３ |  | ２８．８ | ２５．０ | ３２．１ | ２９．７ | ２８．３ | ２７．１ | ２５．０ | １８．１ | １７．４ | １６．１
| 透視度 |  |  | cm | ＞ ５０ | ＞ ５０ |  | ＞ ５０ | ＞ ５０ | ＞ ５０ | ＞ ５０ | ＞ ５０ | ＞ ５０ | ＞ ５０ | ＞ ５０ | ＞ ５０ | ＞ ５０
| 臭気 |  |  |  | 微パルプ臭 | 微パルプ臭 |  | 微パルプ臭 | 無臭 | 微パルプ臭 | 微パルプ臭 | 微パルプ臭 | 微パルプ臭 | 微パルプ臭 | 微パルプ臭 | 微パルプ臭 | 微パルプ臭
| 採取位置 |  |  |  | 右岸 | 右岸 |  | 右岸 | 右岸 | 右岸 | 右岸 | 右岸 | 右岸 | 右岸 | 右岸 | 右岸 | 右岸
| 流況 |  |  |  | 通常 | 通常 |  | 通常 | 通常 | 通常 | 通常 | 通常 | 通常 | 通常 | 通常 | 通常 | 通常
| 流量 |  |  | m3/sec
| 外観 |  |  |  | 淡黄色 | 淡黄色 |  | 淡黄色 | 無色 | 淡黄色 | 淡黄色 | 淡黄色 | 淡黄色 | 淡黄色 | 無色 | 淡黄色 | 淡黄色
| 採取水深 |  |  | ｍ
| 全水深 |  |  | ｍ
| 透明度 |  |  | ｍ
水色
満潮時刻
干潮時刻
生活環境項目 | ｐＨ |  |  |  | ６．６ | ６．６ |  | ６．４ | ７．０ | ６．８ | ６．３ | ６．４ | ６．６ | ６．５ | ６．８ | ６．７ | ６．６
| ＤＯ |  |  | mg/L | ６．０ | ４．７ |  | ３．６ | １０ | ４．８ | ３．７ | ３．１ | ４．９ | ４．２ | ５．９ | １１ | ８．１
| ＢＯＤ |  |  | mg/L | ７．６ | ４．２ |  | ７．５ | １．０ | ５．１ | ７．５ | ６．６ | ７．０ | １６ | １２ | ７．５ | ６．１
| ＣＯＤ（酸性法） |  |  | mg/L | ３０ | １０ |  | ３１ | ５．５ | １８ | ２７ | ３０ | ２９ | ３４ | １６ | ３０ | １７
| ＳＳ |  |  | mg/L | ７ | ７ |  | １１ | ５ | ６ | １１ | １１ | １０ | １１ | ３ | ８ | ８
| 大腸菌群数 |  |  | MPN/100mL
| ｎ－ヘキサン抽出物質 |  |  | mg/L |  | ＮＤ | [6 empty] | ＮＤ
| 全窒素 |  |  | mg/L | ２．５ | ２．０ |  | ２．４ | １．２ | ２．０ | ２．１ | ２．３ | ２．５ | ２．５ | ３．２ | ３．４ | ３．０
| 全燐 |  |  | mg/L | ０．１９ | ０．２８ |  | ０．３９ | ０．１１ | ０．２０ | ０．２５ | ０．２０ | ０．２１ | ０．２０ | ０．１２ | ０．２２ | ０．２４
| 全亜鉛 |  |  | mg/L | ０．０２２ | ０．０１７ |  | ０．０１８ | ０．０１１ | ０．０１０ | ０．０２３ | ０．０４０ | ０．０３１ | ０．０２０ | ０．０４３ | ０．０４３ | ０．０４２
| ノニルフェノール |  |  | mg/L | [5 empty] | ＜０．００００６
| ＬＡＳ |  |  | mg/L | [5 empty] | ＜０．０００６
特殊項目 | フェノール類 |  |  | mg/L |  | ＜０．０１ | [6 empty] | ＜０．０１
| 銅 |  |  | mg/L |  | ０．０１ |  |  |  | ＜０．０１ |  |  | ０．０１ |  |  | ０．０１
| 鉄（溶解性） |  |  | mg/L
| マンガン（溶解性） |  |  | mg/L
| クロム |  |  | mg/L
そ の 他 の 項 目 | アンモニア性窒素 |  |  | mg/L
| 亜硝酸性窒素 |  |  | mg/L
| 硝酸性窒素 |  |  | mg/L
| 有機性窒素 |  |  | mg/L
| 溶存態窒素 |  |  | mg/L
| 懸濁態窒素 |  |  | mg/L
| オルトリン酸態燐 |  |  | mg/L
| 電気伝導率 |  |  | mS/m | １３０ | １６０ |  | １３０ | １１ | ９６ | １００ | １１０ | １３０ | １５０ | ９７ | １２０ | ９２
| 塩化物イオン |  |  | mg/L |  | １２０ | [6 empty] | ９６
塩分
| 陰イオン界面活性剤 |  |  | mg/L |  | ０．４５ | [6 empty] | ０．４０
| クロロフィルａ |  |  | mg/m3
| フェオ色素 |  |  | mg/m3
| トリハロメタン生成能 |  |  | mg/L
| クロロホルム生成能 |  |  | mg/L
| ブロモジクロロメタン生成能 |  |  | mg/L
| ジブロモクロロメタン生成能 |  |  | mg/L
| ブロモホルム生成能 |  |  | mg/L
健 康 項 目 | カドミウム |  |  | mg/L |  | ＜０．０００５ | [6 empty] | ＜０．０００５
| 全シアン |  |  | mg/L |  | ＮＤ | [6 empty] | ＮＤ
| 鉛 |  |  | mg/L |  | ＜０．００５ | [6 empty] | ＜０．００５
| 六価クロム |  |  | mg/L |  | ＜０．０１ | [6 empty] | ＜０．０１
| 砒素 |  |  | mg/L |  | ＜０．００５ | [6 empty] | ＜０．００５
| 総水銀 |  |  | mg/L |  | ＜０．０００５ | [6 empty] | ＜０．０００５
| アルキル水銀 |  |  | mg/L
| ＰＣＢ |  |  | mg/L | [8 empty] | ＮＤ
| ジクロロメタン |  |  | mg/L |  | ＜０．００２ | [6 empty] | ＜０．００２
| 四塩化炭素 |  |  | mg/L |  | ＜０．０００２ | [6 empty] | ＜０．０００２
| 1,2－ジクロロエタン |  |  | mg/L |  | ＜０．０００４ | [6 empty] | ＜０．０００４
| 1,1－ジクロロエチレン |  |  | mg/L |  | ＜０．０１ | [6 empty] | ＜０．０１
| シス－1,2－ジクロロエチレン |  |  | mg/L |  | ＜０．００４ | [6 empty] | ＜０．００４
| 1,1,1－トリクロロエタン |  |  | mg/L |  | ＜０．１ | [6 empty] | ＜０．１
| 1,1,2－トリクロロエタン |  |  | mg/L |  | ＜０．０００６ | [6 empty] | ＜０．０００６
| トリクロロエチレン |  |  | mg/L |  | ＜０．００２ | [6 empty] | ＜０．００２
| テトラクロロエチレン |  |  | mg/L |  | ＜０．０００５ | [6 empty] | ＜０．０００５
| 1,3－ジクロロプロペン |  |  | mg/L |  | ＜０．０００２ | [6 empty] | ０．０００２
| チウラム |  |  | mg/L |  | ＜０．０００６ | [6 empty] | ＜０．０００６
| シマジン |  |  | mg/L |  | ＜０．０００３ | [6 empty] | ＜０．０００３
| チオベンカルブ |  |  | mg/L |  | ＜０．００２ | [6 empty] | ＜０．００２
| ベンゼン |  |  | mg/L |  | ＜０．００１ | [6 empty] | ＜０．００１
| セレン |  |  | mg/L |  | ＜０．００２ | [6 empty] | ＜０．００２
| 硝酸性窒素及び亜硝酸性窒素 |  |  | mg/L |  | ０．３４ | [6 empty] | １．２
| ふっ素 |  |  | mg/L |  | ０．１４ | [6 empty] | ＜０．０８
| ほう素 |  |  | mg/L |  | ０．０６ | [6 empty] | ０．０８
| 1,4－ジオキサン |  |  | mg/L | [8 empty] | ＜０．００５
41730 |  |  | 水質個表 確定値 | [13 empty] | 愛 知 県
測定地点コード |  | 水域区分 |  | 水域名 |  | 地点番号 | 測定地点名 |  |  | 地点統一番号 | 生活環境類型 | ＮＰ類型 | 水生生物類型 | 調査区分 | 調査機関 | 分析担当機関
２０９１０３ |  | 庄内川等 |  | 矢田川上流 |  | ０２７ | 宮下橋 |  |  | ０２９－５１ | Ｄロ |  | B イ | 年 間 | 愛知県 | 愛 知 県
[5 empty] | ２０１４年 | ２０１４年 |  | ２０１４年 | ２０１４年 | ２０１４年 | ２０１４年 | ２０１４年 | ２０１４年 | ２０１４年 | ２０１５年 | ２０１５年 | ２０１５年
項 目 |  |  |  | 単 位 | ４月 １１日 | ５月 １４日 |  | ６月 １１日 | ７月 １８日 | ８月 １日 | ９月 １１日 | １０月 ９日 | １１月 ６日 | １２月 ４日 | １月 ８日 | ２月 ５日 | ３月 ３日
一 般 項 目 | 採取時刻 |  |  |  | １３時 ２０分 | １２時 ４０分 |  | １１時 ３０分 | １３時 ５０分 | １２時 ３１分 | １１時 ２５分 | １１時 ５０分 | １２時 １０分 | １１時 ５０分 | １２時 １５分 | １１時 ３５分 | １２時 ３０分
| 天候 |  |  |  | 晴れ | 晴れ |  | 曇り | 曇り | 晴れ | 晴れ | 曇り | 晴れ | 雨 | 曇り | 晴れ | 曇り
| 気温 |  |  | ℃ | ２１．０ | ３０．５ |  | ２２．５ | ３５．６ | ３６．０ | ２８．０ | ２３．０ | ２３．０ | ７．８ | ６．０ | ７．０ | ９．０
| 水温 |  |  | ℃ | １８．３ | ２３．０ |  | ２３．４ | ３０．２ | ３１．８ | ２６．７ | ２２．２ | ２２．０ | １１．１ | １０．４ | １１．１ | １１．８
| 透視度 |  |  | cm | ２５ | ３４ |  | ＞ ５０ | ＞ ５０ | ＞ ５０ | ＞ ５０ | ＞ ５０ | ＞ ５０ | ４０ | ４３ | ３４ | ＞ ５０
| 臭気 |  |  |  | 微下水臭 | 微下水臭 |  | 微下水臭 | 微下水臭 | 微川藻臭 | 微下水臭 | 微下水臭 | 微下水臭 | 微下水臭 | 微下水臭 | 微下水臭 | 微下水臭
| 採取位置 |  |  |  | 流心 | 流心 |  | 流心 | 流心 | 流心 | 流心 | 流心 | 流心 | 流心 | 流心 | 流心 | 流心
| 流況 |  |  |  | 通常 | 通常 |  | 通常 | 通常 | 通常 | 通常 | 通常 | 通常 | 通常 | 通常 | 通常 | 通常
| 流量 |  |  | m3/sec |  | １．３５３ |  |  |  | ０．９３７ |  |  | １．３０９ |  |  | ０．４６３
| 外観 |  |  |  | 淡黄色 | 淡黄色 |  | 淡黄色 | 淡黄色 | 淡黄色 | 無色 | 無色 | 淡黄色 | 淡黄色 | 淡黄色 | 淡黄色 | 淡黄色
| 採取水深 |  |  | ｍ
| 全水深 |  |  | ｍ
| 透明度 |  |  | ｍ
水色
満潮時刻
干潮時刻
生活環境項目 | ｐＨ |  |  |  | ７．２ | ７．２ |  | ６．８ | ７．３ | ８．１ | ７．５ | ７．２ | ７．１ | ７．８ | ７．３ | ７．７ | ７．３
| ＤＯ |  |  | mg/L | ９．７ | ８．０ |  | ７．４ | ９．４ | １１ | ８．９ | ８．１ | ８．８ | ９．５ | １１ | １１ | １０
| ＢＯＤ |  |  | mg/L | ４．６ | ４．２ |  | ５．９ | ９．２ | １１ | ４．４ | ２．８ | ４．９ | ３．９ | ５．６ | ６．３ | ５．４
| ＣＯＤ（酸性法） |  |  | mg/L | ８．１ | ７．３ |  | １１ | １３ | １６ | ８．６ | ８．４ | ９．７ | ６．５ | １０ | １２ | ９．９
| ＳＳ |  |  | mg/L | ２０ | ２２ |  | ９ | ６ | １０ | ４ | ３ | ５ | １０ | １３ | ９ | ９
| 大腸菌群数 |  |  | MPN/100mL
| ｎ－ヘキサン抽出物質 |  |  | mg/L
| 全窒素 |  |  | mg/L
| 全燐 |  |  | mg/L
| 全亜鉛 |  |  | mg/L |  |  |  | ０．０５４ |  |  | ０．０２４ |  |  | ０．０２７ |  |  | ０．０２５
| ノニルフェノール |  |  | mg/L | [5 empty] | ０．０００１２ |  | ＜０．００００６ |  |  | ０．０００１４ |  | ０．００００９
| ＬＡＳ |  |  | mg/L | ０．０３３ |  |  |  | ０．０１０ |  |  | ０．００８０ |  |  | ０．０４６
特殊項目 | フェノール類 |  |  | mg/L
| 銅 |  |  | mg/L
| 鉄（溶解性） |  |  | mg/L
| マンガン（溶解性） |  |  | mg/L
| クロム |  |  | mg/L
そ の 他 の 項 目 | アンモニア性窒素 |  |  | mg/L
| 亜硝酸性窒素 |  |  | mg/L
| 硝酸性窒素 |  |  | mg/L
| 有機性窒素 |  |  | mg/L
| 溶存態窒素 |  |  | mg/L
| 懸濁態窒素 |  |  | mg/L
| オルトリン酸態燐 |  |  | mg/L
| 電気伝導率 |  |  | mS/m | ３０ | ２８ |  | ３６ | ３８ | ３９ | ２９ | ２７ | ３２ | ２８ | ４１ | ２９ | ３２
| 塩化物イオン |  |  | mg/L
塩分
| 陰イオン界面活性剤 |  |  | mg/L | ０．０３ |  |  | ０．０７ |  | ０．０５ |  | ０．０７ |  | ０．０５ |  | ０．０３
| クロロフィルａ |  |  | mg/m3
| フェオ色素 |  |  | mg/m3
| トリハロメタン生成能 |  |  | mg/L
| クロロホルム生成能 |  |  | mg/L
| ブロモジクロロメタン生成能 |  |  | mg/L
| ジブロモクロロメタン生成能 |  |  | mg/L
| ブロモホルム生成能 |  |  | mg/L
健 康 項 目 | カドミウム |  |  | mg/L |  | ＜０．０００５ |  |  |  | ＜０．０００５ |  |  | ＜０．０００５ |  |  | ＜０．０００５
| 全シアン |  |  | mg/L | ＮＤ |  |  |  | ＮＤ |  |  | ＮＤ |  |  | ＮＤ
| 鉛 |  |  | mg/L | ＜０．００５ |  |  |  |  | ＜０．００５ |  |  |  | ＜０．００５ |  | ＜０．００５
| 六価クロム |  |  | mg/L |  |  |  |  | ＜０．０１ | [5 empty] | ＜０．０１
| 砒素 |  |  | mg/L | [5 empty] | ＜０．００５ | [5 empty] | ＜０．００５
| 総水銀 |  |  | mg/L
| アルキル水銀 |  |  | mg/L
| ＰＣＢ |  |  | mg/L
| ジクロロメタン |  |  | mg/L | [5 empty] | ＜０．００２ |  |  | ＜０．００２
| 四塩化炭素 |  |  | mg/L | [5 empty] | ＜０．０００２ |  |  | ＜０．０００２
| 1,2－ジクロロエタン |  |  | mg/L | [5 empty] | ＜０．０００４ |  |  | ＜０．０００４
| 1,1－ジクロロエチレン |  |  | mg/L | [5 empty] | ＜０．０１ |  |  | ＜０．０１
| シス－1,2－ジクロロエチレン |  |  | mg/L | [5 empty] | ＜０．００４ |  |  | ＜０．００４
| 1,1,1－トリクロロエタン |  |  | mg/L | [5 empty] | ＜０．１ |  |  | ＜０．１
| 1,1,2－トリクロロエタン |  |  | mg/L | [5 empty] | ＜０．０００６ |  |  | ＜０．０００６
| トリクロロエチレン |  |  | mg/L | [5 empty] | ＜０．００２ |  |  | ＜０．００２
| テトラクロロエチレン |  |  | mg/L | [5 empty] | ＜０．０００５ |  |  | ＜０．０００５
| 1,3－ジクロロプロペン |  |  | mg/L | [5 empty] | ＜０．０００２ |  |  | ＜０．０００２
| チウラム |  |  | mg/L
| シマジン |  |  | mg/L
| チオベンカルブ |  |  | mg/L
| ベンゼン |  |  | mg/L | [5 empty] | ＜０．００１ |  |  | ＜０．００１
| セレン |  |  | mg/L
| 硝酸性窒素及び亜硝酸性窒素 |  |  | mg/L
| ふっ素 |  |  | mg/L
| ほう素 |  |  | mg/L
| 1,4－ジオキサン |  |  | mg/L | [8 empty] | ＜０．００５
41730 |  |  | 水質個表 確定値 | [13 empty] | 愛 知 県
測定地点コード |  | 水域区分 |  | 水域名 |  | 地点番号 | 測定地点名 |  |  | 地点統一番号 | 生活環境類型 | ＮＰ類型 | 水生生物類型 | 調査区分 | 調査機関 | 分析担当機関
２０９１０１ |  | 庄内川等 |  | 矢田川上流 |  | ０２８ | 大森橋 |  |  | ０２９－０１ | Ｄロ |  | B イ | 年 間 | 名古屋市 | 名 古 屋 市
[5 empty] | ２０１４年 | ２０１４年 |  | ２０１４年 | ２０１４年 | ２０１４年 | ２０１４年 | ２０１４年 | ２０１４年 | ２０１４年 | ２０１５年 | ２０１５年 | ２０１５年
項 目 |  |  |  | 単 位 | ４月 １６日 | ５月 ７日 |  | ６月 ４日 | ７月 ２日 | ８月 ６日 | ９月 ３日 | １０月 １日 | １１月 １７日 | １２月 ３日 | １月 ７日 | ２月 ４日 | ３月 １１日
一 般 項 目 | 採取時刻 |  |  |  | ８時 ４０分 | ８時 ３０分 |  | ８時 ３０分 | ８時 ３０分 | ８時 ３０分 | ８時 ４０分 | ８時 ３０分 | ８時 ５０分 | ８時 ３０分 | ８時 ３０分 | ８時 ５５分 | ８時 ３０分
| 天候 |  |  |  | 薄曇り | 晴れ |  | 曇り | 晴れ | 薄曇り | 薄曇り | 晴れ | 薄曇り | 快晴 | 晴れ | 晴れ | 曇り
| 気温 |  |  | ℃ | １８．４ | １５．２ |  | ２５．１ | ２７．４ | ３０．７ | ２６．３ | ２３．９ | ９．８ | ４．９ | ５．７ | ５．２ | ３．５
| 水温 |  |  | ℃ | １６．０ | １４．５ |  | ２２．０ | ２５．２ | ２８．０ | ２３．０ | ２０．２ | １１．５ | ９．４ | ７．０ | ６．３ | ８．６
| 透視度 |  |  | cm | ６７ | ５２ |  | ８２ | ６６ | ６５ | ＞１００ | ＞１００ | ８０ | ６５ | ３２ | ３５ | ５５
| 臭気 |  |  |  | 無臭 | 無臭 |  | 無臭 | 無臭 | 無臭 | 無臭 | 無臭 | 無臭 | 無臭 | 無臭 | 微下水臭 | 無臭
| 採取位置 |  |  |  | 流心 | 流心 |  | 流心 | 流心 | 流心 | 流心 | 流心 | 流心 | 流心 | 流心 | 流心 | 流心
| 流況 |  |  |  | 通常 | 通常 |  | 通常 | 通常 | 通常 | 通常 | 通常 | 通常 | 通常 | 濁り多 | 通常 | 流量大
| 流量 |  |  | m3/sec | １．１１０ | １．５６０ |  | １．５４０ | １．０９０ | １．０２０ | ２．０５０ | １．４４０ | ０．９４０ | １．３１０ | ０．７５０ | １．３１０ | ２．２９０
| 外観 |  |  |  | 淡黄色 | 淡灰緑色 |  | 無色 | 無色 | 淡黄色 | 無色 | 無色 | 無色 | 淡黄色 | 淡灰緑色 | 淡黄色 | 淡灰色
| 採取水深 |  |  | ｍ
| 全水深 |  |  | ｍ | ０．３８ | ０．３５ |  | ０．３６ | ０．３３ | ０．３０ | ０．４２ | ０．４７ | ０．５６ | ０．５９ | ０．５０ | ０．５９ | ０．６３
| 透明度 |  |  | ｍ
水色
| 満潮時刻 |  |  |  | ６時 １５分 | １０時 ４３分 |  | ９時 １３分 | ８時 １４分 | １４時 ４８分 | １２時 ３４分 | １０時 ３９分 | １４時 １５分 | １５時 ２５分 | ７時 ２７分 | ６時 ３７分 | ８時 ３７分
| 干潮時刻 |  |  |  | １２時 ３７分 | １７時 ４２分 |  | １５時 ５２分 | １４時 ４４分 | ７時 ４０分 | １８時 ０５分 | １６時 ０６分 | ７時 ５１分 | ９時 １９分 | １３時 ０８分 | １２時 ２４分 | １４時 ５５分
生活環境項目 | ｐＨ |  |  |  | ７．６ | ７．６ |  | ７．６ | ７．７ | ７．９ | ７．６ | ７．６ | ７．５ | ７．５ | ７．３ | ７．４ | ７．５
| ＤＯ |  |  | mg/L | １０ | ９．８ |  | ８．１ | ８．１ | ８．７ | ８．１ | ８．２ | ９．８ | １０ | １１ | １１ | １１
| ＢＯＤ |  |  | mg/L | ７．１ | ４．２ |  | ８．９ | ６．３ | ６．１ | ３．６ | ４．９ | ６．０ | ４．７ | ８．０ | ９．１ | ５．７
| ＣＯＤ（酸性法） |  |  | mg/L | ９．３ | ５．９ |  | ８．６ | ９．７ | ９．８ | ６．０ | ６．４ | １０ | ７．３ | ７．８ | １３ | ８．２
| ＳＳ |  |  | mg/L | ７ | ７ |  | ６ | ８ | １０ | ３ | ４ | ４ | ６ | ８ | １０ | ７
| 大腸菌群数 |  |  | MPN/100mL
| ｎ－ヘキサン抽出物質 |  |  | mg/L |  | ＮＤ | [6 empty] | ＮＤ
| 全窒素 |  |  | mg/L | ４．９ |  |  | ４．８ |  | ４．３ |  | ３．８ |  | ３．６ |  | ５．５
| 全燐 |  |  | mg/L | ０．３３ |  |  | ０．２３ |  | ０．３２ |  | ０．１８ |  | ０．２３ |  | ０．３０
| 全亜鉛 |  |  | mg/L | ０．０３２ | ０．０２８ |  | ０．０２１ | ０．３９ | ０．０３１ | ０．０１９ | ０．０２２ | ０．０２７ | ０．０２６ | ０．０４１ | ０．０３０ | ０．０２８
| ノニルフェノール |  |  | mg/L | ０．０００１３ |  |  |  | ０．０００５１ |  |  | ０．０００２０ | ０．０００２９ | ０．０００３０ | ０．００００９ | ０．０００１１ | ０．００００６
| ＬＡＳ |  |  | mg/L | [9 empty] | ０．０１８ | ０．０２４ | ０．０５１ | ０．０２８
特殊項目 | フェノール類 |  |  | mg/L | [5 empty] | ＜０．０１ | [5 empty] | ＜０．０１
| 銅 |  |  | mg/L | [5 empty] | ＜０．０１ | [5 empty] | ＜０．０１
| 鉄（溶解性） |  |  | mg/L
| マンガン（溶解性） |  |  | mg/L
| クロム |  |  | mg/L | [5 empty] | ＜０．０１ | [5 empty] | ＜０．０１
そ の 他 の 項 目 | アンモニア性窒素 |  |  | mg/L | １．５ |  |  | １．４ |  | ０．７４ |  | ０．４８ |  | ０．７４ |  | ２．２
| 亜硝酸性窒素 |  |  | mg/L | ０．２７ |  |  | ０．４８ |  | ０．３６ |  | ０．２１ |  | ０．１１ |  | ０．１５
| 硝酸性窒素 |  |  | mg/L | １．５ |  |  | １．４ |  | ２．２ |  | ２．１ |  | １．９ |  | ２．２
| 有機性窒素 |  |  | mg/L | ０．４７ |  |  | ０．２０ |  | ０．７０ |  | ０．４２ |  | ０．４８ |  | ０．４０
| 溶存態窒素 |  |  | mg/L
| 懸濁態窒素 |  |  | mg/L
| オルトリン酸態燐 |  |  | mg/L | ０．２３ |  |  | ０．１４ |  | ０．２１ |  | ０．１３ |  | ０．２０ |  | ０．１９
| 電気伝導率 |  |  | mS/m | ３８ |  |  | ４１ |  | ３８ |  | ３３ |  | ３２ |  | ４２
| 塩化物イオン |  |  | mg/L | ２９ |  |  | ２６ |  | ２９ |  | ２２ |  | ２２ |  | ２７
塩分
| 陰イオン界面活性剤 |  |  | mg/L | ０．０４ |  |  | ０．０４ |  | ０．０３ |  | ０．０２ |  | ０．０５ |  | ０．０６
| クロロフィルａ |  |  | mg/m3 | １．２Ｅ １ |  |  | ７．８Ｅ ０ |  | ３．９Ｅ １ |  | ４．０Ｅ ０ |  | ３．６Ｅ ０ |  | ３．６Ｅ ０
| フェオ色素 |  |  | mg/m3 | ６．１ |  |  | ４．５ |  | １６ |  | ３．３ |  | ３．０ |  | ３．２
| トリハロメタン生成能 |  |  | mg/L
| クロロホルム生成能 |  |  | mg/L
| ブロモジクロロメタン生成能 |  |  | mg/L
| ジブロモクロロメタン生成能 |  |  | mg/L
| ブロモホルム生成能 |  |  | mg/L
健 康 項 目 | カドミウム |  |  | mg/L | ＜０．０００５ |  |  | ＜０．０００５ |  | ＜０．０００５ |  | ＜０．０００５ |  | ＜０．０００５ |  | ＜０．０００５
| 全シアン |  |  | mg/L | ＮＤ |  |  | ＮＤ |  | ＮＤ |  | ＮＤ |  | ＮＤ |  | ＮＤ
| 鉛 |  |  | mg/L | ＜０．００５ |  |  | ＜０．００５ |  | ＜０．００５ |  | ＜０．００５ |  | ＜０．００５ |  | ＜０．００５
| 六価クロム |  |  | mg/L | ＜０．０１ |  |  | ＜０．０１ |  | ＜０．０１ |  | ＜０．０１ |  | ＜０．０１ |  | ＜０．０１
| 砒素 |  |  | mg/L | [5 empty] | ＜０．００５ | [5 empty] | ＜０．００５
| 総水銀 |  |  | mg/L | ＜０．０００５ |  |  | ＜０．０００５ |  | ＜０．０００５ |  | ＜０．０００５ |  | ＜０．０００５ |  | ＜０．０００５
| アルキル水銀 |  |  | mg/L | ＮＤ
| ＰＣＢ |  |  | mg/L |  | ＮＤ
| ジクロロメタン |  |  | mg/L |  | ＜０．００２ |  |  |  | ＜０．００２ |  |  | ＜０．００２ |  |  | ＜０．００２
| 四塩化炭素 |  |  | mg/L |  | ＜０．０００２ |  |  |  | ＜０．０００２ |  |  | ＜０．０００２ |  |  | ＜０．０００２
| 1,2－ジクロロエタン |  |  | mg/L |  | ＜０．０００４ |  |  |  | ＜０．０００４ |  |  | ＜０．０００４ |  |  | ＜０．０００４
| 1,1－ジクロロエチレン |  |  | mg/L |  | ＜０．０１ |  |  |  | ＜０．０１ |  |  | ＜０．０１ |  |  | ＜０．０１
| シス－1,2－ジクロロエチレン |  |  | mg/L |  | ＜０．００４ |  |  |  | ＜０．００４ |  |  | ＜０．００４ |  |  | ＜０．００４
| 1,1,1－トリクロロエタン |  |  | mg/L |  | ＜０．１ |  |  |  | ＜０．１ |  |  | ＜０．１ |  |  | ＜０．１
| 1,1,2－トリクロロエタン |  |  | mg/L |  | ＜０．０００６ |  |  |  | ＜０．０００６ |  |  | ＜０．０００６ |  |  | ＜０．０００６
| トリクロロエチレン |  |  | mg/L |  | ＜０．００２ |  |  |  | ＜０．００２ |  |  | ＜０．００２ |  |  | ＜０．００２
| テトラクロロエチレン |  |  | mg/L |  | ＜０．０００５ |  |  |  | ＜０．０００５ |  |  | ＜０．０００５ |  |  | ＜０．０００５
| 1,3－ジクロロプロペン |  |  | mg/L |  | ＜０．０００２ |  |  |  | ＜０．０００２ |  |  | ＜０．０００２ |  |  | ＜０．０００２
| チウラム |  |  | mg/L |  | ＜０．０００６ |  |  |  | ＜０．０００６ |  |  | ＜０．０００６ |  |  | ＜０．０００６
| シマジン |  |  | mg/L |  | ＜０．０００３ |  |  |  | ＜０．０００３ |  |  | ＜０．０００３ |  |  | ＜０．０００３
| チオベンカルブ |  |  | mg/L |  | ＜０．００２ |  |  |  | ＜０．００２ |  |  | ＜０．００２ |  |  | ＜０．００２
| ベンゼン |  |  | mg/L |  | ＜０．００１ |  |  |  | ＜０．００１ |  |  | ＜０．００１ |  |  | ＜０．００１
| セレン |  |  | mg/L |  | ＜０．００２ |  |  |  | ＜０．００２ |  |  | ＜０．００２ |  |  | ＜０．００２
| 硝酸性窒素及び亜硝酸性窒素 |  |  | mg/L | １．８ |  |  | １．９ |  | ２．６ |  | ２．３ |  | ２．１ |  | ２．３
| ふっ素 |  |  | mg/L | [5 empty] | ０．５６ | [5 empty] | ０．２０
| ほう素 |  |  | mg/L | [5 empty] | ０．１２ | [5 empty] | ０．０９
| 1,4－ジオキサン |  |  | mg/L | ＜０．００５ |  |  |  | ＜０．００５ |  |  | ＜０．００５ |  |  | ＜０．００５
41730 |  |  | 水質個表 確定値 | [13 empty] | 愛 知 県
測定地点コード |  | 水域区分 |  | 水域名 |  | 地点番号 | 測定地点名 |  |  | 地点統一番号 | 生活環境類型 | ＮＰ類型 | 水生生物類型 | 調査区分 | 調査機関 | 分析担当機関
２０９７０２ |  | 庄内川等 |  | 矢田川下流 |  | ０２９ | 天神橋 |  |  | ０３０－０１ | Ｄイ |  | B イ | 年 間 | 国土交通省 | 中部技術事務所
[5 empty] | ２０１４年 | ２０１４年 |  | ２０１４年 | ２０１４年 | ２０１４年 | ２０１４年 | ２０１４年 | ２０１４年 | ２０１４年 | ２０１４年 | ２０１４年 | ２０１４年
項 目 |  |  |  | 単 位 | ４月 ９日 | ４月 ９日 |  | ５月 ７日 | ５月 ７日 | ６月 ４日 | ６月 ４日 | ７月 ２日 | ７月 ２日 | ８月 ６日 | ８月 ６日 | ９月 ３日 | ９月 ３日
一 般 項 目 | 採取時刻 |  |  |  | ８時 ００分 | １３時 ４５分 |  | ８時 １４分 | １３時 ２２分 | ８時 １６分 | １３時 １０分 | ８時 １５分 | １３時 ３５分 | ７時 ００分 | １３時 ２５分 | ７時 ４０分 | １３時 ３５分
| 天候 |  |  |  | 晴れ | 晴れ |  | 晴れ | 晴れ | 曇り | 曇り | 晴れ | 晴れ | 曇り | 曇り | 曇り | 曇り
| 気温 |  |  | ℃ | １３．０ | ２１．０ |  | １５．６ | １７．４ | ２６．８ | ２６．７ | ２８．１ | ３２．４ | ３１．２ | ３２．６ | ２３．７ | ２７．５
| 水温 |  |  | ℃ | １３．５ | ２０．６ |  | １５．５ | ２１．８ | ２２．８ | ２４．２ | ２５．５ | ３０．５ | ２７．７ | ３１．５ | ２４．１ | ２７．８
| 透視度 |  |  | cm | ＞１００ | ＞１００ |  | ８４ | ８７ | ＞１００ | ＞１００ | ＞１００ | ＞１００ | ７４ | ６０ | ＞１００ | ＞１００
| 臭気 |  |  |  | 無臭 | 無臭 |  | 無臭 | 無臭 | 無臭 | 無臭 | 無臭 | 無臭 | 微下水臭 | 微川藻臭 | 無臭 | 無臭
| 採取位置 |  |  |  | 流心 | 流心 |  | 流心 | 流心 | 流心 | 流心 | 流心 | 流心 | 流心 | 流心 | 流心 | 流心
| 流況 |  |  |  | 通常 | 通常 |  | 通常 | 通常 | 通常 | 通常 | 通常 | 通常 | 通常 | 通常 | 通常 | 通常
| 流量 |  |  | m3/sec
| 外観 |  |  |  | 淡黄緑色 | 淡黄緑色 |  | 淡乳白色 | 淡乳白色 | 淡灰黄色 | 淡黄色 | 淡緑色 | 淡緑色 | 淡緑褐色 | 淡緑褐色 | 淡黄褐色 | 淡黄緑色
| 採取水深 |  |  | ｍ
| 全水深 |  |  | ｍ | ０．３２ | ０．３０ |  | ０．３０ | ０．３０ | ０．３６ | ０．４０ | ０．３０ | ０．３４ | ０．３０ | ０．２０ | ０．４０ | ０．４０
| 透明度 |  |  | ｍ
水色
満潮時刻
干潮時刻
生活環境項目 | ｐＨ |  |  |  | ７．５ | ８．０ |  | ７．３ | ７．４ | ７．４ | ７．９ | ７．５ | ８．２ | ７．６ | ９．６ | ７．５ | ８．１
| ＤＯ |  |  | mg/L | ９．３ | １１ |  | ８．９ | ９．２ | ８．４ | １０ | ７．７ | ９．９ | ９．５ | １４ | ７．２ | ９．３
| ＢＯＤ |  |  | mg/L | ３．８ | ４．１ |  | １．８ | ２．０ | ２．４ | １．８ | ２．０ | ２．３ | ２．９ | １．７ | １．３ | １．３
| ＣＯＤ（酸性法） |  |  | mg/L | ５．７ |  |  | ５．１ |  | ６．２ |  | ６．３ |  | ６．０ |  | ４．８
| ＳＳ |  |  | mg/L | ６ | ２ |  | ４ | ４ | ２ | ２ | ４ | ３ | ９ | ９ | ２ | ２
| 大腸菌群数 |  |  | MPN/100mL
| ｎ－ヘキサン抽出物質 |  |  | mg/L | ＮＤ | [8 empty] | ＮＤ
| 全窒素 |  |  | mg/L | ３．６ |  |  | ３．８ |  | ３．６ |  | ３．７ |  | ３．２ |  | ３．０
| 全燐 |  |  | mg/L | ０．２７ |  |  | ０．２７ |  | ０．１８ |  | ０．２６ |  | ０．２９ |  | ０．１４
| 全亜鉛 |  |  | mg/L | ０．０２３ |  |  | ０．０２７ |  | ０．０２１ |  | ０．０２３ |  | ０．０２１ |  | ０．０１２
| ノニルフェノール |  |  | mg/L | ＜０．００００６ | [8 empty] | ＜０．００００６
| ＬＡＳ |  |  | mg/L | ＜０．０００６ | [8 empty] | ＜０．０００６
特殊項目 | フェノール類 |  |  | mg/L | ＜０．０１ | [8 empty] | ＜０．０１
| 銅 |  |  | mg/L | ＜０．０１ | [8 empty] | ＜０．０１
| 鉄（溶解性） |  |  | mg/L | ０．０４ | [8 empty] | ０．０５
| マンガン（溶解性） |  |  | mg/L | ＜０．０１ | [8 empty] | ＜０．０１
| クロム |  |  | mg/L | ＜０．０１ | [8 empty] | ＜０．０１
そ の 他 の 項 目 | アンモニア性窒素 |  |  | mg/L | ０．４３ | [8 empty] | ０．１３
| 亜硝酸性窒素 |  |  | mg/L | ０．５３ | [8 empty] | ０．１２
| 硝酸性窒素 |  |  | mg/L | ２．７ | [8 empty] | ２．２
| 有機性窒素 |  |  | mg/L
| 溶存態窒素 |  |  | mg/L
| 懸濁態窒素 |  |  | mg/L
| オルトリン酸態燐 |  |  | mg/L | ０．２１ | [8 empty] | ０．１９
| 電気伝導率 |  |  | mS/m
| 塩化物イオン |  |  | mg/L | ２３ | [8 empty] | ２８
塩分
| 陰イオン界面活性剤 |  |  | mg/L
| クロロフィルａ |  |  | mg/m3
| フェオ色素 |  |  | mg/m3
| トリハロメタン生成能 |  |  | mg/L
| クロロホルム生成能 |  |  | mg/L
| ブロモジクロロメタン生成能 |  |  | mg/L
| ジブロモクロロメタン生成能 |  |  | mg/L
| ブロモホルム生成能 |  |  | mg/L
健 康 項 目 | カドミウム |  |  | mg/L | [9 empty] | ＜０．０００５
| 全シアン |  |  | mg/L | [9 empty] | ＮＤ
| 鉛 |  |  | mg/L | ＜０．００５ |  |  | ＜０．００５ |  | ＜０．００５ |  | ＜０．００５ |  | ＜０．００５ |  | ＜０．００５
| 六価クロム |  |  | mg/L | [9 empty] | ＜０．０１
| 砒素 |  |  | mg/L | ＜０．００５ |  |  |  |  | ＜０．００５ |  |  |  | ＜０．００５
| 総水銀 |  |  | mg/L | [9 empty] | ＜０．０００５
| アルキル水銀 |  |  | mg/L
| ＰＣＢ |  |  | mg/L | [9 empty] | ＮＤ
| ジクロロメタン |  |  | mg/L | [9 empty] | ＜０．００２
| 四塩化炭素 |  |  | mg/L | [9 empty] | ＜０．０００２
| 1,2－ジクロロエタン |  |  | mg/L | [9 empty] | ＜０．０００４
| 1,1－ジクロロエチレン |  |  | mg/L | [9 empty] | ＜０．０１
| シス－1,2－ジクロロエチレン |  |  | mg/L | [9 empty] | ＜０．００４
| 1,1,1－トリクロロエタン |  |  | mg/L | [9 empty] | ＜０．１
| 1,1,2－トリクロロエタン |  |  | mg/L | [9 empty] | ＜０．０００６
| トリクロロエチレン |  |  | mg/L | [9 empty] | ＜０．００２
| テトラクロロエチレン |  |  | mg/L | [9 empty] | ＜０．０００５
| 1,3－ジクロロプロペン |  |  | mg/L | [9 empty] | ＜０．０００２
| チウラム |  |  | mg/L | [9 empty] | ＜０．０００６
| シマジン |  |  | mg/L | [9 empty] | ＜０．０００３
| チオベンカルブ |  |  | mg/L | [9 empty] | ＜０．００２
| ベンゼン |  |  | mg/L | [9 empty] | ＜０．００１
| セレン |  |  | mg/L | [9 empty] | ＜０．００２
| 硝酸性窒素及び亜硝酸性窒素 |  |  | mg/L | ３．２ | [8 empty] | ２．３
| ふっ素 |  |  | mg/L | ０．１１ | [8 empty] | ０．１２
| ほう素 |  |  | mg/L | ０．０６ | [8 empty] | ０．１０
| 1,4－ジオキサン |  |  | mg/L | [9 empty] | ＜０．００５
41730 |  |  | 水質個表 確定値 | [13 empty] | 愛 知 県
測定地点コード |  | 水域区分 |  | 水域名 |  | 地点番号 | 測定地点名 |  |  | 地点統一番号 | 生活環境類型 | ＮＰ類型 | 水生生物類型 | 調査区分 | 調査機関 | 分析担当機関
２０９７０２ |  | 庄内川等 |  | 矢田川下流 |  | ０２９ | 天神橋 |  |  | ０３０－０１ | Ｄイ |  | B イ | 年 間 | 国土交通省 | 中部技術事務所
[5 empty] | ２０１４年 | ２０１４年 |  | ２０１４年 | ２０１４年 | ２０１４年 | ２０１４年 | ２０１５年 | ２０１５年 | ２０１５年 | ２０１５年 | ２０１５年 | ２０１５年
項 目 |  |  |  | 単 位 | １０月 １日 | １０月 １日 |  | １１月 ５日 | １１月 ５日 | １２月 ３日 | １２月 ３日 | １月 ７日 | １月 ７日 | ２月 ４日 | ２月 ４日 | ３月 ９日 | ３月 ９日
一 般 項 目 | 採取時刻 |  |  |  | ７時 ３０分 | １３時 ０７分 |  | ８時 ２０分 | １３時 ２５分 | ８時 ３０分 | １４時 ００分 | ８時 １２分 | １３時 ５０分 | ８時 １５分 | １４時 ００分 | ８時 ２０分 | １３時 ３０分
| 天候 |  |  |  | 晴れ | 晴れ |  | 曇り | 曇り | 晴れ | 晴れ | 晴れ | 曇り | 晴れ | 晴れ | 曇り | 曇り
| 気温 |  |  | ℃ | ２３．４ | ３１．８ |  | １３．１ | ２１．１ | ５．２ | １３．５ | ３．９ | ８．１ | ０．８ | １２．５ | １０．７ | １５．６
| 水温 |  |  | ℃ | ２１．７ | ２６．７ |  | １４．７ | １８．５ | ８．２ | １２．５ | ６．４ | ８．６ | ６．８ | １１．９ | １１．９ | １４．４
| 透視度 |  |  | cm | ＞１００ | ＞１００ |  | ＞１００ | ＞１００ | ８４ | ９３ | ４３ | ５３ | ７２ | ６７ | ８０ | ９３
| 臭気 |  |  |  | 無臭 | 無臭 |  | 無臭 | 無臭 | 無臭 | 無臭 | 無臭 | 無臭 | 無臭 | 無臭 | 無臭 | 無臭
| 採取位置 |  |  |  | 流心 | 流心 |  | 流心 | 流心 | 流心 | 流心 | 流心 | 流心 | 流心 | 流心 | 流心 | 流心
| 流況 |  |  |  | 通常 | 通常 |  | 通常 | 通常 | 通常 | 通常 | 通常 | 通常 | 通常 | 通常 | 通常 | 通常
| 流量 |  |  | m3/sec
| 外観 |  |  |  | 無色 | 無色 |  | 淡灰黄色 | 淡黄色 | 淡灰黄色 | 淡灰黄色 | 淡乳白色 | 淡灰黄色 | 淡黄褐色 | 淡黄褐色 | 淡褐色 | 淡褐色
| 採取水深 |  |  | ｍ
| 全水深 |  |  | ｍ | ０．３４ | ０．３３ |  | ０．４１ | ０．４０ | ０．４０ | ０．４０ | ０．４２ | ０．４６ | ０．４６ | ０．４８ | ０．４５ | ０．４６
| 透明度 |  |  | ｍ
水色
満潮時刻
干潮時刻
生活環境項目 | ｐＨ |  |  |  | ７．５ | ７．７ |  | ７．３ | ７．５ | ７．３ | ７．４ | ７．１ | ７．３ | ７．２ | ７．３ | ７．１ | ７．４
| ＤＯ |  |  | mg/L | ７．２ | ９．２ |  | ８．２ | ９．４ | ９．９ | ９．８ | １０ | １１ | １０ | １０ | ８．６ | １０
| ＢＯＤ |  |  | mg/L | １．２ | １．２ |  | ２．２ | ２．４ | ２．２ | ２．１ | ５．５ | ６．７ | ４．０ | ３．６ | ３．９ | ３．１
| ＣＯＤ（酸性法） |  |  | mg/L | ４．６ |  |  | ５．２ |  | ４．８ |  | ５．２ |  | ７．１ |  | ６．４
| ＳＳ |  |  | mg/L | １ | ２ |  | ２ | ２ | ４ | ４ | ６ | ５ | ５ | ７ | ４ | ５
| 大腸菌群数 |  |  | MPN/100mL
| ｎ－ヘキサン抽出物質 |  |  | mg/L | ＮＤ |  |  |  |  | ＮＤ
| 全窒素 |  |  | mg/L | ３．６ |  |  | ４．２ |  | ３．５ |  | ４．５ |  | ４．９ |  | ３．９
| 全燐 |  |  | mg/L | ０．１８ |  |  | ０．２１ |  | ０．１９ |  | ０．２０ |  | ０．２９ |  | ０．１９
| 全亜鉛 |  |  | mg/L | ０．００６ |  |  | ０．０１４ |  | ０．０２８ |  | ０．０２２ |  | ０．０１９ |  | ０．０２８
| ノニルフェノール |  |  | mg/L | ＜０．００００６ |  |  |  |  | ＜０．００００６
| ＬＡＳ |  |  | mg/L | ＜０．０００６ |  |  |  |  | ＜０．０００６
特殊項目 | フェノール類 |  |  | mg/L | ＜０．０１ |  |  |  |  | ＜０．０１
| 銅 |  |  | mg/L | ＜０．０１ |  |  |  |  | ＜０．０１
| 鉄（溶解性） |  |  | mg/L | ０．０４ |  |  |  |  | ０．０７
| マンガン（溶解性） |  |  | mg/L | ＜０．０１ |  |  |  |  | ＜０．０１
| クロム |  |  | mg/L | ＜０．０１ |  |  |  |  | ＜０．０１
そ の 他 の 項 目 | アンモニア性窒素 |  |  | mg/L | ０．２５ |  |  |  |  | ０．５３
| 亜硝酸性窒素 |  |  | mg/L | ０．１２ |  |  |  |  | ０．１０
| 硝酸性窒素 |  |  | mg/L | ２．９ |  |  |  |  | ２．７
| 有機性窒素 |  |  | mg/L
| 溶存態窒素 |  |  | mg/L
| 懸濁態窒素 |  |  | mg/L
| オルトリン酸態燐 |  |  | mg/L | ０．１３ |  |  |  |  | ０．１７
| 電気伝導率 |  |  | mS/m
| 塩化物イオン |  |  | mg/L | ２１ |  |  |  |  | ２０
塩分
| 陰イオン界面活性剤 |  |  | mg/L
| クロロフィルａ |  |  | mg/m3
| フェオ色素 |  |  | mg/m3
| トリハロメタン生成能 |  |  | mg/L
| クロロホルム生成能 |  |  | mg/L
| ブロモジクロロメタン生成能 |  |  | mg/L
| ジブロモクロロメタン生成能 |  |  | mg/L
| ブロモホルム生成能 |  |  | mg/L
健 康 項 目 | カドミウム |  |  | mg/L | [5 empty] | ＜０．０００５
| 全シアン |  |  | mg/L | [5 empty] | ＮＤ
| 鉛 |  |  | mg/L | ＜０．００５ |  |  | ＜０．００５ |  | ＜０．００５ |  | ＜０．００５ |  | ＜０．００５ |  | ＜０．００５
| 六価クロム |  |  | mg/L | [5 empty] | ＜０．０１
| 砒素 |  |  | mg/L | ＜０．００５ |  |  |  |  | ＜０．００５ |  |  |  | ＜０．００５
| 総水銀 |  |  | mg/L | [5 empty] | ＜０．０００５
| アルキル水銀 |  |  | mg/L
| ＰＣＢ |  |  | mg/L
| ジクロロメタン |  |  | mg/L | [5 empty] | ＜０．００２
| 四塩化炭素 |  |  | mg/L | [5 empty] | ＜０．０００２
| 1,2－ジクロロエタン |  |  | mg/L | [5 empty] | ＜０．０００４
| 1,1－ジクロロエチレン |  |  | mg/L | [5 empty] | ＜０．０１
| シス－1,2－ジクロロエチレン |  |  | mg/L | [5 empty] | ＜０．００４
| 1,1,1－トリクロロエタン |  |  | mg/L | [5 empty] | ＜０．１
| 1,1,2－トリクロロエタン |  |  | mg/L | [5 empty] | ＜０．０００６
| トリクロロエチレン |  |  | mg/L | [5 empty] | ＜０．００２
| テトラクロロエチレン |  |  | mg/L | [5 empty] | ＜０．０００５
| 1,3－ジクロロプロペン |  |  | mg/L | [5 empty] | ＜０．０００２
| チウラム |  |  | mg/L | [5 empty] | ＜０．０００６
| シマジン |  |  | mg/L | [5 empty] | ＜０．０００３
| チオベンカルブ |  |  | mg/L | [5 empty] | ＜０．００２
| ベンゼン |  |  | mg/L | [5 empty] | ＜０．００１
| セレン |  |  | mg/L | [5 empty] | ＜０．００２
| 硝酸性窒素及び亜硝酸性窒素 |  |  | mg/L | ３．０ |  |  |  |  | ２．８
| ふっ素 |  |  | mg/L | ０．１２ |  |  |  |  | ０．１０
| ほう素 |  |  | mg/L | ０．１２ |  |  |  |  | ０．０７
| 1,4－ジオキサン |  |  | mg/L | [5 empty] | ＜０．００５
41730 |  |  | 水質個表 確定値 | [13 empty] | 愛 知 県
測定地点コード |  | 水域区分 |  | 水域名 |  | 地点番号 | 測定地点名 |  |  | 地点統一番号 | 生活環境類型 | ＮＰ類型 | 水生生物類型 | 調査区分 | 調査機関 | 分析担当機関
２１０００１ |  | 庄内川等 |  | 瀬戸川 |  | ０３０ | 共栄橋 |  |  | ２０６－０１ |  |  |  | 年 間 | 愛知県 | 愛 知 県
[5 empty] | ２０１４年 | ２０１４年 |  | ２０１４年 | ２０１４年 | ２０１４年 | ２０１４年 | ２０１４年 | ２０１４年 | ２０１４年 | ２０１５年 | ２０１５年 | ２０１５年
項 目 |  |  |  | 単 位 | ４月 １１日 | ５月 １４日 |  | ６月 １１日 | ７月 １８日 | ８月 １日 | ９月 １１日 | １０月 ９日 | １１月 ６日 | １２月 ４日 | １月 ８日 | ２月 ５日 | ３月 ３日
一 般 項 目 | 採取時刻 |  |  |  | １２時 ４０分 | １２時 １０分 |  | １１時 ００分 | １３時 １０分 | １２時 ００分 | １０時 ５０分 | １１時 ２５分 | １１時 ４０分 | １１時 ２０分 | １１時 ４０分 | １１時 １０分 | １１時 ００分
| 天候 |  |  |  | 晴れ | 晴れ |  | 雨 | 曇り | 晴れ | 曇り | 曇り | 晴れ | 雨 | 曇り | 晴れ | 曇り
| 気温 |  |  | ℃ | ２１．０ | ３０．０ |  | ２２．０ | ３５．１ | ３６．０ | ２７．０ | ２３．５ | ２４．０ | ８．７ | ６．０ | ６．０ | １２．０
| 水温 |  |  | ℃ | １５．６ | ２１．０ |  | ２２．２ | ２８．９ | ３１．０ | ２４．７ | ２０．８ | １９．０ | １０．５ | ６．５ | ７．５ | ８．８
| 透視度 |  |  | cm | ＞ ５０ | ＞ ５０ |  | ＞ ５０ | ＞ ５０ | ＞ ５０ | ＞ ５０ | ＞ ５０ | ＞ ５０ | ２２ | ４８ | ＞ ５０ | ４５
| 臭気 |  |  |  | 微下水臭 | 微下水臭 |  | 微下水臭 | 微下水臭 | 微川藻臭 | 微下水臭 | 微下水臭 | 微下水臭 | 微川藻臭 | 無臭 | 微下水臭 | 無臭
| 採取位置 |  |  |  | 流心 | 流心 |  | 流心 | 流心 | 流心 | 流心 | 流心 | 流心 | 流心 | 流心 | 流心 | 流心
| 流況 |  |  |  | 通常 | 通常 |  | 通常 | 通常 | 通常 | 通常 | 通常 | 通常 | 通常 | 通常 | 通常 | 通常
| 流量 |  |  | m3/sec
| 外観 |  |  |  | 淡黄色 | 淡黄色 |  | 淡黄色 | 淡黄色 | 淡黄色 | 無色 | 無色 | 淡黄色 | 淡黄色 | 淡黄色 | 無色 | 淡黄色
| 採取水深 |  |  | ｍ
| 全水深 |  |  | ｍ
| 透明度 |  |  | ｍ
水色
満潮時刻
干潮時刻
生活環境項目 | ｐＨ |  |  |  | ７．６ | ７．３ |  | ６．９ | ８．８ | ７．６ | ８．２ | ７．４ | ７．４ | ７．６ | ７．５ | ７．６ | ７．６
| ＤＯ |  |  | mg/L | １０ | ８．９ |  | ７．９ | １０ | １２ | １０ | ９．０ | ９．６ | １０ | １２ | １２ | １１
| ＢＯＤ |  |  | mg/L | ３．９ | ４．３ |  | ３．５ | ３．３ | ５．０ | ２．２ | ２．０ | ２．１ | ３．２ | ４．２ | ５．０ | ４．２
| ＣＯＤ（酸性法） |  |  | mg/L | ６．３ | ７．２ |  | ６．５ | ６．０ | ８．３ | ４．４ | ４．３ | ５．２ | ４．８ | ７．９ | ６．３ | ６．６
| ＳＳ |  |  | mg/L | ４ | ５ |  | ４ | ３ | ７ | １ | ２ | ２ | ２９ | ９ | ４ | ９
| 大腸菌群数 |  |  | MPN/100mL
| ｎ－ヘキサン抽出物質 |  |  | mg/L
| 全窒素 |  |  | mg/L
| 全燐 |  |  | mg/L
| 全亜鉛 |  |  | mg/L
| ノニルフェノール |  |  | mg/L | [5 empty] | ０．００００６ |  | ＜０．００００６ |  |  | ＜０．００００６ |  | ＜０．００００６
| ＬＡＳ |  |  | mg/L | ０．０８９ |  |  |  | ０．０２２ |  |  | ０．０３４ |  |  | ０．１１
特殊項目 | フェノール類 |  |  | mg/L
| 銅 |  |  | mg/L
| 鉄（溶解性） |  |  | mg/L
| マンガン（溶解性） |  |  | mg/L
| クロム |  |  | mg/L
そ の 他 の 項 目 | アンモニア性窒素 |  |  | mg/L
| 亜硝酸性窒素 |  |  | mg/L
| 硝酸性窒素 |  |  | mg/L
| 有機性窒素 |  |  | mg/L
| 溶存態窒素 |  |  | mg/L
| 懸濁態窒素 |  |  | mg/L
| オルトリン酸態燐 |  |  | mg/L
| 電気伝導率 |  |  | mS/m | １６ | １９ |  | ２３ | ２１ | ２１ | １４ | １７ | １９ | １９ | ２４ | ２０ | １９
| 塩化物イオン |  |  | mg/L
塩分
| 陰イオン界面活性剤 |  |  | mg/L
| クロロフィルａ |  |  | mg/m3
| フェオ色素 |  |  | mg/m3
| トリハロメタン生成能 |  |  | mg/L
| クロロホルム生成能 |  |  | mg/L
| ブロモジクロロメタン生成能 |  |  | mg/L
| ジブロモクロロメタン生成能 |  |  | mg/L
| ブロモホルム生成能 |  |  | mg/L
健 康 項 目 | カドミウム |  |  | mg/L |  | ＜０．０００５ |  |  |  | ＜０．０００５ |  |  | ＜０．０００５ |  |  | ＜０．０００５
| 全シアン |  |  | mg/L | ＮＤ |  |  |  | ＮＤ |  |  | ＮＤ |  |  | ＮＤ
| 鉛 |  |  | mg/L | ＜０．００５ |  |  |  |  | ＜０．００５ |  |  |  | ＜０．００５ |  | ＜０．００５
| 六価クロム |  |  | mg/L |  |  |  |  | ＜０．０１ | [5 empty] | ＜０．０１
| 砒素 |  |  | mg/L | [5 empty] | ＜０．００５ | [5 empty] | ＜０．００５
| 総水銀 |  |  | mg/L
| アルキル水銀 |  |  | mg/L
| ＰＣＢ |  |  | mg/L
| ジクロロメタン |  |  | mg/L | [5 empty] | ＜０．００２ |  |  | ＜０．００２
| 四塩化炭素 |  |  | mg/L | [5 empty] | ＜０．０００２ |  |  | ＜０．０００２
| 1,2－ジクロロエタン |  |  | mg/L | [5 empty] | ＜０．０００４ |  |  | ＜０．０００４
| 1,1－ジクロロエチレン |  |  | mg/L | [5 empty] | ＜０．０１ |  |  | ＜０．０１
| シス－1,2－ジクロロエチレン |  |  | mg/L | [5 empty] | ＜０．００４ |  |  | ＜０．００４
| 1,1,1－トリクロロエタン |  |  | mg/L | [5 empty] | ＜０．１ |  |  | ＜０．１
| 1,1,2－トリクロロエタン |  |  | mg/L | [5 empty] | ＜０．０００６ |  |  | ＜０．０００６
| トリクロロエチレン |  |  | mg/L | [5 empty] | ＜０．００２ |  |  | ＜０．００２
| テトラクロロエチレン |  |  | mg/L | [5 empty] | ＜０．０００５ |  |  | ＜０．０００５
| 1,3－ジクロロプロペン |  |  | mg/L | [5 empty] | ＜０．０００２ |  |  | ＜０．０００２
| チウラム |  |  | mg/L
| シマジン |  |  | mg/L
| チオベンカルブ |  |  | mg/L
| ベンゼン |  |  | mg/L | [5 empty] | ＜０．００１ |  |  | ＜０．００１
| セレン |  |  | mg/L
| 硝酸性窒素及び亜硝酸性窒素 |  |  | mg/L
| ふっ素 |  |  | mg/L
| ほう素 |  |  | mg/L
| 1,4－ジオキサン |  |  | mg/L | [8 empty] | ＜０．００５