## 境川等水域
42095 |  |  | 水質個表 確定値 | [13 empty] | 愛 知 県
測定地点コード |  | 水域区分 |  | 水域名 |  | 地点番号 | 測定地点名 |  |  | 地点統一番号 | 生活環境類型 | ＮＰ類型 | 水生生物類型 | 調査区分 | 調査機関 | 分析担当機関
４０１１０１ |  | 境川等 |  | 境川上流 |  | ０３９ | 新境橋 |  |  | ００３－０１ | Ｂハ |  | B イ | 年 間 | 愛知県 | 環境調査センター
[5 empty] | ２０１５年 | ２０１５年 |  | ２０１５年 | ２０１５年 | ２０１５年 | ２０１５年 | ２０１５年 | ２０１５年 | ２０１５年 | ２０１６年 | ２０１６年 | ２０１６年
項 目 |  |  |  | 単 位 | ４月 １６日 | ５月 １３日 |  | ６月 １０日 | ７月 ８日 | ８月 ５日 | ９月 ２日 | １０月 ７日 | １１月 ４日 | １２月 ２日 | １月 １３日 | ２月 ３日 | ３月 ２日
一 般 項 目 | 採取時刻 |  |  |  | １２時 ４５分 | １３時 ３０分 |  | １１時 ３０分 | １１時 １５分 | １１時 ３０分 | １１時 ５５分 | １１時 １５分 | １１時 ２５分 | １１時 １５分 | １１時 １０分 | １１時 ２０分 | １１時 １５分
| 天候 |  |  |  | 晴れ | 快晴 |  | 晴れ | 曇り | 晴れ | 曇り | 快晴 | 快晴 | 快晴 | 快晴 | 快晴 | 晴れ
| 気温 |  |  | ℃ | ２１．１ | ２８．８ |  | ２８．２ | ２５．８ | ３２．５ | ３３．１ | ２２．３ | ２０．３ | １４．９ | ８．９ | ８．１ | １０．８
| 水温 |  |  | ℃ | １８．０ | ２３．５ |  | ２６．０ | ２４．５ | ３２．０ | ２７．２ | ２２．０ | １７．２ | １１．５ | ６．８ | ７．２ | ８．５
| 透視度 |  |  | cm | ＞ ５０ | ２２ |  | ４６ | ＞ ５０ | ＞ ５０ | ３８ | ＞ ５０ | ＞ ５０ | ＞ ５０ | ２８ | ４４ | ＞ ５０
| 臭気 |  |  |  | 微下水臭 | 微下水臭 |  | 微下水臭 | 微下水臭 | 微下水臭 | 微下水臭 | 微下水臭 | 微下水臭 | 微下水臭 | 微下水臭 | 微下水臭 | 微下水臭
| 採取位置 |  |  |  | 流心 | 流心 |  | 流心 | 流心 | 流心 | 流心 | 流心 | 流心 | 流心 | 流心 | 流心 | 流心
| 流況 |  |  |  | 通常 | 通常 |  | 通常 | 通常 | 通常 | 通常 | 通常 | 通常 | 通常 | 通常 | 通常 | 通常
| 流量 |  |  | m3/sec |  | ２．２８８ |  |  |  | １．５６１ |  |  | ０．７９１ |  |  | ０．５８７
| 外観 |  |  |  | 淡灰黄色 | 淡灰黄色 |  | 淡灰黄色 | 淡灰黄色 | 淡灰黄色 | 淡灰黄色 | 淡黄色 | 淡灰黄色 | 淡黄色 | 淡灰黄色 | 淡灰黄色 | 淡黄緑色
| 採取水深 |  |  | ｍ
| 全水深 |  |  | ｍ
| 透明度 |  |  | ｍ
水色
| 満潮時刻 |  |  |  | １６時 １６分 | １３時 ４５分 |  | １１時 ４９分 | １０時 １６分 | ９時 ０５分 | ８時 ０４分 | １４時 ５４分 | １２時 １９分 | １０時 １５分 | ８時 ２３分 | １２時 ５２分 | １０時 ２４分
| 干潮時刻 |  |  |  | １０時 １４分 | ７時 ５６分 |  | ６時 ０２分 | １６時 ２３分 | １５時 ０９分 | １４時 ０７分 | ７時 ４９分 | ５時 ２３分 | １６時 ０６分 | １４時 ０８分 | ７時 ０９分 | １７時 ３８分
生活環境項目 | ｐＨ |  |  |  | ７．２ | ７．２ |  | ７．２ | ７．２ | ７．７ | ７．３ | ７．４ | ７．０ | ７．２ | ７．２ | ７．３ | ７．２
| ＤＯ |  |  | mg/L | １０ | ８．７ |  | ８．７ | ８．０ | ９．７ | ７．７ | ８．８ | ９．４ | ９．９ | １１ | １１ | １０
| ＢＯＤ |  |  | mg/L | ３．２ | ３．１ |  | １．８ | １．４ | ２．１ | １．６ | １．４ | ３．１ | ４．９ | ５．０ | ４．９ | ８．０
| ＣＯＤ（酸性法） |  |  | mg/L | ７．３ | ８．２ |  | ７．０ | ７．３ | ６．８ | ６．７ | ５．１ | ５．９ | ７．３ | ７．９ | ７．２ | １０
| ＳＳ |  |  | mg/L | ８ | １８ |  | ９ | ７ | ５ | １１ | ７ | ６ | ５ | １３ | ５ | ７
| 大腸菌群数 |  |  | MPN/100mL | ４．９Ｅ ３ | １．７Ｅ ４ |  | １．１Ｅ ４ | １．７Ｅ ４ | ４．９Ｅ ３ | １．７Ｅ ４ | ７．９Ｅ ４ | １．７Ｅ ５ | １．７Ｅ ４ | １．７Ｅ ４ | １．１Ｅ ４ | ３．３Ｅ ３
| ｎ－ヘキサン抽出物質 |  |  | mg/L |  |  |  | ＮＤ | [5 empty] | ＮＤ
| 全窒素 |  |  | mg/L | ２．７ | １．９ |  | １．６ | １．６ | １．３ | １．８ | ２．５ | ２．６ | ３．４ | ４．２ | ３．６ | ４．５
| 全燐 |  |  | mg/L | ０．１９ | ０．２１ |  | ０．１７ | ０．１８ | ０．１８ | ０．１８ | ０．１７ | ０．１９ | ０．６１ | ０．３４ | ０．２１ | ０．２６
| 全亜鉛 |  |  | mg/L | ０．０１６ | ０．０２２ |  | ０．０１３ | ０．０１２ | ０．００７ | ０．０１５ | ０．０１２ | ０．０１１ | ０．０１５ | ０．０１９ | ０．０１９ | ０．０２２
| ノニルフェノール |  |  | mg/L | ＜０．００００６ | ＜０．００００６ |  | ＜０．００００６ | ＜０．００００６ | ＜０．００００６ | ＜０．００００６ | ＜０．００００６ | ＜０．００００６ | ＜０．００００６ | ＜０．００００６ | ＜０．００００６ | ＜０．００００６
| ＬＡＳ |  |  | mg/L | ０．００２９ | ０．００２９ |  | ０．０００８ | ０．００１０ | ０．００１１ | ０．００１２ | ０．０００９ | ０．００３８ | ０．００２０ | ０．０１１ | ０．００９１ | ０．０１０
特殊項目 | フェノール類 |  |  | mg/L |  |  |  | ＜０．０１ |  |  |  | ＜０．０１
| 銅 |  |  | mg/L |  | ０．０１ |  |  |  | ＜０．０１ |  |  | ＜０．０１ |  |  | ＜０．０１
| 鉄（溶解性） |  |  | mg/L
| マンガン（溶解性） |  |  | mg/L
| クロム |  |  | mg/L
そ の 他 の 項 目 | アンモニア性窒素 |  |  | mg/L
| 亜硝酸性窒素 |  |  | mg/L
| 硝酸性窒素 |  |  | mg/L
| 有機性窒素 |  |  | mg/L
| 溶存態窒素 |  |  | mg/L
| 懸濁態窒素 |  |  | mg/L
| オルトリン酸態燐 |  |  | mg/L
| 電気伝導率 |  |  | mS/m | ２０ | １４ |  | １７ | １７ | ２１ | １７ | ２６ | ２１ | ２９ | ２９ | ２８ | ２９
| 塩化物イオン |  |  | mg/L | １０ | ７ |  | １０ | ７ | １４ | ７ | １５ | １４ | ２０ | ２４ | ２１ | ２７
塩分
| 陰イオン界面活性剤 |  |  | mg/L
| クロロフィルａ |  |  | mg/m3
| フェオ色素 |  |  | mg/m3
| トリハロメタン生成能 |  |  | mg/L
| クロロホルム生成能 |  |  | mg/L
| ブロモジクロロメタン生成能 |  |  | mg/L
| ジブロモクロロメタン生成能 |  |  | mg/L
| ブロモホルム生成能 |  |  | mg/L
健 康 項 目 | カドミウム |  |  | mg/L |  | ＜０．０００５ |  |  |  | ＜０．０００５ |  |  | ＜０．０００５ |  |  | ＜０．０００５
| 全シアン |  |  | mg/L | ＮＤ |  |  |  | ＮＤ |  |  | ＮＤ |  |  | ＮＤ
| 鉛 |  |  | mg/L |  | ＜０．００５ |  |  |  | ＜０．００５ |  |  | ＜０．００５ |  |  | ＜０．００５
| 六価クロム |  |  | mg/L | ＜０．０１ |  |  |  | ＜０．０１ |  |  | ＜０．０１ |  |  | ＜０．０１
| 砒素 |  |  | mg/L | [5 empty] | ＜０．００５ | [5 empty] | ＜０．００５
| 総水銀 |  |  | mg/L |  |  |  | ＜０．０００５ |  |  | ＜０．０００５ |  |  | ＜０．０００５ |  |  | ＜０．０００５
| アルキル水銀 |  |  | mg/L | [6 empty] | ＮＤ
| ＰＣＢ |  |  | mg/L
| ジクロロメタン |  |  | mg/L |  | ＜０．００２ |  |  |  | ＜０．００２ |  |  | ＜０．００２ |  |  | ＜０．００２
| 四塩化炭素 |  |  | mg/L |  | ＜０．０００２ |  |  |  | ＜０．０００２ |  |  | ＜０．０００２ |  |  | ＜０．０００２
| 1,2－ジクロロエタン |  |  | mg/L |  | ＜０．０００４ |  |  |  | ＜０．０００４ |  |  | ＜０．０００４ |  |  | ＜０．０００４
| 1,1－ジクロロエチレン |  |  | mg/L |  | ＜０．０１ |  |  |  | ＜０．０１ |  |  | ＜０．０１ |  |  | ＜０．０１
| シス－1,2－ジクロロエチレン |  |  | mg/L |  | ＜０．００４ |  |  |  | ＜０．００４ |  |  | ＜０．００４ |  |  | ＜０．００４
| 1,1,1－トリクロロエタン |  |  | mg/L |  | ＜０．１ |  |  |  | ＜０．１ |  |  | ＜０．１ |  |  | ＜０．１
| 1,1,2－トリクロロエタン |  |  | mg/L |  | ＜０．０００６ |  |  |  | ＜０．０００６ |  |  | ＜０．０００６ |  |  | ＜０．０００６
| トリクロロエチレン |  |  | mg/L |  | ＜０．００１ |  |  |  | ＜０．００１ |  |  | ＜０．００１ |  |  | ＜０．００１
| テトラクロロエチレン |  |  | mg/L |  | ＜０．０００５ |  |  |  | ＜０．０００５ |  |  | ＜０．０００５ |  |  | ＜０．０００５
| 1,3－ジクロロプロペン |  |  | mg/L |  | ＜０．０００２ |  |  |  | ＜０．０００２ |  |  | ＜０．０００２ |  |  | ＜０．０００２
| チウラム |  |  | mg/L |  | ＜０．０００６ | [6 empty] | ＜０．０００６
| シマジン |  |  | mg/L |  | ＜０．０００３ |  |  |  | ＜０．０００３ |  |  | ＜０．０００３ |  |  | ＜０．０００３
| チオベンカルブ |  |  | mg/L |  | ＜０．００２ |  |  |  | ＜０．００２ |  |  | ＜０．００２ |  |  | ＜０．００２
| ベンゼン |  |  | mg/L |  | ＜０．００１ |  |  |  | ＜０．００１ |  |  | ＜０．００１ |  |  | ＜０．００１
| セレン |  |  | mg/L |  | ＜０．００２ |  |  |  | ＜０．００２ |  |  | ＜０．００２ |  |  | ＜０．００２
| 硝酸性窒素及び亜硝酸性窒素 |  |  | mg/L
| ふっ素 |  |  | mg/L
| ほう素 |  |  | mg/L
| 1,4－ジオキサン |  |  | mg/L | [8 empty] | ＜０．００５
42095 |  |  | 水質個表 確定値 | [13 empty] | 愛 知 県
測定地点コード |  | 水域区分 |  | 水域名 |  | 地点番号 | 測定地点名 |  |  | 地点統一番号 | 生活環境類型 | ＮＰ類型 | 水生生物類型 | 調査区分 | 調査機関 | 分析担当機関
４０１７０２ |  | 境川等 |  | 境川下流 |  | ０４０ | 境大橋 |  |  | ００４－０１ | Ｃロ |  | B イ | 年 間 | 愛知県 | 環境調査センター
[5 empty] | ２０１５年 | ２０１５年 |  | ２０１５年 | ２０１５年 | ２０１５年 | ２０１５年 | ２０１５年 | ２０１５年 | ２０１５年 | ２０１６年 | ２０１６年 | ２０１６年
項 目 |  |  |  | 単 位 | ４月 １６日 | ５月 １３日 |  | ６月 １０日 | ７月 ８日 | ８月 ５日 | ９月 ２日 | １０月 ７日 | １１月 ４日 | １２月 ２日 | １月 １３日 | ２月 ３日 | ３月 ２日
一 般 項 目 | 採取時刻 |  |  |  | １１時 ３５分 | １３時 １０分 |  | １１時 ００分 | １０時 ５０分 | １１時 ００分 | １１時 ２０分 | １０時 ５５分 | １１時 ００分 | １０時 ５５分 | １０時 ５０分 | １０時 ５０分 | １０時 ５５分
| 天候 |  |  |  | 晴れ | 快晴 |  | 晴れ | 曇り | 晴れ | 曇り | 快晴 | 快晴 | 快晴 | 快晴 | 快晴 | 晴れ
| 気温 |  |  | ℃ | １９．２ | ２６．５ |  | ２７．０ | ２５．８ | ３３．０ | ３０．０ | ２２．２ | １９．５ | １４．５ | ７．８ | ７．８ | ８．２
| 水温 |  |  | ℃ | １７．０ | ２３．０ |  | ２３．６ | ２４．０ | ３０．７ | ２６．５ | ２０．６ | １７．０ | １１．１ | ７．０ | ６．０ | ７．５
| 透視度 |  |  | cm | ＞ ５０ | ２１ |  | ４５ | ４０ | ４４ | ２３ | ＞ ５０ | ４０ | ＞ ５０ | ＞ ５０ | ＞ ５０ | １６
| 臭気 |  |  |  | 微下水臭 | 微下水臭 |  | 微下水臭 | 微下水臭 | 微下水臭 | 微下水臭 | 微下水臭 | 微下水臭 | 微下水臭 | 微下水臭 | 微下水臭 | 微下水臭
| 採取位置 |  |  |  | 流心 | 流心 |  | 流心 | 流心 | 流心 | 流心 | 流心 | 流心 | 流心 | 流心 | 流心 | 流心
| 流況 |  |  |  | 通常 | 通常 |  | 通常 | 通常 | 通常 | 通常 | 通常 | 通常 | 通常 | 通常 | 通常 | 通常
| 流量 |  |  | m3/sec |  | ３．８１４ |  |  |  | ２．５７６ |  |  | ３．１２８ |  |  | ３．２２８
| 外観 |  |  |  | 淡黄緑色 | 淡灰黄色 |  | 淡灰黄色 | 淡灰黄色 | 淡灰黄色 | 淡灰黄色 | 淡黄色 | 淡灰黄色 | 淡黄色 | 淡灰黄色 | 淡黄色 | 中緑色
| 採取水深 |  |  | ｍ
| 全水深 |  |  | ｍ
| 透明度 |  |  | ｍ
水色
| 満潮時刻 |  |  |  | １６時 １６分 | １３時 ４５分 |  | １１時 ４９分 | １０時 １６分 | ９時 ０５分 | ８時 ０４分 | １４時 ５４分 | １２時 １９分 | １０時 １５分 | ８時 ２３分 | １２時 ５２分 | １０時 ２４分
| 干潮時刻 |  |  |  | １０時 １４分 | ７時 ５６分 |  | ６時 ０２分 | １６時 ２３分 | １５時 ０９分 | １４時 ０７分 | ７時 ４９分 | ５時 ２３分 | １６時 ０６分 | １４時 ０８分 | ７時 ０９分 | １７時 ３８分
生活環境項目 | ｐＨ |  |  |  | ７．２ | ７．２ |  | ７．２ | ７．１ | ７．４ | ７．２ | ７．３ | ７．２ | ７．２ | ７．４ | ７．３ | ７．６
| ＤＯ |  |  | mg/L | ９．６ | ８．２ |  | ７．７ | ７．６ | ６．６ | ７．７ | ７．７ | ７．４ | ９．１ | １０ | １０ | １２
| ＢＯＤ |  |  | mg/L | １．８ | ３．０ |  | １．５ | １．８ | ２．４ | １．５ | １．０ | １．０ | ０．９ | ２．２ | １．５ | １４
| ＣＯＤ（酸性法） |  |  | mg/L | ６．４ | ８．０ |  | ６．５ | ７．４ | ７．６ | ７．３ | ５．０ | ５．３ | ４．２ | ６．３ | ６．４ | １３
| ＳＳ |  |  | mg/L | ７ | １７ |  | ６ | ９ | １１ | ２０ | ４ | ９ | ２ | ６ | ２ | １５
| 大腸菌群数 |  |  | MPN/100mL
| ｎ－ヘキサン抽出物質 |  |  | mg/L |  |  |  | ＮＤ | [5 empty] | ＮＤ
| 全窒素 |  |  | mg/L | ２．７ | １．７ |  | １．４ | １．６ | １．５ | １．８ | ３．０ | ２．４ | ３．３ | ４．２ | ３．４ | ５．１
| 全燐 |  |  | mg/L | ０．１９ | ０．２３ |  | ０．１６ | ０．１７ | ０．２３ | ０．２０ | ０．１７ | ０．２１ | ０．１８ | ０．２５ | ０．１９ | ０．５１
| 全亜鉛 |  |  | mg/L | ０．０３３ | ０．０３９ |  | ０．０１９ | ０．０１９ | ０．０１６ | ０．０２５ | ０．０２８ | ０．０２２ | ０．０２１ | ０．０３３ | ０．０５０ | ０．０２９
| ノニルフェノール |  |  | mg/L | ＜０．００００６ | ＜０．００００６ |  | ＜０．００００６ | ＜０．００００６ | ＜０．００００６ | ＜０．００００６ | ＜０．００００６ | ＜０．００００６ | ＜０．００００６ | ＜０．００００６ | ＜０．００００６ | ＜０．００００６
| ＬＡＳ |  |  | mg/L | ０．００３６ | ０．００２６ |  | ０．０００７ | ０．００１１ | ０．００１８ | ０．０００６ | ０．０００６ | ０．００３６ | ０．００２０ | ０．００８３ | ０．０１２ | ０．０１０
特殊項目 | フェノール類 |  |  | mg/L |  |  |  | ＜０．０１ |  |  |  | ＜０．０１
| 銅 |  |  | mg/L |  | ０．０１ |  |  |  | ＜０．０１ |  |  | ＜０．０１ |  |  | ０．０１
| 鉄（溶解性） |  |  | mg/L
| マンガン（溶解性） |  |  | mg/L
| クロム |  |  | mg/L
そ の 他 の 項 目 | アンモニア性窒素 |  |  | mg/L |  |  |  | ０．１１ |  |  | ０．０５ |  |  | ０．１２ |  |  | ０．１２
| 亜硝酸性窒素 |  |  | mg/L |  |  |  | ０．０２ |  |  | ０．０１ |  |  | ０．０５ |  |  | ０．０６
| 硝酸性窒素 |  |  | mg/L |  |  |  | １．０ |  |  | １．１ |  |  | ２．６ |  |  | ２．６
| 有機性窒素 |  |  | mg/L |  |  |  | ０．４６ |  |  | ０．６６ |  |  | ０．４５ |  |  | ２．０
| 溶存態窒素 |  |  | mg/L
| 懸濁態窒素 |  |  | mg/L
| オルトリン酸態燐 |  |  | mg/L |  |  |  | ０．１０ |  |  | ０．１２ |  |  | ０．１３ |  |  | ０．１５
| 電気伝導率 |  |  | mS/m | ２１ | １４ |  | １６ | １６ | ２５ | １７ | ９４ | ２１０ | ９９ | ４３０ | １３０ | ２１０
| 塩化物イオン |  |  | mg/L | １１ | ９ |  | ９ | ７ | ２３ | ６ | １９０ | ５４０ | ２１０ | １２００ | ３４０ | ６８０
塩分
| 陰イオン界面活性剤 |  |  | mg/L | ０．０２ |  |  |  | ０．０２ |  |  | ０．０１ |  |  | ０．０２
| クロロフィルａ |  |  | mg/m3
| フェオ色素 |  |  | mg/m3
| トリハロメタン生成能 |  |  | mg/L
| クロロホルム生成能 |  |  | mg/L
| ブロモジクロロメタン生成能 |  |  | mg/L
| ジブロモクロロメタン生成能 |  |  | mg/L
| ブロモホルム生成能 |  |  | mg/L
健 康 項 目 | カドミウム |  |  | mg/L |  | ＜０．０００５ |  |  |  | ＜０．０００５ |  |  | ＜０．０００５ |  |  | ＜０．０００５
| 全シアン |  |  | mg/L | ＮＤ |  |  |  | ＮＤ |  |  | ＮＤ |  |  | ＮＤ
| 鉛 |  |  | mg/L |  | ＜０．００５ |  |  |  | ＜０．００５ |  |  | ＜０．００５ |  |  | ＜０．００５
| 六価クロム |  |  | mg/L | ＜０．０１ |  |  |  | ＜０．０１ |  |  | ＜０．０１ |  |  | ＜０．０１
| 砒素 |  |  | mg/L | [5 empty] | ＜０．００５ | [5 empty] | ＜０．００５
| 総水銀 |  |  | mg/L |  |  |  | ＜０．０００５ |  |  | ＜０．０００５ |  |  | ＜０．０００５ |  |  | ＜０．０００５
| アルキル水銀 |  |  | mg/L | [6 empty] | ＮＤ
| ＰＣＢ |  |  | mg/L | [6 empty] | ＮＤ
| ジクロロメタン |  |  | mg/L |  | ＜０．００２ |  |  |  | ＜０．００２ |  |  | ＜０．００２ |  |  | ＜０．００２
| 四塩化炭素 |  |  | mg/L |  | ＜０．０００２ |  |  |  | ＜０．０００２ |  |  | ＜０．０００２ |  |  | ＜０．０００２
| 1,2－ジクロロエタン |  |  | mg/L |  | ＜０．０００４ |  |  |  | ＜０．０００４ |  |  | ＜０．０００４ |  |  | ＜０．０００４
| 1,1－ジクロロエチレン |  |  | mg/L |  | ＜０．０１ |  |  |  | ＜０．０１ |  |  | ＜０．０１ |  |  | ＜０．０１
| シス－1,2－ジクロロエチレン |  |  | mg/L |  | ＜０．００４ |  |  |  | ＜０．００４ |  |  | ＜０．００４ |  |  | ＜０．００４
| 1,1,1－トリクロロエタン |  |  | mg/L |  | ＜０．１ |  |  |  | ＜０．１ |  |  | ＜０．１ |  |  | ＜０．１
| 1,1,2－トリクロロエタン |  |  | mg/L |  | ＜０．０００６ |  |  |  | ＜０．０００６ |  |  | ＜０．０００６ |  |  | ＜０．０００６
| トリクロロエチレン |  |  | mg/L |  | ＜０．００１ |  |  |  | ＜０．００１ |  |  | ＜０．００１ |  |  | ＜０．００１
| テトラクロロエチレン |  |  | mg/L |  | ＜０．０００５ |  |  |  | ＜０．０００５ |  |  | ＜０．０００５ |  |  | ＜０．０００５
| 1,3－ジクロロプロペン |  |  | mg/L |  | ＜０．０００２ |  |  |  | ＜０．０００２ |  |  | ＜０．０００２ |  |  | ＜０．０００２
| チウラム |  |  | mg/L |  | ＜０．０００６ | [6 empty] | ＜０．０００６
| シマジン |  |  | mg/L |  | ＜０．０００３ |  |  |  | ＜０．０００３ |  |  | ＜０．０００３ |  |  | ＜０．０００３
| チオベンカルブ |  |  | mg/L |  | ＜０．００２ |  |  |  | ＜０．００２ |  |  | ＜０．００２ |  |  | ＜０．００２
| ベンゼン |  |  | mg/L |  | ＜０．００１ |  |  |  | ＜０．００１ |  |  | ＜０．００１ |  |  | ＜０．００１
| セレン |  |  | mg/L |  | ＜０．００２ |  |  |  | ＜０．００２ |  |  | ＜０．００２ |  |  | ＜０．００２
| 硝酸性窒素及び亜硝酸性窒素 |  |  | mg/L |  |  |  | １．０ |  |  | １．１ |  |  | ２．６ |  |  | ２．６
| ふっ素 |  |  | mg/L |  |  |  | ０．１０ | [5 empty] | ０．１０
| ほう素 |  |  | mg/L |  |  |  | ０．０２ | [5 empty] | ０．０９
| 1,4－ジオキサン |  |  | mg/L | [8 empty] | ＜０．００５
42095 |  |  | 水質個表 確定値 | [13 empty] | 愛 知 県
測定地点コード |  | 水域区分 |  | 水域名 |  | 地点番号 | 測定地点名 |  |  | 地点統一番号 | 生活環境類型 | ＮＰ類型 | 水生生物類型 | 調査区分 | 調査機関 | 分析担当機関
４０２１０１ |  | 境川等 |  | 逢妻川上流（逢妻女川） |  | ０４１ | 御乗替橋 |  |  | ００５－５１ | Ｄハ |  | B ハ | 年 間 | 豊田市 | 豊 田 市
[5 empty] | ２０１５年 | ２０１５年 |  | ２０１５年 | ２０１５年 | ２０１５年 | ２０１５年 | ２０１５年 | ２０１５年 | ２０１５年 | ２０１６年 | ２０１６年 | ２０１６年
項 目 |  |  |  | 単 位 | ４月 ２３日 | ５月 ８日 |  | ６月 ２日 | ７月 １５日 | ８月 ７日 | ９月 ２９日 | １０月 ９日 | １１月 ６日 | １２月 ８日 | １月 ７日 | ２月 １８日 | ３月 ４日
一 般 項 目 | 採取時刻 |  |  |  | １４時 ２５分 | １２時 ００分 |  | １４時 ２０分 | １０時 ２０分 | ８時 ０５分 | １４時 ０５分 | １３時 ００分 | １０時 ２５分 | １４時 ５５分 | １１時 ３０分 | １２時 ３０分 | １１時 ５０分
| 天候 |  |  |  | 晴れ | 晴れ |  | 晴れ | 晴れ | 晴れ | 晴れ | 晴れ | 晴れ | 晴れ | 晴れ | 晴れ | 晴れ
| 気温 |  |  | ℃ | ２８．４ | ２７．０ |  | ２８．２ | ３２．１ | ３１．１ | ２７．３ | ２４．２ | ２０．０ | １４．６ | １１．５ | １０．８ | １５．９
| 水温 |  |  | ℃ | ２６．３ | ２２．５ |  | ２５．１ | ２７．２ | ２７．０ | ２４．３ | ２０．６ | １６．３ | １２．５ | １０．３ | ９．６ | １２．７
| 透視度 |  |  | cm | ３２ | １４ |  | ３１ | ＞ ５０ | ４６ | ＞ ５０ | ＞ ５０ | ＞ ５０ | ＞ ５０ | ３９ | ３９ | ＞ ５０
| 臭気 |  |  |  | 微下水臭 | 微下水臭 |  | 微し尿・ふん尿臭 | 微下水臭 | 微下水臭 | 無臭 | 微下水臭 | 微下水臭 | 微下水臭 | 微下水臭 | 微し尿・ふん尿臭 | 無臭
| 採取位置 |  |  |  | 流心 | 流心 |  | 流心 | 流心 | 流心 | 流心 | 流心 | 流心 | 流心 | 流心 | 流心 | 流心
| 流況 |  |  |  | 通常 | 通常 |  | 通常 | 通常 | 通常 | 通常 | 通常 | 通常 | 通常 | 濁り多 | 通常 | 通常
| 流量 |  |  | m3/sec | １．１９２ | １．０５３ |  | １．３０７ | １．３５３ | １．６３１ | １．１５７ | ０．９６９ | ０．８７８ | ０．５１５ | ０．４２６ | ０．４９５ | ０．５５３
| 外観 |  |  |  | 淡灰黄色 | 淡黄色 |  | 淡黄色 | 淡黄色 | 淡黄色 | 淡黄色 | 淡黄色 | 淡黄色 | 淡黄色 | 淡黄色 | 淡灰黄色 | 淡黄色
| 採取水深 |  |  | ｍ | ０．１ | ０．１ |  | ０．１ | ０．１ | ０．１ | ０．１ | ０．１ | ０．１ | ０．１ | ０．１ | ０．１ | ０．１
| 全水深 |  |  | ｍ | ０．２９ | ０．２６ |  | ０．２９ | ０．２７ | ０．４１ | ０．２９ | ０．２４ | ０．２２ | ０．２８ | ０．３７ | ０．３０ | ０．２９
| 透明度 |  |  | ｍ
水色
満潮時刻
干潮時刻
生活環境項目 | ｐＨ |  |  |  | ７．４ | ７．３ |  | ７．５ | ７．５ | ７．２ | ７．６ | ７．４ | ７．２ | ７．５ | ７．６ | ７．４ | ７．０
| ＤＯ |  |  | mg/L | ９．０ | ８．１ |  | ７．４ | ８．５ | ６．５ | ９．２ | ９．０ | ８．８ | １０ | ９．０ | １２ | １１
| ＢＯＤ |  |  | mg/L | ３．２ | １０ |  | ９．５ | ３．８ | ３．０ | ３．０ | ３．１ | ４．８ | ６．１ | ９．６ | ４．４ | ４．７
| ＣＯＤ（酸性法） |  |  | mg/L | ５．８ | ８．８ |  | ８．５ | ６．１ | ５．５ | ４．６ | ４．６ | ５．９ | ６．４ | ９．５ | ７．１ | ７．９
| ＳＳ |  |  | mg/L | １０ | １５ |  | １９ | ５ | １３ | ３ | ２ | ６ | ６ | ７ | １０ | ４
| 大腸菌群数 |  |  | MPN/100mL | ４．９Ｅ ４ |  |  | １．７Ｅ ５ |  | ３．３Ｅ ４ |  | ４．９Ｅ ４ |  | ２．３Ｅ ４ |  | １．７Ｅ ４
| ｎ－ヘキサン抽出物質 |  |  | mg/L | ＮＤ |  |  |  | ＮＤ |  |  | ＮＤ |  |  | ＮＤ
| 全窒素 |  |  | mg/L | ２．９ | ３．２ |  | ３．３ | ２．０ | １．８ | ２．６ | ３．１ | ３．３ | ４．９ | ７．０ | ５．５ | ５．０
| 全燐 |  |  | mg/L | ０．２７ | ０．４９ |  | ０．５８ | ０．２３ | ０．３１ | ０．２５ | ０．３０ | ０．３４ | ０．４１ | ０．６４ | ０．４７ | ０．４８
| 全亜鉛 |  |  | mg/L | ０．０３９ | ０．０４９ |  | ０．０２９ | ０．０１９ | ０．０２１ | ０．０１８ | ０．０３３ | ０．０３１ | ０．０５３ | ０．０５８ | ０．０５１ | ０．０６３
| ノニルフェノール |  |  | mg/L | ＜０．００００６ | ＜０．００００６ |  | ＜０．００００６ | ＜０．００００６ | ＜０．００００６ | ＜０．００００６ | ＜０．００００６ | ＜０．００００６ | ＜０．００００６ | ＜０．００００６ | ＜０．００００６ | ＜０．００００６
| ＬＡＳ |  |  | mg/L | ０．００６５ | ０．００７１ |  | ０．００３５ | ０．００４５ | ０．００２３ | ０．００４１ | ０．００８５ | ０．００４０ | ０．００８０ | ０．０１０ | ０．０１５ | ０．０１０
特殊項目 | フェノール類 |  |  | mg/L
| 銅 |  |  | mg/L | [5 empty] | ＜０．０１ | [5 empty] | ＜０．０１
| 鉄（溶解性） |  |  | mg/L
| マンガン（溶解性） |  |  | mg/L
| クロム |  |  | mg/L | [5 empty] | ＜０．０１ | [5 empty] | ＜０．０１
そ の 他 の 項 目 | アンモニア性窒素 |  |  | mg/L
| 亜硝酸性窒素 |  |  | mg/L
| 硝酸性窒素 |  |  | mg/L
| 有機性窒素 |  |  | mg/L
| 溶存態窒素 |  |  | mg/L
| 懸濁態窒素 |  |  | mg/L
| オルトリン酸態燐 |  |  | mg/L
| 電気伝導率 |  |  | mS/m | ２１ | ２３ |  | ２０ | １７ | １６ | １９ | ２６ | ２４ | ３２ | ３６ | ３４ | ３２
| 塩化物イオン |  |  | mg/L | ２１ | ３１ |  | １７ | １６ | １６ | １６ | ３０ | ２９ | ３３ | ４７ | ４３ | ４１
塩分
| 陰イオン界面活性剤 |  |  | mg/L
| クロロフィルａ |  |  | mg/m3
| フェオ色素 |  |  | mg/m3
| トリハロメタン生成能 |  |  | mg/L
| クロロホルム生成能 |  |  | mg/L
| ブロモジクロロメタン生成能 |  |  | mg/L
| ジブロモクロロメタン生成能 |  |  | mg/L
| ブロモホルム生成能 |  |  | mg/L
健 康 項 目 | カドミウム |  |  | mg/L | [5 empty] | ＜０．０００５ | [5 empty] | ＜０．０００５
| 全シアン |  |  | mg/L | [5 empty] | ＮＤ | [5 empty] | ＮＤ
| 鉛 |  |  | mg/L | [5 empty] | ＜０．００５ | [5 empty] | ＜０．００５
| 六価クロム |  |  | mg/L | [5 empty] | ＜０．０１ | [5 empty] | ＜０．０１
| 砒素 |  |  | mg/L | [5 empty] | ＜０．００５ | [5 empty] | ＜０．００５
| 総水銀 |  |  | mg/L | [5 empty] | ＜０．０００５ | [5 empty] | ＜０．０００５
| アルキル水銀 |  |  | mg/L
| ＰＣＢ |  |  | mg/L
| ジクロロメタン |  |  | mg/L | [5 empty] | ＜０．００２ | [5 empty] | ＜０．００２
| 四塩化炭素 |  |  | mg/L | [5 empty] | ＜０．０００２ | [5 empty] | ＜０．０００２
| 1,2－ジクロロエタン |  |  | mg/L | [5 empty] | ＜０．０００４ | [5 empty] | ＜０．０００４
| 1,1－ジクロロエチレン |  |  | mg/L | [5 empty] | ＜０．０１ | [5 empty] | ＜０．０１
| シス－1,2－ジクロロエチレン |  |  | mg/L | [5 empty] | ＜０．００４ | [5 empty] | ＜０．００４
| 1,1,1－トリクロロエタン |  |  | mg/L | [5 empty] | ＜０．１ | [5 empty] | ＜０．１
| 1,1,2－トリクロロエタン |  |  | mg/L | [5 empty] | ＜０．０００６ | [5 empty] | ＜０．０００６
| トリクロロエチレン |  |  | mg/L | [5 empty] | ＜０．００１ | [5 empty] | ＜０．００１
| テトラクロロエチレン |  |  | mg/L | [5 empty] | ＜０．０００５ | [5 empty] | ＜０．０００５
| 1,3－ジクロロプロペン |  |  | mg/L | [5 empty] | ＜０．０００２ | [5 empty] | ＜０．０００２
| チウラム |  |  | mg/L | [5 empty] | ＜０．０００６ | [5 empty] | ＜０．０００６
| シマジン |  |  | mg/L | [5 empty] | ＜０．０００３ | [5 empty] | ＜０．０００３
| チオベンカルブ |  |  | mg/L | [5 empty] | ＜０．００２ | [5 empty] | ＜０．００２
| ベンゼン |  |  | mg/L | [5 empty] | ＜０．００１ | [5 empty] | ＜０．００１
| セレン |  |  | mg/L | [5 empty] | ＜０．００２ | [5 empty] | ＜０．００２
| 硝酸性窒素及び亜硝酸性窒素 |  |  | mg/L | [5 empty] | １．２ | [5 empty] | ３．２
| ふっ素 |  |  | mg/L | [5 empty] | ０．１１ | [5 empty] | ０．１２
| ほう素 |  |  | mg/L | [5 empty] | ０．０３ | [5 empty] | ０．０６
| 1,4－ジオキサン |  |  | mg/L | [5 empty] | ＜０．００５
42095 |  |  | 水質個表 確定値 | [13 empty] | 愛 知 県
測定地点コード |  | 水域区分 |  | 水域名 |  | 地点番号 | 測定地点名 |  |  | 地点統一番号 | 生活環境類型 | ＮＰ類型 | 水生生物類型 | 調査区分 | 調査機関 | 分析担当機関
４０３１０１ |  | 境川等 |  | 逢妻川上流（逢妻男川） |  | ０４２ | 宮前橋 |  |  | ００５－５２ | Ｄハ |  | B ハ | 年 間 | 豊田市 | 豊 田 市
[5 empty] | ２０１５年 | ２０１５年 |  | ２０１５年 | ２０１５年 | ２０１５年 | ２０１５年 | ２０１５年 | ２０１５年 | ２０１５年 | ２０１６年 | ２０１６年 | ２０１６年
項 目 |  |  |  | 単 位 | ４月 ２３日 | ５月 ２６日 |  | ６月 ２日 | ７月 １５日 | ８月 ７日 | ９月 ２９日 | １０月 ９日 | １１月 ６日 | １２月 ８日 | １月 ７日 | ２月 １８日 | ３月 ４日
一 般 項 目 | 採取時刻 |  |  |  | １３時 ４０分 | ９時 １５分 |  | １３時 ３０分 | ９時 ３０分 | ９時 ００分 | １３時 ３５分 | １３時 ５５分 | ９時 ４０分 | １４時 ２０分 | ９時 ３０分 | １３時 ２０分 | １１時 １０分
| 天候 |  |  |  | 晴れ | 晴れ |  | 晴れ | 晴れ | 晴れ | 晴れ | 晴れ | 晴れ | 晴れ | 晴れ | 晴れ | 晴れ
| 気温 |  |  | ℃ | ２８．１ | ２０．４ |  | ２８．３ | ２９．７ | ３１．６ | ２６．３ | ２３．２ | １７．５ | １５．８ | １１．８ | ９．９ | １５．２
| 水温 |  |  | ℃ | ２６．２ | ２２．０ |  | ２４．６ | ２６．５ | ２７．５ | ２４．４ | ２１．９ | １７．２ | １５．２ | １２．１ | １４．３ | １３．６
| 透視度 |  |  | cm | １８ | ３５ |  | ＞ ５０ | ＞ ５０ | ＞ ５０ | ＞ ５０ | ＞ ５０ | ＞ ５０ | ＞ ５０ | ＞ ５０ | ２９ | ＞ ５０
| 臭気 |  |  |  | 微下水臭 | 微下水臭 |  | 微下水臭 | 無臭 | 無臭 | 無臭 | 無臭 | 無臭 | 無臭 | 無臭 | 微下水臭 | 無臭
| 採取位置 |  |  |  | 流心 | 流心 |  | 流心 | 流心 | 流心 | 流心 | 流心 | 流心 | 流心 | 流心 | 流心 | 流心
| 流況 |  |  |  | 通常 | 通常 |  | 通常 | 通常 | 通常 | 通常 | 通常 | 通常 | 通常 | 通常 | 通常 | 通常
| 流量 |  |  | m3/sec | ０．７００ | ０．７６２ |  | ０．８０７ | ０．７９５ | ０．８４９ | ０．８３９ | ０．７７５ | ０．６３９ | ０．４８３ | ０．２８４ | ０．４３３ | ０．６０３
| 外観 |  |  |  | 淡灰黄色 | 淡黄色 |  | 淡黄色 | 無色 | 無色 | 淡黄色 | 淡黄色 | 淡黄色 | 淡黄色 | 淡黄色 | 淡灰黄色 | 淡黄色
| 採取水深 |  |  | ｍ | ０．１ | ０．１ |  | ０．１ | ０．１ | ０．１ | ０．１ | ０．１ | ０．１ | ０．１ | ０．１ | ０．１ | ０．１
| 全水深 |  |  | ｍ | ０．２８ | ０．４６ |  | ０．２２ | ０．２３ | ０．２０ | ０．２１ | ０．２４ | ０．２３ | ０．２８ | ０．１８ | ０．２０ | ０．２０
| 透明度 |  |  | ｍ
水色
満潮時刻
干潮時刻
生活環境項目 | ｐＨ |  |  |  | ７．４ | ７．６ |  | ７．８ | ７．５ | ７．４ | ７．４ | ７．５ | ７．２ | ７．６ | ７．５ | ７．３ | ７．１
| ＤＯ |  |  | mg/L | ９．４ | ９．６ |  | ９．６ | ９．８ | ８．８ | １０ | １０ | １０ | １１ | １３ | １１ | １２
| ＢＯＤ |  |  | mg/L | ２．０ | １．７ |  | ２．５ | １．３ | １．６ | １．２ | １．３ | ０．９ | １．６ | １．３ | １．３ | １．２
| ＣＯＤ（酸性法） |  |  | mg/L | ４．２ | ４．２ |  | ４．２ | ３．１ | ３．１ | ２．９ | ２．８ | ２．８ | ３．２ | ３．０ | ３．５ | ３．６
| ＳＳ |  |  | mg/L | ２１ | １６ |  | １０ | ４ | ５ | ４ | ３ | ４ | ７ | １ | １３ | ２
| 大腸菌群数 |  |  | MPN/100mL | １．７Ｅ ５ |  |  | ３．３Ｅ ４ |  | １．３Ｅ ５ |  | ３．３Ｅ ３ |  | ４．６Ｅ ４ |  | ４．９Ｅ ３
| ｎ－ヘキサン抽出物質 |  |  | mg/L | ＮＤ |  |  |  | ＮＤ |  |  | ＮＤ |  |  | ＮＤ
| 全窒素 |  |  | mg/L | ２．７ | ２．３ |  | ２．２ | ２．１ | ２．１ | ２．３ | ２．９ | ２．４ | ３．７ | ４．５ | ４．０ | ３．１
| 全燐 |  |  | mg/L | ０．２１ | ０．１７ |  | ０．１６ | ０．１２ | ０．１１ | ０．１０ | ０．１１ | ０．０９４ | ０．１５ | ０．２１ | ０．２０ | ０．１４
| 全亜鉛 |  |  | mg/L | ０．０５４ | ０．０３１ |  | ０．０１８ | ０．０２７ | ０．０６２ | ０．０３１ | ０．０３１ | ０．０４１ | ０．０４６ | ０．０７５ | ０．０６０ | ０．０４１
| ノニルフェノール |  |  | mg/L | ０．０００５２ | ０．０００２７ |  | ０．０００５６ | ０．０００２１ | ０．０００１２ | ０．０００４４ | ＜０．００００６ | ＜０．００００６ | ０．０００３２ | ０．０００５７ | ０．０００４４ | ０．０００５５
| ＬＡＳ |  |  | mg/L | ０．０１７ | ０．０１０ |  | ０．０１０ | ０．００７０ | ０．００３３ | ０．００７４ | ０．００４０ | ０．００４２ | ０．０１０ | ０．００９０ | ０．０１６ | ０．０１４
特殊項目 | フェノール類 |  |  | mg/L
| 銅 |  |  | mg/L | [5 empty] | ＜０．０１ | [5 empty] | ＜０．０１
| 鉄（溶解性） |  |  | mg/L
| マンガン（溶解性） |  |  | mg/L
| クロム |  |  | mg/L | [5 empty] | ＜０．０１ | [5 empty] | ＜０．０１
そ の 他 の 項 目 | アンモニア性窒素 |  |  | mg/L
| 亜硝酸性窒素 |  |  | mg/L
| 硝酸性窒素 |  |  | mg/L
| 有機性窒素 |  |  | mg/L
| 溶存態窒素 |  |  | mg/L
| 懸濁態窒素 |  |  | mg/L
| オルトリン酸態燐 |  |  | mg/L
| 電気伝導率 |  |  | mS/m | ２０ | ２１ |  | １８ | ２０ | ２３ | ２０ | ２６ | ２４ | ３４ | ３１ | ３３ | ２８
| 塩化物イオン |  |  | mg/L | ２３ | ２５ |  | １９ | ２４ | ３２ | ２３ | ３３ | ２９ | ３８ | ４０ | ４２ | ３７
塩分
| 陰イオン界面活性剤 |  |  | mg/L
| クロロフィルａ |  |  | mg/m3
| フェオ色素 |  |  | mg/m3
| トリハロメタン生成能 |  |  | mg/L
| クロロホルム生成能 |  |  | mg/L
| ブロモジクロロメタン生成能 |  |  | mg/L
| ジブロモクロロメタン生成能 |  |  | mg/L
| ブロモホルム生成能 |  |  | mg/L
健 康 項 目 | カドミウム |  |  | mg/L | [5 empty] | ＜０．０００５ | [5 empty] | ＜０．０００５
| 全シアン |  |  | mg/L | [5 empty] | ＮＤ | [5 empty] | ＮＤ
| 鉛 |  |  | mg/L | [5 empty] | ＜０．００５ | [5 empty] | ＜０．００５
| 六価クロム |  |  | mg/L | [5 empty] | ＜０．０１ | [5 empty] | ＜０．０１
| 砒素 |  |  | mg/L | [5 empty] | ＜０．００５ | [5 empty] | ＜０．００５
| 総水銀 |  |  | mg/L | [5 empty] | ＜０．０００５ | [5 empty] | ＜０．０００５
| アルキル水銀 |  |  | mg/L
| ＰＣＢ |  |  | mg/L
| ジクロロメタン |  |  | mg/L | [5 empty] | ＜０．００２ | [5 empty] | ＜０．００２
| 四塩化炭素 |  |  | mg/L | [5 empty] | ＜０．０００２ | [5 empty] | ＜０．０００２
| 1,2－ジクロロエタン |  |  | mg/L | [5 empty] | ＜０．０００４ | [5 empty] | ＜０．０００４
| 1,1－ジクロロエチレン |  |  | mg/L | [5 empty] | ＜０．０１ | [5 empty] | ＜０．０１
| シス－1,2－ジクロロエチレン |  |  | mg/L | [5 empty] | ＜０．００４ | [5 empty] | ＜０．００４
| 1,1,1－トリクロロエタン |  |  | mg/L | [5 empty] | ＜０．１ | [5 empty] | ＜０．１
| 1,1,2－トリクロロエタン |  |  | mg/L | [5 empty] | ＜０．０００６ | [5 empty] | ＜０．０００６
| トリクロロエチレン |  |  | mg/L | [5 empty] | ＜０．００１ | [5 empty] | ＜０．００１
| テトラクロロエチレン |  |  | mg/L | [5 empty] | ＜０．０００５ | [5 empty] | ＜０．０００５
| 1,3－ジクロロプロペン |  |  | mg/L | [5 empty] | ＜０．０００２ | [5 empty] | ＜０．０００２
| チウラム |  |  | mg/L | [5 empty] | ＜０．０００６ | [5 empty] | ＜０．０００６
| シマジン |  |  | mg/L | [5 empty] | ＜０．０００３ | [5 empty] | ＜０．０００３
| チオベンカルブ |  |  | mg/L | [5 empty] | ＜０．００２ | [5 empty] | ＜０．００２
| ベンゼン |  |  | mg/L | [5 empty] | ＜０．００１ | [5 empty] | ＜０．００１
| セレン |  |  | mg/L | [5 empty] | ＜０．００２ | [5 empty] | ＜０．００２
| 硝酸性窒素及び亜硝酸性窒素 |  |  | mg/L | [5 empty] | １．８ | [5 empty] | ３．２
| ふっ素 |  |  | mg/L | [5 empty] | ０．１５ | [5 empty] | ０．２４
| ほう素 |  |  | mg/L | [5 empty] | ０．０４ | [5 empty] | ０．１２
| 1,4－ジオキサン |  |  | mg/L | [5 empty] | ＜０．００５
42095 |  |  | 水質個表 確定値 | [13 empty] | 愛 知 県
測定地点コード |  | 水域区分 |  | 水域名 |  | 地点番号 | 測定地点名 |  |  | 地点統一番号 | 生活環境類型 | ＮＰ類型 | 水生生物類型 | 調査区分 | 調査機関 | 分析担当機関
４０４１０１ |  | 境川等 |  | 逢妻川上流 |  | ０４３ | 境大橋 |  |  | ００５－０１ | Ｄハ |  | B ハ | 年 間 | 愛知県 | 環境調査センター
[5 empty] | ２０１５年 | ２０１５年 |  | ２０１５年 | ２０１５年 | ２０１５年 | ２０１５年 | ２０１５年 | ２０１５年 | ２０１５年 | ２０１６年 | ２０１６年 | ２０１６年
項 目 |  |  |  | 単 位 | ４月 １６日 | ５月 １３日 |  | ６月 １０日 | ７月 ８日 | ８月 ５日 | ９月 ２日 | １０月 ７日 | １１月 ４日 | １２月 ２日 | １月 １３日 | ２月 ３日 | ３月 ２日
一 般 項 目 | 採取時刻 |  |  |  | １１時 ２５分 | １３時 ００分 |  | １０時 ５０分 | １０時 ４０分 | １０時 ５０分 | １１時 １０分 | １０時 ４５分 | １０時 ５５分 | １０時 ４５分 | １０時 ４０分 | １０時 ４０分 | １０時 ４５分
| 天候 |  |  |  | 晴れ | 快晴 |  | 晴れ | 曇り | 晴れ | 曇り | 快晴 | 快晴 | 快晴 | 快晴 | 快晴 | 晴れ
| 気温 |  |  | ℃ | １９．２ | ２６．５ |  | ２７．０ | ２５．８ | ３３．０ | ３０．０ | ２２．０ | １９．５ | １４．５ | ７．８ | ７．８ | ８．２
| 水温 |  |  | ℃ | １８．０ | ２３．５ |  | ２４．０ | ２３．５ | ２９．６ | ２６．２ | ２０．１ | １７．０ | １２．２ | ８．５ | ７．５ | ８．５
| 透視度 |  |  | cm | ２７ | ２０ |  | ４３ | ４３ | ４９ | ３３ | ３７ | ＞ ５０ | ＞ ５０ | ＞ ５０ | １５ | ２４
| 臭気 |  |  |  | 微下水臭 | 微下水臭 |  | 微下水臭 | 微下水臭 | 微下水臭 | 微下水臭 | 微下水臭 | 微下水臭 | 微下水臭 | 微下水臭 | 微下水臭 | 微下水臭
| 採取位置 |  |  |  | 流心 | 流心 |  | 流心 | 流心 | 流心 | 流心 | 流心 | 流心 | 流心 | 流心 | 流心 | 流心
| 流況 |  |  |  | 通常 | 通常 |  | 通常 | 通常 | 通常 | 通常 | 通常 | 通常 | 通常 | 通常 | 通常 | 通常
| 流量 |  |  | m3/sec |  | ９．３１０ |  |  |  | ８．０１７ |  |  | ４．７８３ |  |  | ５．２９５
| 外観 |  |  |  | 淡灰黄色 | 淡灰黄色 |  | 淡灰黄色 | 淡灰黄緑色 | 淡灰黄色 | 淡灰黄色 | 淡灰黄色 | 淡灰黄緑色 | 淡灰黄色 | 淡灰黄色 | 淡灰黄色 | 中緑色
| 採取水深 |  |  | ｍ
| 全水深 |  |  | ｍ
| 透明度 |  |  | ｍ
水色
| 満潮時刻 |  |  |  | １６時 １６分 | １３時 ４５分 |  | １１時 ４９分 | １０時 １６分 | ９時 ０５分 | ８時 ０４分 | １４時 ５４分 | １２時 １９分 | １０時 １５分 | ８時 ２３分 | １２時 ５２分 | １０時 ２４分
| 干潮時刻 |  |  |  | １０時 １４分 | ７時 ５６分 |  | ６時 ０２分 | １６時 ２３分 | １５時 ０９分 | １４時 ０７分 | ７時 ４９分 | ５時 ２３分 | １６時 ０６分 | １４時 ０８分 | ７時 ０９分 | １７時 ３８分
生活環境項目 | ｐＨ |  |  |  | ７．１ | ７．０ |  | ７．０ | ７．０ | ６．９ | ７．０ | ７．１ | ７．１ | ７．１ | ７．２ | ７．１ | ７．６
| ＤＯ |  |  | mg/L | ９．２ | ７．５ |  | ６．８ | ６．３ | ４．９ | ６．５ | ６．５ | ６．０ | ６．０ | ７．１ | ８．４ | １３
| ＢＯＤ |  |  | mg/L | ３．０ | ３．１ |  | １．５ | １．９ | １．９ | １．７ | １．２ | １．４ | ０．６ | １．３ | ３．１ | １７
| ＣＯＤ（酸性法） |  |  | mg/L | ６．３ | ７．４ |  | ６．１ | ６．６ | ５．５ | ７．１ | ５．０ | ５．１ | ４．９ | ６．１ | ７．１ | １５
| ＳＳ |  |  | mg/L | １８ | １８ |  | ８ | ９ | １０ | １５ | １１ | ５ | ７ | ７ | １７ | １７
| 大腸菌群数 |  |  | MPN/100mL
| ｎ－ヘキサン抽出物質 |  |  | mg/L |  |  |  | ＮＤ | [5 empty] | ＮＤ
| 全窒素 |  |  | mg/L | ３．１ | ２．１ |  | １．８ | １．９ | １．６ | １．９ | ３．０ | ３．４ | ３．４ | ４．６ | ４．５ | ５．７
| 全燐 |  |  | mg/L | ０．２９ | ０．２２ |  | ０．２３ | ０．２２ | ０．２４ | ０．２３ | ０．２０ | ０．２８ | ０．２４ | ０．３２ | ０．４０ | ０．６４
| 全亜鉛 |  |  | mg/L | ０．０７２ | ０．０２８ |  | ０．０３２ | ０．０２８ | ０．０２９ | ０．０３７ | ０．０４９ | ０．０５５ | ０．０５６ | ０．０８９ | ０．０７５ | ０．０９７
| ノニルフェノール |  |  | mg/L | ＜０．００００６ | ＜０．００００６ |  | ＜０．００００６ | ＜０．００００６ | ＜０．００００６ | ＜０．００００６ | ＜０．００００６ | ＜０．００００６ | ＜０．００００６ | ＜０．００００６ | ＜０．００００６ | ＜０．００００６
| ＬＡＳ |  |  | mg/L | ０．００６７ | ０．００５２ |  | ０．０００７ | ０．０００９ | ０．０００９ | ０．０００９ | ０．００１９ | ０．０１０ | ０．０１０ | ０．０１４ | ０．０２８ | ０．０２８
特殊項目 | フェノール類 |  |  | mg/L |  |  |  | ＜０．０１ |  |  |  | ＜０．０１
| 銅 |  |  | mg/L |  | ０．０１ |  |  |  | ＜０．０１ |  |  | ＜０．０１ |  |  | ＜０．０１
| 鉄（溶解性） |  |  | mg/L
| マンガン（溶解性） |  |  | mg/L
| クロム |  |  | mg/L
そ の 他 の 項 目 | アンモニア性窒素 |  |  | mg/L |  |  |  | ０．２６ |  |  | ０．０９ |  |  | ０．５３ |  |  | ０．３６
| 亜硝酸性窒素 |  |  | mg/L |  |  |  | ０．０３ |  |  | ０．０２ |  |  | ０．０７ |  |  | ０．０８
| 硝酸性窒素 |  |  | mg/L |  |  |  | １．２ |  |  | １．１ |  |  | ２．３ |  |  | ２．６
| 有機性窒素 |  |  | mg/L |  |  |  | ０．３７ |  |  | ０．５５ |  |  | ０．１９ |  |  | ２．６
| 溶存態窒素 |  |  | mg/L
| 懸濁態窒素 |  |  | mg/L
| オルトリン酸態燐 |  |  | mg/L |  |  |  | ０．１５ |  |  | ０．１５ |  |  | ０．１８ |  |  | ０．２４
| 電気伝導率 |  |  | mS/m | ２２ | ２３ |  | １８ | １９ | ２９ | １７ | ９１ | １８０ | ７５０ | ８２０ | ２３０ | ２４０
| 塩化物イオン |  |  | mg/L | １６ | １１ |  | １２ | １０ | ２０ | ８ | １７０ | ４３０ | ２２００ | ２６００ | ６２０ | ７５０
塩分
| 陰イオン界面活性剤 |  |  | mg/L | ０．０３ |  |  |  | ０．０３ |  |  | ０．０３ |  |  | ０．０３
| クロロフィルａ |  |  | mg/m3
| フェオ色素 |  |  | mg/m3
| トリハロメタン生成能 |  |  | mg/L
| クロロホルム生成能 |  |  | mg/L
| ブロモジクロロメタン生成能 |  |  | mg/L
| ジブロモクロロメタン生成能 |  |  | mg/L
| ブロモホルム生成能 |  |  | mg/L
健 康 項 目 | カドミウム |  |  | mg/L |  | ＜０．０００５ |  |  |  | ＜０．０００５ |  |  | ＜０．０００５ |  |  | ＜０．０００５
| 全シアン |  |  | mg/L | ＮＤ |  |  |  | ＮＤ |  |  | ＮＤ |  |  | ＮＤ
| 鉛 |  |  | mg/L |  | ＜０．００５ |  |  |  | ＜０．００５ |  |  | ＜０．００５ |  |  | ＜０．００５
| 六価クロム |  |  | mg/L | ＜０．０１ |  |  |  | ＜０．０１ |  |  | ＜０．０１ |  |  | ＜０．０１
| 砒素 |  |  | mg/L | [5 empty] | ＜０．００５ | [5 empty] | ＜０．００５
| 総水銀 |  |  | mg/L |  |  |  | ＜０．０００５ |  |  | ＜０．０００５ |  |  | ＜０．０００５ |  |  | ＜０．０００５
| アルキル水銀 |  |  | mg/L | [6 empty] | ＮＤ
| ＰＣＢ |  |  | mg/L
| ジクロロメタン |  |  | mg/L |  | ＜０．００２ |  |  |  | ＜０．００２ |  |  | ＜０．００２ |  |  | ＜０．００２
| 四塩化炭素 |  |  | mg/L |  | ＜０．０００２ |  |  |  | ＜０．０００２ |  |  | ＜０．０００２ |  |  | ＜０．０００２
| 1,2－ジクロロエタン |  |  | mg/L |  | ＜０．０００４ |  |  |  | ＜０．０００４ |  |  | ＜０．０００４ |  |  | ＜０．０００４
| 1,1－ジクロロエチレン |  |  | mg/L |  | ＜０．０１ |  |  |  | ＜０．０１ |  |  | ＜０．０１ |  |  | ＜０．０１
| シス－1,2－ジクロロエチレン |  |  | mg/L |  | ＜０．００４ |  |  |  | ＜０．００４ |  |  | ＜０．００４ |  |  | ＜０．００４
| 1,1,1－トリクロロエタン |  |  | mg/L |  | ＜０．１ |  |  |  | ＜０．１ |  |  | ＜０．１ |  |  | ＜０．１
| 1,1,2－トリクロロエタン |  |  | mg/L |  | ＜０．０００６ |  |  |  | ＜０．０００６ |  |  | ＜０．０００６ |  |  | ＜０．０００６
| トリクロロエチレン |  |  | mg/L |  | ＜０．００１ |  |  |  | ＜０．００１ |  |  | ＜０．００１ |  |  | ＜０．００１
| テトラクロロエチレン |  |  | mg/L |  | ＜０．０００５ |  |  |  | ＜０．０００５ |  |  | ＜０．０００５ |  |  | ＜０．０００５
| 1,3－ジクロロプロペン |  |  | mg/L |  | ＜０．０００２ |  |  |  | ＜０．０００２ |  |  | ＜０．０００２ |  |  | ＜０．０００２
| チウラム |  |  | mg/L |  | ＜０．０００６ | [6 empty] | ＜０．０００６
| シマジン |  |  | mg/L |  | ＜０．０００３ | [6 empty] | ＜０．０００３
| チオベンカルブ |  |  | mg/L |  | ＜０．００２ | [6 empty] | ＜０．００２
| ベンゼン |  |  | mg/L |  | ＜０．００１ |  |  |  | ＜０．００１ |  |  | ＜０．００１ |  |  | ＜０．００１
| セレン |  |  | mg/L |  | ＜０．００２ |  |  |  | ＜０．００２ |  |  | ＜０．００２ |  |  | ＜０．００２
| 硝酸性窒素及び亜硝酸性窒素 |  |  | mg/L |  |  |  | １．２ |  |  | １．１ |  |  | ２．３ |  |  | ２．６
| ふっ素 |  |  | mg/L |  |  |  | ０．１３ | [5 empty] | ０．０９
| ほう素 |  |  | mg/L |  |  |  | ０．０２ | [5 empty] | ０．６０
| 1,4－ジオキサン |  |  | mg/L | [8 empty] | ＜０．００５
42095 |  |  | 水質個表 確定値 | [13 empty] | 愛 知 県
測定地点コード |  | 水域区分 |  | 水域名 |  | 地点番号 | 測定地点名 |  |  | 地点統一番号 | 生活環境類型 | ＮＰ類型 | 水生生物類型 | 調査区分 | 調査機関 | 分析担当機関
４０４７０２ |  | 境川等 |  | 逢妻川下流 |  | ０４４ | 市原橋 |  |  | ００６－０１ | Ｄイ |  | B ハ | 年 間 | 愛知県 | 環境調査センター
[5 empty] | ２０１５年 | ２０１５年 |  | ２０１５年 | ２０１５年 | ２０１５年 | ２０１５年 | ２０１５年 | ２０１５年 | ２０１５年 | ２０１６年 | ２０１６年 | ２０１６年
項 目 |  |  |  | 単 位 | ４月 １６日 | ５月 １３日 |  | ６月 １０日 | ７月 ８日 | ８月 ５日 | ９月 ２日 | １０月 ７日 | １１月 ４日 | １２月 ２日 | １月 １３日 | ２月 ３日 | ３月 ２日
一 般 項 目 | 採取時刻 |  |  |  | １１時 ０５分 | １２時 ４０分 |  | １０時 ３０分 | １０時 ２５分 | １０時 ３０分 | １０時 ２０分 | １０時 ２５分 | １０時 ３０分 | １０時 ２５分 | １０時 ２０分 | １０時 ２０分 | １０時 ２５分
| 天候 |  |  |  | 晴れ | 快晴 |  | 晴れ | 曇り | 晴れ | 曇り | 快晴 | 快晴 | 快晴 | 快晴 | 快晴 | 晴れ
| 気温 |  |  | ℃ | １８．８ | ２６．５ |  | ２６．３ | ２６．１ | ３３．１ | ２９．５ | ２１．３ | １８．８ | １３．５ | ８．８ | ７．０ | ７．５
| 水温 |  |  | ℃ | １６．５ | ２３．５ |  | ２４．８ | ２４．０ | ３１．６ | ２６．５ | ２２．０ | ２０．０ | １４．２ | １１．５ | ８．５ | １０．０
| 透視度 |  |  | cm | １９ | ２０ |  | ４０ | ３４ | ２１ | １９ | ３３ | ３７ | ＞ ５０ | ＞ ５０ | １２ | ＞ ５０
| 臭気 |  |  |  | 微下水臭 | 微下水臭 |  | 微下水臭 | 微下水臭 | 微下水臭 | 微下水臭 | 微下水臭 | 微下水臭 | 微下水臭 | 微下水臭 | 微下水臭 | 微下水臭
| 採取位置 |  |  |  | 流心 | 流心 |  | 流心 | 流心 | 流心 | 流心 | 流心 | 流心 | 流心 | 流心 | 流心 | 流心
| 流況 |  |  |  | 通常 | 通常 |  | 通常 | 通常 | 通常 | 通常 | 通常 | 通常 | 通常 | 通常 | 通常 | 通常
| 流量 |  |  | m3/sec |  | １１．６７２ |  |  |  | １５．６５９ |  |  | ９．７４３ |  |  | １２．８１５
| 外観 |  |  |  | 淡灰黄色 | 淡灰黄色 |  | 淡灰黄色 | 淡灰黄緑色 | 淡灰黄色 | 淡灰黄色 | 淡灰黄色 | 淡灰黄緑色 | 淡灰黄色 | 淡灰黄色 | 淡灰黄色 | 淡黄色
| 採取水深 |  |  | ｍ
| 全水深 |  |  | ｍ
| 透明度 |  |  | ｍ
水色
| 満潮時刻 |  |  |  | １６時 １６分 | １３時 ４５分 |  | １１時 ４９分 | １０時 １６分 | ９時 ０５分 | ８時 ０４分 | １４時 ５４分 | １２時 １９分 | １０時 １５分 | ８時 ２３分 | １２時 ５２分 | １０時 ２４分
| 干潮時刻 |  |  |  | １０時 １４分 | ７時 ５６分 |  | ６時 ０２分 | １６時 ２３分 | １５時 ０９分 | １４時 ０７分 | ７時 ４９分 | ５時 ２３分 | １６時 ０６分 | １４時 ０８分 | ７時 ０９分 | １７時 ３８分
生活環境項目 | ｐＨ |  |  |  | ７．０ | ６．９ |  | ７．０ | ７．０ | ７．６ | ７．０ | ７．２ | ７．３ | ７．５ | ８．０ | ７．３ | ７．４
| ＤＯ |  |  | mg/L | ７．２ | ６．２ |  | ５．８ | ５．４ | ７．８ | ５．３ | ５．１ | ５．２ | ７．０ | ８．４ | ８．４ | １１
| ＢＯＤ |  |  | mg/L | ２．４ | ３．６ |  | １．３ | １．３ | ２．３ | １．３ | ０．７ | １．４ | ０．９ | ０．７ | １．４ | １．５
| ＣＯＤ（酸性法） |  |  | mg/L | ６．５ | ７．０ |  | ６．２ | ６．４ | ６．３ | ６．３ | ４．４ | ４．４ | ３．９ | ３．７ | ５．５ | ５．７
| ＳＳ |  |  | mg/L | １９ | ２１ |  | ８ | ８ | １４ | ２５ | １１ | ８ | ６ | ７ | ２６ | ９
| 大腸菌群数 |  |  | MPN/100mL
| ｎ－ヘキサン抽出物質 |  |  | mg/L |  |  |  | ＮＤ | [5 empty] | ＮＤ
| 全窒素 |  |  | mg/L | ２．８ | １．６ |  | １．５ | １．５ | １．５ | １．４ | ２．６ | ２．７ | ２．８ | ２．４ | ３．３ | ３．２
| 全燐 |  |  | mg/L | ０．２９ | ０．２４ |  | ０．１８ | ０．１８ | ０．２５ | ０．２１ | ０．２０ | ０．２１ | ０．１７ | ０．１５ | ０．２８ | ０．２３
| 全亜鉛 |  |  | mg/L | ０．０６８ | ０．０３７ |  | ０．０３０ | ０．０２８ | ０．０１４ | ０．０２９ | ０．０５３ | ０．０４８ | ０．０２７ | ０．０１５ | ０．０６４ | ０．０５５
| ノニルフェノール |  |  | mg/L | ＜０．００００６ | ＜０．００００６ |  | ＜０．００００６ | ＜０．００００６ | ＜０．００００６ | ＜０．００００６ | ＜０．００００６ | ＜０．００００６ | ＜０．００００６ | ＜０．００００６ | ＜０．００００６ | ＜０．００００６
| ＬＡＳ |  |  | mg/L | ０．００７０ | ０．００６３ |  | ０．００４９ | ０．０１５ | ０．００１３ | ０．００１９ | ０．００４４ | ０．００９６ | ０．００４３ | ０．００２０ | ０．０１８ | ０．０１８
特殊項目 | フェノール類 |  |  | mg/L |  |  |  | ＜０．０１ |  |  |  | ＜０．０１
| 銅 |  |  | mg/L |  | ０．０１ |  |  |  | ＜０．０１ |  |  | ＜０．０１ |  |  | ＜０．０１
| 鉄（溶解性） |  |  | mg/L
| マンガン（溶解性） |  |  | mg/L
| クロム |  |  | mg/L
そ の 他 の 項 目 | アンモニア性窒素 |  |  | mg/L
| 亜硝酸性窒素 |  |  | mg/L
| 硝酸性窒素 |  |  | mg/L
| 有機性窒素 |  |  | mg/L
| 溶存態窒素 |  |  | mg/L
| 懸濁態窒素 |  |  | mg/L
| オルトリン酸態燐 |  |  | mg/L
| 電気伝導率 |  |  | mS/m | ３９ | ２１ |  | １７０ | １００ | ３８０ | １２０ | ９００ | １３００ | ２１００ | ３４００ | １５００ | １５００
| 塩化物イオン |  |  | mg/L | ５７ | ３１ |  | ４００ | ２５０ | １０００ | ２８０ | ２７００ | ３７００ | ７３００ | １１０００ | ５１００ | ５３００
塩分
| 陰イオン界面活性剤 |  |  | mg/L
| クロロフィルａ |  |  | mg/m3
| フェオ色素 |  |  | mg/m3
| トリハロメタン生成能 |  |  | mg/L
| クロロホルム生成能 |  |  | mg/L
| ブロモジクロロメタン生成能 |  |  | mg/L
| ジブロモクロロメタン生成能 |  |  | mg/L
| ブロモホルム生成能 |  |  | mg/L
健 康 項 目 | カドミウム |  |  | mg/L |  | ＜０．０００５ |  |  |  | ＜０．０００５ |  |  | ＜０．０００５ |  |  | ＜０．０００５
| 全シアン |  |  | mg/L | ＮＤ |  |  |  | ＮＤ |  |  | ＮＤ |  |  | ＮＤ
| 鉛 |  |  | mg/L |  | ＜０．００５ |  |  |  | ＜０．００５ |  |  | ＜０．００５ |  |  | ＜０．００５
| 六価クロム |  |  | mg/L | ＜０．０１ |  |  |  | ＜０．０１ |  |  | ＜０．０１ |  |  | ＜０．０１
| 砒素 |  |  | mg/L | [5 empty] | ＜０．００５ | [5 empty] | ＜０．００５
| 総水銀 |  |  | mg/L |  |  |  | ＜０．０００５ |  |  | ＜０．０００５ |  |  | ＜０．０００５ |  |  | ＜０．０００５
| アルキル水銀 |  |  | mg/L | [6 empty] | ＮＤ
| ＰＣＢ |  |  | mg/L | [6 empty] | ＮＤ
| ジクロロメタン |  |  | mg/L |  | ＜０．００２ |  |  |  | ＜０．００２ |  |  | ＜０．００２ |  |  | ＜０．００２
| 四塩化炭素 |  |  | mg/L |  | ＜０．０００２ |  |  |  | ＜０．０００２ |  |  | ＜０．０００２ |  |  | ＜０．０００２
| 1,2－ジクロロエタン |  |  | mg/L |  | ＜０．０００４ |  |  |  | ＜０．０００４ |  |  | ＜０．０００４ |  |  | ＜０．０００４
| 1,1－ジクロロエチレン |  |  | mg/L |  | ＜０．０１ |  |  |  | ＜０．０１ |  |  | ＜０．０１ |  |  | ＜０．０１
| シス－1,2－ジクロロエチレン |  |  | mg/L |  | ＜０．００４ |  |  |  | ＜０．００４ |  |  | ＜０．００４ |  |  | ＜０．００４
| 1,1,1－トリクロロエタン |  |  | mg/L |  | ＜０．１ |  |  |  | ＜０．１ |  |  | ＜０．１ |  |  | ＜０．１
| 1,1,2－トリクロロエタン |  |  | mg/L |  | ＜０．０００６ |  |  |  | ＜０．０００６ |  |  | ＜０．０００６ |  |  | ＜０．０００６
| トリクロロエチレン |  |  | mg/L |  | ＜０．００１ |  |  |  | ＜０．００１ |  |  | ＜０．００１ |  |  | ＜０．００１
| テトラクロロエチレン |  |  | mg/L |  | ＜０．０００５ |  |  |  | ＜０．０００５ |  |  | ＜０．０００５ |  |  | ＜０．０００５
| 1,3－ジクロロプロペン |  |  | mg/L |  | ＜０．０００２ |  |  |  | ＜０．０００２ |  |  | ＜０．０００２ |  |  | ＜０．０００２
| チウラム |  |  | mg/L |  | ＜０．０００６ | [6 empty] | ＜０．０００６
| シマジン |  |  | mg/L |  | ＜０．０００３ | [6 empty] | ＜０．０００３
| チオベンカルブ |  |  | mg/L |  | ＜０．００２ | [6 empty] | ＜０．００２
| ベンゼン |  |  | mg/L |  | ＜０．００１ |  |  |  | ＜０．００１ |  |  | ＜０．００１ |  |  | ＜０．００１
| セレン |  |  | mg/L |  | ＜０．００２ |  |  |  | ＜０．００２ |  |  | ＜０．００２ |  |  | ＜０．００２
| 硝酸性窒素及び亜硝酸性窒素 |  |  | mg/L
| ふっ素 |  |  | mg/L
| ほう素 |  |  | mg/L
| 1,4－ジオキサン |  |  | mg/L | [8 empty] | ＜０．００５
42095 |  |  | 水質個表 確定値 | [13 empty] | 愛 知 県
測定地点コード |  | 水域区分 |  | 水域名 |  | 地点番号 | 測定地点名 |  |  | 地点統一番号 | 生活環境類型 | ＮＰ類型 | 水生生物類型 | 調査区分 | 調査機関 | 分析担当機関
４０５００１ |  | 境川等 |  | 猿渡川 |  | ０４５ | 三ッ又橋 |  |  | ００７－０１ | Ｄハ |  | B イ | 年 間 | 愛知県 | 愛 知 県
[5 empty] | ２０１５年 | ２０１５年 |  | ２０１５年 | ２０１５年 | ２０１５年 | ２０１５年 | ２０１５年 | ２０１５年 | ２０１５年 | ２０１６年 | ２０１６年 | ２０１６年
項 目 |  |  |  | 単 位 | ４月 ９日 | ５月 ８日 |  | ６月 ５日 | ７月 ６日 | ８月 ５日 | ９月 ２日 | １０月 １日 | １１月 ４日 | １２月 ２日 | １月 １３日 | ２月 ３日 | ３月 ２日
一 般 項 目 | 採取時刻 |  |  |  | １０時 ３１分 | １１時 ２０分 |  | １０時 ４２分 | １０時 ０５分 | １１時 １０分 | １２時 １０分 | １１時 ２４分 | １３時 ４６分 | １４時 ４６分 | １１時 ５２分 | ９時 ３９分 | １３時 ５８分
| 天候 |  |  |  | 曇り | 晴れ |  | 曇り | 曇り | 晴れ | 晴れ | 曇り | 晴れ | 曇り | 快晴 | 快晴 | 晴れ
| 気温 |  |  | ℃ | １３．５ | ２７．１ |  | ２１．８ | ２４．６ | ３４．５ | ３２．３ | １９．０ | ２１．６ | １６．５ | ９．５ | ５．２ | ９．５
| 水温 |  |  | ℃ | １３．０ | ２２．６ |  | １９．４ | ２１．５ | ２８．７ | ２６．７ | １９．３ | １８．０ | １３．８ | ８．６ | ６．５ | ９．８
| 透視度 |  |  | cm | ＞ ５０ | １４ |  | ３６ | ＞ ５０ | ４８ | ３７ | ＞ ５０ | ４６ | ＞ ５０ | ＞ ５０ | １９ | ＞ ５０
| 臭気 |  |  |  | 無臭 | 無臭 |  | 無臭 | 無臭 | 無臭 | 微下水臭 | 無臭 | 微下水臭 | 無臭 | 無臭 | 微下水臭 | 微下水臭
| 採取位置 |  |  |  | 流心 | 流心 |  | 流心 | 流心 | 流心 | 流心 | 流心 | 流心 | 流心 | 流心 | 流心 | 流心
| 流況 |  |  |  | 通常 | 通常 |  | 通常 | 通常 | 通常 | 通常 | 通常 | 通常 | 通常 | 通常 | 通常 | 通常
| 流量 |  |  | m3/sec |  | ３．４１４ |  |  |  | ２．５７４ |  |  | ２．６００ |  |  | ５．７６２
| 外観 |  |  |  | 淡灰色 | 淡灰茶色 |  | 淡灰黄色 | 淡灰緑色 | 淡灰色 | 淡乳白色 | 淡乳白色 | 淡乳白色 | 淡黄色 | 淡黄色 | 淡灰黄色 | 淡褐色
| 採取水深 |  |  | ｍ
| 全水深 |  |  | ｍ
| 透明度 |  |  | ｍ
水色
満潮時刻
干潮時刻
生活環境項目 | ｐＨ |  |  |  | ７．０ | ７．１ |  | ７．０ | ７．０ | ７．１ | ７．２ | ７．１ | ７．１ | ７．２ | ７．２ | ７．２ | ７．１
| ＤＯ |  |  | mg/L | ６．７ | ８．３ |  | ７．６ | ７．２ | ６．１ | ７．３ | ７．２ | ８．２ | ９．１ | ８．３ | ９．０ | １０
| ＢＯＤ |  |  | mg/L | １．４ | ２．１ |  | １．３ | １．４ | １．１ | ２．６ | １．３ | ０．６ | １．８ | ０．６ | ３．９ | １．７
| ＣＯＤ（酸性法） |  |  | mg/L | ４．３ | ５．１ |  | ５．９ | ４．２ | ３．５ | ６．５ | ３．１ | ３．６ | ４．６ | ４．６ | ６．４ | ３．９
| ＳＳ |  |  | mg/L | ６ | ２７ |  | １０ | ９ | ７ | １２ | ５ | ９ | ３ | ４ | １６ | ２
| 大腸菌群数 |  |  | MPN/100mL
| ｎ－ヘキサン抽出物質 |  |  | mg/L |  |  |  | ＮＤ | [5 empty] | ＮＤ
| 全窒素 |  |  | mg/L | ３．０ | ２．１ |  | ２．１ | １．６ | １．２ | １．９ | ２．１ | ２．７ | ２．９ | ４．６ | ４．１ | ３．３
| 全燐 |  |  | mg/L | ０．２０ | ０．２０ |  | ０．１７ | ０．１５ | ０．１３ | ０．２３ | ０．１２ | ０．１７ | ０．１７ | ０．２８ | ０．４１ | ０．２１
| 全亜鉛 |  |  | mg/L | ０．０３９ | ０．０２０ |  | ０．０１４ | ０．０１６ | ０．０１２ | ０．０１５ | ０．０１１ | ０．０２３ | ０．０２３ | ０．０３１ | ０．０４７ | ０．０３０
| ノニルフェノール |  |  | mg/L | ０．０００３８ | ＜０．００００６ |  | ＜０．００００６ | ＜０．００００６ | ＜０．００００６ | ＜０．００００６ | ＜０．００００６ | ＜０．００００６ | ＜０．００００６ | ＜０．００００６ | ＜０．００００６ | ＜０．００００６
| ＬＡＳ |  |  | mg/L | ０．０２２ | ０．０１５ |  | ０．００８８ | ０．００７４ | ０．００４１ | ０．０１８ | ０．００８２ | ０．０１０ | ０．０１７ | ０．０３４ | ０．０３７ | ０．０２７
特殊項目 | フェノール類 |  |  | mg/L |  |  |  | ＜０．０１ |  |  |  | ＜０．０１
| 銅 |  |  | mg/L |  | ＜０．０１ |  |  |  | ＜０．０１ |  |  |  | ＜０．０１ |  | ＜０．０１
| 鉄（溶解性） |  |  | mg/L
| マンガン（溶解性） |  |  | mg/L
| クロム |  |  | mg/L
そ の 他 の 項 目 | アンモニア性窒素 |  |  | mg/L
| 亜硝酸性窒素 |  |  | mg/L
| 硝酸性窒素 |  |  | mg/L
| 有機性窒素 |  |  | mg/L
| 溶存態窒素 |  |  | mg/L
| 懸濁態窒素 |  |  | mg/L
| オルトリン酸態燐 |  |  | mg/L
| 電気伝導率 |  |  | mS/m | ２６０ | ７７ |  | １２０ | １２ | １２ | １２ | ９４ | １６０ | ４１０ | ６００ | ５１０ | ３００
| 塩化物イオン |  |  | mg/L | ８１０ | １９０ |  | ３１０ | ８ | １２ | ７ | ２３０ | ５２０ | １２００ | ２０００ | １８００ | ９９０
塩分
| 陰イオン界面活性剤 |  |  | mg/L | ０．０４ |  |  |  | ０．０３ |  |  | ０．０３ |  |  | ０．０５
| クロロフィルａ |  |  | mg/m3
| フェオ色素 |  |  | mg/m3
| トリハロメタン生成能 |  |  | mg/L
| クロロホルム生成能 |  |  | mg/L
| ブロモジクロロメタン生成能 |  |  | mg/L
| ジブロモクロロメタン生成能 |  |  | mg/L
| ブロモホルム生成能 |  |  | mg/L
健 康 項 目 | カドミウム |  |  | mg/L |  | ＜０．０００５ |  |  |  | ＜０．０００５ |  |  | ＜０．０００５ |  |  | ＜０．０００５
| 全シアン |  |  | mg/L | ＮＤ |  |  |  | ＮＤ |  |  | ＮＤ |  |  | ＮＤ
| 鉛 |  |  | mg/L |  | ＜０．００５ |  |  |  | ＜０．００５ |  |  |  | ＜０．００５ |  | ＜０．００５
| 六価クロム |  |  | mg/L | ＜０．０１ |  |  |  | ＜０．０１ |  |  | ＜０．０１ |  |  | ＜０．０１
| 砒素 |  |  | mg/L | [5 empty] | ＜０．００５ | [5 empty] | ＜０．００５
| 総水銀 |  |  | mg/L |  |  |  | ＜０．０００５ |  |  | ＜０．０００５ |  |  | ＜０．０００５ |  |  | ＜０．０００５
| アルキル水銀 |  |  | mg/L | [6 empty] | ＮＤ
| ＰＣＢ |  |  | mg/L | [6 empty] | ＮＤ
| ジクロロメタン |  |  | mg/L |  | ＜０．００２ |  |  |  | ＜０．００２ |  |  | ＜０．００２ |  |  | ＜０．００２
| 四塩化炭素 |  |  | mg/L |  | ＜０．０００２ |  |  |  | ＜０．０００２ |  |  | ＜０．０００２ |  |  | ＜０．０００２
| 1,2－ジクロロエタン |  |  | mg/L |  | ＜０．０００４ |  |  |  | ＜０．０００４ |  |  | ＜０．０００４ |  |  | ＜０．０００４
| 1,1－ジクロロエチレン |  |  | mg/L |  | ＜０．０１ |  |  |  | ＜０．０１ |  |  | ＜０．０１ |  |  | ＜０．０１
| シス－1,2－ジクロロエチレン |  |  | mg/L |  | ＜０．００４ |  |  |  | ＜０．００４ |  |  | ＜０．００４ |  |  | ＜０．００４
| 1,1,1－トリクロロエタン |  |  | mg/L |  | ＜０．１ |  |  |  | ＜０．１ |  |  | ＜０．１ |  |  | ＜０．１
| 1,1,2－トリクロロエタン |  |  | mg/L |  | ＜０．０００６ |  |  |  | ＜０．０００６ |  |  | ＜０．０００６ |  |  | ＜０．０００６
| トリクロロエチレン |  |  | mg/L |  | ＜０．００１ |  |  |  | ＜０．００１ |  |  | ＜０．００１ |  |  | ＜０．００１
| テトラクロロエチレン |  |  | mg/L |  | ＜０．０００５ |  |  |  | ＜０．０００５ |  |  | ＜０．０００５ |  |  | ＜０．０００５
| 1,3－ジクロロプロペン |  |  | mg/L |  | ＜０．０００２ |  |  |  | ＜０．０００２ |  |  | ＜０．０００２ |  |  | ＜０．０００２
| チウラム |  |  | mg/L |  | ＜０．０００６ | [6 empty] | ＜０．０００６
| シマジン |  |  | mg/L |  | ＜０．０００３ | [6 empty] | ＜０．０００３
| チオベンカルブ |  |  | mg/L |  | ＜０．００２ | [6 empty] | ＜０．００２
| ベンゼン |  |  | mg/L |  | ＜０．００１ |  |  |  | ＜０．００１ |  |  | ＜０．００１ |  |  | ＜０．００１
| セレン |  |  | mg/L |  | ＜０．００２ |  |  |  | ＜０．００２ |  |  | ＜０．００２ |  |  | ＜０．００２
| 硝酸性窒素及び亜硝酸性窒素 |  |  | mg/L
| ふっ素 |  |  | mg/L |  |  |  | ０．１１ | [5 empty] | ０．１７
| ほう素 |  |  | mg/L |  |  |  | ０．１６ | [5 empty] | ０．２７
| 1,4－ジオキサン |  |  | mg/L | [8 empty] | ＜０．００５
42095 |  |  | 水質個表 確定値 | [13 empty] | 愛 知 県
測定地点コード |  | 水域区分 |  | 水域名 |  | 地点番号 | 測定地点名 |  |  | 地点統一番号 | 生活環境類型 | ＮＰ類型 | 水生生物類型 | 調査区分 | 調査機関 | 分析担当機関
４０６００１ |  | 境川等 |  | 稗田川 |  | ０４６ | 稗田橋 |  |  | ０１１－０１ | Ｃロ |  | B イ | 年 間 | 愛知県 | 環境調査センター
[5 empty] | ２０１５年 | ２０１５年 |  | ２０１５年 | ２０１５年 | ２０１５年 | ２０１５年 | ２０１５年 | ２０１５年 | ２０１５年 | ２０１６年 | ２０１６年 | ２０１６年
項 目 |  |  |  | 単 位 | ４月 ２日 | ５月 ７日 |  | ６月 ４日 | ７月 １０日 | ８月 ６日 | ９月 ３日 | １０月 ８日 | １１月 ５日 | １２月 ４日 | １月 ７日 | ２月 ４日 | ３月 ３日
一 般 項 目 | 採取時刻 |  |  |  | １１時 １５分 | １１時 １５分 |  | １１時 １０分 | １１時 １０分 | １１時 ２５分 | １１時 １０分 | １１時 １０分 | １１時 ００分 | １１時 ３０分 | １１時 ５０分 | １１時 １５分 | １１時 １５分
| 天候 |  |  |  | 曇り | 薄曇り |  | 曇り | 曇り | 晴れ | 曇り | 快晴 | 快晴 | 晴れ | 晴れ | 快晴 | 晴れ
| 気温 |  |  | ℃ | １７．６ | ２６．０ |  | ２５．８ | ２５．５ | ３２．６ | ２８．５ | ２５．０ | ２２．１ | １１．４ | １１．１ | １０．２ | １２．０
| 水温 |  |  | ℃ | １４．５ | ２０．３ |  | ２０．２ | ２３．５ | ２８．６ | ２４．５ | １９．５ | １８．２ | １１．３ | １１．０ | ８．５ | １０．５
| 透視度 |  |  | cm | ＞ ５０ | ２９ |  | ２９ | ３５ | ＞ ５０ | ＞ ５０ | ＞ ５０ | ＞ ５０ | ＞ ５０ | ＞ ５０ | ７ | ４７
| 臭気 |  |  |  | 微下水臭 | 微下水臭 |  | 微下水臭 | 微下水臭 | 微下水臭 | 微下水臭 | 微下水臭 | 微下水臭 | 微下水臭 | 微下水臭 | 微下水臭 | 微下水臭
| 採取位置 |  |  |  | 流心 | 流心 |  | 流心 | 流心 | 流心 | 流心 | 流心 | 流心 | 流心 | 流心 | 流心 | 流心
| 流況 |  |  |  | 通常 | 通常 |  | 通常 | 通常 | 通常 | 通常 | 通常 | 通常 | 通常 | 通常 | 通常 | 通常
| 流量 |  |  | m3/sec |  | ０．２３２ |  |  |  | １．６７０ |  |  | ０．４４９ |  |  | ０．３４６
| 外観 |  |  |  | 淡灰黄色 | 淡灰黄色 |  | 淡灰黄色 | 淡灰黄色 | 淡灰黄色 | 淡黄緑色 | 淡黄色 | 淡灰黄色 | 淡灰黄色 | 無色 | 淡灰黄色 | 淡灰黄色
| 採取水深 |  |  | ｍ
| 全水深 |  |  | ｍ
| 透明度 |  |  | ｍ
水色
満潮時刻
干潮時刻
生活環境項目 | ｐＨ |  |  |  | ６．８ | ７．１ |  | ７．０ | ６．９ | ７．０ | ７．０ | ７．０ | ７．０ | ６．９ | ６．９ | ６．９ | ７．０
| ＤＯ |  |  | mg/L | ６．７ | ８．３ |  | ８．６ | ７．９ | ７．７ | ８．１ | ６．７ | ６．７ | ７．４ | ８．８ | ９．３ | ８．４
| ＢＯＤ |  |  | mg/L | ４．３ | ３．０ |  | ３．７ | １．７ | １．７ | １．３ | １．５ | ２．０ | ２．６ | ２．０ | ２．１ | １．４
| ＣＯＤ（酸性法） |  |  | mg/L | ６．３ | ６．２ |  | ７．６ | ５．６ | ４．２ | ４．１ | ３．７ | ４．９ | ４．８ | ４．３ | ８．９ | ６．２
| ＳＳ |  |  | mg/L | ５ | １２ |  | １５ | １１ | ３ | ４ | ３ | ３ | ４ | ２ | ４３ | ８
| 大腸菌群数 |  |  | MPN/100mL
| ｎ－ヘキサン抽出物質 |  |  | mg/L |  |  |  | ＮＤ | [5 empty] | ＮＤ
| 全窒素 |  |  | mg/L | ４．７ | １．８ |  | １．５ | １．６ | １．５ | １．７ | ３．１ | ３．５ | ２．７ | ３．０ | ４．２ | ４．５
| 全燐 |  |  | mg/L | ０．２９ | ０．２０ |  | ０．２３ | ０．１６ | ０．１６ | ０．１４ | ０．１６ | ０．１９ | ０．１６ | ０．１７ | ０．４０ | ０．２７
| 全亜鉛 |  |  | mg/L | ０．０２６ | ０．０１５ |  | ０．０１３ | ０．０１０ | ０．００７ | ０．００８ | ０．０１２ | ０．０１２ | ０．０２３ | ０．０１３ | ０．０３１ | ０．０２５
| ノニルフェノール |  |  | mg/L | ＜０．００００６ | ＜０．００００６ |  | ＜０．００００６ | ＜０．００００６ | ＜０．００００６ | ＜０．００００６ | ＜０．００００６ | ＜０．００００６ | ＜０．００００６ | ＜０．００００６ | ＜０．００００６ | ＜０．００００６
| ＬＡＳ |  |  | mg/L | ０．０７２ | ０．０６４ |  | ０．０４４ | ０．０４５ | ０．０４５ | ０．０４１ | ０．０４０ | ０．０４１ | ０．０４５ | ０．０５３ | ０．０８４ | ０．０８８
特殊項目 | フェノール類 |  |  | mg/L
| 銅 |  |  | mg/L
| 鉄（溶解性） |  |  | mg/L
| マンガン（溶解性） |  |  | mg/L
| クロム |  |  | mg/L
そ の 他 の 項 目 | アンモニア性窒素 |  |  | mg/L
| 亜硝酸性窒素 |  |  | mg/L
| 硝酸性窒素 |  |  | mg/L
| 有機性窒素 |  |  | mg/L
| 溶存態窒素 |  |  | mg/L
| 懸濁態窒素 |  |  | mg/L
| オルトリン酸態燐 |  |  | mg/L
| 電気伝導率 |  |  | mS/m | ２８ | １３ |  | １２ | １３ | １１ | １３ | ２２ | ４５ | ４４ | ４２ | ２７ | １１０
| 塩化物イオン |  |  | mg/L | ２５ | ７ |  | ６ | ５ | ５ | ６ | １４ | ７５ | ７６ | ６８ | ２７ | ３４０
塩分
| 陰イオン界面活性剤 |  |  | mg/L | ０．１３ |  |  |  | ０．０５ |  |  | ０．０５ |  |  | ０．０９
| クロロフィルａ |  |  | mg/m3
| フェオ色素 |  |  | mg/m3
| トリハロメタン生成能 |  |  | mg/L
| クロロホルム生成能 |  |  | mg/L
| ブロモジクロロメタン生成能 |  |  | mg/L
| ジブロモクロロメタン生成能 |  |  | mg/L
| ブロモホルム生成能 |  |  | mg/L
健 康 項 目 | カドミウム |  |  | mg/L |  | ＜０．０００５ |  |  |  | ＜０．０００５ |  |  | ＜０．０００５ |  |  | ＜０．０００５
| 全シアン |  |  | mg/L | ＮＤ |  |  |  | ＮＤ |  |  | ＮＤ |  |  | ＮＤ
| 鉛 |  |  | mg/L |  | ＜０．００５ |  |  |  | ＜０．００５ |  |  | ＜０．００５ |  |  | ＜０．００５
| 六価クロム |  |  | mg/L | ＜０．０１ |  |  |  | ＜０．０１ |  |  | ＜０．０１ |  |  | ＜０．０１
| 砒素 |  |  | mg/L | [5 empty] | ＜０．００５ | [5 empty] | ＜０．００５
| 総水銀 |  |  | mg/L |  |  |  | ＜０．０００５ |  |  | ＜０．０００５ |  |  | ＜０．０００５ |  |  | ＜０．０００５
| アルキル水銀 |  |  | mg/L | [6 empty] | ＮＤ
| ＰＣＢ |  |  | mg/L | [6 empty] | ＮＤ
| ジクロロメタン |  |  | mg/L |  | ＜０．００２ |  |  |  | ＜０．００２ |  |  | ＜０．００２ |  |  | ＜０．００２
| 四塩化炭素 |  |  | mg/L |  | ＜０．０００２ |  |  |  | ＜０．０００２ |  |  | ＜０．０００２ |  |  | ＜０．０００２
| 1,2－ジクロロエタン |  |  | mg/L |  | ＜０．０００４ |  |  |  | ＜０．０００４ |  |  | ＜０．０００４ |  |  | ＜０．０００４
| 1,1－ジクロロエチレン |  |  | mg/L |  | ＜０．０１ |  |  |  | ＜０．０１ |  |  | ＜０．０１ |  |  | ＜０．０１
| シス－1,2－ジクロロエチレン |  |  | mg/L |  | ＜０．００４ |  |  |  | ＜０．００４ |  |  | ＜０．００４ |  |  | ＜０．００４
| 1,1,1－トリクロロエタン |  |  | mg/L |  | ＜０．１ |  |  |  | ＜０．１ |  |  | ＜０．１ |  |  | ＜０．１
| 1,1,2－トリクロロエタン |  |  | mg/L |  | ＜０．０００６ |  |  |  | ＜０．０００６ |  |  | ＜０．０００６ |  |  | ＜０．０００６
| トリクロロエチレン |  |  | mg/L |  | ＜０．００１ |  |  |  | ＜０．００１ |  |  | ＜０．００１ |  |  | ＜０．００１
| テトラクロロエチレン |  |  | mg/L |  | ＜０．０００５ |  |  |  | ＜０．０００５ |  |  | ＜０．０００５ |  |  | ＜０．０００５
| 1,3－ジクロロプロペン |  |  | mg/L |  | ＜０．０００２ |  |  |  | ＜０．０００２ |  |  | ＜０．０００２ |  |  | ＜０．０００２
| チウラム |  |  | mg/L |  | ＜０．０００６ | [6 empty] | ＜０．０００６
| シマジン |  |  | mg/L |  | ＜０．０００３ |  |  |  | ＜０．０００３ |  |  | ＜０．０００３ |  |  | ＜０．０００３
| チオベンカルブ |  |  | mg/L |  | ＜０．００２ |  |  |  | ＜０．００２ |  |  | ＜０．００２ |  |  | ＜０．００２
| ベンゼン |  |  | mg/L |  | ＜０．００１ |  |  |  | ＜０．００１ |  |  | ＜０．００１ |  |  | ＜０．００１
| セレン |  |  | mg/L |  | ＜０．００２ |  |  |  | ＜０．００２ |  |  | ＜０．００２ |  |  | ＜０．００２
| 硝酸性窒素及び亜硝酸性窒素 |  |  | mg/L
| ふっ素 |  |  | mg/L |  |  |  | ０．１０ | [5 empty] | ０．０９
| ほう素 |  |  | mg/L |  |  |  | ＜０．０２ | [5 empty] | ０．０６
| 1,4－ジオキサン |  |  | mg/L | [8 empty] | ＜０．００５
42095 |  |  | 水質個表 確定値 | [13 empty] | 愛 知 県
測定地点コード |  | 水域区分 |  | 水域名 |  | 地点番号 | 測定地点名 |  |  | 地点統一番号 | 生活環境類型 | ＮＰ類型 | 水生生物類型 | 調査区分 | 調査機関 | 分析担当機関
４０７００１ |  | 境川等 |  | 高浜川 |  | ０４７ | 高浜橋 |  |  | ０１２－０１ | Ｃロ |  | B イ | 年 間 | 愛知県 | 環境調査センター
[5 empty] | ２０１５年 | ２０１５年 |  | ２０１５年 | ２０１５年 | ２０１５年 | ２０１５年 | ２０１５年 | ２０１５年 | ２０１５年 | ２０１６年 | ２０１６年 | ２０１６年
項 目 |  |  |  | 単 位 | ４月 ２日 | ５月 ７日 |  | ６月 ４日 | ７月 １０日 | ８月 ６日 | ９月 ３日 | １０月 ８日 | １１月 ５日 | １２月 ４日 | １月 ７日 | ２月 ４日 | ３月 ３日
一 般 項 目 | 採取時刻 |  |  |  | １２時 ２５分 | １３時 ００分 |  | １２時 ３０分 | １２時 ００分 | １２時 ００分 | １１時 ４５分 | １２時 ２５分 | １２時 ２５分 | １３時 ０５分 | １３時 １５分 | １２時 ２５分 | １３時 ０５分
| 天候 |  |  |  | 曇り | 薄曇り |  | 曇り | 曇り | 晴れ | 曇り | 快晴 | 快晴 | 晴れ | 晴れ | 快晴 | 晴れ
| 気温 |  |  | ℃ | １７．２ | ２７．８ |  | ２６．２ | ２５．３ | ３５．０ | ２７．８ | ２４．５ | ２０．５ | １１．３ | １１．８ | ９．２ | １３．８
| 水温 |  |  | ℃ | １５．２ | ２２．０ |  | ２２．５ | ２４．５ | ３１．５ | ２６．８ | ２１．５ | １８．５ | １１．０ | １０．５ | ８．０ | ９．８
| 透視度 |  |  | cm | ＞ ５０ | ２５ |  | １７ | ２１ | ２７ | ４７ | ３９ | ＞ ５０ | ＞ ５０ | ＞ ５０ | ２４ | ＞ ５０
| 臭気 |  |  |  | 微下水臭 | 微下水臭 |  | 微下水臭 | 微下水臭 | 微下水臭 | 微下水臭 | 微下水臭 | 微下水臭 | 微下水臭 | 微下水臭 | 微下水臭 | 微下水臭
| 採取位置 |  |  |  | 流心 | 流心 |  | 流心 | 流心 | 流心 | 流心 | 流心 | 流心 | 流心 | 流心 | 流心 | 流心
| 流況 |  |  |  | 通常 | 通常 |  | 通常 | 通常 | 通常 | 通常 | 通常 | 通常 | 通常 | 通常 | 通常 | 通常
| 流量 |  |  | m3/sec
| 外観 |  |  |  | 淡灰黄色 | 淡灰黄色 |  | 淡灰黄色 | 淡灰黄色 | 淡灰黄緑色 | 淡灰黄色 | 淡灰黄色 | 淡灰黄色 | 淡灰黄色 | 淡黄色 | 淡灰黄色 | 淡黄緑色
| 採取水深 |  |  | ｍ
| 全水深 |  |  | ｍ
| 透明度 |  |  | ｍ
水色
| 満潮時刻 |  |  |  | ５時 ０２分 | ７時 １２分 |  | ６時 １９分 | １３時 ０１分 | １０時 ００分 | ８時 ５１分 | １５時 ３８分 | １３時 ４１分 | １２時 ０８分 | １５時 ５０分 | １４時 １７分 | １１時 ３７分
| 干潮時刻 |  |  |  | １１時 ０７分 | １３時 ４５分 |  | １２時 ５８分 | ６時 ４６分 | １５時 ５０分 | １４時 ４２分 | ８時 ５４分 | ６時 ４８分 | ５時 ２９分 | １０時 ０９分 | ８時 ４３分 | ６時 ０４分
生活環境項目 | ｐＨ |  |  |  | ８．０ | ７．５ |  | ７．２ | ７．０ | ８．４ | ７．０ | ７．０ | ７．６ | ７．５ | ７．６ | ７．３ | ８．４
| ＤＯ |  |  | mg/L | １１ | ６．４ |  | ６．６ | ６．３ | １０ | ５．７ | ６．０ | ８．４ | ８．２ | １１ | ９．６ | １０
| ＢＯＤ |  |  | mg/L | ２．７ | １．４ |  | ２．７ | １．２ | ４．０ | １．１ | １．１ | １．４ | １．２ | ３．５ | １．０ | １．６
| ＣＯＤ（酸性法） |  |  | mg/L | ４．４ | ５．７ |  | ８．３ | ６．７ | ６．２ | ５．４ | ４．６ | ４．５ | ４．８ | ６．４ | ４．７ | ４．０
| ＳＳ |  |  | mg/L | ８ | １３ |  | ３５ | １５ | １９ | ７ | ９ | ５ | ４ | ７ | １２ | ４
| 大腸菌群数 |  |  | MPN/100mL
| ｎ－ヘキサン抽出物質 |  |  | mg/L
| 全窒素 |  |  | mg/L | １．８ | １．８ |  | １．５ | １．４ | １．１ | １．６ | ２．１ | ２．２ | ２．７ | ２．８ | ３．１ | ２．０
| 全燐 |  |  | mg/L | ０．１３ | ０．２７ |  | ０．３４ | ０．３１ | ０．２１ | ０．２０ | ０．１７ | ０．１７ | ０．１８ | ０．１９ | ０．３０ | ０．１３
| 全亜鉛 |  |  | mg/L | ０．００４ | ０．００９ |  | ０．０２５ | ０．０１５ | ０．００４ | ０．００８ | ０．００９ | ０．００８ | ０．０１３ | ０．００９ | ０．０１９ | ０．０１１
| ノニルフェノール |  |  | mg/L | ＜０．００００６ | ＜０．００００６ |  | ＜０．００００６ | ＜０．００００６ | ＜０．００００６ | ＜０．００００６ | ＜０．００００６ | ＜０．００００６ | ＜０．００００６ | ＜０．００００６ | ＜０．００００６ | ＜０．００００６
| ＬＡＳ |  |  | mg/L | ０．００８７ | ０．００２３ |  | ０．００１９ | ０．００１１ | ０．００２４ | ０．００１０ | ０．００２５ | ０．００４３ | ０．０１４ | ０．０１６ | ０．０２７ | ０．０１３
特殊項目 | フェノール類 |  |  | mg/L
| 銅 |  |  | mg/L
| 鉄（溶解性） |  |  | mg/L
| マンガン（溶解性） |  |  | mg/L
| クロム |  |  | mg/L
そ の 他 の 項 目 | アンモニア性窒素 |  |  | mg/L
| 亜硝酸性窒素 |  |  | mg/L
| 硝酸性窒素 |  |  | mg/L
| 有機性窒素 |  |  | mg/L
| 溶存態窒素 |  |  | mg/L
| 懸濁態窒素 |  |  | mg/L
| オルトリン酸態燐 |  |  | mg/L
| 電気伝導率 |  |  | mS/m | ２７００ | １５００ |  | １２０ | １００ | １５００ | ２００ | ３３０ | １８００ | １４００ | ８５０ | ６５０ | ３７００
| 塩化物イオン |  |  | mg/L | ９７００ | ４６００ |  | ３００ | ２６０ | ９９００ | ４９０ | ９５０ | ５７００ | ４４００ | ２５００ | １９００ | １４０００
塩分
| 陰イオン界面活性剤 |  |  | mg/L
| クロロフィルａ |  |  | mg/m3
| フェオ色素 |  |  | mg/m3
| トリハロメタン生成能 |  |  | mg/L
| クロロホルム生成能 |  |  | mg/L
| ブロモジクロロメタン生成能 |  |  | mg/L
| ジブロモクロロメタン生成能 |  |  | mg/L
| ブロモホルム生成能 |  |  | mg/L
健 康 項 目 | カドミウム |  |  | mg/L |  | ＜０．０００５ |  |  |  | ＜０．０００５ |  |  | ＜０．０００５ |  |  | ＜０．０００５
| 全シアン |  |  | mg/L | ＮＤ |  |  |  | ＮＤ |  |  | ＮＤ |  |  | ＮＤ
| 鉛 |  |  | mg/L |  | ＜０．００５ |  |  |  | ＜０．００５ |  |  | ＜０．００５ |  |  | ＜０．００５
| 六価クロム |  |  | mg/L | ＜０．０１ |  |  |  | ＜０．０１ |  |  | ＜０．０１ |  |  | ＜０．０１
| 砒素 |  |  | mg/L | [5 empty] | ＜０．００５ | [5 empty] | ＜０．００５
| 総水銀 |  |  | mg/L |  |  |  | ＜０．０００５ |  |  | ＜０．０００５ |  |  | ＜０．０００５ |  |  | ＜０．０００５
| アルキル水銀 |  |  | mg/L
| ＰＣＢ |  |  | mg/L
| ジクロロメタン |  |  | mg/L |  | ＜０．００２ |  |  |  | ＜０．００２ |  |  | ＜０．００２ |  |  | ＜０．００２
| 四塩化炭素 |  |  | mg/L |  | ＜０．０００２ |  |  |  | ＜０．０００２ |  |  | ＜０．０００２ |  |  | ＜０．０００２
| 1,2－ジクロロエタン |  |  | mg/L |  | ＜０．０００４ |  |  |  | ＜０．０００４ |  |  | ＜０．０００４ |  |  | ＜０．０００４
| 1,1－ジクロロエチレン |  |  | mg/L |  | ＜０．０１ |  |  |  | ＜０．０１ |  |  | ＜０．０１ |  |  | ＜０．０１
| シス－1,2－ジクロロエチレン |  |  | mg/L |  | ＜０．００４ |  |  |  | ＜０．００４ |  |  | ＜０．００４ |  |  | ＜０．００４
| 1,1,1－トリクロロエタン |  |  | mg/L |  | ＜０．１ |  |  |  | ＜０．１ |  |  | ＜０．１ |  |  | ＜０．１
| 1,1,2－トリクロロエタン |  |  | mg/L |  | ＜０．０００６ |  |  |  | ＜０．０００６ |  |  | ＜０．０００６ |  |  | ＜０．０００６
| トリクロロエチレン |  |  | mg/L |  | ＜０．００１ |  |  |  | ＜０．００１ |  |  | ＜０．００１ |  |  | ＜０．００１
| テトラクロロエチレン |  |  | mg/L |  | ＜０．０００５ |  |  |  | ＜０．０００５ |  |  | ＜０．０００５ |  |  | ＜０．０００５
| 1,3－ジクロロプロペン |  |  | mg/L |  | ＜０．０００２ |  |  |  | ＜０．０００２ |  |  | ＜０．０００２ |  |  | ＜０．０００２
| チウラム |  |  | mg/L |  | ＜０．０００６ | [6 empty] | ＜０．０００６
| シマジン |  |  | mg/L |  | ＜０．０００３ |  |  |  | ＜０．０００３ |  |  | ＜０．０００３ |  |  | ＜０．０００３
| チオベンカルブ |  |  | mg/L |  | ＜０．００２ |  |  |  | ＜０．００２ |  |  | ＜０．００２ |  |  | ＜０．００２
| ベンゼン |  |  | mg/L |  | ＜０．００１ |  |  |  | ＜０．００１ |  |  | ＜０．００１ |  |  | ＜０．００１
| セレン |  |  | mg/L |  | ＜０．００２ |  |  |  | ＜０．００２ |  |  | ＜０．００２ |  |  | ＜０．００２
| 硝酸性窒素及び亜硝酸性窒素 |  |  | mg/L
| ふっ素 |  |  | mg/L
| ほう素 |  |  | mg/L
| 1,4－ジオキサン |  |  | mg/L | [8 empty] | ＜０．００５
42095 |  |  | 水質個表 確定値 | [13 empty] | 愛 知 県
測定地点コード |  | 水域区分 |  | 水域名 |  | 地点番号 | 測定地点名 |  |  | 地点統一番号 | 生活環境類型 | ＮＰ類型 | 水生生物類型 | 調査区分 | 調査機関 | 分析担当機関
４０８００１ |  | 境川等 |  | 新川 |  | ０４８ | 水門橋 |  |  | ０１３－０１ | Ｃロ |  | B イ | 年 間 | 愛知県 | 環境調査センター
[5 empty] | ２０１５年 | ２０１５年 |  | ２０１５年 | ２０１５年 | ２０１５年 | ２０１５年 | ２０１５年 | ２０１５年 | ２０１５年 | ２０１６年 | ２０１６年 | ２０１６年
項 目 |  |  |  | 単 位 | ４月 ２日 | ５月 ７日 |  | ６月 ４日 | ７月 １０日 | ８月 ６日 | ９月 ３日 | １０月 ８日 | １１月 ５日 | １２月 ４日 | １月 ７日 | ２月 ４日 | ３月 ３日
一 般 項 目 | 採取時刻 |  |  |  | １２時 １０分 | １２時 ３５分 |  | １２時 １５分 | １１時 ４５分 | １１時 ４５分 | １１時 ２５分 | １２時 １０分 | １２時 ０５分 | １２時 ４５分 | １３時 ００分 | １２時 ０５分 | １２時 ４５分
| 天候 |  |  |  | 曇り | 薄曇り |  | 曇り | 曇り | 晴れ | 曇り | 快晴 | 快晴 | 晴れ | 晴れ | 快晴 | 晴れ
| 気温 |  |  | ℃ | １８．８ | ２７．５ |  | ２６．０ | ２５．２ | ３４．０ | ２８．４ | ２５．５ | ２４．５ | １１．１ | １１．２ | ９．８ | １３．８
| 水温 |  |  | ℃ | １７．５ | ２３．５ |  | ２３．５ | ２４．５ | ３１．８ | ２７．０ | ２２．３ | １９．０ | １２．０ | １０．５ | ９．８ | １０．８
| 透視度 |  |  | cm | ＞ ５０ | ４９ |  | ２０ | ３０ | ４４ | ＞ ５０ | ＞ ５０ | ＞ ５０ | ＞ ５０ | ＞ ５０ | ４５ | ＞ ５０
| 臭気 |  |  |  | 微下水臭 | 微下水臭 |  | 微下水臭 | 微下水臭 | 微下水臭 | 微下水臭 | 微下水臭 | 微下水臭 | 微下水臭 | 微下水臭 | 微下水臭 | 微下水臭
| 採取位置 |  |  |  | 流心 | 流心 |  | 流心 | 流心 | 流心 | 流心 | 流心 | 流心 | 流心 | 流心 | 流心 | 流心
| 流況 |  |  |  | 通常 | 通常 |  | 通常 | 通常 | 通常 | 通常 | 通常 | 通常 | 通常 | 通常 | 通常 | 通常
| 流量 |  |  | m3/sec
| 外観 |  |  |  | 淡灰黄色 | 淡灰黄色 |  | 淡灰黄色 | 淡灰黄色 | 淡灰黄色 | 淡灰黄緑色 | 淡黄緑色 | 淡灰黄緑色 | 無色 | 淡黄色 | 淡灰黄色 | 淡灰黄色
| 採取水深 |  |  | ｍ
| 全水深 |  |  | ｍ
| 透明度 |  |  | ｍ
水色
| 満潮時刻 |  |  |  | ５時 ０２分 | ７時 １２分 |  | ６時 １９分 | １３時 ０１分 | １０時 ００分 | ８時 ５１分 | １５時 ３８分 | １３時 ４１分 | １２時 ０８分 | １５時 ５０分 | １４時 １７分 | １１時 ３７分
| 干潮時刻 |  |  |  | １１時 ０７分 | １３時 ４５分 |  | １２時 ５８分 | ６時 ４６分 | １５時 ５０分 | １４時 ４２分 | ８時 ５４分 | ６時 ４８分 | ５時 ２９分 | １０時 ０９分 | ８時 ４３分 | ６時 ０４分
生活環境項目 | ｐＨ |  |  |  | ７．８ | ７．８ |  | ７．２ | ７．０ | ７．５ | ７．０ | ７．４ | ７．６ | ７．７ | ７．９ | ７．４ | ７．６
| ＤＯ |  |  | mg/L | ９．３ | ３．７ |  | ６．５ | ５．３ | ６．９ | ４．５ | ５．４ | ９．４ | ５．７ | ９．４ | ９．１ | ９．１
| ＢＯＤ |  |  | mg/L | ３．５ | １．７ |  | ２．５ | ２．０ | ２．２ | １．２ | １．５ | ２．５ | １．５ | １．１ | ３．７ | ４．７
| ＣＯＤ（酸性法） |  |  | mg/L | ７．６ | ５．６ |  | ７．７ | ６．７ | ５．５ | ５．３ | ４．４ | ５．２ | ３．６ | ３．９ | ７．１ | ９．０
| ＳＳ |  |  | mg/L | ７ | １６ |  | ２９ | １２ | ９ | ４ | ４ | ４ | １ | ７ | ７ | ４
| 大腸菌群数 |  |  | MPN/100mL
| ｎ－ヘキサン抽出物質 |  |  | mg/L
| 全窒素 |  |  | mg/L | ５．６ | １．３ |  | １．７ | １．７ | １．６ | １．８ | ２．３ | ４．４ | ２．３ | ２．５ | ６．３ | ５．６
| 全燐 |  |  | mg/L | ０．２９ | ０．２０ |  | ０．３３ | ０．３２ | ０．２８ | ０．２２ | ０．２３ | ０．２８ | ０．１５ | ０．１７ | ０．４０ | ０．４９
| 全亜鉛 |  |  | mg/L | ０．０２９ | ０．０２６ |  | ０．０２３ | ０．０１５ | ０．０４０ | ０．０１２ | ０．０１８ | ０．０３９ | ０．０２５ | ０．０１７ | ０．０６３ | ０．０４４
| ノニルフェノール |  |  | mg/L | ０．０００１３ | ＜０．００００６ |  | ＜０．００００６ | ＜０．００００６ | ＜０．００００６ | ＜０．００００６ | ＜０．００００６ | ０．００００７ | ０．００００６ | ＜０．００００６ | ０．０００１４ | ０．００００９
| ＬＡＳ |  |  | mg/L | ０．０７０ | ０．００７４ |  | ０．００４１ | ０．０４９ | ０．０１８ | ０．０２４ | ０．０５９ | ０．０４７ | ０．０４１ | ０．０２９ | ０．１４ | ０．１９
特殊項目 | フェノール類 |  |  | mg/L
| 銅 |  |  | mg/L
| 鉄（溶解性） |  |  | mg/L
| マンガン（溶解性） |  |  | mg/L
| クロム |  |  | mg/L
そ の 他 の 項 目 | アンモニア性窒素 |  |  | mg/L
| 亜硝酸性窒素 |  |  | mg/L
| 硝酸性窒素 |  |  | mg/L
| 有機性窒素 |  |  | mg/L
| 溶存態窒素 |  |  | mg/L
| 懸濁態窒素 |  |  | mg/L
| オルトリン酸態燐 |  |  | mg/L
| 電気伝導率 |  |  | mS/m | ２１００ | ３２００ |  | ２７０ | １４０ | ６７０ | ２８０ | １９００ | ９２０ | ３５００ | ２６００ | ６７０ | １６００
| 塩化物イオン |  |  | mg/L | ７４００ | １１０００ |  | ７２０ | ３３０ | ２０００ | ７００ | ６０００ | ２８００ | １２０００ | ９４００ | ２０００ | ６０００
塩分
| 陰イオン界面活性剤 |  |  | mg/L
| クロロフィルａ |  |  | mg/m3
| フェオ色素 |  |  | mg/m3
| トリハロメタン生成能 |  |  | mg/L
| クロロホルム生成能 |  |  | mg/L
| ブロモジクロロメタン生成能 |  |  | mg/L
| ジブロモクロロメタン生成能 |  |  | mg/L
| ブロモホルム生成能 |  |  | mg/L
健 康 項 目 | カドミウム |  |  | mg/L |  | ＜０．０００５ |  |  |  | ＜０．０００５ |  |  | ＜０．０００５ |  |  | ＜０．０００５
| 全シアン |  |  | mg/L | ＮＤ |  |  |  | ＮＤ |  |  | ＮＤ |  |  | ＮＤ
| 鉛 |  |  | mg/L |  | ＜０．００５ |  |  |  | ＜０．００５ |  |  | ＜０．００５ |  |  | ＜０．００５
| 六価クロム |  |  | mg/L | ＜０．０１ |  |  |  | ＜０．０１ |  |  | ＜０．０１ |  |  | ＜０．０１
| 砒素 |  |  | mg/L | [5 empty] | ＜０．００５ | [5 empty] | ＜０．００５
| 総水銀 |  |  | mg/L |  |  |  | ＜０．０００５ |  |  | ＜０．０００５ |  |  | ＜０．０００５ |  |  | ＜０．０００５
| アルキル水銀 |  |  | mg/L
| ＰＣＢ |  |  | mg/L
| ジクロロメタン |  |  | mg/L |  | ＜０．００２ |  |  |  | ＜０．００２ |  |  | ＜０．００２ |  |  | ＜０．００２
| 四塩化炭素 |  |  | mg/L |  | ＜０．０００２ |  |  |  | ＜０．０００２ |  |  | ＜０．０００２ |  |  | ＜０．０００２
| 1,2－ジクロロエタン |  |  | mg/L |  | ＜０．０００４ |  |  |  | ＜０．０００４ |  |  | ＜０．０００４ |  |  | ＜０．０００４
| 1,1－ジクロロエチレン |  |  | mg/L |  | ＜０．０１ |  |  |  | ＜０．０１ |  |  | ＜０．０１ |  |  | ＜０．０１
| シス－1,2－ジクロロエチレン |  |  | mg/L |  | ＜０．００４ |  |  |  | ＜０．００４ |  |  | ＜０．００４ |  |  | ＜０．００４
| 1,1,1－トリクロロエタン |  |  | mg/L |  | ＜０．１ |  |  |  | ＜０．１ |  |  | ＜０．１ |  |  | ＜０．１
| 1,1,2－トリクロロエタン |  |  | mg/L |  | ＜０．０００６ |  |  |  | ＜０．０００６ |  |  | ＜０．０００６ |  |  | ＜０．０００６
| トリクロロエチレン |  |  | mg/L |  | ＜０．００１ |  |  |  | ＜０．００１ |  |  | ＜０．００１ |  |  | ＜０．００１
| テトラクロロエチレン |  |  | mg/L |  | ＜０．０００５ |  |  |  | ＜０．０００５ |  |  | ＜０．０００５ |  |  | ＜０．０００５
| 1,3－ジクロロプロペン |  |  | mg/L |  | ＜０．０００２ |  |  |  | ＜０．０００２ |  |  | ＜０．０００２ |  |  | ＜０．０００２
| チウラム |  |  | mg/L |  | ＜０．０００６ | [6 empty] | ＜０．０００６
| シマジン |  |  | mg/L |  | ＜０．０００３ |  |  |  | ＜０．０００３ |  |  | ＜０．０００３ |  |  | ＜０．０００３
| チオベンカルブ |  |  | mg/L |  | ＜０．００２ |  |  |  | ＜０．００２ |  |  | ＜０．００２ |  |  | ＜０．００２
| ベンゼン |  |  | mg/L |  | ＜０．００１ |  |  |  | ＜０．００１ |  |  | ＜０．００１ |  |  | ＜０．００１
| セレン |  |  | mg/L |  | ＜０．００２ |  |  |  | ＜０．００２ |  |  | ＜０．００２ |  |  | ＜０．００２
| 硝酸性窒素及び亜硝酸性窒素 |  |  | mg/L
| ふっ素 |  |  | mg/L
| ほう素 |  |  | mg/L
| 1,4－ジオキサン |  |  | mg/L | [8 empty] | ＜０．００５
42095 |  |  | 水質個表 確定値 | [13 empty] | 愛 知 県
測定地点コード |  | 水域区分 |  | 水域名 |  | 地点番号 | 測定地点名 |  |  | 地点統一番号 | 生活環境類型 | ＮＰ類型 | 水生生物類型 | 調査区分 | 調査機関 | 分析担当機関
４０９００１ |  | 境川等 |  | 長田川 |  | ０４９ | 潭水橋 |  |  | ０１０－０１ | Ｃロ |  | B イ | 年 間 | 愛知県 | 環境調査センター
[5 empty] | ２０１５年 | ２０１５年 |  | ２０１５年 | ２０１５年 | ２０１５年 | ２０１５年 | ２０１５年 | ２０１５年 | ２０１５年 | ２０１６年 | ２０１６年 | ２０１６年
項 目 |  |  |  | 単 位 | ４月 ２日 | ５月 ７日 |  | ６月 ４日 | ７月 １０日 | ８月 ６日 | ９月 ３日 | １０月 ８日 | １１月 ５日 | １２月 ４日 | １月 ７日 | ２月 ４日 | ３月 ３日
一 般 項 目 | 採取時刻 |  |  |  | １１時 ００分 | １０時 ５５分 |  | １０時 ５０分 | １０時 ５５分 | １１時 １０分 | １０時 ５５分 | １０時 ５０分 | １０時 ４５分 | １１時 １０分 | １１時 ３０分 | １０時 ５５分 | １１時 ００分
| 天候 |  |  |  | 曇り | 薄曇り |  | 曇り | 曇り | 晴れ | 曇り | 快晴 | 快晴 | 晴れ | 晴れ | 快晴 | 晴れ
| 気温 |  |  | ℃ | １５．３ | ２３．８ |  | ２５．０ | ２４．９ | ３４．５ | ２８．０ | ２２．５ | ２０．２ | １１．２ | １０．１ | ９．３ | １３．３
| 水温 |  |  | ℃ | １５．６ | ２０．６ |  | ２０．５ | ２３．０ | ３０．３ | ２４．６ | ２０．５ | １８．５ | １２．６ | １１．３ | ９．５ | １０．７
| 透視度 |  |  | cm | ３４ | ９ |  | ２３ | ３１ | ３７ | ＞ ５０ | ＞ ５０ | ＞ ５０ | ５０ | ＞ ５０ | １２ | ＞ ５０
| 臭気 |  |  |  | 微下水臭 | 微下水臭 |  | 微下水臭 | 微下水臭 | 微下水臭 | 微下水臭 | 微下水臭 | 微下水臭 | 微下水臭 | 微下水臭 | 微下水臭 | 微下水臭
| 採取位置 |  |  |  | 流心 | 流心 |  | 流心 | 流心 | 流心 | 流心 | 流心 | 流心 | 流心 | 流心 | 流心 | 流心
| 流況 |  |  |  | 通常 | 通常 |  | 通常 | 通常 | 通常 | 通常 | 通常 | 通常 | 通常 | 通常 | 通常 | 通常
| 流量 |  |  | m3/sec |  | ０．２２８ |  |  |  | １．４１０ |  |  | ０．４１７ |  |  | ０．３９８
| 外観 |  |  |  | 淡灰黄色 | 淡灰黄色 |  | 淡灰黄色 | 淡灰黄色 | 淡灰黄色 | 淡灰黄色 | 淡黄色 | 淡黄緑色 | 淡灰黄色 | 淡灰黄色 | 淡灰黄色 | 淡灰黄色
| 採取水深 |  |  | ｍ
| 全水深 |  |  | ｍ
| 透明度 |  |  | ｍ
水色
| 満潮時刻 |  |  |  | ５時 ０２分 | ７時 １２分 |  | ６時 １９分 | １３時 ０１分 | １０時 ００分 | ８時 ５１分 | １５時 ３８分 | １３時 ４１分 | １２時 ０８分 | １５時 ５０分 | １４時 １７分 | １１時 ３７分
| 干潮時刻 |  |  |  | １１時 ０７分 | １３時 ４５分 |  | １２時 ５８分 | ６時 ４６分 | １５時 ５０分 | １４時 ４２分 | ８時 ５４分 | ６時 ４８分 | ５時 ２９分 | １０時 ０９分 | ８時 ４３分 | ６時 ０４分
生活環境項目 | ｐＨ |  |  |  | ６．９ | ６．８ |  | ６．９ | ６．９ | ７．１ | ６．９ | ７．０ | ７．０ | ７．０ | ７．１ | ７．０ | ７．２
| ＤＯ |  |  | mg/L | ７．０ | ６．２ |  | ７．１ | ７．２ | ８．３ | ６．６ | ７．２ | ８．１ | ８．２ | ９．８ | ９．７ | １１
| ＢＯＤ |  |  | mg/L | ３．２ | ２．８ |  | ３．３ | １．９ | ４．４ | １．０ | １．５ | １．６ | ２．５ | １．７ | １．６ | １．９
| ＣＯＤ（酸性法） |  |  | mg/L | ６．６ | ８．６ |  | ８．１ | ６．１ | ６．２ | ４．３ | ４．６ | ５．６ | ５．２ | ５．６ | ７．１ | ５．８
| ＳＳ |  |  | mg/L | １１ | ２６ |  | ２２ | １５ | １３ | ６ | ５ | ５ | ７ | ３ | ２２ | ４
| 大腸菌群数 |  |  | MPN/100mL
| ｎ－ヘキサン抽出物質 |  |  | mg/L |  |  |  | ＮＤ | [5 empty] | ＮＤ
| 全窒素 |  |  | mg/L | ３．８ | ３．４ |  | ２．０ | ２．１ | １．８ | １．９ | ３．０ | ３．７ | ２．９ | ３．２ | ３．５ | ４．０
| 全燐 |  |  | mg/L | １．０ | １．０ |  | ０．３９ | ０．３３ | ０．３５ | ０．３６ | ０．８７ | １．７ | １．１ | １．６ | ０．６４ | ０．９２
| 全亜鉛 |  |  | mg/L | ０．０４６ | ０．０２９ |  | ０．０２５ | ０．０２５ | ０．０１５ | ０．０１７ | ０．０３０ | ０．０４１ | ０．０３６ | ０．０３９ | ０．０４７ | ０．０３４
| ノニルフェノール |  |  | mg/L | ＜０．００００６ | ＜０．００００６ |  | ＜０．００００６ | ＜０．００００６ | ＜０．００００６ | ＜０．００００６ | ＜０．００００６ | ＜０．００００６ | ＜０．００００６ | ＜０．００００６ | ＜０．００００６ | ＜０．００００６
| ＬＡＳ |  |  | mg/L | ０．０１０ | ０．００３４ |  | ０．００４５ | ０．００５６ | ０．００３９ | ０．００４５ | ０．００７４ | ０．００７１ | ０．０１７ | ０．００８０ | ０．０１６ | ０．０２５
特殊項目 | フェノール類 |  |  | mg/L |  |  |  | ＜０．０１ |  |  |  | ＜０．０１
| 銅 |  |  | mg/L |  | ０．０１ |  |  |  | ＜０．０１ |  |  | ＜０．０１ |  |  | ＜０．０１
| 鉄（溶解性） |  |  | mg/L
| マンガン（溶解性） |  |  | mg/L
| クロム |  |  | mg/L
そ の 他 の 項 目 | アンモニア性窒素 |  |  | mg/L
| 亜硝酸性窒素 |  |  | mg/L
| 硝酸性窒素 |  |  | mg/L
| 有機性窒素 |  |  | mg/L
| 溶存態窒素 |  |  | mg/L
| 懸濁態窒素 |  |  | mg/L
| オルトリン酸態燐 |  |  | mg/L
| 電気伝導率 |  |  | mS/m | ２６ | ２８ |  | １７ | １７ | １６ | １７ | ２４ | ３８ | ３６ | ４１ | ３０ | ２９
| 塩化物イオン |  |  | mg/L | ２４ | ３３ |  | １０ | ８ | １２ | １０ | １８ | ４８ | ５２ | ５８ | ３３ | ３３
塩分
| 陰イオン界面活性剤 |  |  | mg/L | ０．０３ |  |  |  | ０．０２ |  |  | ０．０２ |  |  | ０．０２
| クロロフィルａ |  |  | mg/m3
| フェオ色素 |  |  | mg/m3
| トリハロメタン生成能 |  |  | mg/L
| クロロホルム生成能 |  |  | mg/L
| ブロモジクロロメタン生成能 |  |  | mg/L
| ジブロモクロロメタン生成能 |  |  | mg/L
| ブロモホルム生成能 |  |  | mg/L
健 康 項 目 | カドミウム |  |  | mg/L |  | ＜０．０００５ |  |  |  | ＜０．０００５ |  |  | ＜０．０００５ |  |  | ＜０．０００５
| 全シアン |  |  | mg/L | ＮＤ |  |  |  | ＮＤ |  |  | ＮＤ |  |  | ＮＤ
| 鉛 |  |  | mg/L |  | ＜０．００５ |  |  |  | ＜０．００５ |  |  | ＜０．００５ |  |  | ＜０．００５
| 六価クロム |  |  | mg/L | ＜０．０１ |  |  |  | ＜０．０１ |  |  | ＜０．０１ |  |  | ＜０．０１
| 砒素 |  |  | mg/L | [5 empty] | ＜０．００５ | [5 empty] | ＜０．００５
| 総水銀 |  |  | mg/L |  |  |  | ＜０．０００５ |  |  | ＜０．０００５ |  |  | ＜０．０００５ |  |  | ＜０．０００５
| アルキル水銀 |  |  | mg/L | [6 empty] | ＮＤ
| ＰＣＢ |  |  | mg/L
| ジクロロメタン |  |  | mg/L |  | ＜０．００２ |  |  |  | ＜０．００２ |  |  | ＜０．００２ |  |  | ＜０．００２
| 四塩化炭素 |  |  | mg/L |  | ＜０．０００２ |  |  |  | ＜０．０００２ |  |  | ＜０．０００２ |  |  | ＜０．０００２
| 1,2－ジクロロエタン |  |  | mg/L |  | ＜０．０００４ |  |  |  | ＜０．０００４ |  |  | ＜０．０００４ |  |  | ＜０．０００４
| 1,1－ジクロロエチレン |  |  | mg/L |  | ＜０．０１ |  |  |  | ＜０．０１ |  |  | ＜０．０１ |  |  | ＜０．０１
| シス－1,2－ジクロロエチレン |  |  | mg/L |  | ＜０．００４ |  |  |  | ＜０．００４ |  |  | ＜０．００４ |  |  | ＜０．００４
| 1,1,1－トリクロロエタン |  |  | mg/L |  | ＜０．１ |  |  |  | ＜０．１ |  |  | ＜０．１ |  |  | ＜０．１
| 1,1,2－トリクロロエタン |  |  | mg/L |  | ＜０．０００６ |  |  |  | ＜０．０００６ |  |  | ＜０．０００６ |  |  | ＜０．０００６
| トリクロロエチレン |  |  | mg/L |  | ＜０．００１ |  |  |  | ＜０．００１ |  |  | ＜０．００１ |  |  | ＜０．００１
| テトラクロロエチレン |  |  | mg/L |  | ＜０．０００５ |  |  |  | ＜０．０００５ |  |  | ＜０．０００５ |  |  | ＜０．０００５
| 1,3－ジクロロプロペン |  |  | mg/L |  | ＜０．０００２ |  |  |  | ＜０．０００２ |  |  | ＜０．０００２ |  |  | ＜０．０００２
| チウラム |  |  | mg/L |  | ＜０．０００６ | [6 empty] | ＜０．０００６
| シマジン |  |  | mg/L |  | ＜０．０００３ | [6 empty] | ＜０．０００３
| チオベンカルブ |  |  | mg/L |  | ＜０．００２ | [6 empty] | ＜０．００２
| ベンゼン |  |  | mg/L |  | ＜０．００１ |  |  |  | ＜０．００１ |  |  | ＜０．００１ |  |  | ＜０．００１
| セレン |  |  | mg/L |  | ＜０．００２ |  |  |  | ＜０．００２ |  |  | ＜０．００２ |  |  | ＜０．００２
| 硝酸性窒素及び亜硝酸性窒素 |  |  | mg/L
| ふっ素 |  |  | mg/L
| ほう素 |  |  | mg/L
| 1,4－ジオキサン |  |  | mg/L | [8 empty] | ＜０．００５
42095 |  |  | 水質個表 確定値 | [13 empty] | 愛 知 県
測定地点コード |  | 水域区分 |  | 水域名 |  | 地点番号 | 測定地点名 |  |  | 地点統一番号 | 生活環境類型 | ＮＰ類型 | 水生生物類型 | 調査区分 | 調査機関 | 分析担当機関
４１０００１ |  | 境川等 |  | 半場川 |  | ０５０ | 坂下橋 |  |  | ００９－０１ | Ｃロ |  | B イ | 年 間 | 愛知県 | 環境調査センター
[5 empty] | ２０１５年 | ２０１５年 |  | ２０１５年 | ２０１５年 | ２０１５年 | ２０１５年 | ２０１５年 | ２０１５年 | ２０１５年 | ２０１６年 | ２０１６年 | ２０１６年
項 目 |  |  |  | 単 位 | ４月 ２日 | ５月 ７日 |  | ６月 ４日 | ７月 １０日 | ８月 ６日 | ９月 ３日 | １０月 ８日 | １１月 ５日 | １２月 ４日 | １月 ７日 | ２月 ４日 | ３月 ３日
一 般 項 目 | 採取時刻 |  |  |  | １０時 ４５分 | １０時 ４５分 |  | １０時 ３５分 | １０時 ４０分 | １０時 ５０分 | １０時 ４０分 | １０時 ４０分 | １０時 ３５分 | １０時 ５５分 | １１時 ２０分 | １０時 ４０分 | １０時 ４５分
| 天候 |  |  |  | 曇り | 薄曇り |  | 曇り | 曇り | 晴れ | 曇り | 快晴 | 快晴 | 晴れ | 晴れ | 快晴 | 晴れ
| 気温 |  |  | ℃ | １５．０ | ２５．６ |  | ２４．８ | ２５．５ | ３６．５ | ２７．６ | ２２．９ | ２１．５ | １１．３ | １２．１ | １０．３ | １３．２
| 水温 |  |  | ℃ | １２．５ | ２１．５ |  | ２０．０ | ２３．５ | ３０．５ | ２５．０ | １８．５ | １７．０ | １０．３ | １１．０ | ６．５ | ９．２
| 透視度 |  |  | cm | ＞ ５０ | ７ |  | ２８ | ３５ | ＞ ５０ | ＞ ５０ | ＞ ５０ | ＞ ５０ | ＞ ５０ | ＞ ５０ | １５ | ＞ ５０
| 臭気 |  |  |  | 微下水臭 | 微下水臭 |  | 微下水臭 | 微下水臭 | 微下水臭 | 微下水臭 | 微下水臭 | 微下水臭 | 微下水臭 | 微下水臭 | 微下水臭 | 微下水臭
| 採取位置 |  |  |  | 流心 | 流心 |  | 流心 | 流心 | 流心 | 流心 | 流心 | 流心 | 流心 | 流心 | 流心 | 流心
| 流況 |  |  |  | 通常 | 通常 |  | 通常 | 通常 | 通常 | 通常 | 通常 | 通常 | 通常 | 通常 | 通常 | 通常
| 流量 |  |  | m3/sec |  | ０．２０６ |  |  |  | ０．３４０ |  |  | ０．２８６ |  |  | ０．２９１
| 外観 |  |  |  | 淡灰黄色 | 淡灰色 |  | 淡灰黄色 | 淡灰黄色 | 淡灰黄色 | 淡灰黄色 | 淡黄色 | 淡黄緑色 | 淡灰黄色 | 淡黄色 | 淡灰黄色 | 淡灰黄色
| 採取水深 |  |  | ｍ
| 全水深 |  |  | ｍ
| 透明度 |  |  | ｍ
水色
満潮時刻
干潮時刻
生活環境項目 | ｐＨ |  |  |  | ６．９ | ６．９ |  | ７．０ | ６．８ | ７．０ | ７．０ | ７．０ | ７．０ | ７．０ | ７．０ | ６．９ | ７．３
| ＤＯ |  |  | mg/L | ７．１ | ７．４ |  | ７．７ | ７．２ | ７．５ | ７．７ | ６．１ | ７．１ | ８．３ | ８．１ | ９．１ | １１
| ＢＯＤ |  |  | mg/L | ３．７ | ２．６ |  | ２．７ | １．８ | １．３ | ０．８ | ２．４ | １．４ | ２．０ | １．２ | １．８ | ２．６
| ＣＯＤ（酸性法） |  |  | mg/L | ６．０ | ９．５ |  | ７．９ | ５．９ | ４．１ | ４．０ | ４．６ | ４．２ | ４．６ | ３．７ | ６．０ | ５．９
| ＳＳ |  |  | mg/L | ６ | ６０ |  | １８ | １１ | ６ | ５ | ６ | ５ | ５ | ２ | ２１ | ７
| 大腸菌群数 |  |  | MPN/100mL
| ｎ－ヘキサン抽出物質 |  |  | mg/L |  |  |  | ＮＤ | [5 empty] | ＮＤ
| 全窒素 |  |  | mg/L | ３．９ | ２．４ |  | １．６ | ２．０ | １．１ | １．６ | ３．７ | ３．９ | ３．４ | ３．８ | ４．０ | ３．９
| 全燐 |  |  | mg/L | ０．２１ | ０．３５ |  | ０．２４ | ０．２２ | ０．１５ | ０．１３ | ０．１５ | ０．２０ | ０．１６ | ０．１９ | ０．２３ | ０．２８
| 全亜鉛 |  |  | mg/L | ０．０１６ | ０．０２８ |  | ０．０１４ | ０．０１２ | ０．００９ | ０．００８ | ０．０１５ | ０．０１４ | ０．０２４ | ０．０１７ | ０．０２４ | ０．０１７
| ノニルフェノール |  |  | mg/L | ＜０．００００６ | ＜０．００００６ |  | ＜０．００００６ | ＜０．００００６ | ＜０．００００６ | ＜０．００００６ | ＜０．００００６ | ０．００００６ | ＜０．００００６ | ＜０．００００６ | ０．０００１１ | ０．０００１４
| ＬＡＳ |  |  | mg/L | ０．０５４ | ０．０１３ |  | ０．０１０ | ０．００５２ | ０．００４１ | ０．００３７ | ０．０１４ | ０．０１６ | ０．０２５ | ０．０２０ | ０．０３６ | ０．０３１
特殊項目 | フェノール類 |  |  | mg/L |  |  |  | ＜０．０１ |  |  |  | ＜０．０１
| 銅 |  |  | mg/L |  | ０．０１ |  |  |  | ＜０．０１ |  |  | ＜０．０１ |  |  | ＜０．０１
| 鉄（溶解性） |  |  | mg/L
| マンガン（溶解性） |  |  | mg/L
| クロム |  |  | mg/L
そ の 他 の 項 目 | アンモニア性窒素 |  |  | mg/L
| 亜硝酸性窒素 |  |  | mg/L
| 硝酸性窒素 |  |  | mg/L
| 有機性窒素 |  |  | mg/L
| 溶存態窒素 |  |  | mg/L
| 懸濁態窒素 |  |  | mg/L
| オルトリン酸態燐 |  |  | mg/L
| 電気伝導率 |  |  | mS/m | ２４ | １６ |  | １３ | １５ | １１ | １３ | ２４ | ２６ | ２２ | ２６ | ２８ | ２６
| 塩化物イオン |  |  | mg/L | １３ | ９ |  | ６ | ５ | ５ | ５ | １１ | １５ | １２ | １４ | ２０ | １８
塩分
| 陰イオン界面活性剤 |  |  | mg/L | ０．０５ |  |  |  | ０．０２ |  |  | ０．０２ |  |  | ０．０４
| クロロフィルａ |  |  | mg/m3
| フェオ色素 |  |  | mg/m3
| トリハロメタン生成能 |  |  | mg/L
| クロロホルム生成能 |  |  | mg/L
| ブロモジクロロメタン生成能 |  |  | mg/L
| ジブロモクロロメタン生成能 |  |  | mg/L
| ブロモホルム生成能 |  |  | mg/L
健 康 項 目 | カドミウム |  |  | mg/L |  | ＜０．０００５ |  |  |  | ＜０．０００５ |  |  | ＜０．０００５ |  |  | ＜０．０００５
| 全シアン |  |  | mg/L | ＮＤ |  |  |  | ＮＤ |  |  | ＮＤ |  |  | ＮＤ
| 鉛 |  |  | mg/L |  | ＜０．００５ |  |  |  | ＜０．００５ |  |  | ＜０．００５ |  |  | ＜０．００５
| 六価クロム |  |  | mg/L | ＜０．０１ |  |  |  | ＜０．０１ |  |  | ＜０．０１ |  |  | ＜０．０１
| 砒素 |  |  | mg/L | [5 empty] | ＜０．００５ | [5 empty] | ＜０．００５
| 総水銀 |  |  | mg/L |  |  |  | ＜０．０００５ |  |  | ＜０．０００５ |  |  | ＜０．０００５ |  |  | ＜０．０００５
| アルキル水銀 |  |  | mg/L | [6 empty] | ＮＤ
| ＰＣＢ |  |  | mg/L
| ジクロロメタン |  |  | mg/L |  | ＜０．００２ |  |  |  | ＜０．００２ |  |  | ＜０．００２ |  |  | ＜０．００２
| 四塩化炭素 |  |  | mg/L |  | ＜０．０００２ |  |  |  | ＜０．０００２ |  |  | ＜０．０００２ |  |  | ＜０．０００２
| 1,2－ジクロロエタン |  |  | mg/L |  | ＜０．０００４ |  |  |  | ＜０．０００４ |  |  | ＜０．０００４ |  |  | ＜０．０００４
| 1,1－ジクロロエチレン |  |  | mg/L |  | ＜０．０１ |  |  |  | ＜０．０１ |  |  | ＜０．０１ |  |  | ＜０．０１
| シス－1,2－ジクロロエチレン |  |  | mg/L |  | ＜０．００４ |  |  |  | ＜０．００４ |  |  | ＜０．００４ |  |  | ＜０．００４
| 1,1,1－トリクロロエタン |  |  | mg/L |  | ＜０．１ |  |  |  | ＜０．１ |  |  | ＜０．１ |  |  | ＜０．１
| 1,1,2－トリクロロエタン |  |  | mg/L |  | ＜０．０００６ |  |  |  | ＜０．０００６ |  |  | ＜０．０００６ |  |  | ＜０．０００６
| トリクロロエチレン |  |  | mg/L |  | ＜０．００１ |  |  |  | ＜０．００１ |  |  | ＜０．００１ |  |  | ＜０．００１
| テトラクロロエチレン |  |  | mg/L |  | ＜０．０００５ |  |  |  | ＜０．０００５ |  |  | ＜０．０００５ |  |  | ＜０．０００５
| 1,3－ジクロロプロペン |  |  | mg/L |  | ＜０．０００２ |  |  |  | ＜０．０００２ |  |  | ＜０．０００２ |  |  | ＜０．０００２
| チウラム |  |  | mg/L |  | ＜０．０００６ | [6 empty] | ＜０．０００６
| シマジン |  |  | mg/L |  | ＜０．０００３ |  |  |  | ＜０．０００３ |  |  | ＜０．０００３ |  |  | ＜０．０００３
| チオベンカルブ |  |  | mg/L |  | ＜０．００２ |  |  |  | ＜０．００２ |  |  | ＜０．００２ |  |  | ＜０．００２
| ベンゼン |  |  | mg/L |  | ＜０．００１ |  |  |  | ＜０．００１ |  |  | ＜０．００１ |  |  | ＜０．００１
| セレン |  |  | mg/L |  | ＜０．００２ |  |  |  | ＜０．００２ |  |  | ＜０．００２ |  |  | ＜０．００２
| 硝酸性窒素及び亜硝酸性窒素 |  |  | mg/L
| ふっ素 |  |  | mg/L
| ほう素 |  |  | mg/L
| 1,4－ジオキサン |  |  | mg/L | [8 empty] | ＜０．００５
42095 |  |  | 水質個表 確定値 | [13 empty] | 愛 知 県
測定地点コード |  | 水域区分 |  | 水域名 |  | 地点番号 | 測定地点名 |  |  | 地点統一番号 | 生活環境類型 | ＮＰ類型 | 水生生物類型 | 調査区分 | 調査機関 | 分析担当機関
４１１００１ |  | 境川等 |  | 朝鮮川 |  | ０５１ | 坂下小橋 |  |  | ００８－０１ | Ｃイ |  | B ロ | 年 間 | 愛知県 | 環境調査センター
[5 empty] | ２０１５年 | ２０１５年 |  | ２０１５年 | ２０１５年 | ２０１５年 | ２０１５年 | ２０１５年 | ２０１５年 | ２０１５年 | ２０１６年 | ２０１６年 | ２０１６年
項 目 |  |  |  | 単 位 | ４月 ２日 | ５月 ７日 |  | ６月 ４日 | ７月 １０日 | ８月 ６日 | ９月 ３日 | １０月 ８日 | １１月 ５日 | １２月 ４日 | １月 ７日 | ２月 ４日 | ３月 ３日
一 般 項 目 | 採取時刻 |  |  |  | １０時 ３５分 | １０時 ３０分 |  | １０時 ２５分 | １０時 ２５分 | １０時 ４０分 | １０時 ３０分 | １０時 ３０分 | １０時 ２０分 | １０時 ４５分 | １１時 １０分 | １０時 ３０分 | １０時 ３０分
| 天候 |  |  |  | 曇り | 薄曇り |  | 曇り | 曇り | 晴れ | 曇り | 快晴 | 快晴 | 晴れ | 晴れ | 快晴 | 晴れ
| 気温 |  |  | ℃ | １４．２ | ２５．２ |  | ２５．０ | ２４．１ | ３３．０ | ２７．２ | ２３．０ | １９．０ | １１．０ | １０．８ | ８．５ | １５．２
| 水温 |  |  | ℃ | １５．６ | ２１．６ |  | ２１．５ | ２４．０ | ２９．４ | ２５．５ | ２０．０ | １９．０ | １１．６ | １３．０ | １０．５ | １２．４
| 透視度 |  |  | cm | ＞ ５０ | ７ |  | １０ | ３９ | ＞ ５０ | ＞ ５０ | ＞ ５０ | ＞ ５０ | ＞ ５０ | ＞ ５０ | ＞ ５０ | ４３
| 臭気 |  |  |  | 微下水臭 | 微下水臭 |  | 微下水臭 | 微下水臭 | 微下水臭 | 微下水臭 | 微下水臭 | 微下水臭 | 微下水臭 | 微下水臭 | 微下水臭 | 微下水臭
| 採取位置 |  |  |  | 流心 | 流心 |  | 流心 | 流心 | 流心 | 流心 | 流心 | 流心 | 流心 | 流心 | 流心 | 流心
| 流況 |  |  |  | 通常 | 通常 |  | 通常 | 通常 | 通常 | 通常 | 通常 | 通常 | 通常 | 通常 | 通常 | 通常
| 流量 |  |  | m3/sec |  | ０．４５２ |  |  |  | １．５１１ |  |  | ０．３０６ |  |  | ０．２９５
| 外観 |  |  |  | 淡灰黄色 | 淡灰黄色 |  | 淡灰黄色 | 淡灰黄色 | 淡灰黄色 | 淡黄緑色 | 淡黄色 | 淡黄緑色 | 淡黄色 | 無色 | 淡黄緑色 | 淡灰黄色
| 採取水深 |  |  | ｍ
| 全水深 |  |  | ｍ
| 透明度 |  |  | ｍ
水色
満潮時刻
干潮時刻
生活環境項目 | ｐＨ |  |  |  | ６．８ | ６．８ |  | ７．０ | ６．８ | ７．０ | ６．８ | ６．８ | ６．９ | ６．９ | ７．０ | ６．９ | ７．０
| ＤＯ |  |  | mg/L | ９．５ | ７．８ |  | ８．０ | ７．１ | ７．８ | ７．９ | ８．５ | ９．０ | ８．９ | １２ | １１ | １０
| ＢＯＤ |  |  | mg/L | １．４ | １．７ |  | ２．５ | １．５ | １．１ | ０．７ | ０．９ | ０．８ | １．１ | ０．７ | ０．７ | １．５
| ＣＯＤ（酸性法） |  |  | mg/L | ４．６ | １３ |  | ７．４ | ６．６ | ４．３ | ３．９ | ３．０ | ３．３ | ３．７ | ３．２ | ４．２ | ５．５
| ＳＳ |  |  | mg/L | ２ | ６９ |  | ３６ | １０ | ７ | ４ | ３ | ３ | １ | １ | １ | １１
| 大腸菌群数 |  |  | MPN/100mL
| ｎ－ヘキサン抽出物質 |  |  | mg/L |  |  |  | ＮＤ | [5 empty] | ＮＤ
| 全窒素 |  |  | mg/L | ３．６ | ３．３ |  | １．６ | １．６ | ０．９５ | １．４ | ３．２ | ３．８ | ３．６ | ３．７ | ３．３ | ３．６
| 全燐 |  |  | mg/L | ０．１５ | ０．５８ |  | ０．２２ | ０．２０ | ０．１１ | ０．１１ | ０．１０ | ０．１２ | ０．１０ | ０．１４ | ０．１２ | ０．１７
| 全亜鉛 |  |  | mg/L | ０．０４０ | ０．０５７ |  | ０．０２８ | ０．０１５ | ０．０１０ | ０．０１２ | ０．０２５ | ０．０２８ | ０．０４１ | ０．０２３ | ０．０２７ | ０．０３５
| ノニルフェノール |  |  | mg/L | ＜０．００００６ | ＜０．００００６ |  | ＜０．００００６ | ＜０．００００６ | ＜０．００００６ | ＜０．００００６ | ＜０．００００６ | ＜０．００００６ | ＜０．００００６ | ＜０．００００６ | ＜０．００００６ | ＜０．００００６
| ＬＡＳ |  |  | mg/L | ０．０１０ | ０．００７６ |  | ０．００７０ | ０．００７６ | ０．００５１ | ０．００４１ | ０．００７５ | ０．００３９ | ０．０１１ | ０．００５４ | ０．００９６ | ０．００７１
特殊項目 | フェノール類 |  |  | mg/L |  |  |  | ＜０．０１ |  |  |  | ＜０．０１
| 銅 |  |  | mg/L |  | ＜０．０１ |  |  |  | ＜０．０１ |  |  | ＜０．０１ |  |  | ＜０．０１
| 鉄（溶解性） |  |  | mg/L
| マンガン（溶解性） |  |  | mg/L
| クロム |  |  | mg/L
そ の 他 の 項 目 | アンモニア性窒素 |  |  | mg/L
| 亜硝酸性窒素 |  |  | mg/L
| 硝酸性窒素 |  |  | mg/L
| 有機性窒素 |  |  | mg/L
| 溶存態窒素 |  |  | mg/L
| 懸濁態窒素 |  |  | mg/L
| オルトリン酸態燐 |  |  | mg/L
| 電気伝導率 |  |  | mS/m | ３１ | ２０ |  | １９ | １５ | １４ | １６ | ２９ | ３４ | ３６ | ３０ | ３４ | ３９
| 塩化物イオン |  |  | mg/L | ２３ | １３ |  | １２ | ６ | ８ | ９ | ２５ | ２５ | ２５ | ２３ | ２３ | ３４
塩分
| 陰イオン界面活性剤 |  |  | mg/L | ０．０３ |  |  |  | ０．０２ |  |  | ０．０１ |  |  | ０．０２
| クロロフィルａ |  |  | mg/m3
| フェオ色素 |  |  | mg/m3
| トリハロメタン生成能 |  |  | mg/L
| クロロホルム生成能 |  |  | mg/L
| ブロモジクロロメタン生成能 |  |  | mg/L
| ジブロモクロロメタン生成能 |  |  | mg/L
| ブロモホルム生成能 |  |  | mg/L
健 康 項 目 | カドミウム |  |  | mg/L |  | ＜０．０００５ |  |  |  | ＜０．０００５ |  |  | ＜０．０００５ |  |  | ＜０．０００５
| 全シアン |  |  | mg/L | ＮＤ |  |  |  | ＮＤ |  |  | ＮＤ |  |  | ＮＤ
| 鉛 |  |  | mg/L |  | ０．０１０ |  |  |  | ＜０．００５ |  |  | ＜０．００５ |  |  | ＜０．００５
| 六価クロム |  |  | mg/L | ＜０．０１ |  |  |  | ＜０．０１ |  |  | ＜０．０１ |  |  | ＜０．０１
| 砒素 |  |  | mg/L | [5 empty] | ＜０．００５ | [5 empty] | ＜０．００５
| 総水銀 |  |  | mg/L |  |  |  | ＜０．０００５ |  |  | ＜０．０００５ |  |  | ＜０．０００５ |  |  | ＜０．０００５
| アルキル水銀 |  |  | mg/L | [6 empty] | ＮＤ
| ＰＣＢ |  |  | mg/L
| ジクロロメタン |  |  | mg/L |  | ＜０．００２ |  |  |  | ＜０．００２ |  |  | ＜０．００２ |  |  | ＜０．００２
| 四塩化炭素 |  |  | mg/L |  | ＜０．０００２ |  |  |  | ＜０．０００２ |  |  | ＜０．０００２ |  |  | ＜０．０００２
| 1,2－ジクロロエタン |  |  | mg/L |  | ＜０．０００４ |  |  |  | ＜０．０００４ |  |  | ＜０．０００４ |  |  | ＜０．０００４
| 1,1－ジクロロエチレン |  |  | mg/L |  | ＜０．０１ |  |  |  | ＜０．０１ |  |  | ＜０．０１ |  |  | ＜０．０１
| シス－1,2－ジクロロエチレン |  |  | mg/L |  | ＜０．００４ |  |  |  | ＜０．００４ |  |  | ＜０．００４ |  |  | ＜０．００４
| 1,1,1－トリクロロエタン |  |  | mg/L |  | ＜０．１ |  |  |  | ＜０．１ |  |  | ＜０．１ |  |  | ＜０．１
| 1,1,2－トリクロロエタン |  |  | mg/L |  | ＜０．０００６ |  |  |  | ＜０．０００６ |  |  | ＜０．０００６ |  |  | ＜０．０００６
| トリクロロエチレン |  |  | mg/L |  | ＜０．００１ |  |  |  | ＜０．００１ |  |  | ＜０．００１ |  |  | ０．００１
| テトラクロロエチレン |  |  | mg/L |  | ＜０．０００５ |  |  |  | ＜０．０００５ |  |  | ＜０．０００５ |  |  | ＜０．０００５
| 1,3－ジクロロプロペン |  |  | mg/L |  | ＜０．０００２ |  |  |  | ＜０．０００２ |  |  | ＜０．０００２ |  |  | ＜０．０００２
| チウラム |  |  | mg/L |  | ＜０．０００６ | [6 empty] | ＜０．０００６
| シマジン |  |  | mg/L |  | ＜０．０００３ |  |  |  | ＜０．０００３ |  |  | ＜０．０００３ |  |  | ＜０．０００３
| チオベンカルブ |  |  | mg/L |  | ＜０．００２ |  |  |  | ＜０．００２ |  |  | ＜０．００２ |  |  | ＜０．００２
| ベンゼン |  |  | mg/L |  | ＜０．００１ |  |  |  | ＜０．００１ |  |  | ＜０．００１ |  |  | ＜０．００１
| セレン |  |  | mg/L |  | ＜０．００２ |  |  |  | ＜０．００２ |  |  | ＜０．００２ |  |  | ＜０．００２
| 硝酸性窒素及び亜硝酸性窒素 |  |  | mg/L
| ふっ素 |  |  | mg/L
| ほう素 |  |  | mg/L
| 1,4－ジオキサン |  |  | mg/L | [8 empty] | ＜０．００５
42095 |  |  | 水質個表 確定値 | [13 empty] | 愛 知 県
測定地点コード |  | 水域区分 |  | 水域名 |  | 地点番号 | 測定地点名 |  |  | 地点統一番号 | 生活環境類型 | ＮＰ類型 | 水生生物類型 | 調査区分 | 調査機関 | 分析担当機関
４１２００１ |  | 境川等 |  | 阿久比川 |  | ０５２ | 半田大橋 |  |  | ０３６－０１ | Ｃロ |  | B イ | 年 間 | 愛知県 | 愛 知 県
[5 empty] | ２０１５年 | ２０１５年 |  | ２０１５年 | ２０１５年 | ２０１５年 | ２０１５年 | ２０１５年 | ２０１５年 | ２０１５年 | ２０１６年 | ２０１６年 | ２０１６年
項 目 |  |  |  | 単 位 | ４月 ９日 | ５月 ８日 |  | ６月 ５日 | ７月 ６日 | ８月 ５日 | ９月 ２日 | １０月 １日 | １１月 ４日 | １２月 ２日 | １月 １３日 | ２月 ３日 | ３月 ２日
一 般 項 目 | 採取時刻 |  |  |  | １３時 １５分 | １３時 ２５分 |  | １３時 １７分 | １２時 ２２分 | １４時 ５０分 | １４時 １２分 | １３時 １５分 | １５時 ３２分 | １５時 ５５分 | １４時 １９分 | ８時 １１分 | １５時 ４０分
| 天候 |  |  |  | 曇り | 晴れ |  | 時々雨 | 雨 | 晴れ | 晴れ | 雨 | 晴れ | 晴れ | 晴れ | 快晴 | 晴れ
| 気温 |  |  | ℃ | １６．０ | ２８．１ |  | １８．７ | ２２．１ | ３６．５ | ３０．８ | １９．５ | １９．７ | １１．１ | １０．８ | ２．４ | ８．９
| 水温 |  |  | ℃ | １５．２ | ２６．２ |  | １９．１ | ２１．５ | ３２．９ | ２９．４ | １９．５ | １８．５ | １３．２ | １０．４ | ４．２ | １０．６
| 透視度 |  |  | cm | ＞ ５０ | ４０ |  | ３８ | ４１ | ３８ | ４３ | ＞ ５０ | ２９ | ＞ ５０ | ＞ ５０ | ＞ ５０ | ４６
| 臭気 |  |  |  | 微下水臭 | 微下水臭 |  | 微下水臭 | 無臭 | 無臭 | 微下水臭 | 微下水臭 | 微下水臭 | 無臭 | 無臭 | 無臭 | 無臭
| 採取位置 |  |  |  | 流心 | 流心 |  | 流心 | 流心 | 流心 | 流心 | 流心 | 流心 | 流心 | 流心 | 流心 | 流心
| 流況 |  |  |  | 通常 | 通常 |  | 通常 | 通常 | 通常 | 通常 | 通常 | 通常 | 通常 | 通常 | 通常 | 通常
| 流量 |  |  | m3/sec |  | ３．２６１ |  |  |  | ０．９７８ |  |  | ２．５０７ |  |  | １．４５４
| 外観 |  |  |  | 淡灰黄色 | 淡灰黄色 |  | 淡灰黄色 | 淡灰緑色 | 淡黄褐色 | 淡黄色 | 淡褐色 | 淡灰黄色 | 淡黄褐色 | 淡黄褐色 | 淡黄褐色 | 淡黄褐色
| 採取水深 |  |  | ｍ
| 全水深 |  |  | ｍ
| 透明度 |  |  | ｍ
水色
満潮時刻
干潮時刻
生活環境項目 | ｐＨ |  |  |  | ７．４ | ７．５ |  | ７．４ | ７．５ | ７．８ | ７．４ | ７．４ | ７．３ | ７．５ | ７．６ | ７．４ | ７．６
| ＤＯ |  |  | mg/L | ８．０ | ６．１ |  | ６．３ | ６．４ | ７．３ | ６．８ | ６．５ | ６．９ | ８．０ | ９．９ | ８．６ | ９．９
| ＢＯＤ |  |  | mg/L | １．２ | １．３ |  | １．７ | ３．３ | １．３ | １．６ | １．２ | １．１ | ０．７ | ０．８ | ２．１ | １．２
| ＣＯＤ（酸性法） |  |  | mg/L | ５．３ | ６．８ |  | ８．７ | ８．５ | ５．８ | ６．７ | ５．２ | ５．５ | ４．０ | ４．３ | ６．９ | ５．２
| ＳＳ |  |  | mg/L | ６ | １１ |  | １４ | ２９ | １６ | １３ | １２ | １５ | ３ | ９ | ７ | １１
| 大腸菌群数 |  |  | MPN/100mL
| ｎ－ヘキサン抽出物質 |  |  | mg/L |  |  |  | ＮＤ | [5 empty] | ＮＤ
| 全窒素 |  |  | mg/L | ３．２ | ２．０ |  | ２．０ | ２．２ | １．２ | ２．５ | ２．１ | ２．６ | ２．９ | ２．６ | ３．７ | ３．５
| 全燐 |  |  | mg/L | ０．２１ | ０．２９ |  | ０．１９ | ０．２４ | ０．２３ | ０．２４ | ０．１７ | ０．２０ | ０．１１ | ０．１３ | ０．２８ | ０．２０
| 全亜鉛 |  |  | mg/L | ０．０１４ | ０．０１４ |  | ０．０１４ | ０．０４３ | ０．０１１ | ０．００７ | ０．０１０ | ０．０１８ | ０．０１０ | ０．０１５ | ０．０１６ | ０．０１４
| ノニルフェノール |  |  | mg/L | ＜０．００００６ | ＜０．００００６ |  | ＜０．００００６ | ＜０．００００６ | ＜０．００００６ | ＜０．００００６ | ＜０．００００６ | ０．００００８ | ０．００００８ | ＜０．００００６ | ０．００００９ | ＜０．００００６
| ＬＡＳ |  |  | mg/L | ０．００９５ | ０．００１０ |  | ０．００３３ | ０．０２８ | ０．００１８ | ０．０１０ | ０．００１４ | ０．００８８ | ０．００６２ | ０．００７４ | ０．０２３ | ０．０１０
特殊項目 | フェノール類 |  |  | mg/L
| 銅 |  |  | mg/L
| 鉄（溶解性） |  |  | mg/L
| マンガン（溶解性） |  |  | mg/L
| クロム |  |  | mg/L
そ の 他 の 項 目 | アンモニア性窒素 |  |  | mg/L
| 亜硝酸性窒素 |  |  | mg/L
| 硝酸性窒素 |  |  | mg/L
| 有機性窒素 |  |  | mg/L
| 溶存態窒素 |  |  | mg/L
| 懸濁態窒素 |  |  | mg/L
| オルトリン酸態燐 |  |  | mg/L
| 電気伝導率 |  |  | mS/m | ３８０ | ２２０ |  | １８０ | ７４ | ８７ | ２８ | ４１０ | ４９０ | １２００ | １１００ | ７００ | １１００
| 塩化物イオン |  |  | mg/L | １５００ | ５６０ |  | ４５０ | １６０ | ２８０ | ２６ | １２００ | １５００ | ３３００ | ３６００ | １９００ | ４０００
塩分
| 陰イオン界面活性剤 |  |  | mg/L | ０．０５ |  |  |  | ０．０８ |  |  | ０．０３ |  |  | ０．０５
| クロロフィルａ |  |  | mg/m3
| フェオ色素 |  |  | mg/m3
| トリハロメタン生成能 |  |  | mg/L
| クロロホルム生成能 |  |  | mg/L
| ブロモジクロロメタン生成能 |  |  | mg/L
| ジブロモクロロメタン生成能 |  |  | mg/L
| ブロモホルム生成能 |  |  | mg/L
健 康 項 目 | カドミウム |  |  | mg/L |  | ＜０．０００５ |  |  |  | ＜０．０００５ |  |  | ＜０．０００５ |  |  | ＜０．０００５
| 全シアン |  |  | mg/L | ＮＤ |  |  |  | ＮＤ |  |  | ＮＤ |  |  | ＮＤ
| 鉛 |  |  | mg/L |  | ＜０．００５ |  |  |  | ＜０．００５ |  |  |  | ＜０．００５ |  | ＜０．００５
| 六価クロム |  |  | mg/L | ＜０．０１ |  |  |  | ＜０．０１ |  |  | ＜０．０１ |  |  | ＜０．０１
| 砒素 |  |  | mg/L | [5 empty] | ＜０．００５ | [5 empty] | ＜０．００５
| 総水銀 |  |  | mg/L |  |  |  | ＜０．０００５ |  |  | ＜０．０００５ |  |  | ＜０．０００５ |  |  | ＜０．０００５
| アルキル水銀 |  |  | mg/L
| ＰＣＢ |  |  | mg/L | [6 empty] | ＮＤ
| ジクロロメタン |  |  | mg/L |  | ＜０．００２ |  |  |  | ＜０．００２ |  |  | ＜０．００２ |  |  | ＜０．００２
| 四塩化炭素 |  |  | mg/L |  | ＜０．０００２ |  |  |  | ＜０．０００２ |  |  | ＜０．０００２ |  |  | ＜０．０００２
| 1,2－ジクロロエタン |  |  | mg/L |  | ＜０．０００４ |  |  |  | ＜０．０００４ |  |  | ＜０．０００４ |  |  | ＜０．０００４
| 1,1－ジクロロエチレン |  |  | mg/L |  | ＜０．０１ |  |  |  | ＜０．０１ |  |  | ＜０．０１ |  |  | ＜０．０１
| シス－1,2－ジクロロエチレン |  |  | mg/L |  | ＜０．００４ |  |  |  | ＜０．００４ |  |  | ＜０．００４ |  |  | ＜０．００４
| 1,1,1－トリクロロエタン |  |  | mg/L |  | ＜０．１ |  |  |  | ＜０．１ |  |  | ＜０．１ |  |  | ＜０．１
| 1,1,2－トリクロロエタン |  |  | mg/L |  | ＜０．０００６ |  |  |  | ＜０．０００６ |  |  | ＜０．０００６ |  |  | ＜０．０００６
| トリクロロエチレン |  |  | mg/L |  | ＜０．００１ |  |  |  | ＜０．００１ |  |  | ＜０．００１ |  |  | ＜０．００１
| テトラクロロエチレン |  |  | mg/L |  | ＜０．０００５ |  |  |  | ＜０．０００５ |  |  | ＜０．０００５ |  |  | ＜０．０００５
| 1,3－ジクロロプロペン |  |  | mg/L |  | ＜０．０００２ |  |  |  | ＜０．０００２ |  |  | ＜０．０００２ |  |  | ＜０．０００２
| チウラム |  |  | mg/L |  | ＜０．０００６ | [6 empty] | ＜０．０００６
| シマジン |  |  | mg/L |  | ＜０．０００３ | [6 empty] | ＜０．０００３
| チオベンカルブ |  |  | mg/L |  | ＜０．００２ | [6 empty] | ＜０．００２
| ベンゼン |  |  | mg/L |  | ＜０．００１ |  |  |  | ＜０．００１ |  |  | ＜０．００１ |  |  | ＜０．００１
| セレン |  |  | mg/L |  | ＜０．００２ |  |  |  | ＜０．００２ |  |  | ＜０．００２ |  |  | ＜０．００２
| 硝酸性窒素及び亜硝酸性窒素 |  |  | mg/L
| ふっ素 |  |  | mg/L
| ほう素 |  |  | mg/L
| 1,4－ジオキサン |  |  | mg/L | [8 empty] | ＜０．００５