## 庄内川等水域（その１）
42095 |  |  | 水質個表 確定値 | [13 empty] | 愛 知 県
測定地点コード |  | 水域区分 |  | 水域名 |  | 地点番号 | 測定地点名 |  |  | 地点統一番号 | 生活環境類型 | ＮＰ類型 | 水生生物類型 | 調査区分 | 調査機関 | 分析担当機関
２０１００１ |  | 庄内川等 |  | 日光川 |  | ００８ | 板倉橋 |  |  | ０２４－５１ | Ｅハ |  | B ハ | 年 間 | 一宮市 | 一 宮 市
[5 empty] | ２０１５年 | ２０１５年 |  | ２０１５年 | ２０１５年 | ２０１５年 | ２０１５年 | ２０１５年 | ２０１５年 | ２０１５年 | ２０１６年 | ２０１６年 | ２０１６年
項 目 |  |  |  | 単 位 | ４月 １０日 | ５月 １４日 |  | ６月 １０日 | ７月 １０日 | ８月 ６日 | ９月 ３日 | １０月 ６日 | １１月 ５日 | １２月 ２日 | １月 ７日 | ２月 ４日 | ３月 ３日
一 般 項 目 | 採取時刻 |  |  |  | １１時 ０５分 | １１時 ２５分 |  | １３時 ２０分 | １０時 ４０分 | １４時 ０８分 | １０時 ４０分 | １０時 ５０分 | １０時 ４０分 | １３時 ４０分 | １０時 ５５分 | １０時 ４０分 | １０時 ３５分
| 天候 |  |  |  | 雨 | 晴れ |  | 晴れ | 曇り | 晴れ | 曇り | 晴れ | 晴れ | 晴れ | 曇り | 晴れ | 晴れ
| 気温 |  |  | ℃ | １１．６ | ２９．０ |  | ３２．０ | ２６．２ | ３０．２ | ２５．８ | ２１．３ | １８．５ | １５．８ | ９．５ | ６．９ | １０．２
| 水温 |  |  | ℃ | １４．１ | ２０．１ |  | ２２．９ | ２５．０ | ２６．８ | ２４．９ | ２０．３ | １７．５ | １５．４ | １２．４ | １０．３ | １２．０
| 透視度 |  |  | cm | ５９ | ７６ |  | ６３ | ６７ | ＞１００ | ９４ | ＞１００ | ９５ | ７６ | ７３ | ６８ | ７５
| 臭気 |  |  |  | 微下水臭 | 微下水臭 |  | 無臭 | 無臭 | 無臭 | 無臭 | 無臭 | 微下水臭 | 無臭 | 微下水臭 | 微下水臭 | 微下水臭
| 採取位置 |  |  |  | 流心 | 流心 |  | 流心 | 流心 | 流心 | 流心 | 流心 | 流心 | 流心 | 流心 | 流心 | 流心
| 流況 |  |  |  | 通常 | 通常 |  | 通常 | 通常 | 通常 | 通常 | 通常 | 通常 | 通常 | 通常 | 通常 | 通常
| 流量 |  |  | m3/sec | １．８１９ | ５．２１６ |  | ６．４４１ | ７．４４２ | ３．０５２ | ６．６２６ | １．９２２ | １．２８５ | １．０９１ | １．０２１ | １．２４４ | ０．８２１
| 外観 |  |  |  | 淡黄色 | 淡黄色 |  | 淡黄色 | 淡黄色 | 淡黄色 | 淡黄色 | 淡黄色 | 淡黄色 | 淡黄色 | 淡黄色 | 淡黄色 | 淡黄色
| 採取水深 |  |  | ｍ
| 全水深 |  |  | ｍ | ０．７５ | ０．９６ |  | １．０２ | ０．８１ | ０．８９ | １．０５ | ０．８９ | ０．７５ | ０．８０ | ０．５４ | ０．７０ | ０．７５
| 透明度 |  |  | ｍ
水色
満潮時刻
干潮時刻
生活環境項目 | ｐＨ |  |  |  | ７．２ | ７．０ |  | ６．７ | ６．８ | ６．８ | ６．９ | ７．１ | ７．０ | ６．８ | ６．９ | ６．９ | ６．８
| ＤＯ |  |  | mg/L | ４．９ | ７．４ |  | ７．４ | ６．７ | ４．６ | ５．６ | ４．２ | ４．０ | ５．１ | ３．９ | ４．７ | ４．４
| ＢＯＤ |  |  | mg/L | ４．３ | ２．５ |  | ３．１ | ３．４ | ３．４ | ２．９ | ３．４ | ３４ | ２．４ | ７．８ | ４．０ | ３．５
| ＣＯＤ（酸性法） |  |  | mg/L | ４．２ | ４．１ |  | ４．１ | ４．１ | ３．７ | ３．２ | ３．４ | １４ | ３．７ | ６．４ | ５．７ | ５．２
| ＳＳ |  |  | mg/L | ９ | １０ |  | ９ | ９ | ６ | ６ | ５ | ８ | ６ | ９ | ９ | １２
| 大腸菌群数 |  |  | MPN/100mL
| ｎ－ヘキサン抽出物質 |  |  | mg/L
| 全窒素 |  |  | mg/L
| 全燐 |  |  | mg/L
| 全亜鉛 |  |  | mg/L
| ノニルフェノール |  |  | mg/L
| ＬＡＳ |  |  | mg/L
特殊項目 | フェノール類 |  |  | mg/L
| 銅 |  |  | mg/L
| 鉄（溶解性） |  |  | mg/L
| マンガン（溶解性） |  |  | mg/L
| クロム |  |  | mg/L
そ の 他 の 項 目 | アンモニア性窒素 |  |  | mg/L
| 亜硝酸性窒素 |  |  | mg/L
| 硝酸性窒素 |  |  | mg/L
| 有機性窒素 |  |  | mg/L
| 溶存態窒素 |  |  | mg/L
| 懸濁態窒素 |  |  | mg/L
| オルトリン酸態燐 |  |  | mg/L
| 電気伝導率 |  |  | mS/m | ２０ | １１ |  | １１ | １２ | １４ | １４ | ２４ | ２６ | ２４ | ２６ | ２５ | ２７
| 塩化物イオン |  |  | mg/L
塩分
| 陰イオン界面活性剤 |  |  | mg/L
| クロロフィルａ |  |  | mg/m3
| フェオ色素 |  |  | mg/m3
| トリハロメタン生成能 |  |  | mg/L
| クロロホルム生成能 |  |  | mg/L
| ブロモジクロロメタン生成能 |  |  | mg/L
| ジブロモクロロメタン生成能 |  |  | mg/L
| ブロモホルム生成能 |  |  | mg/L
健 康 項 目 | カドミウム |  |  | mg/L |  |  |  | ＜０．０００５ | [5 empty] | ＜０．０００５
| 全シアン |  |  | mg/L |  |  |  | ＮＤ | [5 empty] | ＮＤ
| 鉛 |  |  | mg/L |  |  |  | ＜０．００５ | [5 empty] | ＜０．００５
| 六価クロム |  |  | mg/L |  |  |  | ＜０．０１ | [5 empty] | ＜０．０１
| 砒素 |  |  | mg/L |  |  |  | ＜０．００５ | [5 empty] | ＜０．００５
| 総水銀 |  |  | mg/L
| アルキル水銀 |  |  | mg/L
| ＰＣＢ |  |  | mg/L
| ジクロロメタン |  |  | mg/L
| 四塩化炭素 |  |  | mg/L
| 1,2－ジクロロエタン |  |  | mg/L
| 1,1－ジクロロエチレン |  |  | mg/L
| シス－1,2－ジクロロエチレン |  |  | mg/L
| 1,1,1－トリクロロエタン |  |  | mg/L
| 1,1,2－トリクロロエタン |  |  | mg/L
| トリクロロエチレン |  |  | mg/L
| テトラクロロエチレン |  |  | mg/L
| 1,3－ジクロロプロペン |  |  | mg/L
| チウラム |  |  | mg/L |  |  |  | ＜０．０００６ | [5 empty] | ＜０．０００６
| シマジン |  |  | mg/L |  |  |  | ＜０．０００３ | [5 empty] | ＜０．０００３
| チオベンカルブ |  |  | mg/L |  |  |  | ＜０．００２ | [5 empty] | ＜０．００２
| ベンゼン |  |  | mg/L
| セレン |  |  | mg/L |  |  |  | ＜０．００２ | [5 empty] | ＜０．００２
| 硝酸性窒素及び亜硝酸性窒素 |  |  | mg/L
| ふっ素 |  |  | mg/L
| ほう素 |  |  | mg/L
| 1,4－ジオキサン |  |  | mg/L | [9 empty] | ＜０．００５
42095 |  |  | 水質個表 確定値 | [13 empty] | 愛 知 県
測定地点コード |  | 水域区分 |  | 水域名 |  | 地点番号 | 測定地点名 |  |  | 地点統一番号 | 生活環境類型 | ＮＰ類型 | 水生生物類型 | 調査区分 | 調査機関 | 分析担当機関
２０１００２ |  | 庄内川等 |  | 日光川 |  | ００９ | 北今橋 |  |  | ０２４－０１ | Ｅハ |  | B ハ | 年 間 | 一宮市 | 一 宮 市
[5 empty] | ２０１５年 | ２０１５年 |  | ２０１５年 | ２０１５年 | ２０１５年 | ２０１５年 | ２０１５年 | ２０１５年 | ２０１５年 | ２０１６年 | ２０１６年 | ２０１６年
項 目 |  |  |  | 単 位 | ４月 １０日 | ５月 １４日 |  | ６月 １０日 | ７月 １０日 | ８月 ６日 | ９月 ３日 | １０月 ６日 | １１月 ５日 | １２月 ２日 | １月 ７日 | ２月 ４日 | ３月 ３日
一 般 項 目 | 採取時刻 |  |  |  | １０時 ３５分 | １０時 ０５分 |  | １１時 １５分 | ９時 ４０分 | １３時 ０８分 | ９時 ５０分 | ９時 ５５分 | ９時 ５５分 | １１時 ２０分 | ９時 ５５分 | ９時 ４５分 | ９時 ４５分
| 天候 |  |  |  | 雨 | 晴れ |  | 晴れ | 曇り | 晴れ | 曇り | 晴れ | 晴れ | 晴れ | 曇り | 晴れ | 晴れ
| 気温 |  |  | ℃ | １３．５ | ２３．１ |  | ３１．２ | ２４．８ | ２８．７ | ２５．０ | ２０．０ | １５．５ | １３．０ | ９．５ | ４．９ | ８．０
| 水温 |  |  | ℃ | １１．０ | ２０．１ |  | ２２．３ | ２３．３ | ２７．２ | ２３．１ | ２１．２ | ２０．７ | １６．７ | １３．６ | １３．０ | １３．６
| 透視度 |  |  | cm | ５３ | ７０ |  | ５８ | ６２ | ＞１００ | ＞１００ | ８１ | ８５ | ６６ | ６０ | ５５ | ５３
| 臭気 |  |  |  | 微下水臭 | 微川藻臭 |  | 無臭 | 無臭 | 無臭 | 無臭 | 微下水臭 | 微下水臭 | 微洗剤臭 | 微下水臭 | 微下水臭 | 微下水臭
| 採取位置 |  |  |  | 流心 | 流心 |  | 流心 | 流心 | 流心 | 流心 | 流心 | 流心 | 流心 | 流心 | 流心 | 流心
| 流況 |  |  |  | 通常 | 通常 |  | 通常 | 通常 | 通常 | 通常 | 通常 | 通常 | 通常 | 通常 | 通常 | 通常
| 流量 |  |  | m3/sec | ２．８６７ | ５．８７８ |  | ８．１７３ | ８．１５７ | ４．０６８ | ７．３２９ | ２．２５９ | １．５０８ | １．６７８ | １．３５０ | １．５５３ | １．６５６
| 外観 |  |  |  | 淡褐色 | 淡黄色 |  | 淡黄色 | 淡黄色 | 淡黄色 | 淡黄色 | 淡黄色 | 淡赤褐色 | 淡赤紫色 | 淡褐色 | 淡黄色 | 淡褐色
| 採取水深 |  |  | ｍ
| 全水深 |  |  | ｍ | ０．６８ | １．１４ |  | １．１９ | １．１２ | ０．９９ | １．１３ | ０．７１ | ０．６５ | ０．６８ | ０．６５ | ０．７１ | ０．７３
| 透明度 |  |  | ｍ
水色
満潮時刻
干潮時刻
生活環境項目 | ｐＨ |  |  |  | ７．１ | ７．１ |  | ６．８ | ６．８ | ７．１ | ６．９ | ７．２ | ７．２ | ７．０ | ６．９ | ７．０ | ６．８
| ＤＯ |  |  | mg/L | ４．５ | ７．０ |  | ７．５ | ６．４ | ４．７ | ６．８ | ５．５ | ５．６ | ５．６ | ４．７ | ５．５ | ６．３
| ＢＯＤ |  |  | mg/L | ３．５ | ２．１ |  | ３．２ | ４．４ | ３．２ | １．８ | ３．２ | ３４ | ３．２ | １０ | ３．８ | ３．６
| ＣＯＤ（酸性法） |  |  | mg/L | ６．４ | ５．２ |  | ４．７ | ５．９ | ５．２ | ３．７ | ５．７ | ２２ | ８．０ | ９．７ | ９．０ | １２
| ＳＳ |  |  | mg/L | ８ | ９ |  | ９ | ９ | ８ | ６ | ４ | ６ | ５ | １１ | ８ | ８
| 大腸菌群数 |  |  | MPN/100mL
| ｎ－ヘキサン抽出物質 |  |  | mg/L |  |  |  | ＮＤ | [5 empty] | ＮＤ
| 全窒素 |  |  | mg/L | ２．７ | １．４ |  | １．２ | １．５ | １．２ | １．１ | ２．４ | ３．２ | ２．３ | ３．１ | ３．２ | ３．３
| 全燐 |  |  | mg/L | ０．３１ | ０．１３ |  | ０．１３ | ０．１９ | ０．１８ | ０．１１ | ０．１６ | ０．２５ | ０．２６ | ０．３７ | ０．３４ | ０．４２
| 全亜鉛 |  |  | mg/L | ０．０２３ | ０．０１７ |  | ０．０１６ | ０．０１８ | ０．０１２ | ０．０１１ | ０．０２３ | ０．０２９ | ０．０１８ | ０．０２６ | ０．０２５ | ０．０３９
| ノニルフェノール |  |  | mg/L | ０．０００１５ | ０．０００１４ |  | ０．０００１２ | ０．０００１４ | ＜０．００００６ | ＜０．００００６ | ＜０．００００６ | ０．０００１６ | ０．０００１４ | ０．０００３０ | ０．０００２１ | ０．０００２０
| ＬＡＳ |  |  | mg/L | ０．０６０ | ０．０３５ |  | ０．０３５ | ０．０２２ | ０．０２４ | ０．０２１ | ０．０３４ | ０．０３３ | ０．０３９ | ０．０８７ | ０．１０ | ０．０６４
特殊項目 | フェノール類 |  |  | mg/L |  |  |  | ＜０．０１ | [5 empty] | ＜０．０１
| 銅 |  |  | mg/L |  |  |  | ＜０．０１ |  |  | ＜０．０１ |  |  | ＜０．０１ |  |  | ＜０．０１
| 鉄（溶解性） |  |  | mg/L
| マンガン（溶解性） |  |  | mg/L
| クロム |  |  | mg/L
そ の 他 の 項 目 | アンモニア性窒素 |  |  | mg/L
| 亜硝酸性窒素 |  |  | mg/L
| 硝酸性窒素 |  |  | mg/L
| 有機性窒素 |  |  | mg/L
| 溶存態窒素 |  |  | mg/L
| 懸濁態窒素 |  |  | mg/L
| オルトリン酸態燐 |  |  | mg/L
| 電気伝導率 |  |  | mS/m | ３９ | ２５ |  | ２２ | ２２ | ２３ | １７ | ４３ | ７０ | ６４ | ５３ | ５３ | ７５
| 塩化物イオン |  |  | mg/L | １６ | ８ |  | ５ | ５ | ６ | ７ | １４ | ２０ | １７ | １９ | ２２ | １９
塩分
| 陰イオン界面活性剤 |  |  | mg/L | ０．０７ |  |  | ０．０３ |  | ０．０１ |  | ０．０５ |  | ０．０９ |  | ０．１１
| クロロフィルａ |  |  | mg/m3
| フェオ色素 |  |  | mg/m3
| トリハロメタン生成能 |  |  | mg/L
| クロロホルム生成能 |  |  | mg/L
| ブロモジクロロメタン生成能 |  |  | mg/L
| ジブロモクロロメタン生成能 |  |  | mg/L
| ブロモホルム生成能 |  |  | mg/L
健 康 項 目 | カドミウム |  |  | mg/L |  |  |  | ＜０．０００５ |  |  | ＜０．０００５ |  |  | ＜０．０００５ |  |  | ＜０．０００５
| 全シアン |  |  | mg/L |  |  |  | ＮＤ |  |  | ＮＤ |  |  | ＮＤ |  |  | ＮＤ
| 鉛 |  |  | mg/L |  |  |  | ＜０．００５ |  |  | ＜０．００５ |  |  | ＜０．００５ |  |  | ＜０．００５
| 六価クロム |  |  | mg/L |  |  |  | ＜０．０１ |  |  | ＜０．０１ |  |  | ＜０．０１ |  |  | ＜０．０１
| 砒素 |  |  | mg/L |  |  |  | ＜０．００５ | [5 empty] | ＜０．００５
| 総水銀 |  |  | mg/L |  |  |  | ＜０．０００５ |  |  | ＜０．０００５ |  |  | ＜０．０００５ |  |  | ＜０．０００５
| アルキル水銀 |  |  | mg/L | [9 empty] | ＮＤ
| ＰＣＢ |  |  | mg/L
| ジクロロメタン |  |  | mg/L |  |  |  | ＜０．００２ |  |  | ＜０．００２ |  |  | ＜０．００２ |  |  | ＜０．００２
| 四塩化炭素 |  |  | mg/L |  |  |  | ＜０．０００２ |  |  | ＜０．０００２ |  |  | ＜０．０００２ |  |  | ＜０．０００２
| 1,2－ジクロロエタン |  |  | mg/L |  |  |  | ＜０．０００４ |  |  | ＜０．０００４ |  |  | ＜０．０００４ |  |  | ＜０．０００４
| 1,1－ジクロロエチレン |  |  | mg/L |  |  |  | ＜０．０１ |  |  | ＜０．０１ |  |  | ＜０．０１ |  |  | ＜０．０１
| シス－1,2－ジクロロエチレン |  |  | mg/L |  |  |  | ＜０．００４ |  |  | ＜０．００４ |  |  | ＜０．００４ |  |  | ＜０．００４
| 1,1,1－トリクロロエタン |  |  | mg/L |  |  |  | ＜０．１ |  |  | ＜０．１ |  |  | ＜０．１ |  |  | ＜０．１
| 1,1,2－トリクロロエタン |  |  | mg/L |  |  |  | ＜０．０００６ |  |  | ＜０．０００６ |  |  | ＜０．０００６ |  |  | ＜０．０００６
| トリクロロエチレン |  |  | mg/L |  |  |  | ＜０．００１ |  |  | ＜０．００１ |  |  | ＜０．００１ |  |  | ＜０．００１
| テトラクロロエチレン |  |  | mg/L |  |  |  | ＜０．０００５ |  |  | ＜０．０００５ |  |  | ＜０．０００５ |  |  | ＜０．０００５
| 1,3－ジクロロプロペン |  |  | mg/L |  |  |  | ＜０．０００２ |  |  | ＜０．０００２ |  |  | ＜０．０００２ |  |  | ＜０．０００２
| チウラム |  |  | mg/L |  |  |  | ＜０．０００６ |  |  | ＜０．０００６ |  |  | ＜０．０００６ |  |  | ＜０．０００６
| シマジン |  |  | mg/L |  |  |  | ＜０．０００３ |  |  | ＜０．０００３ |  |  | ＜０．０００３ |  |  | ＜０．０００３
| チオベンカルブ |  |  | mg/L |  |  |  | ＜０．００２ |  |  | ＜０．００２ |  |  | ＜０．００２ |  |  | ＜０．００２
| ベンゼン |  |  | mg/L |  |  |  | ＜０．００１ |  |  | ＜０．００１ |  |  | ＜０．００１ |  |  | ＜０．００１
| セレン |  |  | mg/L |  |  |  | ＜０．００２ |  |  | ＜０．００２ |  |  | ＜０．００２ |  |  | ＜０．００２
| 硝酸性窒素及び亜硝酸性窒素 |  |  | mg/L |  |  |  | ０．６６ | [5 empty] | １．２
| ふっ素 |  |  | mg/L |  |  |  | ０．１２ | [5 empty] | ０．１９
| ほう素 |  |  | mg/L |  |  |  | ０．０２ | [5 empty] | ０．０３
| 1,4－ジオキサン |  |  | mg/L | [9 empty] | ＜０．００５
42095 |  |  | 水質個表 確定値 | [13 empty] | 愛 知 県
測定地点コード |  | 水域区分 |  | 水域名 |  | 地点番号 | 測定地点名 |  |  | 地点統一番号 | 生活環境類型 | ＮＰ類型 | 水生生物類型 | 調査区分 | 調査機関 | 分析担当機関
２０１００３ |  | 庄内川等 |  | 日光川 |  | ０１０ | 日光橋 |  |  | ０２４－５２ | Ｅハ |  | B ハ | 年 間 | 愛知県 | 愛 知 県
[5 empty] | ２０１５年 | ２０１５年 |  | ２０１５年 | ２０１５年 | ２０１５年 | ２０１５年 | ２０１５年 | ２０１５年 | ２０１５年 | ２０１６年 | ２０１６年 | ２０１６年
項 目 |  |  |  | 単 位 | ４月 １０日 | ５月 １４日 |  | ６月 １５日 | ７月 １０日 | ８月 ６日 | ９月 ３日 | １０月 ５日 | １１月 ５日 | １２月 ４日 | １月 ７日 | ２月 ４日 | ３月 ３日
一 般 項 目 | 採取時刻 |  |  |  | １２時 ３０分 | １１時 １９分 |  | １２時 ５６分 | １１時 ２７分 | １０時 ５７分 | １１時 ４５分 | １２時 ３１分 | １１時 ５５分 | １４時 ４４分 | １１時 １６分 | ９時 ２６分 | ９時 ０５分
| 天候 |  |  |  | 雨 | 晴れ |  | 晴れ | 曇り | 曇り | 曇り | 曇り | 晴れ | 晴れ | 曇り | 晴れ | 晴れ
| 気温 |  |  | ℃ | １２．７ | ２７．２ |  | ３２．５ | ２７．８ | ３０．８ | ２６．８ | ２３．７ | ２４．２ | １０．８ | １１．４ | ９．０ | ５．５
| 水温 |  |  | ℃ | １４．５ | ２１．７ |  | ２４．５ | ２５．１ | ２９．２ | ２４．４ | ２０．８ | １８．７ | １２．５ | １１．３ | ８．９ | ８．４
| 透視度 |  |  | cm | ＞ ５０ | ４８ |  | ＞ ５０ | ４７ | ４２ | ＞ ５０ | ＞ ５０ | ＞ ５０ | ４３ | ４７ | ４７ | ４３
| 臭気 |  |  |  | 微下水臭 | 微下水臭 |  | 微下水臭 | 微下水臭 | 微下水臭 | 微下水臭 | 微下水臭 | 微下水臭 | 微下水臭 | 微下水臭 | 微下水臭 | 微下水臭
| 採取位置 |  |  |  | 流心 | 流心 |  | 流心 | 流心 | 流心 | 流心 | 流心 | 流心 | 流心 | 流心 | 流心 | 流心
| 流況 |  |  |  | 通常 | 通常 |  | 通常 | 通常 | 通常 | 通常 | 通常 | 通常 | 通常 | 通常 | 通常 | 通常
| 流量 |  |  | m3/sec |  | １５．１８０ |  |  |  | ３．６６６ |  |  | ３．３１５ |  |  | ４．１０８
| 外観 |  |  |  | 中黄褐色 | 中黄褐色 |  | 淡黄褐色 | 淡黄褐色 | 淡黄褐色 | 淡黄褐色 | 淡黄色 | 淡黄色 | 淡赤褐色 | 淡黄褐色 | 淡黄褐色 | 淡灰黄色
| 採取水深 |  |  | ｍ
| 全水深 |  |  | ｍ
| 透明度 |  |  | ｍ
水色
満潮時刻
干潮時刻
生活環境項目 | ｐＨ |  |  |  | ７．０ | ６．９ |  | ６．９ | ６．９ | ７．１ | ６．８ | ７．０ | ７．２ | ７．１ | ７．１ | ６．９ | ７．１
| ＤＯ |  |  | mg/L | ６．０ | ５．５ |  | ５．７ | ５．５ | ６．７ | ４．７ | ５．３ | ９．５ | ４．４ | ５．９ | ６．７ | ６．５
| ＢＯＤ |  |  | mg/L | ２．３ | ４．１ |  | ２．９ | ２．２ | ３．６ | １．７ | ０．８ | ３．５ | ２．９ | ２．５ | ２．１ | ２．７
| ＣＯＤ（酸性法） |  |  | mg/L | ６．１ | ５．３ |  | ６．１ | ５．１ | ５．７ | ３．７ | ３．８ | ６．９ | ６．７ | ５．２ | ５．９ | ７．１
| ＳＳ |  |  | mg/L | ７ | ８ |  | ８ | ７ | ７ | ５ | ３ | ６ | ６ | ７ | ６ | ７
| 大腸菌群数 |  |  | MPN/100mL
| ｎ－ヘキサン抽出物質 |  |  | mg/L
| 全窒素 |  |  | mg/L
| 全燐 |  |  | mg/L
| 全亜鉛 |  |  | mg/L |  |  |  | ０．０１３ |  |  | ０．０１０ |  |  | ０．０２２ |  |  | ０．０１８
| ノニルフェノール |  |  | mg/L | ０．０００１８ |  |  |  | ０．０００１２ |  |  | ０．０００２０ |  |  | ０．０００３０
| ＬＡＳ |  |  | mg/L | ０．０２９ |  |  |  | ０．００２４ |  |  | ０．０１０ |  |  | ０．０４４
特殊項目 | フェノール類 |  |  | mg/L
| 銅 |  |  | mg/L
| 鉄（溶解性） |  |  | mg/L
| マンガン（溶解性） |  |  | mg/L
| クロム |  |  | mg/L
そ の 他 の 項 目 | アンモニア性窒素 |  |  | mg/L
| 亜硝酸性窒素 |  |  | mg/L
| 硝酸性窒素 |  |  | mg/L
| 有機性窒素 |  |  | mg/L
| 溶存態窒素 |  |  | mg/L
| 懸濁態窒素 |  |  | mg/L
| オルトリン酸態燐 |  |  | mg/L
| 電気伝導率 |  |  | mS/m | ３４ | １４ |  | １４ | １１ | １９ | １６ | ２７ | ３３ | ３９ | ２５ | ３６ | ３５
| 塩化物イオン |  |  | mg/L
塩分
| 陰イオン界面活性剤 |  |  | mg/L
| クロロフィルａ |  |  | mg/m3
| フェオ色素 |  |  | mg/m3
| トリハロメタン生成能 |  |  | mg/L
| クロロホルム生成能 |  |  | mg/L
| ブロモジクロロメタン生成能 |  |  | mg/L
| ジブロモクロロメタン生成能 |  |  | mg/L
| ブロモホルム生成能 |  |  | mg/L
健 康 項 目 | カドミウム |  |  | mg/L | [5 empty] | ＜０．０００５ | [5 empty] | ＜０．０００５
| 全シアン |  |  | mg/L |  |  |  |  | ＮＤ | [5 empty] | ＮＤ
| 鉛 |  |  | mg/L | [5 empty] | ＜０．００５ | [5 empty] | ＜０．００５
| 六価クロム |  |  | mg/L |  |  |  |  | ＜０．０１ | [5 empty] | ＜０．０１
| 砒素 |  |  | mg/L | [5 empty] | ＜０．００５ | [5 empty] | ＜０．００５
| 総水銀 |  |  | mg/L
| アルキル水銀 |  |  | mg/L
| ＰＣＢ |  |  | mg/L
| ジクロロメタン |  |  | mg/L
| 四塩化炭素 |  |  | mg/L
| 1,2－ジクロロエタン |  |  | mg/L
| 1,1－ジクロロエチレン |  |  | mg/L
| シス－1,2－ジクロロエチレン |  |  | mg/L
| 1,1,1－トリクロロエタン |  |  | mg/L
| 1,1,2－トリクロロエタン |  |  | mg/L
| トリクロロエチレン |  |  | mg/L
| テトラクロロエチレン |  |  | mg/L
| 1,3－ジクロロプロペン |  |  | mg/L
| チウラム |  |  | mg/L |  | ＜０．０００６ | [6 empty] | ＜０．０００６
| シマジン |  |  | mg/L |  | ＜０．０００３ | [6 empty] | ＜０．０００３
| チオベンカルブ |  |  | mg/L |  | ＜０．００２ | [6 empty] | ＜０．００２
| ベンゼン |  |  | mg/L
| セレン |  |  | mg/L | [5 empty] | ＜０．００２ |  |  | ＜０．００２
| 硝酸性窒素及び亜硝酸性窒素 |  |  | mg/L
| ふっ素 |  |  | mg/L
| ほう素 |  |  | mg/L
| 1,4－ジオキサン |  |  | mg/L | [8 empty] | ＜０．００５
42095 |  |  | 水質個表 確定値 | [13 empty] | 愛 知 県
測定地点コード |  | 水域区分 |  | 水域名 |  | 地点番号 | 測定地点名 |  |  | 地点統一番号 | 生活環境類型 | ＮＰ類型 | 水生生物類型 | 調査区分 | 調査機関 | 分析担当機関
２０１００４ |  | 庄内川等 |  | 日光川 |  | ０１１ | 日光大橋 |  |  | ０２４－０２ | Ｅハ |  | B ハ | 年 間 | 愛知県 | 愛 知 県
[5 empty] | ２０１５年 | ２０１５年 |  | ２０１５年 | ２０１５年 | ２０１５年 | ２０１５年 | ２０１５年 | ２０１５年 | ２０１５年 | ２０１６年 | ２０１６年 | ２０１６年
項 目 |  |  |  | 単 位 | ４月 １０日 | ５月 １４日 |  | ６月 １５日 | ７月 １０日 | ８月 ６日 | ９月 ３日 | １０月 ５日 | １１月 ５日 | １２月 ４日 | １月 ７日 | ２月 ４日 | ３月 ３日
一 般 項 目 | 採取時刻 |  |  |  | １３時 １８分 | １１時 ５６分 |  | １３時 ４６分 | １２時 １７分 | １１時 ３７分 | １２時 ２５分 | １４時 ３０分 | １２時 ４２分 | １５時 １８分 | １２時 ２６分 | ８時 ３２分 | ８時 ２１分
| 天候 |  |  |  | 雨 | 晴れ |  | 晴れ | 曇り | 曇り | 曇り | 曇り | 晴れ | 晴れ | 曇り | 晴れ | 晴れ
| 気温 |  |  | ℃ | １２．２ | ２８．１ |  | ３３．１ | ２８．５ | ３０．７ | ２５．５ | ２３．５ | ２２．１ | １０．８ | １１．４ | ４．３ | ４．２
| 水温 |  |  | ℃ | １３．８ | ２１．６ |  | ２５．０ | ２６．２ | ２９．７ | ２４．９ | ２０．８ | １９．４ | １１．１ | １０．１ | ７．８ | ７．９
| 透視度 |  |  | cm | ＞ ５０ | ３３ |  | ＞ ５０ | ４２ | ３３ | ＞ ５０ | ＞ ５０ | ４２ | ＞ ５０ | ＞ ５０ | ＞ ５０ | ３９
| 臭気 |  |  |  | 微下水臭 | 微下水臭 |  | 微下水臭 | 微下水臭 | 微下水臭 | 微下水臭 | 微下水臭 | 微下水臭 | 微下水臭 | 微下水臭 | 微下水臭 | 微下水臭
| 採取位置 |  |  |  | 流心 | 流心 |  | 流心 | 流心 | 流心 | 流心 | 流心 | 流心 | 流心 | 流心 | 流心 | 流心
| 流況 |  |  |  | 通常 | 通常 |  | 通常 | 通常 | 通常 | 通常 | 通常 | 通常 | 通常 | 通常 | 通常 | 通常
| 流量 |  |  | m3/sec |  | ４．７１７ |  |  |  | ５．４３４ |  |  | ４．９５９ |  |  | ５．４６３
| 外観 |  |  |  | 淡灰黄色 | 淡黄褐色 |  | 淡黄褐色 | 淡黄褐色 | 淡黄褐色 | 淡黄褐色 | 淡黄褐色 | 淡褐色 | 淡褐色 | 淡黄褐色 | 淡黄褐色 | 淡灰黄色
| 採取水深 |  |  | ｍ
| 全水深 |  |  | ｍ
| 透明度 |  |  | ｍ
水色
満潮時刻
干潮時刻
生活環境項目 | ｐＨ |  |  |  | ７．１ | ７．０ |  | ６．８ | ６．９ | ７．６ | ７．１ | ７．１ | ７．７ | ７．３ | ７．２ | ６．９ | ７．４
| ＤＯ |  |  | mg/L | ６．２ | ６．０ |  | ５．３ | ５．９ | ９．６ | ６．６ | ７．７ | １２ | ６．８ | ７．５ | ７．３ | １０
| ＢＯＤ |  |  | mg/L | ２．８ | ２．７ |  | ２．５ | ２．０ | ６．０ | ２．３ | ３．２ | ４．１ | １．２ | ２．１ | ２．１ | ３．３
| ＣＯＤ（酸性法） |  |  | mg/L | ５．８ | ６．１ |  | ６．３ | ４．６ | ７．２ | ５．８ | ５．７ | ８．５ | ５．９ | ５．２ | ５．４ | ７．１
| ＳＳ |  |  | mg/L | ６ | １５ |  | ６ | ９ | １２ | １１ | ８ | ８ | ５ | ５ | ５ | ７
| 大腸菌群数 |  |  | MPN/100mL
| ｎ－ヘキサン抽出物質 |  |  | mg/L |  |  |  | ＮＤ | [5 empty] | ＮＤ
| 全窒素 |  |  | mg/L | ３．６ | １．９ |  | １．９ | １．５ | １．６ | １．６ | １．６ | ２．３ | ３．４ | ５．２ | ３．３ | ４．１
| 全燐 |  |  | mg/L | ０．１７ | ０．１９ |  | ０．１８ | ０．１６ | ０．１５ | ０．１９ | ０．１２ | ０．１３ | ０．１７ | ０．１８ | ０．２０ | ０．２１
| 全亜鉛 |  |  | mg/L | ０．０１２ | ０．０１２ |  | ０．０１１ | ０．０１０ | ０．０１３ | ０．０１０ | ０．００７ | ０．００８ | ０．０１２ | ０．０１２ | ０．０２８ | ０．０１５
| ノニルフェノール |  |  | mg/L | ０．０００７６ | ０．０００２４ |  | ０．０００９０ | ０．０００６９ | ０．０００４０ | ０．０００３９ | ０．０００９５ | ０．０００９５ | ０．００１０ | ０．０００７５ | ０．０００５４ | ０．０００７６
| ＬＡＳ |  |  | mg/L | ０．０１９ | ０．００９３ |  | ０．００１１ | ０．００１７ | ＜０．０００６ | ０．００１９ | ０．０００７ | ０．００４３ | ０．０１６ | ０．０４６ | ０．０３９ | ０．０４３
特殊項目 | フェノール類 |  |  | mg/L |  |  |  | ＜０．０１ |  |  |  | ＜０．０１
| 銅 |  |  | mg/L |  | ＜０．０１ |  |  |  | ＜０．０１ |  |  |  | ＜０．０１ |  | ＜０．０１
| 鉄（溶解性） |  |  | mg/L
| マンガン（溶解性） |  |  | mg/L
| クロム |  |  | mg/L
そ の 他 の 項 目 | アンモニア性窒素 |  |  | mg/L |  |  |  | ０．４１ |  |  | ０．３９ |  |  | １．１ |  |  | １．５
| 亜硝酸性窒素 |  |  | mg/L |  |  |  | ０．０３ |  |  | ０．０４ |  |  | ０．０５ |  |  | ０．０５
| 硝酸性窒素 |  |  | mg/L |  |  |  | ０．６０ |  |  | ０．６９ |  |  | １．５ |  |  | １．７
| 有機性窒素 |  |  | mg/L |  |  |  | ０．９３ |  |  | ０．５１ |  |  | ０．６８ |  |  | ０．８６
| 溶存態窒素 |  |  | mg/L
| 懸濁態窒素 |  |  | mg/L
| オルトリン酸態燐 |  |  | mg/L |  |  |  | ０．１５ |  |  | ０．１７ |  |  | ０．１５ |  |  | ０．１２
| 電気伝導率 |  |  | mS/m | ２４ | １０ |  | １４ | ９．２ | １９ | １７ | １６ | ５４ | ３６ | １２０ | １５０ | ９０
| 塩化物イオン |  |  | mg/L | １４ | ７ |  | ７ | ５ | １２ | １３ | ９ | ７２ | ２５ | ３７０ | ４８０ | １２０
塩分
| 陰イオン界面活性剤 |  |  | mg/L | ０．０４ |  |  |  | ０．０２ |  |  | ０．０５ |  |  | ０．０５
| クロロフィルａ |  |  | mg/m3
| フェオ色素 |  |  | mg/m3
| トリハロメタン生成能 |  |  | mg/L
| クロロホルム生成能 |  |  | mg/L
| ブロモジクロロメタン生成能 |  |  | mg/L
| ジブロモクロロメタン生成能 |  |  | mg/L
| ブロモホルム生成能 |  |  | mg/L
健 康 項 目 | カドミウム |  |  | mg/L |  | ＜０．０００５ |  |  |  | ＜０．０００５ |  |  | ＜０．０００５ |  |  | ＜０．０００５
| 全シアン |  |  | mg/L | ＮＤ |  |  |  | ＮＤ |  |  | ＮＤ |  |  | ＮＤ
| 鉛 |  |  | mg/L |  | ＜０．００５ |  |  |  | ＜０．００５ |  |  |  | ＜０．００５ |  | ＜０．００５
| 六価クロム |  |  | mg/L | ＜０．０１ |  |  |  | ＜０．０１ |  |  | ＜０．０１ |  |  | ＜０．０１
| 砒素 |  |  | mg/L | [5 empty] | ＜０．００５ | [5 empty] | ＜０．００５
| 総水銀 |  |  | mg/L |  |  |  | ＜０．０００５ |  |  | ＜０．０００５ |  |  | ＜０．０００５ |  |  | ＜０．０００５
| アルキル水銀 |  |  | mg/L | [6 empty] | ＮＤ
| ＰＣＢ |  |  | mg/L | [6 empty] | ＮＤ
| ジクロロメタン |  |  | mg/L |  | ＜０．００２ |  |  |  | ＜０．００２ |  |  | ＜０．００２ |  |  | ＜０．００２
| 四塩化炭素 |  |  | mg/L |  | ＜０．０００２ |  |  |  | ＜０．０００２ |  |  | ＜０．０００２ |  |  | ＜０．０００２
| 1,2－ジクロロエタン |  |  | mg/L |  | ＜０．０００４ |  |  |  | ＜０．０００４ |  |  | ＜０．０００４ |  |  | ＜０．０００４
| 1,1－ジクロロエチレン |  |  | mg/L |  | ＜０．０１ |  |  |  | ＜０．０１ |  |  | ＜０．０１ |  |  | ＜０．０１
| シス－1,2－ジクロロエチレン |  |  | mg/L |  | ＜０．００４ |  |  |  | ＜０．００４ |  |  | ＜０．００４ |  |  | ＜０．００４
| 1,1,1－トリクロロエタン |  |  | mg/L |  | ＜０．１ |  |  |  | ＜０．１ |  |  | ＜０．１ |  |  | ＜０．１
| 1,1,2－トリクロロエタン |  |  | mg/L |  | ＜０．０００６ |  |  |  | ＜０．０００６ |  |  | ＜０．０００６ |  |  | ＜０．０００６
| トリクロロエチレン |  |  | mg/L |  | ＜０．００１ |  |  |  | ＜０．００１ |  |  | ＜０．００１ |  |  | ＜０．００１
| テトラクロロエチレン |  |  | mg/L |  | ＜０．０００５ |  |  |  | ＜０．０００５ |  |  | ＜０．０００５ |  |  | ＜０．０００５
| 1,3－ジクロロプロペン |  |  | mg/L |  | ＜０．０００２ |  |  |  | ＜０．０００２ |  |  | ＜０．０００２ |  |  | ＜０．０００２
| チウラム |  |  | mg/L |  | ＜０．０００６ |  |  |  | ＜０．０００６ |  |  | ＜０．０００６ |  |  | ＜０．０００６
| シマジン |  |  | mg/L |  | ＜０．０００３ | [6 empty] | ＜０．０００３
| チオベンカルブ |  |  | mg/L |  | ＜０．００２ | [6 empty] | ＜０．００２
| ベンゼン |  |  | mg/L |  | ＜０．００１ |  |  |  | ＜０．００１ |  |  | ＜０．００１ |  |  | ＜０．００１
| セレン |  |  | mg/L |  | ＜０．００２ |  |  |  | ＜０．００２ |  |  | ＜０．００２ |  |  | ＜０．００２
| 硝酸性窒素及び亜硝酸性窒素 |  |  | mg/L |  |  |  | ０．６４ |  |  | ０．７３ |  |  | １．５ |  |  | １．７
| ふっ素 |  |  | mg/L |  |  |  | ０．１６ | [5 empty] | ０．２０
| ほう素 |  |  | mg/L |  |  |  | ０．０８ | [5 empty] | ０．０７
| 1,4－ジオキサン |  |  | mg/L | [8 empty] | ＜０．００５
42095 |  |  | 水質個表 確定値 | [13 empty] | 愛 知 県
測定地点コード |  | 水域区分 |  | 水域名 |  | 地点番号 | 測定地点名 |  |  | 地点統一番号 | 生活環境類型 | ＮＰ類型 | 水生生物類型 | 調査区分 | 調査機関 | 分析担当機関
２０２７０１ |  | 庄内川等 |  | 新川下流 |  | ０１２ | 比良新橋 |  |  | ０２６－５１ | Ｅハ |  | B イ | 年 間 | 愛知県 | 愛 知 県
[5 empty] | ２０１５年 | ２０１５年 |  | ２０１５年 | ２０１５年 | ２０１５年 | ２０１５年 | ２０１５年 | ２０１５年 | ２０１５年 | ２０１６年 | ２０１６年 | ２０１６年
項 目 |  |  |  | 単 位 | ４月 １０日 | ５月 １４日 |  | ６月 １５日 | ７月 １０日 | ８月 ６日 | ９月 ３日 | １０月 ５日 | １１月 ５日 | １２月 ４日 | １月 ７日 | ２月 ４日 | ３月 ３日
一 般 項 目 | 採取時刻 |  |  |  | ９時 ３０分 | ８時 ３５分 |  | ８時 ３５分 | ９時 ０３分 | ８時 ２３分 | ８時 ２５分 | ９時 ４９分 | ８時 ３３分 | １６時 １５分 | ８時 ４５分 | ７時 ５５分 | ７時 ５１分
| 天候 |  |  |  | 曇り | 快晴 |  | 薄曇り | 曇り | 晴れ | 霧雨 | 曇り | 快晴 | 薄曇り | 晴れ | 晴れ | 晴れ
| 気温 |  |  | ℃ | １２．８ | ２６．２ |  | ２８．３ | ２６．３ | ３４．５ | ２５．１ | ２２．１ | １３．７ | ７．１ | ９．５ | ２．６ | ３．４
| 水温 |  |  | ℃ | １０．９ | １９．６ |  | ２１．６ | ２２．３ | ２７．７ | ２２．６ | １８．５ | １５．４ | １３．０ | １０．６ | ６．６ | ７．８
| 透視度 |  |  | cm | ＞ ５０ | ＞ ５０ |  | ＞ ５０ | ４７ | ＞ ５０ | ＞ ５０ | ＞ ５０ | ＞ ５０ | ＞ ５０ | ＞ ５０ | ＞ ５０ | ＞ ５０
| 臭気 |  |  |  | 無臭 | 無臭 |  | 無臭 | 微下水臭 | 微下水臭 | 微下水臭 | 微下水臭 | 微下水臭 | 微下水臭 | 微下水臭 | 無臭 | 無臭
| 採取位置 |  |  |  | 流心 | 流心 |  | 流心 | 流心 | 流心 | 流心 | 流心 | 流心 | 流心 | 流心 | 流心 | 流心
| 流況 |  |  |  | 通常 | 通常 |  | 通常 | 通常 | 通常 | 通常 | 通常 | 通常 | 通常 | 通常 | 通常 | 通常
| 流量 |  |  | m3/sec |  | ５．５３５ |  |  |  | ９．１３５ |  |  | ３．９８８ |  |  | ２．０３１
| 外観 |  |  |  | 無色 | 淡灰緑色 |  | 淡乳白色 | 淡乳白色 | 淡黄色 | 淡黄色 | 無色 | 無色 | 淡黄色 | 淡黄色 | 無色 | 無色
| 採取水深 |  |  | ｍ
| 全水深 |  |  | ｍ
| 透明度 |  |  | ｍ
水色
満潮時刻
干潮時刻
生活環境項目 | ｐＨ |  |  |  | ７．１ | ７．１ |  | ７．１ | ７．２ | ７．０ | ７．０ | ７．０ | ６．８ | ７．３ | ６．８ | ６．７ | ６．９
| ＤＯ |  |  | mg/L | １０ | ８．７ |  | ９．０ | ８．７ | ７．６ | ８．２ | １０ | ８．１ | １１ | ７．７ | ９．１ | ８．０
| ＢＯＤ |  |  | mg/L | １．７ | ２．５ |  | ３．０ | １．６ | １．６ | １．２ | ０．８ | １．１ | １．４ | ２．２ | ２．１ | ２．１
| ＣＯＤ（酸性法） |  |  | mg/L | ３．３ | ４．９ |  | ４．９ | ４．４ | ３．７ | ３．０ | ３．１ | ４．４ | ３．６ | ４．２ | ５．２ | ４．６
| ＳＳ |  |  | mg/L | ３ | ７ |  | ７ | ７ | ５ | ３ | １ | ３ | ４ | ２ | ２ | ２
| 大腸菌群数 |  |  | MPN/100mL
| ｎ－ヘキサン抽出物質 |  |  | mg/L
| 全窒素 |  |  | mg/L
| 全燐 |  |  | mg/L
| 全亜鉛 |  |  | mg/L |  |  |  | ０．０１０ |  |  | ０．０１３ |  |  | ０．０２８ |  |  | ０．０４３
| ノニルフェノール |  |  | mg/L | ＜０．００００６ |  |  |  | ＜０．００００６ |  |  | ＜０．００００６ |  |  | ＜０．００００６
| ＬＡＳ |  |  | mg/L | ０．０１３ |  |  |  | ０．０１１ |  |  | ０．００７２ |  |  | ０．００９６
特殊項目 | フェノール類 |  |  | mg/L
| 銅 |  |  | mg/L
| 鉄（溶解性） |  |  | mg/L
| マンガン（溶解性） |  |  | mg/L
| クロム |  |  | mg/L
そ の 他 の 項 目 | アンモニア性窒素 |  |  | mg/L
| 亜硝酸性窒素 |  |  | mg/L
| 硝酸性窒素 |  |  | mg/L
| 有機性窒素 |  |  | mg/L
| 溶存態窒素 |  |  | mg/L
| 懸濁態窒素 |  |  | mg/L
| オルトリン酸態燐 |  |  | mg/L
| 電気伝導率 |  |  | mS/m | １４ | １８ |  | １３ | １９ | １４ | １３ | ２１ | ２９ | ２２ | ２７ | ３１ | ３２
| 塩化物イオン |  |  | mg/L
塩分
| 陰イオン界面活性剤 |  |  | mg/L
| クロロフィルａ |  |  | mg/m3
| フェオ色素 |  |  | mg/m3
| トリハロメタン生成能 |  |  | mg/L
| クロロホルム生成能 |  |  | mg/L
| ブロモジクロロメタン生成能 |  |  | mg/L
| ジブロモクロロメタン生成能 |  |  | mg/L
| ブロモホルム生成能 |  |  | mg/L
健 康 項 目 | カドミウム |  |  | mg/L
| 全シアン |  |  | mg/L
| 鉛 |  |  | mg/L
| 六価クロム |  |  | mg/L
| 砒素 |  |  | mg/L
| 総水銀 |  |  | mg/L
| アルキル水銀 |  |  | mg/L
| ＰＣＢ |  |  | mg/L
| ジクロロメタン |  |  | mg/L | [5 empty] | ＜０．００２ |  |  | ＜０．００２
| 四塩化炭素 |  |  | mg/L | [5 empty] | ＜０．０００２ |  |  | ＜０．０００２
| 1,2－ジクロロエタン |  |  | mg/L | [5 empty] | ＜０．０００４ |  |  | ＜０．０００４
| 1,1－ジクロロエチレン |  |  | mg/L | [5 empty] | ＜０．０１ |  |  | ＜０．０１
| シス－1,2－ジクロロエチレン |  |  | mg/L | [5 empty] | ＜０．００４ |  |  | ＜０．００４
| 1,1,1－トリクロロエタン |  |  | mg/L | [5 empty] | ＜０．１ |  |  | ＜０．１
| 1,1,2－トリクロロエタン |  |  | mg/L | [5 empty] | ＜０．０００６ |  |  | ＜０．０００６
| トリクロロエチレン |  |  | mg/L | [5 empty] | ＜０．００１ |  |  | ＜０．００１
| テトラクロロエチレン |  |  | mg/L | [5 empty] | ＜０．０００５ |  |  | ＜０．０００５
| 1,3－ジクロロプロペン |  |  | mg/L | [5 empty] | ＜０．０００２ |  |  | ＜０．０００２
| チウラム |  |  | mg/L
| シマジン |  |  | mg/L
| チオベンカルブ |  |  | mg/L
| ベンゼン |  |  | mg/L | [5 empty] | ＜０．００１ |  |  | ＜０．００１
| セレン |  |  | mg/L
| 硝酸性窒素及び亜硝酸性窒素 |  |  | mg/L
| ふっ素 |  |  | mg/L
| ほう素 |  |  | mg/L
| 1,4－ジオキサン |  |  | mg/L | [8 empty] | ＜０．００５
42095 |  |  | 水質個表 確定値 | [13 empty] | 愛 知 県
測定地点コード |  | 水域区分 |  | 水域名 |  | 地点番号 | 測定地点名 |  |  | 地点統一番号 | 生活環境類型 | ＮＰ類型 | 水生生物類型 | 調査区分 | 調査機関 | 分析担当機関
２０２７０２ |  | 庄内川等 |  | 新川下流 |  | ０１３ | 新川橋 |  |  | ０２６－５２ | Ｅハ |  | B イ | 年 間 | 愛知県 | 愛 知 県
[5 empty] | ２０１５年 | ２０１５年 |  | ２０１５年 | ２０１５年 | ２０１５年 | ２０１５年 | ２０１５年 | ２０１５年 | ２０１５年 | ２０１６年 | ２０１６年 | ２０１６年
項 目 |  |  |  | 単 位 | ４月 １０日 | ５月 １４日 |  | ６月 １５日 | ７月 １０日 | ８月 ６日 | ９月 ３日 | １０月 ５日 | １１月 ５日 | １２月 ４日 | １月 ７日 | ２月 ４日 | ３月 ３日
一 般 項 目 | 採取時刻 |  |  |  | １１時 １２分 | １０時 ０５分 |  | １１時 ０４分 | １０時 １３分 | ９時 ４７分 | ９時 ５８分 | １１時 ２５分 | １０時 ３０分 | １３時 ２６分 | ９時 ５１分 | １０時 ４２分 | １０時 １２分
| 天候 |  |  |  | 雨 | 晴れ |  | 晴れ | 曇り | 曇り | 曇り | 曇り | 晴れ | 曇り | 曇り | 晴れ | 曇り
| 気温 |  |  | ℃ | １１．７ | ２６．４ |  | ３０．２ | ２７．５ | ３２．６ | ２８．２ | ２２．８ | １９．２ | １０．０ | １０．８ | １０．２ | ９．２
| 水温 |  |  | ℃ | １３．７ | ２２．２ |  | ２２．８ | ２３．６ | ２８．９ | ２５．３ | ２０．２ | １７．３ | １２．７ | １１．５ | ９．２ | ９．６
| 透視度 |  |  | cm | ＞ ５０ | ＞ ５０ |  | ＞ ５０ | ＞ ５０ | ＞ ５０ | ＞ ５０ | ＞ ５０ | ＞ ５０ | ＞ ５０ | ＞ ５０ | ＞ ５０ | ３６
| 臭気 |  |  |  | 微下水臭 | 微下水臭 |  | 微下水臭 | 微下水臭 | 微下水臭 | 微下水臭 | 微下水臭 | 微下水臭 | 微下水臭 | 微下水臭 | 微下水臭 | 微下水臭
| 採取位置 |  |  |  | 流心 | 流心 |  | 流心 | 流心 | 流心 | 流心 | 流心 | 流心 | 流心 | 流心 | 流心 | 流心
| 流況 |  |  |  | 通常 | 通常 |  | 通常 | 通常 | 通常 | 通常 | 通常 | 通常 | 通常 | 通常 | 通常 | 通常
| 流量 |  |  | m3/sec |  | ２１．５２４ |  |  |  | ２６．９０１ |  |  | １８．１３４ |  |  | ８．４５７
| 外観 |  |  |  | 淡灰黄色 | 淡黄緑色 |  | 淡黄色 | 淡黄色 | 淡黄色 | 淡黄色 | 淡黄色 | 淡黄色 | 淡黄色 | 淡乳白色 | 淡黄色 | 淡黄褐色
| 採取水深 |  |  | ｍ
| 全水深 |  |  | ｍ
| 透明度 |  |  | ｍ
水色
満潮時刻
干潮時刻
生活環境項目 | ｐＨ |  |  |  | ７．０ | ７．０ |  | ７．０ | ６．９ | ７．１ | ７．０ | ７．１ | ７．１ | ７．１ | ７．１ | ７．０ | ７．１
| ＤＯ |  |  | mg/L | ６．３ | ４．４ |  | ６．６ | ６．４ | ４．８ | ６．５ | ５．７ | ４．９ | ６．０ | ５．７ | ７．５ | ５．４
| ＢＯＤ |  |  | mg/L | ４．６ | ６．０ |  | ２．５ | １．７ | １．７ | １．２ | ０．８ | ２．５ | ２．８ | ４．２ | ４．３ | ４．９
| ＣＯＤ（酸性法） |  |  | mg/L | ６．７ | ７．４ |  | ５．１ | ４．０ | ４．４ | ３．６ | ３．８ | ６．０ | ５．２ | ５．８ | ６．５ | ７．３
| ＳＳ |  |  | mg/L | ８ | ９ |  | １２ | ５ | ４ | ３ | ３ | ９ | ７ | ８ | ４ | １０
| 大腸菌群数 |  |  | MPN/100mL
| ｎ－ヘキサン抽出物質 |  |  | mg/L
| 全窒素 |  |  | mg/L
| 全燐 |  |  | mg/L
| 全亜鉛 |  |  | mg/L |  |  |  | ０．０１４ |  |  | ０．０１７ |  |  | ０．０３０ |  |  | ０．０３３
| ノニルフェノール |  |  | mg/L | ＜０．００００６ |  |  |  | ＜０．００００６ |  |  | ＜０．００００６ |  |  | ＜０．００００６
| ＬＡＳ |  |  | mg/L | ０．０３５ |  |  |  | ０．００８３ |  |  | ０．０１７ |  |  | ０．０６７
特殊項目 | フェノール類 |  |  | mg/L
| 銅 |  |  | mg/L
| 鉄（溶解性） |  |  | mg/L
| マンガン（溶解性） |  |  | mg/L
| クロム |  |  | mg/L
そ の 他 の 項 目 | アンモニア性窒素 |  |  | mg/L
| 亜硝酸性窒素 |  |  | mg/L
| 硝酸性窒素 |  |  | mg/L
| 有機性窒素 |  |  | mg/L
| 溶存態窒素 |  |  | mg/L
| 懸濁態窒素 |  |  | mg/L
| オルトリン酸態燐 |  |  | mg/L
| 電気伝導率 |  |  | mS/m | ２４ | １８ |  | １５ | １４ | ２０ | １６ | ２７ | ４５ | ２６ | ７２ | ６１ | ３２
| 塩化物イオン |  |  | mg/L
塩分
| 陰イオン界面活性剤 |  |  | mg/L
| クロロフィルａ |  |  | mg/m3
| フェオ色素 |  |  | mg/m3
| トリハロメタン生成能 |  |  | mg/L
| クロロホルム生成能 |  |  | mg/L
| ブロモジクロロメタン生成能 |  |  | mg/L
| ジブロモクロロメタン生成能 |  |  | mg/L
| ブロモホルム生成能 |  |  | mg/L
健 康 項 目 | カドミウム |  |  | mg/L
| 全シアン |  |  | mg/L
| 鉛 |  |  | mg/L
| 六価クロム |  |  | mg/L
| 砒素 |  |  | mg/L
| 総水銀 |  |  | mg/L
| アルキル水銀 |  |  | mg/L
| ＰＣＢ |  |  | mg/L
| ジクロロメタン |  |  | mg/L | [5 empty] | ＜０．００２ |  |  | ＜０．００２
| 四塩化炭素 |  |  | mg/L | [5 empty] | ＜０．０００２ |  |  | ＜０．０００２
| 1,2－ジクロロエタン |  |  | mg/L | [5 empty] | ＜０．０００４ |  |  | ＜０．０００４
| 1,1－ジクロロエチレン |  |  | mg/L | [5 empty] | ＜０．０１ |  |  | ＜０．０１
| シス－1,2－ジクロロエチレン |  |  | mg/L | [5 empty] | ＜０．００４ |  |  | ＜０．００４
| 1,1,1－トリクロロエタン |  |  | mg/L | [5 empty] | ＜０．１ |  |  | ＜０．１
| 1,1,2－トリクロロエタン |  |  | mg/L | [5 empty] | ＜０．０００６ |  |  | ＜０．０００６
| トリクロロエチレン |  |  | mg/L | [5 empty] | ＜０．００１ |  |  | ＜０．００１
| テトラクロロエチレン |  |  | mg/L | [5 empty] | ＜０．０００５ |  |  | ＜０．０００５
| 1,3－ジクロロプロペン |  |  | mg/L | [5 empty] | ＜０．０００２ |  |  | ＜０．０００２
| チウラム |  |  | mg/L
| シマジン |  |  | mg/L
| チオベンカルブ |  |  | mg/L
| ベンゼン |  |  | mg/L | [5 empty] | ＜０．００１ |  |  | ＜０．００１
| セレン |  |  | mg/L
| 硝酸性窒素及び亜硝酸性窒素 |  |  | mg/L
| ふっ素 |  |  | mg/L
| ほう素 |  |  | mg/L
| 1,4－ジオキサン |  |  | mg/L | [8 empty] | ＜０．００５
42095 |  |  | 水質個表 確定値 | [13 empty] | 愛 知 県
測定地点コード |  | 水域区分 |  | 水域名 |  | 地点番号 | 測定地点名 |  |  | 地点統一番号 | 生活環境類型 | ＮＰ類型 | 水生生物類型 | 調査区分 | 調査機関 | 分析担当機関
２０２７０３ |  | 庄内川等 |  | 新川下流 |  | ０１４ | 萱津橋 |  |  | ０２６－０１ | Ｅハ |  | B イ | 年 間 | 愛知県 | 愛 知 県
[5 empty] | ２０１５年 | ２０１５年 |  | ２０１５年 | ２０１５年 | ２０１５年 | ２０１５年 | ２０１５年 | ２０１５年 | ２０１５年 | ２０１６年 | ２０１６年 | ２０１６年
項 目 |  |  |  | 単 位 | ４月 １０日 | ５月 １４日 |  | ６月 １５日 | ７月 １０日 | ８月 ６日 | ９月 ３日 | １０月 ５日 | １１月 ５日 | １２月 ４日 | １月 ７日 | ２月 ４日 | ３月 ３日
一 般 項 目 | 採取時刻 |  |  |  | １１時 ３５分 | １０時 ３５分 |  | １１時 ３９分 | １０時 ４１分 | １０時 １２分 | １０時 ２０分 | １１時 ４７分 | １７時 ０４分 | １３時 ５２分 | １０時 １７分 | １０時 １５分 | ９時 ４７分
| 天候 |  |  |  | 雨 | 晴れ |  | 晴れ | 曇り | 曇り | 曇り | 曇り | 晴れ | 曇り | 曇り | 晴れ | 晴れ
| 気温 |  |  | ℃ | １１．４ | ２７．１ |  | ３２．１ | ２７．２ | ３３．２ | ２６．５ | ２３．２ | １６．４ | １０．２ | １０．８ | １０．１ | ８．２
| 水温 |  |  | ℃ | １３．８ | ２２．７ |  | ２３．８ | ２４．１ | ２８．８ | ２５．１ | ２０．５ | １８．２ | １２．７ | １１．６ | ９．６ | ９．７
| 透視度 |  |  | cm | ＞ ５０ | ＞ ５０ |  | ＞ ５０ | ＞ ５０ | ＞ ５０ | ＞ ５０ | ＞ ５０ | ＞ ５０ | ＞ ５０ | ＞ ５０ | ＞ ５０ | ３８
| 臭気 |  |  |  | 微下水臭 | 微下水臭 |  | 微下水臭 | 微下水臭 | 微下水臭 | 微下水臭 | 微下水臭 | 微下水臭 | 微下水臭 | 微下水臭 | 微下水臭 | 微下水臭
| 採取位置 |  |  |  | 流心 | 流心 |  | 流心 | 流心 | 流心 | 流心 | 流心 | 流心 | 流心 | 流心 | 流心 | 流心
| 流況 |  |  |  | 通常 | 通常 |  | 通常 | 通常 | 通常 | 通常 | 通常 | 通常 | 通常 | 通常 | 通常 | 通常
| 流量 |  |  | m3/sec |  | ４９．５５５ |  |  |  | ５１．０１２ |  |  | ４７．３７０ |  |  | ２８．６６８
| 外観 |  |  |  | 淡褐色 | 淡褐色 |  | 淡褐色 | 淡黄色 | 淡黄色 | 淡黄色 | 淡黄色 | 淡黄色 | 淡黄色 | 淡乳白色 | 淡黄褐色 | 淡灰黄色
| 採取水深 |  |  | ｍ
| 全水深 |  |  | ｍ
| 透明度 |  |  | ｍ
水色
満潮時刻
干潮時刻
生活環境項目 | ｐＨ |  |  |  | ７．０ | ７．０ |  | ７．０ | ６．９ | ７．０ | ７．１ | ７．２ | ７．１ | ７．２ | ７．１ | ７．０ | ７．１
| ＤＯ |  |  | mg/L | ６．０ | ４．５ |  | ７．０ | ５．９ | ４．１ | ６．２ | ５．７ | ５．８ | ６．０ | ６．２ | ７．７ | ６．１
| ＢＯＤ |  |  | mg/L | ３．０ | ６．２ |  | ２．３ | ２．０ | １．３ | １．０ | １．２ | ２．４ | ２．８ | ３．４ | ２．４ | ４．２
| ＣＯＤ（酸性法） |  |  | mg/L | ６．３ | ７．４ |  | ５．１ | ４．２ | ４．１ | ３．５ | ３．７ | ６．５ | ５．９ | ５．７ | ６．２ | ７．２
| ＳＳ |  |  | mg/L | ６ | ９ |  | １４ | ５ | ３ | ４ | ３ | ５ | ９ | １０ | ３ | １７
| 大腸菌群数 |  |  | MPN/100mL
| ｎ－ヘキサン抽出物質 |  |  | mg/L |  |  |  | ＮＤ | [5 empty] | ＮＤ
| 全窒素 |  |  | mg/L | ３．９ | ２．９ |  | ２．０ | １．７ | １．４ | １．４ | ３．１ | ３．９ | ３．５ | ５．２ | ６．０ | ５．８
| 全燐 |  |  | mg/L | ０．２５ | ０．２５ |  | ０．２１ | ０．１６ | ０．２０ | ０．１４ | ０．１５ | ０．２８ | ０．２４ | ０．２８ | ０．３６ | ０．４０
| 全亜鉛 |  |  | mg/L | ０．０３１ | ０．０１７ |  | ０．０２３ | ０．０１６ | ０．００８ | ０．０１６ | ０．０１９ | ０．０３３ | ０．０３６ | ０．０３８ | ０．０４５ | ０．０３６
| ノニルフェノール |  |  | mg/L | ＜０．００００６ | ＜０．００００６ |  | ＜０．００００６ | ＜０．００００６ | ＜０．００００６ | ＜０．００００６ | ＜０．００００６ | ０．００００６ | ＜０．００００６ | ＜０．００００６ | ＜０．００００６ | ０．００００７
| ＬＡＳ |  |  | mg/L | ０．０３２ | ０．０３１ |  | ０．０１３ | ０．００８０ | ０．００６０ | ０．００８２ | ０．０１４ | ０．０２１ | ０．０５４ | ０．０３８ | ０．０４７ | ０．０５３
特殊項目 | フェノール類 |  |  | mg/L |  |  |  | ＜０．０１ |  |  |  | ＜０．０１
| 銅 |  |  | mg/L |  | ＜０．０１ |  |  |  | ＜０．０１ |  |  |  | ＜０．０１ |  | ０．０１
| 鉄（溶解性） |  |  | mg/L
| マンガン（溶解性） |  |  | mg/L
| クロム |  |  | mg/L
そ の 他 の 項 目 | アンモニア性窒素 |  |  | mg/L |  |  |  | ０．３０ |  |  | ０．２２ |  |  | ０．７７ |  |  | １．４
| 亜硝酸性窒素 |  |  | mg/L |  |  |  | ０．０４ |  |  | ０．０３ |  |  | ０．０９ |  |  | ０．０８
| 硝酸性窒素 |  |  | mg/L |  |  |  | ０．８３ |  |  | １．０ |  |  | ２．０ |  |  | ３．２
| 有機性窒素 |  |  | mg/L |  |  |  | ０．８３ |  |  | ０．１８ |  |  | ０．６１ |  |  | １．０
| 溶存態窒素 |  |  | mg/L
| 懸濁態窒素 |  |  | mg/L
| オルトリン酸態燐 |  |  | mg/L |  |  |  | ０．１４ |  |  | ０．１２ |  |  | ０．１９ |  |  | ０．３１
| 電気伝導率 |  |  | mS/m | ３０ | １９ |  | １４ | １４ | ２０ | １５ | ２８ | １９０ | ３３ | １６０ | １７０ | ３９
| 塩化物イオン |  |  | mg/L | ２３ | １８ |  | １０ | １１ | １５ | １１ | ２３ | ５００ | ３８ | ５３０ | ５４０ | ６４
塩分
| 陰イオン界面活性剤 |  |  | mg/L | ０．０７ |  |  |  | ０．０４ |  |  | ０．０４ |  |  | ０．０７
| クロロフィルａ |  |  | mg/m3
| フェオ色素 |  |  | mg/m3
| トリハロメタン生成能 |  |  | mg/L
| クロロホルム生成能 |  |  | mg/L
| ブロモジクロロメタン生成能 |  |  | mg/L
| ジブロモクロロメタン生成能 |  |  | mg/L
| ブロモホルム生成能 |  |  | mg/L
健 康 項 目 | カドミウム |  |  | mg/L |  | ＜０．０００５ |  |  |  | ＜０．０００５ |  |  | ＜０．０００５ |  |  | ＜０．０００５
| 全シアン |  |  | mg/L | ＮＤ |  |  |  | ＮＤ |  |  | ＮＤ |  |  | ＮＤ
| 鉛 |  |  | mg/L |  | ＜０．００５ |  |  |  | ＜０．００５ |  |  |  | ＜０．００５ |  | ＜０．００５
| 六価クロム |  |  | mg/L | ＜０．０１ |  |  |  | ＜０．０１ |  |  | ＜０．０１ |  |  | ＜０．０１
| 砒素 |  |  | mg/L | [5 empty] | ＜０．００５ | [5 empty] | ＜０．００５
| 総水銀 |  |  | mg/L |  |  |  | ＜０．０００５ |  |  | ＜０．０００５ |  |  | ＜０．０００５ |  |  | ＜０．０００５
| アルキル水銀 |  |  | mg/L | [6 empty] | ＮＤ
| ＰＣＢ |  |  | mg/L | [6 empty] | ＮＤ
| ジクロロメタン |  |  | mg/L |  | ＜０．００２ |  |  |  | ＜０．００２ |  |  | ＜０．００２ |  |  | ＜０．００２
| 四塩化炭素 |  |  | mg/L |  | ＜０．０００２ |  |  |  | ＜０．０００２ |  |  | ＜０．０００２ |  |  | ＜０．０００２
| 1,2－ジクロロエタン |  |  | mg/L |  | ＜０．０００４ |  |  |  | ＜０．０００４ |  |  | ＜０．０００４ |  |  | ＜０．０００４
| 1,1－ジクロロエチレン |  |  | mg/L |  | ＜０．０１ |  |  |  | ＜０．０１ |  |  | ＜０．０１ |  |  | ＜０．０１
| シス－1,2－ジクロロエチレン |  |  | mg/L |  | ＜０．００４ |  |  |  | ＜０．００４ |  |  | ＜０．００４ |  |  | ＜０．００４
| 1,1,1－トリクロロエタン |  |  | mg/L |  | ＜０．１ |  |  |  | ＜０．１ |  |  | ＜０．１ |  |  | ＜０．１
| 1,1,2－トリクロロエタン |  |  | mg/L |  | ＜０．０００６ |  |  |  | ＜０．０００６ |  |  | ＜０．０００６ |  |  | ＜０．０００６
| トリクロロエチレン |  |  | mg/L |  | ＜０．００１ |  |  |  | ＜０．００１ |  |  | ＜０．００１ |  |  | ＜０．００１
| テトラクロロエチレン |  |  | mg/L |  | ＜０．０００５ |  |  |  | ＜０．０００５ |  |  | ＜０．０００５ |  |  | ＜０．０００５
| 1,3－ジクロロプロペン |  |  | mg/L |  | ＜０．０００２ |  |  |  | ＜０．０００２ |  |  | ＜０．０００２ |  |  | ＜０．０００２
| チウラム |  |  | mg/L |  | ＜０．０００６ |  |  |  | ＜０．０００６ |  |  | ＜０．０００６ |  |  | ＜０．０００６
| シマジン |  |  | mg/L |  | ＜０．０００３ |  |  |  | ＜０．０００３ |  |  | ＜０．０００３ |  |  | ＜０．０００３
| チオベンカルブ |  |  | mg/L |  | ＜０．００２ |  |  |  | ＜０．００２ |  |  | ＜０．００２ |  |  | ＜０．００２
| ベンゼン |  |  | mg/L |  | ＜０．００１ |  |  |  | ＜０．００１ |  |  | ＜０．００１ |  |  | ＜０．００１
| セレン |  |  | mg/L |  | ＜０．００２ |  |  |  | ＜０．００２ |  |  | ＜０．００２ |  |  | ＜０．００２
| 硝酸性窒素及び亜硝酸性窒素 |  |  | mg/L |  |  |  | ０．８７ |  |  | １．０ |  |  | ２．１ |  |  | ３．３
| ふっ素 |  |  | mg/L |  |  |  | ０．１２ | [5 empty] | ０．１１
| ほう素 |  |  | mg/L |  |  |  | ０．０２ | [5 empty] | ０．０５
| 1,4－ジオキサン |  |  | mg/L | [8 empty] | ＜０．００５
42095 |  |  | 水質個表 確定値 | [13 empty] | 愛 知 県
測定地点コード |  | 水域区分 |  | 水域名 |  | 地点番号 | 測定地点名 |  |  | 地点統一番号 | 生活環境類型 | ＮＰ類型 | 水生生物類型 | 調査区分 | 調査機関 | 分析担当機関
２０２７０４ |  | 庄内川等 |  | 新川下流 |  | ０１５ | 日の出橋 |  |  | ０２６－５３ | Ｅハ |  | B イ | 年 間 | 名古屋市 | 名 古 屋 市
[5 empty] | ２０１５年 | ２０１５年 |  | ２０１５年 | ２０１５年 | ２０１５年 | ２０１５年 | ２０１５年 | ２０１５年 | ２０１５年 | ２０１６年 | ２０１６年 | ２０１６年
項 目 |  |  |  | 単 位 | ４月 １７日 | ５月 １８日 |  | ６月 １０日 | ７月 ２４日 | ８月 ５日 | ９月 ２日 | １０月 ７日 | １１月 ４日 | １２月 ２日 | １月 ６日 | ２月 ３日 | ３月 ２日
一 般 項 目 | 採取時刻 |  |  |  | １０時 ４０分 | １０時 ３０分 |  | ８時 ５０分 | １０時 １５分 | １０時 １０分 | １０時 ０５分 | １０時 ０５分 | １０時 １５分 | １０時 ０５分 | １０時 ００分 | １０時 １５分 | １０時 ２５分
| 天候 |  |  |  | 薄曇り | 曇り |  | 晴れ | 晴れ | 晴れ | 薄曇り | 快晴 | 快晴 | 快晴 | 曇り | 快晴 | 晴れ
| 気温 |  |  | ℃ | １６．０ | ２３．２ |  | ２７．４ | ３３．９ | ３３．９ | ２８．６ | ２２．８ | １９．２ | １２．６ | １２．２ | ８．９ | ９．３
| 水温 |  |  | ℃ | １５．８ | ２２．０ |  | ２０．５ | ２７．３ | ２９．８ | ２５．２ | ２０．５ | １６．５ | １４．４ | １０．８ | ９．０ | ９．１
| 透視度 |  |  | cm | ３０ | ４９ |  | ４８ | ９０ | ７８ | ４０ | ７１ | ７８ | ４８ | ８０ | ６６ | ６０
| 臭気 |  |  |  | 無臭 | 無臭 |  | 無臭 | 無臭 | 無臭 | 無臭 | 無臭 | 無臭 | 無臭 | 無臭 | 無臭 | 無臭
| 採取位置 |  |  |  | 流心 | 流心 |  | 流心 | 流心 | 流心 | 流心 | 流心 | 流心 | 流心 | 流心 | 流心 | 流心
| 流況 |  |  |  | 通常 | 通常 |  | 通常 | 通常 | 通常 | 通常 | 通常 | 通常 | 通常 | 通常 | 通常 | 通常
| 流量 |  |  | m3/sec
| 外観 |  |  |  | 淡褐色 | 淡褐色 |  | 淡黄色 | 淡黄色 | 淡黄褐色 | 淡褐色 | 淡乳白色 | 淡乳白色 | 淡乳白色 | 淡黄色 | 淡黄色 | 淡乳白色
| 採取水深 |  |  | ｍ |  | ０．６ |  | ０．７ | ０．８ | ０．９ | ０．８ | ０．７ | ０．８ | ０．７ | ０．６ | ０．７ | ０．７
| 全水深 |  |  | ｍ | ２．４０ | ３．００ |  | ３．６０ | ４．００ | ４．４０ | ４．１０ | ３．５０ | ３．９０ | ３．６０ | ３．００ | ３．７０ | ３．６０
| 透明度 |  |  | ｍ
水色
| 満潮時刻 |  |  |  | １７時 ０８分 | ５時 ３２分 |  | １１時 ５２分 | １１時 ０９分 | ９時 ０８分 | ８時 ０７分 | １４時 ５５分 | １２時 １７分 | １０時 １５分 | １５時 ０５分 | １２時 ５２分 | １０時 ２９分
| 干潮時刻 |  |  |  | １１時 ００分 | １２時 ０１分 |  | ６時 ０３分 | １６時 ５５分 | １５時 １２分 | １４時 １１分 | ７時 ５１分 | ５時 ２５分 | １６時 ０４分 | ９時 １８分 | ７時 １１分 | １７時 ４０分
生活環境項目 | ｐＨ |  |  |  | ７．３ | ７．１ |  | ７．２ | ７．５ | ７．５ | ７．１ | ７．２ | ７．３ | ７．４ | ７．２ | ７．３ | ７．２
| ＤＯ |  |  | mg/L | ４．９ | ５．０ |  | ６．７ | ５．０ | ４．５ | ５．８ | ４．６ | ６．０ | ５．９ | ６．７ | ７．８ | ７．８
| ＢＯＤ |  |  | mg/L | ４．０ | ３．４ |  | １．５ | ０．９ | １．０ | １．６ | １．０ | １．２ | １．０ | １．０ | １．５ | １．６
| ＣＯＤ（酸性法） |  |  | mg/L | ７．２ | ６．７ |  | ４．２ | ３．４ | ４．４ | ４．６ | ３．９ | ４．７ | ３．７ | ４．１ | ４．８ | ５．８
| ＳＳ |  |  | mg/L | ３７ | ３８ |  | ７ | ＜１ | １ | ５ | ５ | ４ | ８ | ２ | ２ | ４
| 大腸菌群数 |  |  | MPN/100mL
| ｎ－ヘキサン抽出物質 |  |  | mg/L
| 全窒素 |  |  | mg/L |  | ２．２
| 全燐 |  |  | mg/L |  | ０．３２
| 全亜鉛 |  |  | mg/L |  | ０．０３６
| ノニルフェノール |  |  | mg/L | [5 empty] | ０．０００１０
| ＬＡＳ |  |  | mg/L | [5 empty] | ＜０．０００６
特殊項目 | フェノール類 |  |  | mg/L
| 銅 |  |  | mg/L
| 鉄（溶解性） |  |  | mg/L
| マンガン（溶解性） |  |  | mg/L
| クロム |  |  | mg/L
そ の 他 の 項 目 | アンモニア性窒素 |  |  | mg/L
| 亜硝酸性窒素 |  |  | mg/L |  |  |  | ０．０２ | [5 empty] | ０．０４
| 硝酸性窒素 |  |  | mg/L |  |  |  | ０．９７ | [5 empty] | ０．４９
| 有機性窒素 |  |  | mg/L
| 溶存態窒素 |  |  | mg/L
| 懸濁態窒素 |  |  | mg/L
| オルトリン酸態燐 |  |  | mg/L
| 電気伝導率 |  |  | mS/m | ２５ |  |  | １４ |  | １１００ |  | １０００ |  | ３５００ |  | １１００
| 塩化物イオン |  |  | mg/L | ２６ |  |  | １４ |  | ３６００ |  | ３２００ |  | １３０００ |  | ４１００
塩分
| 陰イオン界面活性剤 |  |  | mg/L
| クロロフィルａ |  |  | mg/m3
| フェオ色素 |  |  | mg/m3
| トリハロメタン生成能 |  |  | mg/L
| クロロホルム生成能 |  |  | mg/L
| ブロモジクロロメタン生成能 |  |  | mg/L
| ジブロモクロロメタン生成能 |  |  | mg/L
| ブロモホルム生成能 |  |  | mg/L
健 康 項 目 | カドミウム |  |  | mg/L | [5 empty] | ＜０．０００５ | [5 empty] | ＜０．０００５
| 全シアン |  |  | mg/L | [5 empty] | ＮＤ | [5 empty] | ＮＤ
| 鉛 |  |  | mg/L | [5 empty] | ＜０．００５ | [5 empty] | ＜０．００５
| 六価クロム |  |  | mg/L | [5 empty] | ＜０．０１ | [5 empty] | ＜０．０１
| 砒素 |  |  | mg/L | [5 empty] | ＜０．００５ | [5 empty] | ＜０．００５
| 総水銀 |  |  | mg/L
| アルキル水銀 |  |  | mg/L
| ＰＣＢ |  |  | mg/L
| ジクロロメタン |  |  | mg/L | [5 empty] | ＜０．００２ | [5 empty] | ＜０．００２
| 四塩化炭素 |  |  | mg/L | [5 empty] | ＜０．０００２ | [5 empty] | ＜０．０００２
| 1,2－ジクロロエタン |  |  | mg/L | [5 empty] | ＜０．０００４ | [5 empty] | ＜０．０００４
| 1,1－ジクロロエチレン |  |  | mg/L | [5 empty] | ＜０．０１ | [5 empty] | ＜０．０１
| シス－1,2－ジクロロエチレン |  |  | mg/L | [5 empty] | ＜０．００４ | [5 empty] | ＜０．００４
| 1,1,1－トリクロロエタン |  |  | mg/L | [5 empty] | ＜０．１ | [5 empty] | ＜０．１
| 1,1,2－トリクロロエタン |  |  | mg/L | [5 empty] | ＜０．０００６ | [5 empty] | ＜０．０００６
| トリクロロエチレン |  |  | mg/L | [5 empty] | ＜０．００１ | [5 empty] | ＜０．００１
| テトラクロロエチレン |  |  | mg/L | [5 empty] | ＜０．０００５ | [5 empty] | ＜０．０００５
| 1,3－ジクロロプロペン |  |  | mg/L | [5 empty] | ＜０．０００２ | [5 empty] | ＜０．０００２
| チウラム |  |  | mg/L | [5 empty] | ＜０．０００６ | [5 empty] | ＜０．０００６
| シマジン |  |  | mg/L | [5 empty] | ＜０．０００３ | [5 empty] | ＜０．０００３
| チオベンカルブ |  |  | mg/L | [5 empty] | ＜０．００２ | [5 empty] | ＜０．００２
| ベンゼン |  |  | mg/L | [5 empty] | ＜０．００１ | [5 empty] | ＜０．００１
| セレン |  |  | mg/L | [5 empty] | ＜０．００２ | [5 empty] | ＜０．００２
| 硝酸性窒素及び亜硝酸性窒素 |  |  | mg/L |  |  |  | ０．９９ | [5 empty] | ０．５４
| ふっ素 |  |  | mg/L
| ほう素 |  |  | mg/L
| 1,4－ジオキサン |  |  | mg/L | ＜０．００５ |  |  |  | ＜０．００５ |  |  | ＜０．００５ |  |  | ＜０．００５
42095 |  |  | 水質個表 確定値 | [13 empty] | 愛 知 県
測定地点コード |  | 水域区分 |  | 水域名 |  | 地点番号 | 測定地点名 |  |  | 地点統一番号 | 生活環境類型 | ＮＰ類型 | 水生生物類型 | 調査区分 | 調査機関 | 分析担当機関
２０３７０１ |  | 庄内川等 |  | 五条川下流 |  | ０１６ | 待合橋 |  |  | ０２５－０１ | Ｅイ |  | B ハ | 年 間 | 愛知県 | 愛 知 県
[5 empty] | ２０１５年 | ２０１５年 |  | ２０１５年 | ２０１５年 | ２０１５年 | ２０１５年 | ２０１５年 | ２０１５年 | ２０１５年 | ２０１６年 | ２０１６年 | ２０１６年
項 目 |  |  |  | 単 位 | ４月 １０日 | ５月 １４日 |  | ６月 １５日 | ７月 １０日 | ８月 ６日 | ９月 ３日 | １０月 ５日 | １１月 ５日 | １２月 ４日 | １月 ７日 | ２月 ４日 | ３月 ３日
一 般 項 目 | 採取時刻 |  |  |  | ９時 ４０分 | ８時 ４０分 |  | ８時 ５７分 | ８時 ４２分 | ８時 ３７分 | ８時 ３９分 | １０時 ０７分 | ８時 ５０分 | １２時 １３分 | ８時 ４１分 | １１時 ５７分 | １１時 ２９分
| 天候 |  |  |  | 曇り | 晴れ |  | 晴れ | 曇り | 曇り | 曇り | 曇り | 晴れ | 曇り | 晴れ | 晴れ | 晴れ
| 気温 |  |  | ℃ | １３．３ | ２３．８ |  | ２７．５ | ２４．８ | ３１．８ | ２６．５ | ２１．５ | １４．７ | １１．８ | ８．８ | １０．１ | １１．８
| 水温 |  |  | ℃ | １６．１ | １９．８ |  | ２１．７ | ２２．５ | ２７．１ | ２３．３ | ２０．９ | １８．３ | １６．２ | １４．１ | １５．５ | １５．２
| 透視度 |  |  | cm | ＞ ５０ | ＞ ５０ |  | ＞ ５０ | ＞ ５０ | ＞ ５０ | ＞ ５０ | ＞ ５０ | ＞ ５０ | ＞ ５０ | ＞ ５０ | ＞ ５０ | ＞ ５０
| 臭気 |  |  |  | 微下水臭 | 微下水臭 |  | 微下水臭 | 微下水臭 | 微下水臭 | 微下水臭 | 微下水臭 | 微下水臭 | 微下水臭 | 微下水臭 | 微下水臭 | 微下水臭
| 採取位置 |  |  |  | 流心 | 流心 |  | 流心 | 流心 | 流心 | 流心 | 流心 | 流心 | 流心 | 流心 | 流心 | 流心
| 流況 |  |  |  | 通常 | 通常 |  | 通常 | 通常 | 通常 | 通常 | 通常 | 通常 | 通常 | 通常 | 通常 | 通常
| 流量 |  |  | m3/sec |  | ３．６３８ |  |  |  | ８．４４０ |  |  | １．８３８ |  |  | １．２３３
| 外観 |  |  |  | 淡黄褐色 | 淡黄褐色 |  | 淡黄褐色 | 淡褐色 | 無色 | 無色 | 淡黄色 | 淡黄色 | 淡黄色 | 淡黄色 | 淡黄色 | 淡黄色
| 採取水深 |  |  | ｍ
| 全水深 |  |  | ｍ
| 透明度 |  |  | ｍ
水色
満潮時刻
干潮時刻
生活環境項目 | ｐＨ |  |  |  | ６．８ | ７．０ |  | ７．０ | ７．０ | ６．９ | ７．０ | ６．９ | ６．９ | ６．８ | ６．９ | ６．８ | ６．８
| ＤＯ |  |  | mg/L | ８．４ | ９．２ |  | ９．０ | ８．６ | ７．７ | ８．１ | ９．１ | ８．４ | １０ | ７．７ | １０ | １０
| ＢＯＤ |  |  | mg/L | １．９ | １．６ |  | １．２ | １．１ | １．１ | １．３ | ０．６ | ０．６ | ０．８ | １．７ | １．３ | １．５
| ＣＯＤ（酸性法） |  |  | mg/L | ６．２ | ４．８ |  | ４．１ | ３．５ | ４．４ | ３．０ | ３．８ | ６．１ | ５．１ | ６．０ | ６．６ | ６．４
| ＳＳ |  |  | mg/L | ４ | ７ |  | １０ | ７ | ６ | ４ | １ | ３ | ２ | ２ | ２ | ２
| 大腸菌群数 |  |  | MPN/100mL
| ｎ－ヘキサン抽出物質 |  |  | mg/L |  |  |  | ＮＤ | [5 empty] | ＮＤ
| 全窒素 |  |  | mg/L | ４．６ | ２．５ |  | １．７ | １．５ | １．２ | １．２ | ４．３ | ５．９ | ４．９ | ６．２ | ６．３ | ７．０
| 全燐 |  |  | mg/L | ０．１７ | ０．１４ |  | ０．１３ | ０．１１ | ０．０９０ | ０．０８４ | ０．１５ | ０．２８ | ０．２９ | ０．３８ | ０．３４ | ０．３２
| 全亜鉛 |  |  | mg/L | ０．０４６ | ０．０２６ |  | ０．０１２ | ０．０１６ | ０．０１１ | ０．０１５ | ０．０２３ | ０．０４３ | ０．０３８ | ０．０３８ | ０．０４２ | ０．０４６
| ノニルフェノール |  |  | mg/L | ０．００２１ | ０．０００４６ |  | ＜０．００００６ | ＜０．００００６ | ＜０．００００６ | ＜０．００００６ | ＜０．００００６ | ＜０．００００６ | ＜０．００００６ | ＜０．００００６ | ＜０．００００６ | ＜０．００００６
| ＬＡＳ |  |  | mg/L | ０．００９９ | ０．００５８ |  | ０．００４６ | ０．００２７ | ０．００２４ | ０．００２６ | ０．０１０ | ０．００４１ | ０．０１５ | ０．００６５ | ０．０１６ | ０．０２３
特殊項目 | フェノール類 |  |  | mg/L |  |  |  | ＜０．０１ |  |  |  | ＜０．０１
| 銅 |  |  | mg/L |  | ＜０．０１ |  |  |  | ＜０．０１ |  |  |  | ＜０．０１ |  | ０．０１
| 鉄（溶解性） |  |  | mg/L
| マンガン（溶解性） |  |  | mg/L
| クロム |  |  | mg/L
そ の 他 の 項 目 | アンモニア性窒素 |  |  | mg/L
| 亜硝酸性窒素 |  |  | mg/L
| 硝酸性窒素 |  |  | mg/L
| 有機性窒素 |  |  | mg/L
| 溶存態窒素 |  |  | mg/L
| 懸濁態窒素 |  |  | mg/L
| オルトリン酸態燐 |  |  | mg/L
| 電気伝導率 |  |  | mS/m | ４０ | ２１ |  | １３ | １３ | １５ | １３ | ３０ | ５１ | ３９ | ４１ | ４５ | ４３
| 塩化物イオン |  |  | mg/L | ４４ | ２４ |  | １１ | １２ | １３ | １１ | ３２ | ６２ | ４７ | ５３ | ７１ | ６７
塩分
| 陰イオン界面活性剤 |  |  | mg/L
| クロロフィルａ |  |  | mg/m3
| フェオ色素 |  |  | mg/m3
| トリハロメタン生成能 |  |  | mg/L
| クロロホルム生成能 |  |  | mg/L
| ブロモジクロロメタン生成能 |  |  | mg/L
| ジブロモクロロメタン生成能 |  |  | mg/L
| ブロモホルム生成能 |  |  | mg/L
健 康 項 目 | カドミウム |  |  | mg/L |  | ＜０．０００５ |  |  |  | ＜０．０００５ |  |  | ＜０．０００５ |  |  | ＜０．０００５
| 全シアン |  |  | mg/L | ＮＤ |  |  |  | ＮＤ |  |  | ＮＤ |  |  | ＮＤ
| 鉛 |  |  | mg/L |  | ＜０．００５ |  |  |  | ＜０．００５ |  |  |  | ＜０．００５ |  | ＜０．００５
| 六価クロム |  |  | mg/L | ＜０．０１ |  |  |  | ＜０．０１ |  |  | ＜０．０１ |  |  | ＜０．０１
| 砒素 |  |  | mg/L | [5 empty] | ＜０．００５ | [5 empty] | ＜０．００５
| 総水銀 |  |  | mg/L |  |  |  | ＜０．０００５ |  |  | ＜０．０００５ |  |  | ＜０．０００５ |  |  | ＜０．０００５
| アルキル水銀 |  |  | mg/L | [6 empty] | ＮＤ
| ＰＣＢ |  |  | mg/L
| ジクロロメタン |  |  | mg/L |  | ＜０．００２ |  |  |  | ＜０．００２ |  |  | ＜０．００２ |  |  | ＜０．００２
| 四塩化炭素 |  |  | mg/L |  | ＜０．０００２ |  |  |  | ＜０．０００２ |  |  | ＜０．０００２ |  |  | ＜０．０００２
| 1,2－ジクロロエタン |  |  | mg/L |  | ＜０．０００４ |  |  |  | ＜０．０００４ |  |  | ＜０．０００４ |  |  | ＜０．０００４
| 1,1－ジクロロエチレン |  |  | mg/L |  | ＜０．０１ |  |  |  | ＜０．０１ |  |  | ＜０．０１ |  |  | ＜０．０１
| シス－1,2－ジクロロエチレン |  |  | mg/L |  | ＜０．００４ |  |  |  | ＜０．００４ |  |  | ＜０．００４ |  |  | ＜０．００４
| 1,1,1－トリクロロエタン |  |  | mg/L |  | ＜０．１ |  |  |  | ＜０．１ |  |  | ＜０．１ |  |  | ＜０．１
| 1,1,2－トリクロロエタン |  |  | mg/L |  | ＜０．０００６ |  |  |  | ＜０．０００６ |  |  | ＜０．０００６ |  |  | ＜０．０００６
| トリクロロエチレン |  |  | mg/L |  | ＜０．００１ |  |  |  | ＜０．００１ |  |  | ＜０．００１ |  |  | ＜０．００１
| テトラクロロエチレン |  |  | mg/L |  | ＜０．０００５ |  |  |  | ＜０．０００５ |  |  | ＜０．０００５ |  |  | ＜０．０００５
| 1,3－ジクロロプロペン |  |  | mg/L |  | ＜０．０００２ |  |  |  | ＜０．０００２ |  |  | ＜０．０００２ |  |  | ＜０．０００２
| チウラム |  |  | mg/L |  | ＜０．０００６ |  |  |  | ＜０．０００６ |  |  | ＜０．０００６ |  |  | ＜０．０００６
| シマジン |  |  | mg/L |  | ＜０．０００３ | [6 empty] | ＜０．０００３
| チオベンカルブ |  |  | mg/L |  | ＜０．００２ | [6 empty] | ＜０．００２
| ベンゼン |  |  | mg/L |  | ＜０．００１ |  |  |  | ＜０．００１ |  |  | ＜０．００１ |  |  | ＜０．００１
| セレン |  |  | mg/L |  | ＜０．００２ |  |  |  | ＜０．００２ |  |  | ＜０．００２ |  |  | ＜０．００２
| 硝酸性窒素及び亜硝酸性窒素 |  |  | mg/L
| ふっ素 |  |  | mg/L
| ほう素 |  |  | mg/L
| 1,4－ジオキサン |  |  | mg/L | [8 empty] | ＜０．００５
42095 |  |  | 水質個表 確定値 | [13 empty] | 愛 知 県
測定地点コード |  | 水域区分 |  | 水域名 |  | 地点番号 | 測定地点名 |  |  | 地点統一番号 | 生活環境類型 | ＮＰ類型 | 水生生物類型 | 調査区分 | 調査機関 | 分析担当機関
２０３７０２ |  | 庄内川等 |  | 五条川下流 |  | ０１７ | 稲春橋 |  |  | ０２５－５１ | Ｅイ |  | B ハ | 年 間 | 愛知県 | 愛 知 県
[5 empty] | ２０１５年 | ２０１５年 |  | ２０１５年 | ２０１５年 | ２０１５年 | ２０１５年 | ２０１５年 | ２０１５年 | ２０１５年 | ２０１６年 | ２０１６年 | ２０１６年
項 目 |  |  |  | 単 位 | ４月 １０日 | ５月 １４日 |  | ６月 １５日 | ７月 １０日 | ８月 ６日 | ９月 ３日 | １０月 ５日 | １１月 ５日 | １２月 ４日 | １月 ７日 | ２月 ４日 | ３月 ３日
一 般 項 目 | 採取時刻 |  |  |  | １０時 ２５分 | ９時 ２９分 |  | ９時 ５５分 | ９時 ２９分 | ９時 １５分 | ９時 ２６分 | １０時 ５２分 | ９時 ５０分 | １２時 ５３分 | ９時 １８分 | １１時 １８分 | １０時 ５２分
| 天候 |  |  |  | 曇り | 晴れ |  | 晴れ | 曇り | 曇り | 曇り | 曇り | 晴れ | 曇り | 曇り | 晴れ | 晴れ
| 気温 |  |  | ℃ | １３．８ | ２４．５ |  | ２８．３ | ２７．０ | ３１．５ | ２８．２ | ２１．４ | １６．６ | １０．４ | １０．２ | １０．５ | ９．２
| 水温 |  |  | ℃ | １５．４ | ２１．８ |  | ２３．２ | ２３．６ | ２８．０ | ２４．６ | ２０．０ | １７．７ | １２．８ | １２．７ | １２．２ | １３．０
| 透視度 |  |  | cm | ＞ ５０ | ＞ ５０ |  | ３５ | ＞ ５０ | ＞ ５０ | ＞ ５０ | ＞ ５０ | ＞ ５０ | ＞ ５０ | ＞ ５０ | ＞ ５０ | ＞ ５０
| 臭気 |  |  |  | 微下水臭 | 微下水臭 |  | 微下水臭 | 微下水臭 | 微下水臭 | 微下水臭 | 微下水臭 | 微下水臭 | 微下水臭 | 微下水臭 | 微下水臭 | 微下水臭
| 採取位置 |  |  |  | 流心 | 流心 |  | 流心 | 流心 | 流心 | 流心 | 流心 | 流心 | 流心 | 流心 | 流心 | 流心
| 流況 |  |  |  | 通常 | 通常 |  | 通常 | 通常 | 通常 | 通常 | 通常 | 通常 | 通常 | 通常 | 通常 | 通常
| 流量 |  |  | m3/sec |  | ９．５６５ |  |  |  | ９．０２６ |  |  | ３．６６１ |  |  | ３．４１７
| 外観 |  |  |  | 淡褐色 | 淡褐色 |  | 淡灰黄色 | 淡黄色 | 淡褐色 | 無色 | 淡黄色 | 淡黄色 | 淡黄色 | 淡黄褐色 | 淡黄褐色 | 淡黄褐色
| 採取水深 |  |  | ｍ
| 全水深 |  |  | ｍ
| 透明度 |  |  | ｍ
水色
満潮時刻
干潮時刻
生活環境項目 | ｐＨ |  |  |  | ７．０ | ７．１ |  | ６．９ | ６．９ | ６．９ | ６．９ | ６．９ | ７．１ | ７．２ | ７．０ | ７．１ | ７．１
| ＤＯ |  |  | mg/L | ６．４ | ７．２ |  | ６．３ | ７．３ | ５．４ | ６．３ | ７．２ | ７．０ | ８．４ | ６．６ | ８．５ | ９．０
| ＢＯＤ |  |  | mg/L | ４．９ | ２．６ |  | ２．０ | １．２ | １．３ | １．２ | ０．８ | ３．７ | ２．６ | ４．４ | ５．１ | ５．０
| ＣＯＤ（酸性法） |  |  | mg/L | ８．６ | ５．９ |  | ４．９ | ３．７ | ３．８ | ３．１ | ３．７ | １０ | ８．９ | ８．０ | １０ | １０
| ＳＳ |  |  | mg/L | ７ | １０ |  | ９ | ４ | ２ | １ | ３ | ５ | ４ | ５ | ４ | ７
| 大腸菌群数 |  |  | MPN/100mL
| ｎ－ヘキサン抽出物質 |  |  | mg/L
| 全窒素 |  |  | mg/L
| 全燐 |  |  | mg/L
| 全亜鉛 |  |  | mg/L |  |  |  | ０．０１４ |  |  | ０．０１８ |  |  | ０．０５５ |  |  | ０．０６５
| ノニルフェノール |  |  | mg/L | ０．０００１１ |  |  |  | ＜０．００００６ |  |  | ＜０．００００６ |  |  | ＜０．００００６
| ＬＡＳ |  |  | mg/L | ０．０１７ |  |  |  | ０．００４９ |  |  | ０．００５８ |  |  | ０．０１２
特殊項目 | フェノール類 |  |  | mg/L
| 銅 |  |  | mg/L
| 鉄（溶解性） |  |  | mg/L
| マンガン（溶解性） |  |  | mg/L
| クロム |  |  | mg/L
そ の 他 の 項 目 | アンモニア性窒素 |  |  | mg/L
| 亜硝酸性窒素 |  |  | mg/L
| 硝酸性窒素 |  |  | mg/L
| 有機性窒素 |  |  | mg/L
| 溶存態窒素 |  |  | mg/L
| 懸濁態窒素 |  |  | mg/L
| オルトリン酸態燐 |  |  | mg/L
| 電気伝導率 |  |  | mS/m | ４２ | ２１ |  | １４ | １５ | １８ | １７ | ３０ | ４２ | ３７ | ３９ | ４５ | ４２
| 塩化物イオン |  |  | mg/L
塩分
| 陰イオン界面活性剤 |  |  | mg/L
| クロロフィルａ |  |  | mg/m3
| フェオ色素 |  |  | mg/m3
| トリハロメタン生成能 |  |  | mg/L
| クロロホルム生成能 |  |  | mg/L
| ブロモジクロロメタン生成能 |  |  | mg/L
| ジブロモクロロメタン生成能 |  |  | mg/L
| ブロモホルム生成能 |  |  | mg/L
健 康 項 目 | カドミウム |  |  | mg/L
| 全シアン |  |  | mg/L
| 鉛 |  |  | mg/L
| 六価クロム |  |  | mg/L
| 砒素 |  |  | mg/L
| 総水銀 |  |  | mg/L
| アルキル水銀 |  |  | mg/L
| ＰＣＢ |  |  | mg/L
| ジクロロメタン |  |  | mg/L | [5 empty] | ＜０．００２ |  |  | ＜０．００２
| 四塩化炭素 |  |  | mg/L | [5 empty] | ＜０．０００２ |  |  | ＜０．０００２
| 1,2－ジクロロエタン |  |  | mg/L | [5 empty] | ＜０．０００４ |  |  | ＜０．０００４
| 1,1－ジクロロエチレン |  |  | mg/L | [5 empty] | ＜０．０１ |  |  | ＜０．０１
| シス－1,2－ジクロロエチレン |  |  | mg/L | [5 empty] | ＜０．００４ |  |  | ＜０．００４
| 1,1,1－トリクロロエタン |  |  | mg/L | [5 empty] | ＜０．１ |  |  | ＜０．１
| 1,1,2－トリクロロエタン |  |  | mg/L | [5 empty] | ＜０．０００６ |  |  | ＜０．０００６
| トリクロロエチレン |  |  | mg/L | [5 empty] | ＜０．００１ |  |  | ＜０．００１
| テトラクロロエチレン |  |  | mg/L | [5 empty] | ＜０．０００５ |  |  | ＜０．０００５
| 1,3－ジクロロプロペン |  |  | mg/L | [5 empty] | ＜０．０００２ |  |  | ＜０．０００２
| チウラム |  |  | mg/L
| シマジン |  |  | mg/L
| チオベンカルブ |  |  | mg/L
| ベンゼン |  |  | mg/L | [5 empty] | ＜０．００１ |  |  | ＜０．００１
| セレン |  |  | mg/L
| 硝酸性窒素及び亜硝酸性窒素 |  |  | mg/L
| ふっ素 |  |  | mg/L
| ほう素 |  |  | mg/L
| 1,4－ジオキサン |  |  | mg/L | [8 empty] | ＜０．００５
42095 |  |  | 水質個表 確定値 | [13 empty] | 愛 知 県
測定地点コード |  | 水域区分 |  | 水域名 |  | 地点番号 | 測定地点名 |  |  | 地点統一番号 | 生活環境類型 | ＮＰ類型 | 水生生物類型 | 調査区分 | 調査機関 | 分析担当機関
２０４００１ |  | 庄内川等 |  | 合瀬川 |  | ０１８ | 十三塚橋 |  |  | ２０２－０１ |  |  |  | 年 間 | 愛知県 | 愛 知 県
[5 empty] | ２０１５年 | ２０１５年 |  | ２０１５年 | ２０１５年 | ２０１５年 | ２０１５年 | ２０１５年 | ２０１５年 | ２０１５年 | ２０１６年 | ２０１６年 | ２０１６年
項 目 |  |  |  | 単 位 | ４月 １０日 | ５月 １４日 |  | ６月 １５日 | ７月 １０日 | ８月 ６日 | ９月 ３日 | １０月 ５日 | １１月 ５日 | １２月 ４日 | １月 ７日 | ２月 ４日 | ３月 ３日
一 般 項 目 | 採取時刻 |  |  |  | １０時 １５分 | ９時 １１分 |  | ９時 ０９分 | ９時 ４３分 | ９時 ００分 | ９時 ００分 | １０時 ２２分 | ９時 ０３分 | １１時 ３９分 | ９時 １８分 | ８時 ３０分 | ８時 ３２分
| 天候 |  |  |  | 曇り | 快晴 |  | 薄曇り | 曇り | 曇り | 曇り | 曇り | 快晴 | 晴れ | 晴れ | 晴れ | 曇り
| 気温 |  |  | ℃ | １２．２ | ２５．８ |  | ２９．５ | ２９．６ | ３４．２ | ２７．３ | ２０．４ | １６．２ | １０．１ | ９．４ | １．８ | ４．３
| 水温 |  |  | ℃ | １０．０ | １７．８ |  | ２０．３ | ２０．１ | ２６．１ | ２１．１ | １９．４ | １４．８ | １０．３ | ８．２ | ３．７ | ５．５
| 透視度 |  |  | cm | ＞ ５０ | ＞ ５０ |  | ＞ ５０ | ＞ ５０ | ＞ ５０ | ＞ ５０ | ＞ ５０ | ＞ ５０ | ＞ ５０ | ＞ ５０ | ＞ ５０ | ＞ ５０
| 臭気 |  |  |  | 無臭 | 無臭 |  | 無臭 | 無臭 | 無臭 | 無臭 | 無臭 | 無臭 | 無臭 | 無臭 | 無臭 | 無臭
| 採取位置 |  |  |  | 流心 | 流心 |  | 流心 | 流心 | 流心 | 流心 | 流心 | 流心 | 流心 | 流心 | 流心 | 流心
| 流況 |  |  |  | 通常 | 通常 |  | 通常 | 通常 | 通常 | 通常 | 通常 | 通常 | 通常 | 通常 | 通常 | 通常
| 流量 |  |  | m3/sec |  | ２．０５３ |  |  |  | ２．８３１ |  |  | ０．２９７ |  |  | ０．２３９
| 外観 |  |  |  | 無色 | 淡灰色 |  | 無色 | 無色 | 無色 | 無色 | 無色 | 無色 | 無色 | 無色 | 無色 | 無色
| 採取水深 |  |  | ｍ
| 全水深 |  |  | ｍ
| 透明度 |  |  | ｍ
水色
満潮時刻
干潮時刻
生活環境項目 | ｐＨ |  |  |  | ８．２ | ７．８ |  | ８．３ | ７．９ | ７．６ | ７．０ | ９．５ | ９．１ | ９．６ | ９．２ | ７．９ | ９．０
| ＤＯ |  |  | mg/L | １２ | １０ |  | １０ | １０ | ９．４ | ９．６ | １３ | １４ | １６ | １５ | １４ | １５
| ＢＯＤ |  |  | mg/L | ０．７ | １．６ |  | １．０ | ０．７ | ０．９ | ０．８ | １．５ | ０．８ | １．０ | ０．９ | ０．６ | ０．６
| ＣＯＤ（酸性法） |  |  | mg/L | ２．４ | ３．１ |  | ２．８ | ２．６ | ２．４ | ２．５ | ３．２ | ４．０ | ３．４ | ３．４ | ３．７ | ４．６
| ＳＳ |  |  | mg/L | ４ | ２ |  | ４ | ３ | ２ | ３ | ＜１ | ＜１ | ＜１ | ＜１ | ２ | １
| 大腸菌群数 |  |  | MPN/100mL
| ｎ－ヘキサン抽出物質 |  |  | mg/L
| 全窒素 |  |  | mg/L
| 全燐 |  |  | mg/L
| 全亜鉛 |  |  | mg/L
| ノニルフェノール |  |  | mg/L | ＜０．００００６ |  |  |  | ＜０．００００６ |  |  | ＜０．００００６ |  |  | ＜０．００００６
| ＬＡＳ |  |  | mg/L | ０．００２１ |  |  |  | ０．００１１ |  |  | ０．００１１ |  |  | ０．００１３
特殊項目 | フェノール類 |  |  | mg/L
| 銅 |  |  | mg/L
| 鉄（溶解性） |  |  | mg/L
| マンガン（溶解性） |  |  | mg/L
| クロム |  |  | mg/L
そ の 他 の 項 目 | アンモニア性窒素 |  |  | mg/L
| 亜硝酸性窒素 |  |  | mg/L
| 硝酸性窒素 |  |  | mg/L
| 有機性窒素 |  |  | mg/L
| 溶存態窒素 |  |  | mg/L
| 懸濁態窒素 |  |  | mg/L
| オルトリン酸態燐 |  |  | mg/L
| 電気伝導率 |  |  | mS/m | ７．１ | １０ |  | ８．１ | ７．６ | ９．０ | ７．５ | ２４ | ３７ | ２９ | ２７ | ３７ | ３８
| 塩化物イオン |  |  | mg/L
塩分
| 陰イオン界面活性剤 |  |  | mg/L
| クロロフィルａ |  |  | mg/m3
| フェオ色素 |  |  | mg/m3
| トリハロメタン生成能 |  |  | mg/L
| クロロホルム生成能 |  |  | mg/L
| ブロモジクロロメタン生成能 |  |  | mg/L
| ジブロモクロロメタン生成能 |  |  | mg/L
| ブロモホルム生成能 |  |  | mg/L
健 康 項 目 | カドミウム |  |  | mg/L
| 全シアン |  |  | mg/L
| 鉛 |  |  | mg/L
| 六価クロム |  |  | mg/L
| 砒素 |  |  | mg/L
| 総水銀 |  |  | mg/L
| アルキル水銀 |  |  | mg/L
| ＰＣＢ |  |  | mg/L
| ジクロロメタン |  |  | mg/L | [5 empty] | ＜０．００２ |  |  | ＜０．００２
| 四塩化炭素 |  |  | mg/L | [5 empty] | ＜０．０００２ |  |  | ＜０．０００２
| 1,2－ジクロロエタン |  |  | mg/L | [5 empty] | ＜０．０００４ |  |  | ＜０．０００４
| 1,1－ジクロロエチレン |  |  | mg/L | [5 empty] | ＜０．０１ |  |  | ＜０．０１
| シス－1,2－ジクロロエチレン |  |  | mg/L | [5 empty] | ＜０．００４ |  |  | ＜０．００４
| 1,1,1－トリクロロエタン |  |  | mg/L | [5 empty] | ＜０．１ |  |  | ＜０．１
| 1,1,2－トリクロロエタン |  |  | mg/L | [5 empty] | ＜０．０００６ |  |  | ＜０．０００６
| トリクロロエチレン |  |  | mg/L | [5 empty] | ＜０．００１ |  |  | ＜０．００１
| テトラクロロエチレン |  |  | mg/L | [5 empty] | ＜０．０００５ |  |  | ＜０．０００５
| 1,3－ジクロロプロペン |  |  | mg/L | [5 empty] | ＜０．０００２ |  |  | ＜０．０００２
| チウラム |  |  | mg/L
| シマジン |  |  | mg/L
| チオベンカルブ |  |  | mg/L
| ベンゼン |  |  | mg/L | [5 empty] | ＜０．００１ |  |  | ＜０．００１
| セレン |  |  | mg/L
| 硝酸性窒素及び亜硝酸性窒素 |  |  | mg/L
| ふっ素 |  |  | mg/L
| ほう素 |  |  | mg/L
| 1,4－ジオキサン |  |  | mg/L | [8 empty] | ＜０．００５
42095 |  |  | 水質個表 確定値 | [13 empty] | 愛 知 県
測定地点コード |  | 水域区分 |  | 水域名 |  | 地点番号 | 測定地点名 |  |  | 地点統一番号 | 生活環境類型 | ＮＰ類型 | 水生生物類型 | 調査区分 | 調査機関 | 分析担当機関
２０５００１ |  | 庄内川等 |  | 大山川 |  | ０１９ | 小向橋 |  |  | ２０３－０１ |  |  |  | 年 間 | 愛知県 | 愛 知 県
[5 empty] | ２０１５年 | ２０１５年 |  | ２０１５年 | ２０１５年 | ２０１５年 | ２０１５年 | ２０１５年 | ２０１５年 | ２０１５年 | ２０１６年 | ２０１６年 | ２０１６年
項 目 |  |  |  | 単 位 | ４月 １０日 | ５月 １４日 |  | ６月 １５日 | ７月 １０日 | ８月 ６日 | ９月 ３日 | １０月 ５日 | １１月 ５日 | １２月 ４日 | １月 ７日 | ２月 ４日 | ３月 ３日
一 般 項 目 | 採取時刻 |  |  |  | １０時 ５５分 | ９時 ４６分 |  | ９時 ３９分 | １０時 ２８分 | ９時 ３３分 | ９時 ３４分 | １０時 ５６分 | ９時 ３１分 | １２時 ０５分 | ９時 ５８分 | ８時 ５９分 | ９時 ００分
| 天候 |  |  |  | 曇り | 快晴 |  | 薄曇り | 曇り | 曇り | 曇り | 曇り | 快晴 | 晴れ | 晴れ | 晴れ | 曇り
| 気温 |  |  | ℃ | １１．６ | ２５．６ |  | ２７．８ | ２９．０ | ３４．４ | ２７．６ | ２４．３ | １８．１ | １０．５ | １０．１ | ４．８ | ６．２
| 水温 |  |  | ℃ | １１．８ | １９．７ |  | ２１．９ | ２１．９ | ２７．３ | ２３．２ | １９．２ | １５．６ | １０．８ | １０．３ | ６．１ | ７．８
| 透視度 |  |  | cm | ＞ ５０ | ＞ ５０ |  | ＞ ５０ | ＞ ５０ | ＞ ５０ | ＞ ５０ | ＞ ５０ | ＞ ５０ | ＞ ５０ | ＞ ５０ | ＞ ５０ | ＞ ５０
| 臭気 |  |  |  | 無臭 | 無臭 |  | 微下水臭 | 微下水臭 | 微下水臭 | 無臭 | 無臭 | 無臭 | 無臭 | 無臭 | 無臭 | 微川藻臭
| 採取位置 |  |  |  | 流心 | 流心 |  | 流心 | 流心 | 流心 | 流心 | 流心 | 流心 | 流心 | 流心 | 流心 | 流心
| 流況 |  |  |  | 通常 | 通常 |  | 通常 | 通常 | 通常 | 通常 | 通常 | 通常 | 通常 | 通常 | 通常 | 通常
| 流量 |  |  | m3/sec |  | １．２４５ |  |  |  | １．９４５ |  |  | ０．６１２ |  |  | ０．５０６
| 外観 |  |  |  | 無色 | 淡黄緑色 |  | 淡乳白色 | 淡乳白色 | 淡黄緑色 | 淡黄色 | 無色 | 無色 | 無色 | 淡黄色 | 無色 | 淡黄緑色
| 採取水深 |  |  | ｍ
| 全水深 |  |  | ｍ
| 透明度 |  |  | ｍ
水色
満潮時刻
干潮時刻
生活環境項目 | ｐＨ |  |  |  | ７．２ | ７．５ |  | ７．６ | ７．６ | ７．３ | ７．０ | ７．４ | ７．５ | ７．８ | ７．６ | ７．１ | ７．４
| ＤＯ |  |  | mg/L | １０ | ９．７ |  | ９．５ | ８．７ | ８．７ | ８．６ | １０ | ９．２ | １１ | １１ | １０ | １１
| ＢＯＤ |  |  | mg/L | ３．０ | ２．１ |  | １．７ | １．５ | １．８ | １．４ | １．９ | １５ | ４．０ | ９．８ | １９ | ５．３
| ＣＯＤ（酸性法） |  |  | mg/L | ４．８ | ４．６ |  | ４．３ | ３．９ | ４．１ | ３．７ | ３．８ | １６ | ６．４ | ９．４ | １９ | ７．９
| ＳＳ |  |  | mg/L | ５ | ４ |  | ４ | ６ | ６ | ４ | １ | ３ | ３ | ３ | ３ | ４
| 大腸菌群数 |  |  | MPN/100mL
| ｎ－ヘキサン抽出物質 |  |  | mg/L
| 全窒素 |  |  | mg/L
| 全燐 |  |  | mg/L
| 全亜鉛 |  |  | mg/L |  |  |  | ０．００７ |  |  | ０．００９ |  |  | ０．０１７ |  |  | ０．０４１
| ノニルフェノール |  |  | mg/L | ０．００００７ |  |  |  | ＜０．００００６ |  |  | ＜０．００００６ |  |  | ＜０．００００６
| ＬＡＳ |  |  | mg/L | ０．０１４ |  |  |  | ０．０１９ |  |  | ０．０１５ |  |  | ０．０３３
特殊項目 | フェノール類 |  |  | mg/L
| 銅 |  |  | mg/L
| 鉄（溶解性） |  |  | mg/L
| マンガン（溶解性） |  |  | mg/L
| クロム |  |  | mg/L
そ の 他 の 項 目 | アンモニア性窒素 |  |  | mg/L
| 亜硝酸性窒素 |  |  | mg/L
| 硝酸性窒素 |  |  | mg/L
| 有機性窒素 |  |  | mg/L
| 溶存態窒素 |  |  | mg/L
| 懸濁態窒素 |  |  | mg/L
| オルトリン酸態燐 |  |  | mg/L
| 電気伝導率 |  |  | mS/m | １３ | １６ |  | １０ | １１ | １２ | １２ | １８ | ２４ | ２２ | ２８ | ２９ | ２８
| 塩化物イオン |  |  | mg/L
塩分
| 陰イオン界面活性剤 |  |  | mg/L
| クロロフィルａ |  |  | mg/m3
| フェオ色素 |  |  | mg/m3
| トリハロメタン生成能 |  |  | mg/L
| クロロホルム生成能 |  |  | mg/L
| ブロモジクロロメタン生成能 |  |  | mg/L
| ジブロモクロロメタン生成能 |  |  | mg/L
| ブロモホルム生成能 |  |  | mg/L
健 康 項 目 | カドミウム |  |  | mg/L | [5 empty] | ＜０．０００５ | [5 empty] | ＜０．０００５
| 全シアン |  |  | mg/L |  |  |  |  | ＮＤ | [5 empty] | ＮＤ
| 鉛 |  |  | mg/L | [5 empty] | ＜０．００５ | [5 empty] | ＜０．００５
| 六価クロム |  |  | mg/L |  |  |  |  | ＜０．０１ | [5 empty] | ＜０．０１
| 砒素 |  |  | mg/L | [5 empty] | ＜０．００５ | [5 empty] | ＜０．００５
| 総水銀 |  |  | mg/L
| アルキル水銀 |  |  | mg/L
| ＰＣＢ |  |  | mg/L
| ジクロロメタン |  |  | mg/L | [5 empty] | ＜０．００２ |  |  | ＜０．００２
| 四塩化炭素 |  |  | mg/L | [5 empty] | ＜０．０００２ |  |  | ＜０．０００２
| 1,2－ジクロロエタン |  |  | mg/L | [5 empty] | ＜０．０００４ |  |  | ＜０．０００４
| 1,1－ジクロロエチレン |  |  | mg/L | [5 empty] | ＜０．０１ |  |  | ＜０．０１
| シス－1,2－ジクロロエチレン |  |  | mg/L | [5 empty] | ＜０．００４ |  |  | ＜０．００４
| 1,1,1－トリクロロエタン |  |  | mg/L | [5 empty] | ＜０．１ |  |  | ＜０．１
| 1,1,2－トリクロロエタン |  |  | mg/L | [5 empty] | ＜０．０００６ |  |  | ＜０．０００６
| トリクロロエチレン |  |  | mg/L | [5 empty] | ＜０．００１ |  |  | ＜０．００１
| テトラクロロエチレン |  |  | mg/L | [5 empty] | ＜０．０００５ |  |  | ＜０．０００５
| 1,3－ジクロロプロペン |  |  | mg/L | [5 empty] | ＜０．０００２ |  |  | ＜０．０００２
| チウラム |  |  | mg/L |  | ＜０．０００６ | [6 empty] | ＜０．０００６
| シマジン |  |  | mg/L |  | ＜０．０００３ | [6 empty] | ＜０．０００３
| チオベンカルブ |  |  | mg/L |  | ＜０．００２ | [6 empty] | ＜０．００２
| ベンゼン |  |  | mg/L | [5 empty] | ＜０．００１ |  |  | ＜０．００１
| セレン |  |  | mg/L | [5 empty] | ＜０．００２ |  |  | ＜０．００２
| 硝酸性窒素及び亜硝酸性窒素 |  |  | mg/L
| ふっ素 |  |  | mg/L
| ほう素 |  |  | mg/L
| 1,4－ジオキサン |  |  | mg/L | [8 empty] | ＜０．００５