## 名古屋市内水域
42095 |  | 水質総括表 確定値
水 域 名 称 |  |  |  | 名古屋市内 | 荒子川 | [6 empty] | 名古屋市内 | 中川運河
地点名(地点統一番号:生活環境類型:NP類型:水生生物類型) |  |  |  | 031 | 荒子川ポンプ所 |  |  | 301001 | ( 019-01 : Eｲ : : B ｲ ) |  |  | 032 | 東海橋 |  |  | 302001 | ( 020-01 : Eｲ : : B ｲ )
調 査 機 関 分 析 担 当 機 関 |  |  | 名古屋市 |  |  |  | 名 古 屋 市 |  |  |  | 名古屋市 |  |  |  | 名 古 屋 市
測 定 項 目 |  | 単 位 | 平 均 値 | 最 小 値 | 最 大 値 | 適合しない割合 (検体数) | 適合しない割合 (日数) | 中 央 値 | ７５％値 | 検出率 | 平 均 値 | 最 小 値 | 最 大 値 | 適合しない割合 (検体数) | 適合しない割合 (日数) | 中 央 値 | ７５％値 | 検出率
生活環境項目 | ｐＨ |  | ８．１ | ７．１ | ９．１ | ６／ １２ | ６／ １２ | ８．２ | ８．８ |  | ８．１ | ７．６ | ８．６ | １／ １２ | １／ １２ | ８．１ | ８．４
| ＤＯ | mg/L | １２ | ５．２ | ２０ | ０／ １２ | ０／ １２ | １３ | ７．９ |  | ９．７ | ６．９ | １３ | ０／ １２ | ０／ １２ | ９．９ | ８．８
| ＢＯＤ | mg/L | ４．８ | ２．２ | ８．９ | ０／ １２ | ０／ １２ | ４．５ | ５．８ |  | ６．３ | ３．６ | １０ | ０／ １２ | ０／ １２ | ６．４ | ８．２
| ＣＯＤ | mg/L | ８．０ | ３．７ | １４ | － ／ １２ | － ／ １２ | ８．３ | ９．４ |  | ６．９ | ４．８ | ９．４ | － ／ １２ | － ／ １２ | ６．９ | ７．７
| ＳＳ | mg/L | ９ | ２ | １６ | － ／ １２ | － ／ １２ | １０ | １１ |  | ３ | １ | ６ | － ／ １２ | － ／ １２ | ３ | ４
| 大腸菌群数 | MPN/100mL
| ｎ－ヘキサン抽出物質 | mg/L | ＮＤ | ＮＤ | ＮＤ | － ／ ２ | － ／ ２ | ＮＤ | ＮＤ |  | ＮＤ | ＮＤ | ＮＤ | － ／ ２ | － ／ ２ | ＮＤ | ＮＤ
| 全窒素 | mg/L | ２．６ | １．３ | ６．１ | － ／ ６ | － ／ ６ | ２．０ | ２．９ |  | ０．８５ | ０．４６ | １．０ | － ／ ６ | － ／ ６ | ０．９７ | １．０
| 全燐 | mg/L | ０．３７ | ０．１７ | ０．７４ | － ／ ６ | － ／ ６ | ０．３０ | ０．４６ |  | ０．１２ | ０．０６４ | ０．１４ | － ／ ６ | － ／ ６ | ０．１２ | ０．１４
| 全亜鉛 | mg/L | ０．０１０ | ０．００６ | ０．０１９ | ０／ １２ | ０／ １２ | ０．００９ | ０．０１２ |  | ０．０１１ | ０．００２ | ０．０２３ | ０／ １２ | ０／ １２ | ０．０１１ | ０．０１５
| ノニルフェノール | mg/L | ０．０００１７ | ＜０．００００６ | ０．０００８７ | ０／ １２ | ０／ １２ | ０．００００７ | ０．０００１２ |  | ０．００００６ | ＜０．００００６ | ０．００００８ | ０／ １２ | ０／ １２ | ＜０．００００６ | ＜０．００００６
| ＬＡＳ | mg/L | ０．００７４ | ＜０．０００６ | ０．０２８ | ０／ １２ | ０／ １２ | ０．００２８ | ０．００４８ |  | ０．０００６ | ＜０．０００６ | ０．０００９ | ０／ １２ | ０／ １２ | ＜０．０００６ | ＜０．０００６
特殊項目 | フェノール類 | mg/L |  | ＜０．０１ | ＜０．０１ |  |  |  |  | ０／ ２ |  | ＜０．０１ | ＜０．０１ |  |  |  |  | ０／ ２
| 銅 | mg/L |  | ＜０．０１ | ＜０．０１ |  |  |  |  | ０／ ２ |  | ＜０．０１ | ＜０．０１ |  |  |  |  | ０／ ２
| 鉄（溶解性） | mg/L
| マンガン（溶解性） | mg/L
| クロム | mg/L |  | ＜０．０１ | ＜０．０１ |  |  |  |  | ０／ ２ |  | ＜０．０１ | ＜０．０１ |  |  |  |  | ０／ ２
そ の 他 の 項 目 | アンモニア性窒素 | mg/L | ０．４８ | ０．０１ | １．２ |  |  | ０．４６ | ０．６７ |  | ０．０２ | ＜０．０１ | ０．０９ |  |  | ＜０．０１ | ０．０１
| 亜硝酸性窒素 | mg/L | ０．０９ | ０．０３ | ０．２０ |  |  | ０．０５ | ０．１６ |  | ０．０２ | ＜０．０１ | ０．０５ |  |  | ＜０．０１ | ０．０３
| 硝酸性窒素 | mg/L | １．２ | ０．５６ | ２．９ |  |  | １．１ | １．１ |  | ０．２２ | ＜０．０１ | ０．４１ |  |  | ０．２４ | ０．３０
| 有機性窒素 | mg/L | ０．５９ | ０．２４ | ０．９５ |  |  | ０．６２ | ０．７６ |  | ０．６１ | ０．３０ | ０．９４ |  |  | ０．６４ | ０．８３
| 溶存態窒素 | mg/L
| 懸濁態窒素 | mg/L
| オルトリン酸態燐 | mg/L | ０．２３ | ０．０３３ | ０．４８ |  |  | ０．１９ | ０．３５ |  | ０．０２６ | ０．００８ | ０．０５１ |  |  | ０．０２４ | ０．０３０
| 電気伝導率 | mS/m | ７０ | ３０ | １２０ |  |  | ６５ | １００ |  | ３０００ | ２２００ | ３５００ |  |  | ３１００ | ３５００
| 塩化物イオン | mg/L | １５０ | ４９ | ３１０ |  |  | １２０ | ２４０ |  | １１０００ | ７６００ | １４０００ |  |  | １１０００ | １３０００
塩分
| 陰イオン界面活性剤 | mg/L | ０．０２ | ０．０１ | ０．０２ |  |  | ０．０２ | ０．０２ |  | ０．０１ | ＜０．０１ | ０．０２ |  |  | ０．０１ | ０．０１
| クロロフィルａ | mg/m3 | ８．１Ｅ １ | １．６Ｅ １ | １．５Ｅ ２ |  |  | ８．４Ｅ １ | １．２Ｅ ２ |  | ４．３Ｅ １ | ４．３Ｅ ０ | ７．１Ｅ １ |  |  | ５．１Ｅ １ | ５．９Ｅ １
| フェオ色素 | mg/m3 | １５ | ３．８ | ２５ |  |  | １３ | ２４ |  | ７．９ | ＜２．０ | ２０ |  |  | ５．１ | １３
| トリハロメタン生成能 | mg/L
| クロロホルム生成能 | mg/L
| ブロモジクロロメタン生成能 | mg/L
| ジブロモクロロメタン生成能 | mg/L
| ブロモホルム生成能 | mg/L
健 康 項 目 | カドミウム | mg/L | ＜０．０００５ | ＜０．０００５ | ＜０．０００５ | ０／ ６ |  |  |  | ０／ ６ | ＜０．０００５ | ＜０．０００５ | ＜０．０００５ | ０／ ６ |  |  |  | ０／ ６
| 全シアン | mg/L |  | ＮＤ | ＮＤ | ０／ ６ |  |  |  | ０／ ６ |  | ＮＤ | ＮＤ | ０／ ６ |  |  |  | ０／ ６
| 鉛 | mg/L | ＜０．００５ | ＜０．００５ | ＜０．００５ | ０／ ６ |  |  |  | ０／ ６ | ＜０．００５ | ＜０．００５ | ＜０．００５ | ０／ ６ |  |  |  | ０／ ６
| 六価クロム | mg/L | ＜０．０１ | ＜０．０１ | ＜０．０１ | ０／ ６ |  |  |  | ０／ ６ | ＜０．０１ | ＜０．０１ | ＜０．０１ | ０／ ６ |  |  |  | ０／ ６
| 砒素 | mg/L | ＜０．００５ | ＜０．００５ | ＜０．００５ | ０／ ２ |  |  |  | ０／ ２ | ＜０．００５ | ＜０．００５ | ＜０．００５ | ０／ ２ |  |  |  | ０／ ２
| 総水銀 | mg/L |  | ＜０．０００５ | ＜０．０００５ | ０／ ６ |  |  |  | ０／ ６ |  | ＜０．０００５ | ＜０．０００５ | ０／ ６ |  |  |  | ０／ ６
| アルキル水銀 | mg/L |  | ＮＤ | ＮＤ | ０／ １ |  |  |  | ０／ １ |  | ＮＤ | ＮＤ | ０／ １ |  |  |  | ０／ １
| ＰＣＢ | mg/L |  | ＮＤ | ＮＤ | ０／ １ |  |  |  | ０／ １ |  | ＮＤ | ＮＤ | ０／ １ |  |  |  | ０／ １
| ジクロロメタン | mg/L | ＜０．００２ | ＜０．００２ | ＜０．００２ | ０／ ４ |  |  |  | ０／ ４ | ＜０．００２ | ＜０．００２ | ＜０．００２ | ０／ ４ |  |  |  | ０／ ４
| 四塩化炭素 | mg/L | ＜０．０００２ | ＜０．０００２ | ＜０．０００２ | ０／ ４ |  |  |  | ０／ ４ | ＜０．０００２ | ＜０．０００２ | ＜０．０００２ | ０／ ４ |  |  |  | ０／ ４
| 1,2－ジクロロエタン | mg/L | ０．０１６ | ０．００６１ | ０．０３３ | ４／ ４ |  |  |  | ４／ ４ | ＜０．０００４ | ＜０．０００４ | ＜０．０００４ | ０／ ４ |  |  |  | ０／ ４
| 1,1－ジクロロエチレン | mg/L | ＜０．０１ | ＜０．０１ | ＜０．０１ | ０／ ４ |  |  |  | ０／ ４ | ＜０．０１ | ＜０．０１ | ＜０．０１ | ０／ ４ |  |  |  | ０／ ４
| シス－1,2－ジクロロエチレン | mg/L | ＜０．００４ | ＜０．００４ | ＜０．００４ | ０／ ４ |  |  |  | ０／ ４ | ＜０．００４ | ＜０．００４ | ＜０．００４ | ０／ ４ |  |  |  | ０／ ４
| 1,1,1－トリクロロエタン | mg/L | ＜０．１ | ＜０．１ | ＜０．１ | ０／ ４ |  |  |  | ０／ ４ | ＜０．１ | ＜０．１ | ＜０．１ | ０／ ４ |  |  |  | ０／ ４
| 1,1,2－トリクロロエタン | mg/L | ０．００４０ | ０．００２０ | ０．００７５ | １／ ４ |  |  |  | ４／ ４ | ＜０．０００６ | ＜０．０００６ | ＜０．０００６ | ０／ ４ |  |  |  | ０／ ４
| トリクロロエチレン | mg/L | ０．００１ | ＜０．００１ | ０．００２ | ０／ ４ |  |  |  | ３／ ４ | ＜０．００１ | ＜０．００１ | ＜０．００１ | ０／ ４ |  |  |  | ０／ ４
| テトラクロロエチレン | mg/L | ０．０００６ | ＜０．０００５ | ０．０００７ | ０／ ４ |  |  |  | １／ ４ | ＜０．０００５ | ＜０．０００５ | ＜０．０００５ | ０／ ４ |  |  |  | ０／ ４
| 1,3－ジクロロプロペン | mg/L | ＜０．０００２ | ＜０．０００２ | ＜０．０００２ | ０／ ４ |  |  |  | ０／ ４ | ＜０．０００２ | ＜０．０００２ | ＜０．０００２ | ０／ ４ |  |  |  | ０／ ４
| チウラム | mg/L | ＜０．０００６ | ＜０．０００６ | ＜０．０００６ | ０／ ４ |  |  |  | ０／ ４ | ＜０．０００６ | ＜０．０００６ | ＜０．０００６ | ０／ ４ |  |  |  | ０／ ４
| シマジン | mg/L | ＜０．０００３ | ＜０．０００３ | ＜０．０００３ | ０／ ４ |  |  |  | ０／ ４ | ＜０．０００３ | ＜０．０００３ | ＜０．０００３ | ０／ ４ |  |  |  | ０／ ４
| チオベンカルブ | mg/L | ＜０．００２ | ＜０．００２ | ＜０．００２ | ０／ ４ |  |  |  | ０／ ４ | ＜０．００２ | ＜０．００２ | ＜０．００２ | ０／ ４ |  |  |  | ０／ ４
| ベンゼン | mg/L | ＜０．００１ | ＜０．００１ | ＜０．００１ | ０／ ４ |  |  |  | ０／ ４ | ＜０．００１ | ＜０．００１ | ＜０．００１ | ０／ ４ |  |  |  | ０／ ４
| セレン | mg/L | ＜０．００２ | ＜０．００２ | ＜０．００２ | ０／ ４ |  |  |  | ０／ ４ | ＜０．００２ | ＜０．００２ | ＜０．００２ | ０／ ４ |  |  |  | ０／ ４
| 硝酸性窒素及び亜硝酸性窒素 | mg/L | １．３ | ０．６０ | ３．１ | ０／ ６ |  |  |  | ６／ ６ | ０．２３ | ＜０．０２ | ０．４１ | ０／ ６ |  |  |  | ５／ ６
| ふっ素 | mg/L | ０．２９ | ０．２２ | ０．３５ | ０／ ２ |  |  |  | ２／ ２
| ほう素 | mg/L | ０．１２ | ０．０８ | ０．１６ | ０／ ２ |  |  |  | ２／ ２
| 1,4－ジオキサン | mg/L | ＜０．００５ | ＜０．００５ | ＜０．００５ | ０／ ４ |  |  |  | ０／ ４ | ＜０．００５ | ＜０．００５ | ＜０．００５ | ０／ ４ |  |  |  | ０／ ４
注 ＤＯの７５％値欄は２５％値である．
42095 |  | 水質総括表 確定値
水 域 名 称 |  |  |  | 名古屋市内 | 堀川 | [6 empty] | 名古屋市内 | 堀川
地点名(地点統一番号:生活環境類型:NP類型:水生生物類型) |  |  |  | 033 | 小塩橋 |  |  | 303001 | ( 021-51 : Dｲ : : B ｲ ) |  |  | 034 | 港新橋 |  |  | 303002 | ( 021-01 : Dｲ : : B ｲ )
調 査 機 関 分 析 担 当 機 関 |  |  | 名古屋市 |  |  |  | 名 古 屋 市 |  |  |  | 名古屋市 |  |  |  | 名 古 屋 市
測 定 項 目 |  | 単 位 | 平 均 値 | 最 小 値 | 最 大 値 | 適合しない割合 (検体数) | 適合しない割合 (日数) | 中 央 値 | ７５％値 | 検出率 | 平 均 値 | 最 小 値 | 最 大 値 | 適合しない割合 (検体数) | 適合しない割合 (日数) | 中 央 値 | ７５％値 | 検出率
生活環境項目 | ｐＨ |  | ７．２ | ６．９ | ７．５ | ０／ １２ | ０／ １２ | ７．１ | ７．３ |  | ７．３ | ７．０ | ７．７ | ０／ １２ | ０／ １２ | ７．３ | ７．３
| ＤＯ | mg/L | ４．８ | ２．５ | ７．０ | ０／ １２ | ０／ １２ | ４．８ | ３．８ |  | ５．８ | ３．１ | ９．１ | ０／ １２ | ０／ １２ | ６．０ | ４．８
| ＢＯＤ | mg/L | ４．７ | １．７ | ６．７ | ０／ １２ | ０／ １２ | ５．３ | ６．０ |  | ３．５ | １．６ | ８．１ | １／ １２ | １／ １２ | ２．９ | ４．２
| ＣＯＤ | mg/L | ７．５ | ４．３ | ９．１ | － ／ １２ | － ／ １２ | ７．９ | ８．２ |  | ６．０ | ４．９ | ８．１ | － ／ １２ | － ／ １２ | ５．９ | ６．４
| ＳＳ | mg/L | ５ | ２ | １３ | ０／ １２ | ０／ １２ | ４ | ４ |  | ２ | １ | ６ | ０／ １２ | ０／ １２ | ２ | ２
| 大腸菌群数 | MPN/100mL | ３．７Ｅ ４ | ２．６Ｅ ２ | ２．３Ｅ ５ | － ／ １２ | － ／ １２ | ４．１Ｅ ３ | ６．６Ｅ ３
| ｎ－ヘキサン抽出物質 | mg/L | [8 empty] | ＮＤ | ＮＤ | ＮＤ | － ／ ２ | － ／ ２ | ＮＤ | ＮＤ
| 全窒素 | mg/L | ６．３ | ６．３ | ６．３ | － ／ １ | － ／ １ | ６．３ | ６．３ |  | ３．４ | ２．４ | ５．０ | － ／ ６ | － ／ ６ | ３．４ | ３．４
| 全燐 | mg/L | ０．６９ | ０．６９ | ０．６９ | － ／ １ | － ／ １ | ０．６９ | ０．６９ |  | ０．２９ | ０．２１ | ０．３５ | － ／ ６ | － ／ ６ | ０．３０ | ０．３２
| 全亜鉛 | mg/L | ０．０３３ | ０．０３３ | ０．０３３ | １／ １ | １／ １ | ０．０３３ | ０．０３３ |  | ０．０２７ | ０．０１８ | ０．０３９ | ３／ １２ | ３／ １２ | ０．０２８ | ０．０３０
| ノニルフェノール | mg/L | ＜０．００００６ | ＜０．００００６ | ＜０．００００６ | ０／ １ | ０／ １ | ＜０．００００６ | ＜０．００００６ |  | ０．００００９ | ＜０．００００６ | ０．０００２１ | ０／ １２ | ０／ １２ | ０．００００７ | ０．００００８
| ＬＡＳ | mg/L | ０．０３２ | ０．０３２ | ０．０３２ | ０／ １ | ０／ １ | ０．０３２ | ０．０３２ |  | ０．０２０ | ＜０．０００６ | ０．１２ | １／ １２ | １／ １２ | ０．０１０ | ０．０１９
特殊項目 | フェノール類 | mg/L | [9 empty] | ＜０．０１ | ＜０．０１ |  |  |  |  | ０／ ２
| 銅 | mg/L | [9 empty] | ＜０．０１ | ＜０．０１ |  |  |  |  | ０／ ２
| 鉄（溶解性） | mg/L | [8 empty] | ０．０４ | ０．０２ | ０．０５ |  |  |  |  | ２／ ２
| マンガン（溶解性） | mg/L | [8 empty] | ０．０６ | ０．０５ | ０．０６ |  |  |  |  | ２／ ２
| クロム | mg/L | [9 empty] | ＜０．０１ | ＜０．０１ |  |  |  |  | ０／ ２
そ の 他 の 項 目 | アンモニア性窒素 | mg/L | [8 empty] | １．７ | ０．２８ | ３．１ |  |  | １．５ | ２．７
| 亜硝酸性窒素 | mg/L | ０．３４ | ０．１８ | ０．５０ |  |  | ０．３４ | ０．５０ |  | ０．１７ | ０．０５ | ０．２６ |  |  | ０．２０ | ０．２３
| 硝酸性窒素 | mg/L | １．０ | ０．９３ | １．１ |  |  | １．０ | １．１ |  | ０．７０ | ０．３２ | ０．９６ |  |  | ０．７７ | ０．９５
| 有機性窒素 | mg/L | [8 empty] | ０．６３ | ０．０１ | １．６ |  |  | ０．５０ | ０．９１
| 溶存態窒素 | mg/L
| 懸濁態窒素 | mg/L
| オルトリン酸態燐 | mg/L | [8 empty] | ０．１７ | ０．１２ | ０．２１ |  |  | ０．１８ | ０．２０
| 電気伝導率 | mS/m | ２５０ | ３９ | ４３０ |  |  | ２９０ | ３８０ |  | ２６００ | ２３００ | ３３００ |  |  | ２５００ | ２９００
| 塩化物イオン | mg/L | ７００ | ２５ | １３００ |  |  | ７９０ | １１００ |  | ９４００ | ８０００ | １３０００ |  |  | ８９００ | ９７００
塩分
| 陰イオン界面活性剤 | mg/L | [8 empty] | ０．０１ | ＜０．０１ | ０．０２ |  |  | ０．０１ | ０．０１
| クロロフィルａ | mg/m3 | [8 empty] | ２．３Ｅ １ | ＜２．０Ｅ ０ | ９．７Ｅ １ |  |  | １．１Ｅ １ | １．３Ｅ １
| フェオ色素 | mg/m3 | [8 empty] | ４．５ | ＜２．０ | １５ |  |  | ２．５ | ３．０
| トリハロメタン生成能 | mg/L
| クロロホルム生成能 | mg/L
| ブロモジクロロメタン生成能 | mg/L
| ジブロモクロロメタン生成能 | mg/L
| ブロモホルム生成能 | mg/L
健 康 項 目 | カドミウム | mg/L | ＜０．０００５ | ＜０．０００５ | ＜０．０００５ | ０／ ２ |  |  |  | ０／ ２ | ＜０．０００５ | ＜０．０００５ | ＜０．０００５ | ０／ ６ |  |  |  | ０／ ６
| 全シアン | mg/L |  | ＮＤ | ＮＤ | ０／ ２ |  |  |  | ０／ ２ |  | ＮＤ | ＮＤ | ０／ ６ |  |  |  | ０／ ６
| 鉛 | mg/L | ＜０．００５ | ＜０．００５ | ＜０．００５ | ０／ ２ |  |  |  | ０／ ２ | ＜０．００５ | ＜０．００５ | ＜０．００５ | ０／ ６ |  |  |  | ０／ ６
| 六価クロム | mg/L | ＜０．０１ | ＜０．０１ | ＜０．０１ | ０／ ２ |  |  |  | ０／ ２ | ＜０．０１ | ＜０．０１ | ＜０．０１ | ０／ ６ |  |  |  | ０／ ６
| 砒素 | mg/L | ＜０．００５ | ＜０．００５ | ＜０．００５ | ０／ ２ |  |  |  | ０／ ２ | ＜０．００５ | ＜０．００５ | ＜０．００５ | ０／ ２ |  |  |  | ０／ ２
| 総水銀 | mg/L | [9 empty] | ＜０．０００５ | ＜０．０００５ | ０／ ６ |  |  |  | ０／ ６
| アルキル水銀 | mg/L | [9 empty] | ＮＤ | ＮＤ | ０／ １ |  |  |  | ０／ １
| ＰＣＢ | mg/L | [9 empty] | ＮＤ | ＮＤ | ０／ １ |  |  |  | ０／ １
| ジクロロメタン | mg/L | ＜０．００２ | ＜０．００２ | ＜０．００２ | ０／ ２ |  |  |  | ０／ ２ | ＜０．００２ | ＜０．００２ | ＜０．００２ | ０／ ４ |  |  |  | ０／ ４
| 四塩化炭素 | mg/L | ＜０．０００２ | ＜０．０００２ | ＜０．０００２ | ０／ ２ |  |  |  | ０／ ２ | ＜０．０００２ | ＜０．０００２ | ＜０．０００２ | ０／ ４ |  |  |  | ０／ ４
| 1,2－ジクロロエタン | mg/L | ＜０．０００４ | ＜０．０００４ | ＜０．０００４ | ０／ ２ |  |  |  | ０／ ２ | ＜０．０００４ | ＜０．０００４ | ＜０．０００４ | ０／ ４ |  |  |  | ０／ ４
| 1,1－ジクロロエチレン | mg/L | ＜０．０１ | ＜０．０１ | ＜０．０１ | ０／ ２ |  |  |  | ０／ ２ | ＜０．０１ | ＜０．０１ | ＜０．０１ | ０／ ４ |  |  |  | ０／ ４
| シス－1,2－ジクロロエチレン | mg/L | ＜０．００４ | ＜０．００４ | ＜０．００４ | ０／ ２ |  |  |  | ０／ ２ | ＜０．００４ | ＜０．００４ | ＜０．００４ | ０／ ４ |  |  |  | ０／ ４
| 1,1,1－トリクロロエタン | mg/L | ＜０．１ | ＜０．１ | ＜０．１ | ０／ ２ |  |  |  | ０／ ２ | ＜０．１ | ＜０．１ | ＜０．１ | ０／ ４ |  |  |  | ０／ ４
| 1,1,2－トリクロロエタン | mg/L | ＜０．０００６ | ＜０．０００６ | ＜０．０００６ | ０／ ２ |  |  |  | ０／ ２ | ＜０．０００６ | ＜０．０００６ | ＜０．０００６ | ０／ ４ |  |  |  | ０／ ４
| トリクロロエチレン | mg/L | ＜０．００１ | ＜０．００１ | ＜０．００１ | ０／ ２ |  |  |  | ０／ ２ | ＜０．００１ | ＜０．００１ | ＜０．００１ | ０／ ４ |  |  |  | ０／ ４
| テトラクロロエチレン | mg/L | ＜０．０００５ | ＜０．０００５ | ＜０．０００５ | ０／ ２ |  |  |  | ０／ ２ | ＜０．０００５ | ＜０．０００５ | ＜０．０００５ | ０／ ４ |  |  |  | ０／ ４
| 1,3－ジクロロプロペン | mg/L | ＜０．０００２ | ＜０．０００２ | ＜０．０００２ | ０／ ２ |  |  |  | ０／ ２ | ＜０．０００２ | ＜０．０００２ | ＜０．０００２ | ０／ ４ |  |  |  | ０／ ４
| チウラム | mg/L | ＜０．０００６ | ＜０．０００６ | ＜０．０００６ | ０／ ２ |  |  |  | ０／ ２ | ＜０．０００６ | ＜０．０００６ | ＜０．０００６ | ０／ ４ |  |  |  | ０／ ４
| シマジン | mg/L | ＜０．０００３ | ＜０．０００３ | ＜０．０００３ | ０／ ２ |  |  |  | ０／ ２ | ＜０．０００３ | ＜０．０００３ | ＜０．０００３ | ０／ ４ |  |  |  | ０／ ４
| チオベンカルブ | mg/L | ＜０．００２ | ＜０．００２ | ＜０．００２ | ０／ ２ |  |  |  | ０／ ２ | ＜０．００２ | ＜０．００２ | ＜０．００２ | ０／ ４ |  |  |  | ０／ ４
| ベンゼン | mg/L | ＜０．００１ | ＜０．００１ | ＜０．００１ | ０／ ２ |  |  |  | ０／ ２ | ＜０．００１ | ＜０．００１ | ＜０．００１ | ０／ ４ |  |  |  | ０／ ４
| セレン | mg/L | ＜０．００２ | ＜０．００２ | ＜０．００２ | ０／ ２ |  |  |  | ０／ ２ | ＜０．００２ | ＜０．００２ | ＜０．００２ | ０／ ４ |  |  |  | ０／ ４
| 硝酸性窒素及び亜硝酸性窒素 | mg/L | １．４ | １．１ | １．６ | ０／ ２ |  |  |  | ２／ ２ | ０．８７ | ０．５５ | １．２ | ０／ ６ |  |  |  | ６／ ６
| ふっ素 | mg/L
| ほう素 | mg/L
| 1,4－ジオキサン | mg/L | ＜０．００５ | ＜０．００５ | ＜０．００５ | ０／ ４ |  |  |  | ０／ ４ | ＜０．００５ | ＜０．００５ | ＜０．００５ | ０／ ４ |  |  |  | ０／ ４
注 ＤＯの７５％値欄は２５％値である．
42095 |  | 水質総括表 確定値
水 域 名 称 |  |  |  | 名古屋市内 | 新堀川 | [6 empty] | 名古屋市内 | 山崎川
地点名(地点統一番号:生活環境類型:NP類型:水生生物類型) |  |  |  | 035 | 日の出橋 |  |  | 304001 | ( 220-01 : : : ) |  |  | 036 | 道徳橋 |  |  | 305001 | ( 022-01 : Dｲ : : B ｲ )
調 査 機 関 分 析 担 当 機 関 |  |  | 名古屋市 |  |  |  | 名 古 屋 市 |  |  |  | 名古屋市 |  |  |  | 名 古 屋 市
測 定 項 目 |  | 単 位 | 平 均 値 | 最 小 値 | 最 大 値 | 適合しない割合 (検体数) | 適合しない割合 (日数) | 中 央 値 | ７５％値 | 検出率 | 平 均 値 | 最 小 値 | 最 大 値 | 適合しない割合 (検体数) | 適合しない割合 (日数) | 中 央 値 | ７５％値 | 検出率
生活環境項目 | ｐＨ |  | ７．０ | ６．８ | ７．２ | － ／ １２ | － ／ １２ | ７．１ | ７．２ |  | ７．２ | ６．９ | ８．０ | ０／ １２ | ０／ １２ | ７．２ | ７．２
| ＤＯ | mg/L | ３．１ | ０．５ | ４．８ | － ／ １２ | － ／ １２ | ３．４ | ２．８ |  | ５．２ | ２．８ | ８．１ | ０／ １２ | ０／ １２ | ５．１ | ４．３
| ＢＯＤ | mg/L | ５．６ | ２．１ | １５ | － ／ １２ | － ／ １２ | ３．５ | ４．６ |  | ２．９ | １．４ | ７．１ | ０／ １２ | ０／ １２ | ２．１ | ３．４
| ＣＯＤ | mg/L | ９．１ | ７．４ | １２ | － ／ １２ | － ／ １２ | ９．０ | ９．７ |  | ６．４ | ４．４ | ７．９ | － ／ １２ | － ／ １２ | ６．５ | ６．９
| ＳＳ | mg/L | ２ | ＜１ | ３ | － ／ １２ | － ／ １２ | １ | ２ |  | ３ | ＜１ | ５ | ０／ １２ | ０／ １２ | ３ | ３
| 大腸菌群数 | MPN/100mL
| ｎ－ヘキサン抽出物質 | mg/L | [8 empty] | ＮＤ | ＮＤ | ＮＤ | － ／ ２ | － ／ ２ | ＮＤ | ＮＤ
| 全窒素 | mg/L | ５．９ | ５．９ | ５．９ | － ／ １ | － ／ １ | ５．９ | ５．９ |  | ３．９ | ２．７ | ５．６ | － ／ ６ | － ／ ６ | ３．８ | ４．１
| 全燐 | mg/L | ０．５４ | ０．５４ | ０．５４ | － ／ １ | － ／ １ | ０．５４ | ０．５４ |  | ０．２５ | ０．１５ | ０．４６ | － ／ ６ | － ／ ６ | ０．２３ | ０．２６
| 全亜鉛 | mg/L | ０．０５２ | ０．０５２ | ０．０５２ | － ／ １ | － ／ １ | ０．０５２ | ０．０５２ |  | ０．０２０ | ０．０１０ | ０．０３３ | １／ １２ | １／ １２ | ０．０１９ | ０．０２５
| ノニルフェノール | mg/L | ０．００００９ | ０．００００９ | ０．００００９ | － ／ １ | － ／ １ | ０．００００９ | ０．００００９ |  | ０．０００１０ | ＜０．００００６ | ０．０００２５ | ０／ １２ | ０／ １２ | ０．００００６ | ０．００００９
| ＬＡＳ | mg/L | ０．１５ | ０．１５ | ０．１５ | － ／ １ | － ／ １ | ０．１５ | ０．１５ |  | ０．００４４ | ＜０．０００６ | ０．０１４ | ０／ １２ | ０／ １２ | ０．００１６ | ０．００８７
特殊項目 | フェノール類 | mg/L | [8 empty] | ０．０２ | ＜０．０１ | ０．０２ |  |  |  |  | １／ ２
| 銅 | mg/L | [9 empty] | ＜０．０１ | ＜０．０１ |  |  |  |  | ０／ ２
| 鉄（溶解性） | mg/L
| マンガン（溶解性） | mg/L
| クロム | mg/L | [9 empty] | ＜０．０１ | ＜０．０１ |  |  |  |  | ０／ ２
そ の 他 の 項 目 | アンモニア性窒素 | mg/L | [8 empty] | １．９ | １．１ | ２．７ |  |  | １．７ | ２．６
| 亜硝酸性窒素 | mg/L | ０．０４ | ＜０．０１ | ０．０７ |  |  | ０．０４ | ０．０７ |  | ０．５１ | ０．１８ | １．１ |  |  | ０．４４ | ０．５９
| 硝酸性窒素 | mg/L | １．８ | １．７ | １．８ |  |  | １．８ | １．８ |  | ０．５８ | ０．１５ | １．２ |  |  | ０．５８ | ０．７９
| 有機性窒素 | mg/L | [8 empty] | ０．６３ | ０．１９ | １．３ |  |  | ０．５７ | ０．６５
| 溶存態窒素 | mg/L
| 懸濁態窒素 | mg/L
| オルトリン酸態燐 | mg/L | [8 empty] | ０．１３ | ０．０１９ | ０．３２ |  |  | ０．１０ | ０．１６
| 電気伝導率 | mS/m | ９２０ | ６３０ | １２００ |  |  | １０００ | １０００ |  | ２５００ | １８００ | ３１００ |  |  | ２６００ | ３１００
| 塩化物イオン | mg/L | ３０００ | １８００ | ４０００ |  |  | ３２００ | ３７００ |  | ９０００ | ６２００ | １１０００ |  |  | ９４００ | １１０００
塩分
| 陰イオン界面活性剤 | mg/L | [8 empty] | ０．０１ | ０．０１ | ０．０２ |  |  | ０．０１ | ０．０１
| クロロフィルａ | mg/m3 | [8 empty] | ３．２Ｅ １ | ＜２．０Ｅ ０ | １．０Ｅ ２ |  |  | ６．８Ｅ ０ | ７．１Ｅ １
| フェオ色素 | mg/m3 | [8 empty] | ７．６ | ＜２．０ | ２８ |  |  | ２．７ | ７．９
| トリハロメタン生成能 | mg/L
| クロロホルム生成能 | mg/L
| ブロモジクロロメタン生成能 | mg/L
| ジブロモクロロメタン生成能 | mg/L
| ブロモホルム生成能 | mg/L
健 康 項 目 | カドミウム | mg/L | ＜０．０００５ | ＜０．０００５ | ＜０．０００５ | ０／ ２ |  |  |  | ０／ ２ | ＜０．０００５ | ＜０．０００５ | ＜０．０００５ | ０／ ６ |  |  |  | ０／ ６
| 全シアン | mg/L |  | ＮＤ | ＮＤ | ０／ ２ |  |  |  | ０／ ２ |  | ＮＤ | ＮＤ | ０／ ６ |  |  |  | ０／ ６
| 鉛 | mg/L | ＜０．００５ | ＜０．００５ | ＜０．００５ | ０／ ２ |  |  |  | ０／ ２ | ＜０．００５ | ＜０．００５ | ＜０．００５ | ０／ ６ |  |  |  | ０／ ６
| 六価クロム | mg/L | ＜０．０１ | ＜０．０１ | ＜０．０１ | ０／ ２ |  |  |  | ０／ ２ | ＜０．０１ | ＜０．０１ | ＜０．０１ | ０／ ６ |  |  |  | ０／ ６
| 砒素 | mg/L | ＜０．００５ | ＜０．００５ | ＜０．００５ | ０／ ２ |  |  |  | ０／ ２ | ＜０．００５ | ＜０．００５ | ＜０．００５ | ０／ ２ |  |  |  | ０／ ２
| 総水銀 | mg/L | [9 empty] | ＜０．０００５ | ＜０．０００５ | ０／ ６ |  |  |  | ０／ ６
| アルキル水銀 | mg/L | [9 empty] | ＮＤ | ＮＤ | ０／ １ |  |  |  | ０／ １
| ＰＣＢ | mg/L | [9 empty] | ＮＤ | ＮＤ | ０／ １ |  |  |  | ０／ １
| ジクロロメタン | mg/L | ＜０．００２ | ＜０．００２ | ＜０．００２ | ０／ ２ |  |  |  | ０／ ２ | ＜０．００２ | ＜０．００２ | ＜０．００２ | ０／ ４ |  |  |  | ０／ ４
| 四塩化炭素 | mg/L | ＜０．０００２ | ＜０．０００２ | ＜０．０００２ | ０／ ２ |  |  |  | ０／ ２ | ＜０．０００２ | ＜０．０００２ | ＜０．０００２ | ０／ ４ |  |  |  | ０／ ４
| 1,2－ジクロロエタン | mg/L | ＜０．０００４ | ＜０．０００４ | ＜０．０００４ | ０／ ２ |  |  |  | ０／ ２ | ＜０．０００４ | ＜０．０００４ | ＜０．０００４ | ０／ ４ |  |  |  | ０／ ４
| 1,1－ジクロロエチレン | mg/L | ＜０．０１ | ＜０．０１ | ＜０．０１ | ０／ ２ |  |  |  | ０／ ２ | ＜０．０１ | ＜０．０１ | ＜０．０１ | ０／ ４ |  |  |  | ０／ ４
| シス－1,2－ジクロロエチレン | mg/L | ＜０．００４ | ＜０．００４ | ＜０．００４ | ０／ ２ |  |  |  | ０／ ２ | ＜０．００４ | ＜０．００４ | ＜０．００４ | ０／ ４ |  |  |  | ０／ ４
| 1,1,1－トリクロロエタン | mg/L | ＜０．１ | ＜０．１ | ＜０．１ | ０／ ２ |  |  |  | ０／ ２ | ＜０．１ | ＜０．１ | ＜０．１ | ０／ ４ |  |  |  | ０／ ４
| 1,1,2－トリクロロエタン | mg/L | ＜０．０００６ | ＜０．０００６ | ＜０．０００６ | ０／ ２ |  |  |  | ０／ ２ | ＜０．０００６ | ＜０．０００６ | ＜０．０００６ | ０／ ４ |  |  |  | ０／ ４
| トリクロロエチレン | mg/L | ＜０．００１ | ＜０．００１ | ＜０．００１ | ０／ ２ |  |  |  | ０／ ２ | ＜０．００１ | ＜０．００１ | ＜０．００１ | ０／ ４ |  |  |  | ０／ ４
| テトラクロロエチレン | mg/L | ＜０．０００５ | ＜０．０００５ | ＜０．０００５ | ０／ ２ |  |  |  | ０／ ２ | ＜０．０００５ | ＜０．０００５ | ＜０．０００５ | ０／ ４ |  |  |  | ０／ ４
| 1,3－ジクロロプロペン | mg/L | ＜０．０００２ | ＜０．０００２ | ＜０．０００２ | ０／ ２ |  |  |  | ０／ ２ | ＜０．０００２ | ＜０．０００２ | ＜０．０００２ | ０／ ４ |  |  |  | ０／ ４
| チウラム | mg/L | ＜０．０００６ | ＜０．０００６ | ＜０．０００６ | ０／ ２ |  |  |  | ０／ ２ | ＜０．０００６ | ＜０．０００６ | ＜０．０００６ | ０／ ４ |  |  |  | ０／ ４
| シマジン | mg/L | ＜０．０００３ | ＜０．０００３ | ＜０．０００３ | ０／ ２ |  |  |  | ０／ ２ | ＜０．０００３ | ＜０．０００３ | ＜０．０００３ | ０／ ４ |  |  |  | ０／ ４
| チオベンカルブ | mg/L | ＜０．００２ | ＜０．００２ | ＜０．００２ | ０／ ２ |  |  |  | ０／ ２ | ＜０．００２ | ＜０．００２ | ＜０．００２ | ０／ ４ |  |  |  | ０／ ４
| ベンゼン | mg/L | ＜０．００１ | ＜０．００１ | ＜０．００１ | ０／ ２ |  |  |  | ０／ ２ | ＜０．００１ | ＜０．００１ | ＜０．００１ | ０／ ４ |  |  |  | ０／ ４
| セレン | mg/L | ＜０．００２ | ＜０．００２ | ＜０．００２ | ０／ ２ |  |  |  | ０／ ２ | ＜０．００２ | ＜０．００２ | ＜０．００２ | ０／ ４ |  |  |  | ０／ ４
| 硝酸性窒素及び亜硝酸性窒素 | mg/L | １．８ | １．７ | １．８ | ０／ ２ |  |  |  | ２／ ２ | １．１ | ０．４９ | １．５ | ０／ ６ |  |  |  | ６／ ６
| ふっ素 | mg/L
| ほう素 | mg/L
| 1,4－ジオキサン | mg/L | ＜０．００５ | ＜０．００５ | ＜０．００５ | ０／ ４ |  |  |  | ０／ ４ | ＜０．００５ | ＜０．００５ | ＜０．００５ | ０／ ４ |  |  |  | ０／ ４
注 ＤＯの７５％値欄は２５％値である．
42095 |  | 水質総括表 確定値
水 域 名 称 |  |  |  | 名古屋市内 | 天白川 | [6 empty] | 名古屋市内 | 天白川
地点名(地点統一番号:生活環境類型:NP類型:水生生物類型) |  |  |  | 037 | 天白橋 |  |  | 306001 | ( 023-51 : Cｲ : : B ｲ ) |  |  | 038 | 千鳥橋 |  |  | 306002 | ( 023-01 : Cｲ : : B ｲ )
調 査 機 関 分 析 担 当 機 関 |  |  | 名古屋市 |  |  |  | 名 古 屋 市 |  |  |  | 名古屋市 |  |  |  | 名 古 屋 市
測 定 項 目 |  | 単 位 | 平 均 値 | 最 小 値 | 最 大 値 | 適合しない割合 (検体数) | 適合しない割合 (日数) | 中 央 値 | ７５％値 | 検出率 | 平 均 値 | 最 小 値 | 最 大 値 | 適合しない割合 (検体数) | 適合しない割合 (日数) | 中 央 値 | ７５％値 | 検出率
生活環境項目 | ｐＨ |  | ７．６ | ７．４ | ７．８ | ０／ １２ | ０／ １２ | ７．６ | ７．６ |  | ７．３ | ７．１ | ７．８ | ０／ １２ | ０／ １２ | ７．３ | ７．３
| ＤＯ | mg/L | ７．４ | ３．７ | ９．３ | １／ １２ | １／ １２ | ７．７ | ６．８ |  | ５．９ | ３．９ | ９．１ | ５／ １２ | ５／ １２ | ５．７ | ４．７
| ＢＯＤ | mg/L | ２．７ | １．６ | ５．５ | １／ １２ | １／ １２ | ２．３ | ２．９ |  | ２．２ | ０．９ | ４．４ | ０／ １２ | ０／ １２ | ２．０ | ２．８
| ＣＯＤ | mg/L | ６．０ | ５．４ | ６．７ | － ／ １２ | － ／ １２ | ６．０ | ６．１ |  | ６．０ | ４．９ | ６．９ | － ／ １２ | － ／ １２ | ６．２ | ６．３
| ＳＳ | mg/L | ４ | １ | １０ | ０／ １２ | ０／ １２ | ２ | ３ |  | ３ | １ | ４ | ０／ １２ | ０／ １２ | ２ | ４
| 大腸菌群数 | MPN/100mL
| ｎ－ヘキサン抽出物質 | mg/L | [8 empty] | ＮＤ | ＮＤ | ＮＤ | － ／ ２ | － ／ ２ | ＮＤ | ＮＤ
| 全窒素 | mg/L | ７．３ | ７．３ | ７．３ | － ／ １ | － ／ １ | ７．３ | ７．３ |  | ５．０ | ３．７ | ７．８ | － ／ ６ | － ／ ６ | ４．５ | ５．２
| 全燐 | mg/L | ０．３８ | ０．３８ | ０．３８ | － ／ １ | － ／ １ | ０．３８ | ０．３８ |  | ０．４５ | ０．３３ | ０．５９ | － ／ ６ | － ／ ６ | ０．４４ | ０．５２
| 全亜鉛 | mg/L | ０．０１９ | ０．０１９ | ０．０１９ | ０／ １ | ０／ １ | ０．０１９ | ０．０１９ |  | ０．０１９ | ０．０１２ | ０．０３１ | １／ １２ | １／ １２ | ０．０１８ | ０．０２１
| ノニルフェノール | mg/L | ＜０．００００６ | ＜０．００００６ | ＜０．００００６ | ０／ １ | ０／ １ | ＜０．００００６ | ＜０．００００６ |  | ０．０００１０ | ＜０．００００６ | ０．０００２０ | ０／ １２ | ０／ １２ | ０．００００６ | ０．０００１４
| ＬＡＳ | mg/L | ０．００６８ | ０．００６８ | ０．００６８ | ０／ １ | ０／ １ | ０．００６８ | ０．００６８ |  | ０．０１９ | ＜０．０００６ | ０．０７２ | ２／ １２ | ２／ １２ | ０．００５２ | ０．０１７
特殊項目 | フェノール類 | mg/L | [9 empty] | ＜０．０１ | ＜０．０１ |  |  |  |  | ０／ ２
| 銅 | mg/L | [9 empty] | ＜０．０１ | ＜０．０１ |  |  |  |  | ０／ ２
| 鉄（溶解性） | mg/L
| マンガン（溶解性） | mg/L
| クロム | mg/L | [9 empty] | ＜０．０１ | ＜０．０１ |  |  |  |  | ０／ ２
そ の 他 の 項 目 | アンモニア性窒素 | mg/L | [8 empty] | ２．５ | １．０ | ５．４ |  |  | ２．３ | ３．０
| 亜硝酸性窒素 | mg/L | ０．４３ | ０．３７ | ０．４８ |  |  | ０．４３ | ０．４８ |  | ０．２７ | ０．０８ | ０．６１ |  |  | ０．２２ | ０．３２
| 硝酸性窒素 | mg/L | ２．７ | ２．３ | ３．１ |  |  | ２．７ | ３．１ |  | １．３ | ０．６６ | ２．１ |  |  | １．１ | １．７
| 有機性窒素 | mg/L | [8 empty] | ０．４７ | ０．０２ | １．２ |  |  | ０．３８ | ０．５７
| 溶存態窒素 | mg/L
| 懸濁態窒素 | mg/L
| オルトリン酸態燐 | mg/L | [8 empty] | ０．３１ | ０．１８ | ０．４６ |  |  | ０．３１ | ０．４１
| 電気伝導率 | mS/m | ３９ | ２３ | ８１ |  |  | ３２ | ３６ |  | １５００ | １０００ | ２０００ |  |  | １６００ | １８００
| 塩化物イオン | mg/L | ４２ | １１ | １５０ |  |  | ２３ | ３０ |  | ５４００ | ３０００ | ７１００ |  |  | ６２００ | ６６００
塩分
| 陰イオン界面活性剤 | mg/L | [8 empty] | ０．０２ | ＜０．０１ | ０．０２ |  |  | ０．０２ | ０．０２
| クロロフィルａ | mg/m3 | [8 empty] | １．６Ｅ １ | ＜２．０Ｅ ０ | ６．６Ｅ １ |  |  | ３．２Ｅ ０ | １．９Ｅ １
| フェオ色素 | mg/m3 | [8 empty] | ３．９ | ＜２．０ | １２ |  |  | ＜２．０ | ３．２
| トリハロメタン生成能 | mg/L
| クロロホルム生成能 | mg/L
| ブロモジクロロメタン生成能 | mg/L
| ジブロモクロロメタン生成能 | mg/L
| ブロモホルム生成能 | mg/L
健 康 項 目 | カドミウム | mg/L | ＜０．０００５ | ＜０．０００５ | ＜０．０００５ | ０／ ２ |  |  |  | ０／ ２ | ＜０．０００５ | ＜０．０００５ | ＜０．０００５ | ０／ ６ |  |  |  | ０／ ６
| 全シアン | mg/L |  | ＮＤ | ＮＤ | ０／ ２ |  |  |  | ０／ ２ |  | ＮＤ | ＮＤ | ０／ ６ |  |  |  | ０／ ６
| 鉛 | mg/L | ＜０．００５ | ＜０．００５ | ＜０．００５ | ０／ ２ |  |  |  | ０／ ２ | ＜０．００５ | ＜０．００５ | ＜０．００５ | ０／ ６ |  |  |  | ０／ ６
| 六価クロム | mg/L | ＜０．０１ | ＜０．０１ | ＜０．０１ | ０／ ２ |  |  |  | ０／ ２ | ＜０．０１ | ＜０．０１ | ＜０．０１ | ０／ ６ |  |  |  | ０／ ６
| 砒素 | mg/L | ＜０．００５ | ＜０．００５ | ＜０．００５ | ０／ ２ |  |  |  | ０／ ２ | ＜０．００５ | ＜０．００５ | ＜０．００５ | ０／ ２ |  |  |  | ０／ ２
| 総水銀 | mg/L | [9 empty] | ＜０．０００５ | ＜０．０００５ | ０／ ６ |  |  |  | ０／ ６
| アルキル水銀 | mg/L | [9 empty] | ＮＤ | ＮＤ | ０／ １ |  |  |  | ０／ １
| ＰＣＢ | mg/L | [9 empty] | ＮＤ | ＮＤ | ０／ １ |  |  |  | ０／ １
| ジクロロメタン | mg/L | ＜０．００２ | ＜０．００２ | ＜０．００２ | ０／ ２ |  |  |  | ０／ ２ | ＜０．００２ | ＜０．００２ | ＜０．００２ | ０／ ４ |  |  |  | ０／ ４
| 四塩化炭素 | mg/L | ＜０．０００２ | ＜０．０００２ | ＜０．０００２ | ０／ ２ |  |  |  | ０／ ２ | ＜０．０００２ | ＜０．０００２ | ＜０．０００２ | ０／ ４ |  |  |  | ０／ ４
| 1,2－ジクロロエタン | mg/L | ＜０．０００４ | ＜０．０００４ | ＜０．０００４ | ０／ ２ |  |  |  | ０／ ２ | ＜０．０００４ | ＜０．０００４ | ＜０．０００４ | ０／ ４ |  |  |  | ０／ ４
| 1,1－ジクロロエチレン | mg/L | ＜０．０１ | ＜０．０１ | ＜０．０１ | ０／ ２ |  |  |  | ０／ ２ | ＜０．０１ | ＜０．０１ | ＜０．０１ | ０／ ４ |  |  |  | ０／ ４
| シス－1,2－ジクロロエチレン | mg/L | ＜０．００４ | ＜０．００４ | ＜０．００４ | ０／ ２ |  |  |  | ０／ ２ | ＜０．００４ | ＜０．００４ | ＜０．００４ | ０／ ４ |  |  |  | ０／ ４
| 1,1,1－トリクロロエタン | mg/L | ＜０．１ | ＜０．１ | ＜０．１ | ０／ ２ |  |  |  | ０／ ２ | ＜０．１ | ＜０．１ | ＜０．１ | ０／ ４ |  |  |  | ０／ ４
| 1,1,2－トリクロロエタン | mg/L | ＜０．０００６ | ＜０．０００６ | ＜０．０００６ | ０／ ２ |  |  |  | ０／ ２ | ＜０．０００６ | ＜０．０００６ | ＜０．０００６ | ０／ ４ |  |  |  | ０／ ４
| トリクロロエチレン | mg/L | ＜０．００１ | ＜０．００１ | ＜０．００１ | ０／ ２ |  |  |  | ０／ ２ | ＜０．００１ | ＜０．００１ | ＜０．００１ | ０／ ４ |  |  |  | ０／ ４
| テトラクロロエチレン | mg/L | ＜０．０００５ | ＜０．０００５ | ＜０．０００５ | ０／ ２ |  |  |  | ０／ ２ | ＜０．０００５ | ＜０．０００５ | ＜０．０００５ | ０／ ４ |  |  |  | ０／ ４
| 1,3－ジクロロプロペン | mg/L | ＜０．０００２ | ＜０．０００２ | ＜０．０００２ | ０／ ２ |  |  |  | ０／ ２ | ＜０．０００２ | ＜０．０００２ | ＜０．０００２ | ０／ ４ |  |  |  | ０／ ４
| チウラム | mg/L | ＜０．０００６ | ＜０．０００６ | ＜０．０００６ | ０／ ２ |  |  |  | ０／ ２ | ＜０．０００６ | ＜０．０００６ | ＜０．０００６ | ０／ ４ |  |  |  | ０／ ４
| シマジン | mg/L | ＜０．０００３ | ＜０．０００３ | ＜０．０００３ | ０／ ２ |  |  |  | ０／ ２ | ＜０．０００３ | ＜０．０００３ | ＜０．０００３ | ０／ ４ |  |  |  | ０／ ４
| チオベンカルブ | mg/L | ＜０．００２ | ＜０．００２ | ＜０．００２ | ０／ ２ |  |  |  | ０／ ２ | ＜０．００２ | ＜０．００２ | ＜０．００２ | ０／ ４ |  |  |  | ０／ ４
| ベンゼン | mg/L | ＜０．００１ | ＜０．００１ | ＜０．００１ | ０／ ２ |  |  |  | ０／ ２ | ＜０．００１ | ＜０．００１ | ＜０．００１ | ０／ ４ |  |  |  | ０／ ４
| セレン | mg/L | ＜０．００２ | ＜０．００２ | ＜０．００２ | ０／ ２ |  |  |  | ０／ ２ | ＜０．００２ | ＜０．００２ | ＜０．００２ | ０／ ４ |  |  |  | ０／ ４
| 硝酸性窒素及び亜硝酸性窒素 | mg/L | ３．２ | ２．７ | ３．６ | ０／ ２ |  |  |  | ２／ ２ | １．５ | ０．７４ | ２．７ | ０／ ６ |  |  |  | ６／ ６
| ふっ素 | mg/L | ０．２２ | ＜０．０８ | ０．３５ | ０／ ２ |  |  |  | １／ ２
| ほう素 | mg/L | ０．０５ | ０．０４ | ０．０６ | ０／ ２ |  |  |  | ２／ ２
| 1,4－ジオキサン | mg/L | ＜０．００５ | ＜０．００５ | ＜０．００５ | ０／ ４ |  |  |  | ０／ ４ | ＜０．００５ | ＜０．００５ | ＜０．００５ | ０／ ４ |  |  |  | ０／ ４
注 ＤＯの７５％値欄は２５％値である．