## 庄内川等水域（その１）
42095 |  | 水質総括表 確定値
水 域 名 称 |  |  |  | 庄内川等 | 日光川 | [6 empty] | 庄内川等 | 日光川
地点名(地点統一番号:生活環境類型:NP類型:水生生物類型) |  |  |  | 008 | 板倉橋 |  |  | 201001 | ( 024-51 : Eﾊ : : B ﾊ ) |  |  | 009 | 北今橋 |  |  | 201002 | ( 024-01 : Eﾊ : : B ﾊ )
調 査 機 関 分 析 担 当 機 関 |  |  | 一宮市 |  |  |  | 一 宮 市 |  |  |  | 一宮市 |  |  |  | 一 宮 市
測 定 項 目 |  | 単 位 | 平 均 値 | 最 小 値 | 最 大 値 | 適合しない割合 (検体数) | 適合しない割合 (日数) | 中 央 値 | ７５％値 | 検出率 | 平 均 値 | 最 小 値 | 最 大 値 | 適合しない割合 (検体数) | 適合しない割合 (日数) | 中 央 値 | ７５％値 | 検出率
生活環境項目 | ｐＨ |  | ６．９ | ６．７ | ７．２ | ０／ １２ | ０／ １２ | ６．９ | ７．０ |  | ７．０ | ６．８ | ７．２ | ０／ １２ | ０／ １２ | ７．０ | ７．１
| ＤＯ | mg/L | ５．２ | ３．９ | ７．４ | ０／ １２ | ０／ １２ | ４．８ | ４．４ |  | ５．８ | ４．５ | ７．５ | ０／ １２ | ０／ １２ | ５．６ | ５．５
| ＢＯＤ | mg/L | ６．２ | ２．４ | ３４ | １／ １２ | １／ １２ | ３．４ | ４．０ |  | ６．３ | １．８ | ３４ | １／ １２ | １／ １２ | ３．４ | ３．８
| ＣＯＤ | mg/L | ５．２ | ３．２ | １４ | － ／ １２ | － ／ １２ | ４．１ | ５．２ |  | ８．１ | ３．７ | ２２ | － ／ １２ | － ／ １２ | ６．２ | ９．０
| ＳＳ | mg/L | ８ | ５ | １２ | － ／ １２ | － ／ １２ | ９ | ９ |  | ８ | ４ | １１ | － ／ １２ | － ／ １２ | ８ | ９
| 大腸菌群数 | MPN/100mL
| ｎ－ヘキサン抽出物質 | mg/L | [8 empty] | ＮＤ | ＮＤ | ＮＤ | － ／ ２ | － ／ ２ | ＮＤ | ＮＤ
| 全窒素 | mg/L | [8 empty] | ２．２ | １．１ | ３．３ | － ／ １２ | － ／ １２ | ２．４ | ３．１
| 全燐 | mg/L | [8 empty] | ０．２４ | ０．１１ | ０．４２ | － ／ １２ | － ／ １２ | ０．２２ | ０．３１
| 全亜鉛 | mg/L | [8 empty] | ０．０２１ | ０．０１１ | ０．０３９ | １／ １２ | １／ １２ | ０．０２１ | ０．０２５
| ノニルフェノール | mg/L | [8 empty] | ０．０００１５ | ＜０．００００６ | ０．０００３０ | ０／ １２ | ０／ １２ | ０．０００１４ | ０．０００１６
| ＬＡＳ | mg/L | [8 empty] | ０．０４６ | ０．０２１ | ０．１０ | ４／ １２ | ４／ １２ | ０．０３５ | ０．０６０
特殊項目 | フェノール類 | mg/L | [9 empty] | ＜０．０１ | ＜０．０１ |  |  |  |  | ０／ ２
| 銅 | mg/L | [9 empty] | ＜０．０１ | ＜０．０１ |  |  |  |  | ０／ ４
| 鉄（溶解性） | mg/L
| マンガン（溶解性） | mg/L
| クロム | mg/L
そ の 他 の 項 目 | アンモニア性窒素 | mg/L
| 亜硝酸性窒素 | mg/L
| 硝酸性窒素 | mg/L
| 有機性窒素 | mg/L
| 溶存態窒素 | mg/L
| 懸濁態窒素 | mg/L
| オルトリン酸態燐 | mg/L
| 電気伝導率 | mS/m | ２０ | １１ | ２７ |  |  | ２２ | ２５ |  | ４２ | １７ | ７５ |  |  | ４１ | ５３
| 塩化物イオン | mg/L | [8 empty] | １３ | ５ | ２２ |  |  | １５ | １９
塩分
| 陰イオン界面活性剤 | mg/L | [8 empty] | ０．０６ | ０．０１ | ０．１１ |  |  | ０．０６ | ０．０９
| クロロフィルａ | mg/m3
| フェオ色素 | mg/m3
| トリハロメタン生成能 | mg/L
| クロロホルム生成能 | mg/L
| ブロモジクロロメタン生成能 | mg/L
| ジブロモクロロメタン生成能 | mg/L
| ブロモホルム生成能 | mg/L
健 康 項 目 | カドミウム | mg/L | ＜０．０００５ | ＜０．０００５ | ＜０．０００５ | ０／ ２ |  |  |  | ０／ ２ | ＜０．０００５ | ＜０．０００５ | ＜０．０００５ | ０／ ４ |  |  |  | ０／ ４
| 全シアン | mg/L |  | ＮＤ | ＮＤ | ０／ ２ |  |  |  | ０／ ２ |  | ＮＤ | ＮＤ | ０／ ４ |  |  |  | ０／ ４
| 鉛 | mg/L | ＜０．００５ | ＜０．００５ | ＜０．００５ | ０／ ２ |  |  |  | ０／ ２ | ＜０．００５ | ＜０．００５ | ＜０．００５ | ０／ ４ |  |  |  | ０／ ４
| 六価クロム | mg/L | ＜０．０１ | ＜０．０１ | ＜０．０１ | ０／ ２ |  |  |  | ０／ ２ | ＜０．０１ | ＜０．０１ | ＜０．０１ | ０／ ４ |  |  |  | ０／ ４
| 砒素 | mg/L | ＜０．００５ | ＜０．００５ | ＜０．００５ | ０／ ２ |  |  |  | ０／ ２ | ＜０．００５ | ＜０．００５ | ＜０．００５ | ０／ ２ |  |  |  | ０／ ２
| 総水銀 | mg/L | [9 empty] | ＜０．０００５ | ＜０．０００５ | ０／ ４ |  |  |  | ０／ ４
| アルキル水銀 | mg/L | [9 empty] | ＮＤ | ＮＤ | ０／ １ |  |  |  | ０／ １
| ＰＣＢ | mg/L
| ジクロロメタン | mg/L | [8 empty] | ＜０．００２ | ＜０．００２ | ＜０．００２ | ０／ ４ |  |  |  | ０／ ４
| 四塩化炭素 | mg/L | [8 empty] | ＜０．０００２ | ＜０．０００２ | ＜０．０００２ | ０／ ４ |  |  |  | ０／ ４
| 1,2－ジクロロエタン | mg/L | [8 empty] | ＜０．０００４ | ＜０．０００４ | ＜０．０００４ | ０／ ４ |  |  |  | ０／ ４
| 1,1－ジクロロエチレン | mg/L | [8 empty] | ＜０．０１ | ＜０．０１ | ＜０．０１ | ０／ ４ |  |  |  | ０／ ４
| シス－1,2－ジクロロエチレン | mg/L | [8 empty] | ＜０．００４ | ＜０．００４ | ＜０．００４ | ０／ ４ |  |  |  | ０／ ４
| 1,1,1－トリクロロエタン | mg/L | [8 empty] | ＜０．１ | ＜０．１ | ＜０．１ | ０／ ４ |  |  |  | ０／ ４
| 1,1,2－トリクロロエタン | mg/L | [8 empty] | ＜０．０００６ | ＜０．０００６ | ＜０．０００６ | ０／ ４ |  |  |  | ０／ ４
| トリクロロエチレン | mg/L | [8 empty] | ＜０．００１ | ＜０．００１ | ＜０．００１ | ０／ ４ |  |  |  | ０／ ４
| テトラクロロエチレン | mg/L | [8 empty] | ＜０．０００５ | ＜０．０００５ | ＜０．０００５ | ０／ ４ |  |  |  | ０／ ４
| 1,3－ジクロロプロペン | mg/L | [8 empty] | ＜０．０００２ | ＜０．０００２ | ＜０．０００２ | ０／ ４ |  |  |  | ０／ ４
| チウラム | mg/L | ＜０．０００６ | ＜０．０００６ | ＜０．０００６ | ０／ ２ |  |  |  | ０／ ２ | ＜０．０００６ | ＜０．０００６ | ＜０．０００６ | ０／ ４ |  |  |  | ０／ ４
| シマジン | mg/L | ＜０．０００３ | ＜０．０００３ | ＜０．０００３ | ０／ ２ |  |  |  | ０／ ２ | ＜０．０００３ | ＜０．０００３ | ＜０．０００３ | ０／ ４ |  |  |  | ０／ ４
| チオベンカルブ | mg/L | ＜０．００２ | ＜０．００２ | ＜０．００２ | ０／ ２ |  |  |  | ０／ ２ | ＜０．００２ | ＜０．００２ | ＜０．００２ | ０／ ４ |  |  |  | ０／ ４
| ベンゼン | mg/L | [8 empty] | ＜０．００１ | ＜０．００１ | ＜０．００１ | ０／ ４ |  |  |  | ０／ ４
| セレン | mg/L | ＜０．００２ | ＜０．００２ | ＜０．００２ | ０／ ２ |  |  |  | ０／ ２ | ＜０．００２ | ＜０．００２ | ＜０．００２ | ０／ ４ |  |  |  | ０／ ４
| 硝酸性窒素及び亜硝酸性窒素 | mg/L | [8 empty] | ０．９３ | ０．６６ | １．２ | ０／ ２ |  |  |  | ２／ ２
| ふっ素 | mg/L | [8 empty] | ０．１６ | ０．１２ | ０．１９ | ０／ ２ |  |  |  | ２／ ２
| ほう素 | mg/L | [8 empty] | ０．０３ | ０．０２ | ０．０３ | ０／ ２ |  |  |  | ２／ ２
| 1,4－ジオキサン | mg/L | ＜０．００５ | ＜０．００５ | ＜０．００５ | ０／ １ |  |  |  | ０／ １ | ＜０．００５ | ＜０．００５ | ＜０．００５ | ０／ １ |  |  |  | ０／ １
注 ＤＯの７５％値欄は２５％値である．
42095 |  | 水質総括表 確定値
水 域 名 称 |  |  |  | 庄内川等 | 日光川 | [6 empty] | 庄内川等 | 日光川
地点名(地点統一番号:生活環境類型:NP類型:水生生物類型) |  |  |  | 010 | 日光橋 |  |  | 201003 | ( 024-52 : Eﾊ : : B ﾊ ) |  |  | 011 | 日光大橋 |  |  | 201004 | ( 024-02 : Eﾊ : : B ﾊ )
調 査 機 関 分 析 担 当 機 関 |  |  | 愛知県 |  |  |  | 愛 知 県 |  |  |  | 愛知県 |  |  |  | 愛 知 県
測 定 項 目 |  | 単 位 | 平 均 値 | 最 小 値 | 最 大 値 | 適合しない割合 (検体数) | 適合しない割合 (日数) | 中 央 値 | ７５％値 | 検出率 | 平 均 値 | 最 小 値 | 最 大 値 | 適合しない割合 (検体数) | 適合しない割合 (日数) | 中 央 値 | ７５％値 | 検出率
生活環境項目 | ｐＨ |  | ７．０ | ６．８ | ７．２ | ０／ １２ | ０／ １２ | ７．０ | ７．１ |  | ７．２ | ６．８ | ７．７ | ０／ １２ | ０／ １２ | ７．１ | ７．３
| ＤＯ | mg/L | ６．０ | ４．４ | ９．５ | ０／ １２ | ０／ １２ | ５．８ | ５．５ |  | ７．６ | ５．３ | １２ | ０／ １２ | ０／ １２ | ７．１ | ６．２
| ＢＯＤ | mg/L | ２．６ | ０．８ | ４．１ | ０／ １２ | ０／ １２ | ２．６ | ２．９ |  | ２．９ | １．２ | ６．０ | ０／ １２ | ０／ １２ | ２．６ | ３．２
| ＣＯＤ | mg/L | ５．６ | ３．７ | ７．１ | － ／ １２ | － ／ １２ | ５．８ | ６．１ |  | ６．１ | ４．６ | ８．５ | － ／ １２ | － ／ １２ | ５．９ | ６．３
| ＳＳ | mg/L | ６ | ３ | ８ | － ／ １２ | － ／ １２ | ７ | ７ |  | ８ | ５ | １５ | － ／ １２ | － ／ １２ | ８ | ９
| 大腸菌群数 | MPN/100mL
| ｎ－ヘキサン抽出物質 | mg/L | [8 empty] | ＮＤ | ＮＤ | ＮＤ | － ／ ２ | － ／ ２ | ＮＤ | ＮＤ
| 全窒素 | mg/L | [8 empty] | ２．７ | １．５ | ５．２ | － ／ １２ | － ／ １２ | ２．１ | ３．４
| 全燐 | mg/L | [8 empty] | ０．１７ | ０．１２ | ０．２１ | － ／ １２ | － ／ １２ | ０．１８ | ０．１９
| 全亜鉛 | mg/L | ０．０１６ | ０．０１０ | ０．０２２ | ０／ ４ | ０／ ４ | ０．０１６ | ０．０１８ |  | ０．０１３ | ０．００７ | ０．０２８ | ０／ １２ | ０／ １２ | ０．０１２ | ０．０１２
| ノニルフェノール | mg/L | ０．０００２０ | ０．０００１２ | ０．０００３０ | ０／ ４ | ０／ ４ | ０．０００１９ | ０．０００２０ |  | ０．０００６９ | ０．０００２４ | ０．００１０ | ０／ １２ | ０／ １２ | ０．０００７５ | ０．０００９０
| ＬＡＳ | mg/L | ０．０２１ | ０．００２４ | ０．０４４ | ０／ ４ | ０／ ４ | ０．０２０ | ０．０２９ |  | ０．０１５ | ＜０．０００６ | ０．０４６ | ０／ １２ | ０／ １２ | ０．００６８ | ０．０１９
特殊項目 | フェノール類 | mg/L | [9 empty] | ＜０．０１ | ＜０．０１ |  |  |  |  | ０／ ２
| 銅 | mg/L | [9 empty] | ＜０．０１ | ＜０．０１ |  |  |  |  | ０／ ４
| 鉄（溶解性） | mg/L
| マンガン（溶解性） | mg/L
| クロム | mg/L
そ の 他 の 項 目 | アンモニア性窒素 | mg/L | [8 empty] | ０．８５ | ０．３９ | １．５ |  |  | ０．７６ | １．１
| 亜硝酸性窒素 | mg/L | [8 empty] | ０．０４ | ０．０３ | ０．０５ |  |  | ０．０５ | ０．０５
| 硝酸性窒素 | mg/L | [8 empty] | １．１ | ０．６０ | １．７ |  |  | １．１ | １．５
| 有機性窒素 | mg/L | [8 empty] | ０．７５ | ０．５１ | ０．９３ |  |  | ０．７７ | ０．８６
| 溶存態窒素 | mg/L
| 懸濁態窒素 | mg/L
| オルトリン酸態燐 | mg/L | [8 empty] | ０．１５ | ０．１２ | ０．１７ |  |  | ０．１５ | ０．１５
| 電気伝導率 | mS/m | ２５ | １１ | ３９ |  |  | ２６ | ３４ |  | ４７ | ９．２ | １５０ |  |  | ２２ | ５４
| 塩化物イオン | mg/L | [8 empty] | ９５ | ５ | ４８０ |  |  | １４ | ７２
塩分
| 陰イオン界面活性剤 | mg/L | [8 empty] | ０．０４ | ０．０２ | ０．０５ |  |  | ０．０５ | ０．０５
| クロロフィルａ | mg/m3
| フェオ色素 | mg/m3
| トリハロメタン生成能 | mg/L
| クロロホルム生成能 | mg/L
| ブロモジクロロメタン生成能 | mg/L
| ジブロモクロロメタン生成能 | mg/L
| ブロモホルム生成能 | mg/L
健 康 項 目 | カドミウム | mg/L | ＜０．０００５ | ＜０．０００５ | ＜０．０００５ | ０／ ２ |  |  |  | ０／ ２ | ＜０．０００５ | ＜０．０００５ | ＜０．０００５ | ０／ ４ |  |  |  | ０／ ４
| 全シアン | mg/L |  | ＮＤ | ＮＤ | ０／ ２ |  |  |  | ０／ ２ |  | ＮＤ | ＮＤ | ０／ ４ |  |  |  | ０／ ４
| 鉛 | mg/L | ＜０．００５ | ＜０．００５ | ＜０．００５ | ０／ ２ |  |  |  | ０／ ２ | ＜０．００５ | ＜０．００５ | ＜０．００５ | ０／ ４ |  |  |  | ０／ ４
| 六価クロム | mg/L | ＜０．０１ | ＜０．０１ | ＜０．０１ | ０／ ２ |  |  |  | ０／ ２ | ＜０．０１ | ＜０．０１ | ＜０．０１ | ０／ ４ |  |  |  | ０／ ４
| 砒素 | mg/L | ＜０．００５ | ＜０．００５ | ＜０．００５ | ０／ ２ |  |  |  | ０／ ２ | ＜０．００５ | ＜０．００５ | ＜０．００５ | ０／ ２ |  |  |  | ０／ ２
| 総水銀 | mg/L | [9 empty] | ＜０．０００５ | ＜０．０００５ | ０／ ４ |  |  |  | ０／ ４
| アルキル水銀 | mg/L | [9 empty] | ＮＤ | ＮＤ | ０／ １ |  |  |  | ０／ １
| ＰＣＢ | mg/L | [9 empty] | ＮＤ | ＮＤ | ０／ １ |  |  |  | ０／ １
| ジクロロメタン | mg/L | [8 empty] | ＜０．００２ | ＜０．００２ | ＜０．００２ | ０／ ４ |  |  |  | ０／ ４
| 四塩化炭素 | mg/L | [8 empty] | ＜０．０００２ | ＜０．０００２ | ＜０．０００２ | ０／ ４ |  |  |  | ０／ ４
| 1,2－ジクロロエタン | mg/L | [8 empty] | ＜０．０００４ | ＜０．０００４ | ＜０．０００４ | ０／ ４ |  |  |  | ０／ ４
| 1,1－ジクロロエチレン | mg/L | [8 empty] | ＜０．０１ | ＜０．０１ | ＜０．０１ | ０／ ４ |  |  |  | ０／ ４
| シス－1,2－ジクロロエチレン | mg/L | [8 empty] | ＜０．００４ | ＜０．００４ | ＜０．００４ | ０／ ４ |  |  |  | ０／ ４
| 1,1,1－トリクロロエタン | mg/L | [8 empty] | ＜０．１ | ＜０．１ | ＜０．１ | ０／ ４ |  |  |  | ０／ ４
| 1,1,2－トリクロロエタン | mg/L | [8 empty] | ＜０．０００６ | ＜０．０００６ | ＜０．０００６ | ０／ ４ |  |  |  | ０／ ４
| トリクロロエチレン | mg/L | [8 empty] | ＜０．００１ | ＜０．００１ | ＜０．００１ | ０／ ４ |  |  |  | ０／ ４
| テトラクロロエチレン | mg/L | [8 empty] | ＜０．０００５ | ＜０．０００５ | ＜０．０００５ | ０／ ４ |  |  |  | ０／ ４
| 1,3－ジクロロプロペン | mg/L | [8 empty] | ＜０．０００２ | ＜０．０００２ | ＜０．０００２ | ０／ ４ |  |  |  | ０／ ４
| チウラム | mg/L | ＜０．０００６ | ＜０．０００６ | ＜０．０００６ | ０／ ２ |  |  |  | ０／ ２ | ＜０．０００６ | ＜０．０００６ | ＜０．０００６ | ０／ ４ |  |  |  | ０／ ４
| シマジン | mg/L | ＜０．０００３ | ＜０．０００３ | ＜０．０００３ | ０／ ２ |  |  |  | ０／ ２ | ＜０．０００３ | ＜０．０００３ | ＜０．０００３ | ０／ ２ |  |  |  | ０／ ２
| チオベンカルブ | mg/L | ＜０．００２ | ＜０．００２ | ＜０．００２ | ０／ ２ |  |  |  | ０／ ２ | ＜０．００２ | ＜０．００２ | ＜０．００２ | ０／ ２ |  |  |  | ０／ ２
| ベンゼン | mg/L | [8 empty] | ＜０．００１ | ＜０．００１ | ＜０．００１ | ０／ ４ |  |  |  | ０／ ４
| セレン | mg/L | ＜０．００２ | ＜０．００２ | ＜０．００２ | ０／ ２ |  |  |  | ０／ ２ | ＜０．００２ | ＜０．００２ | ＜０．００２ | ０／ ４ |  |  |  | ０／ ４
| 硝酸性窒素及び亜硝酸性窒素 | mg/L | [8 empty] | １．１ | ０．６４ | １．７ | ０／ ４ |  |  |  | ４／ ４
| ふっ素 | mg/L | [8 empty] | ０．１８ | ０．１６ | ０．２０ | ０／ ２ |  |  |  | ２／ ２
| ほう素 | mg/L | [8 empty] | ０．０８ | ０．０７ | ０．０８ | ０／ ２ |  |  |  | ２／ ２
| 1,4－ジオキサン | mg/L | ＜０．００５ | ＜０．００５ | ＜０．００５ | ０／ １ |  |  |  | ０／ １ | ＜０．００５ | ＜０．００５ | ＜０．００５ | ０／ １ |  |  |  | ０／ １
注 ＤＯの７５％値欄は２５％値である．
42095 |  | 水質総括表 確定値
水 域 名 称 |  |  |  | 庄内川等 | 新川下流 | [6 empty] | 庄内川等 | 新川下流
地点名(地点統一番号:生活環境類型:NP類型:水生生物類型) |  |  |  | 012 | 比良新橋 |  |  | 202701 | ( 026-51 : Eﾊ : : B ｲ ) |  |  | 013 | 新川橋 |  |  | 202702 | ( 026-52 : Eﾊ : : B ｲ )
調 査 機 関 分 析 担 当 機 関 |  |  | 愛知県 |  |  |  | 愛 知 県 |  |  |  | 愛知県 |  |  |  | 愛 知 県
測 定 項 目 |  | 単 位 | 平 均 値 | 最 小 値 | 最 大 値 | 適合しない割合 (検体数) | 適合しない割合 (日数) | 中 央 値 | ７５％値 | 検出率 | 平 均 値 | 最 小 値 | 最 大 値 | 適合しない割合 (検体数) | 適合しない割合 (日数) | 中 央 値 | ７５％値 | 検出率
生活環境項目 | ｐＨ |  | ７．０ | ６．７ | ７．３ | ０／ １２ | ０／ １２ | ７．０ | ７．１ |  | ７．０ | ６．９ | ７．１ | ０／ １２ | ０／ １２ | ７．１ | ７．１
| ＤＯ | mg/L | ８．８ | ７．６ | １１ | ０／ １２ | ０／ １２ | ８．７ | ８．１ |  | ５．９ | ４．４ | ７．５ | ０／ １２ | ０／ １２ | ５．９ | ５．４
| ＢＯＤ | mg/L | １．８ | ０．８ | ３．０ | ０／ １２ | ０／ １２ | １．７ | ２．１ |  | ３．１ | ０．８ | ６．０ | ０／ １２ | ０／ １２ | ２．７ | ４．３
| ＣＯＤ | mg/L | ４．１ | ３．０ | ５．２ | － ／ １２ | － ／ １２ | ４．３ | ４．６ |  | ５．５ | ３．６ | ７．４ | － ／ １２ | － ／ １２ | ５．５ | ６．５
| ＳＳ | mg/L | ４ | １ | ７ | － ／ １２ | － ／ １２ | ３ | ５ |  | ７ | ３ | １２ | － ／ １２ | － ／ １２ | ８ | ９
| 大腸菌群数 | MPN/100mL
| ｎ－ヘキサン抽出物質 | mg/L
| 全窒素 | mg/L
| 全燐 | mg/L
| 全亜鉛 | mg/L | ０．０２４ | ０．０１０ | ０．０４３ | １／ ４ | １／ ４ | ０．０２１ | ０．０２８ |  | ０．０２４ | ０．０１４ | ０．０３３ | １／ ４ | １／ ４ | ０．０２４ | ０．０３０
| ノニルフェノール | mg/L | ＜０．００００６ | ＜０．００００６ | ＜０．００００６ | ０／ ４ | ０／ ４ | ＜０．００００６ | ＜０．００００６ |  | ＜０．００００６ | ＜０．００００６ | ＜０．００００６ | ０／ ４ | ０／ ４ | ＜０．００００６ | ＜０．００００６
| ＬＡＳ | mg/L | ０．０１０ | ０．００７２ | ０．０１３ | ０／ ４ | ０／ ４ | ０．０１０ | ０．０１１ |  | ０．０３２ | ０．００８３ | ０．０６７ | １／ ４ | １／ ４ | ０．０２６ | ０．０３５
特殊項目 | フェノール類 | mg/L
| 銅 | mg/L
| 鉄（溶解性） | mg/L
| マンガン（溶解性） | mg/L
| クロム | mg/L
そ の 他 の 項 目 | アンモニア性窒素 | mg/L
| 亜硝酸性窒素 | mg/L
| 硝酸性窒素 | mg/L
| 有機性窒素 | mg/L
| 溶存態窒素 | mg/L
| 懸濁態窒素 | mg/L
| オルトリン酸態燐 | mg/L
| 電気伝導率 | mS/m | ２１ | １３ | ３２ |  |  | ２０ | ２７ |  | ３１ | １４ | ７２ |  |  | ２５ | ３２
| 塩化物イオン | mg/L
塩分
| 陰イオン界面活性剤 | mg/L
| クロロフィルａ | mg/m3
| フェオ色素 | mg/m3
| トリハロメタン生成能 | mg/L
| クロロホルム生成能 | mg/L
| ブロモジクロロメタン生成能 | mg/L
| ジブロモクロロメタン生成能 | mg/L
| ブロモホルム生成能 | mg/L
健 康 項 目 | カドミウム | mg/L
| 全シアン | mg/L
| 鉛 | mg/L
| 六価クロム | mg/L
| 砒素 | mg/L
| 総水銀 | mg/L
| アルキル水銀 | mg/L
| ＰＣＢ | mg/L
| ジクロロメタン | mg/L | ＜０．００２ | ＜０．００２ | ＜０．００２ | ０／ ２ |  |  |  | ０／ ２ | ＜０．００２ | ＜０．００２ | ＜０．００２ | ０／ ２ |  |  |  | ０／ ２
| 四塩化炭素 | mg/L | ＜０．０００２ | ＜０．０００２ | ＜０．０００２ | ０／ ２ |  |  |  | ０／ ２ | ＜０．０００２ | ＜０．０００２ | ＜０．０００２ | ０／ ２ |  |  |  | ０／ ２
| 1,2－ジクロロエタン | mg/L | ＜０．０００４ | ＜０．０００４ | ＜０．０００４ | ０／ ２ |  |  |  | ０／ ２ | ＜０．０００４ | ＜０．０００４ | ＜０．０００４ | ０／ ２ |  |  |  | ０／ ２
| 1,1－ジクロロエチレン | mg/L | ＜０．０１ | ＜０．０１ | ＜０．０１ | ０／ ２ |  |  |  | ０／ ２ | ＜０．０１ | ＜０．０１ | ＜０．０１ | ０／ ２ |  |  |  | ０／ ２
| シス－1,2－ジクロロエチレン | mg/L | ＜０．００４ | ＜０．００４ | ＜０．００４ | ０／ ２ |  |  |  | ０／ ２ | ＜０．００４ | ＜０．００４ | ＜０．００４ | ０／ ２ |  |  |  | ０／ ２
| 1,1,1－トリクロロエタン | mg/L | ＜０．１ | ＜０．１ | ＜０．１ | ０／ ２ |  |  |  | ０／ ２ | ＜０．１ | ＜０．１ | ＜０．１ | ０／ ２ |  |  |  | ０／ ２
| 1,1,2－トリクロロエタン | mg/L | ＜０．０００６ | ＜０．０００６ | ＜０．０００６ | ０／ ２ |  |  |  | ０／ ２ | ＜０．０００６ | ＜０．０００６ | ＜０．０００６ | ０／ ２ |  |  |  | ０／ ２
| トリクロロエチレン | mg/L | ＜０．００１ | ＜０．００１ | ＜０．００１ | ０／ ２ |  |  |  | ０／ ２ | ＜０．００１ | ＜０．００１ | ＜０．００１ | ０／ ２ |  |  |  | ０／ ２
| テトラクロロエチレン | mg/L | ＜０．０００５ | ＜０．０００５ | ＜０．０００５ | ０／ ２ |  |  |  | ０／ ２ | ＜０．０００５ | ＜０．０００５ | ＜０．０００５ | ０／ ２ |  |  |  | ０／ ２
| 1,3－ジクロロプロペン | mg/L | ＜０．０００２ | ＜０．０００２ | ＜０．０００２ | ０／ ２ |  |  |  | ０／ ２ | ＜０．０００２ | ＜０．０００２ | ＜０．０００２ | ０／ ２ |  |  |  | ０／ ２
| チウラム | mg/L
| シマジン | mg/L
| チオベンカルブ | mg/L
| ベンゼン | mg/L | ＜０．００１ | ＜０．００１ | ＜０．００１ | ０／ ２ |  |  |  | ０／ ２ | ＜０．００１ | ＜０．００１ | ＜０．００１ | ０／ ２ |  |  |  | ０／ ２
| セレン | mg/L
| 硝酸性窒素及び亜硝酸性窒素 | mg/L
| ふっ素 | mg/L
| ほう素 | mg/L
| 1,4－ジオキサン | mg/L | ＜０．００５ | ＜０．００５ | ＜０．００５ | ０／ １ |  |  |  | ０／ １ | ＜０．００５ | ＜０．００５ | ＜０．００５ | ０／ １ |  |  |  | ０／ １
注 ＤＯの７５％値欄は２５％値である．
42095 |  | 水質総括表 確定値
水 域 名 称 |  |  |  | 庄内川等 | 新川下流 | [6 empty] | 庄内川等 | 新川下流
地点名(地点統一番号:生活環境類型:NP類型:水生生物類型) |  |  |  | 014 | 萱津橋 |  |  | 202703 | ( 026-01 : Eﾊ : : B ｲ ) |  |  | 015 | 日の出橋 |  |  | 202704 | ( 026-53 : Eﾊ : : B ｲ )
調 査 機 関 分 析 担 当 機 関 |  |  | 愛知県 |  |  |  | 愛 知 県 |  |  |  | 名古屋市 |  |  |  | 名 古 屋 市
測 定 項 目 |  | 単 位 | 平 均 値 | 最 小 値 | 最 大 値 | 適合しない割合 (検体数) | 適合しない割合 (日数) | 中 央 値 | ７５％値 | 検出率 | 平 均 値 | 最 小 値 | 最 大 値 | 適合しない割合 (検体数) | 適合しない割合 (日数) | 中 央 値 | ７５％値 | 検出率
生活環境項目 | ｐＨ |  | ７．１ | ６．９ | ７．２ | ０／ １２ | ０／ １２ | ７．１ | ７．１ |  | ７．３ | ７．１ | ７．５ | ０／ １２ | ０／ １２ | ７．３ | ７．３
| ＤＯ | mg/L | ５．９ | ４．１ | ７．７ | ０／ １２ | ０／ １２ | ６．０ | ５．８ |  | ５．９ | ４．５ | ７．８ | ０／ １２ | ０／ １２ | ５．９ | ５．０
| ＢＯＤ | mg/L | ２．７ | １．０ | ６．２ | ０／ １２ | ０／ １２ | ２．４ | ３．０ |  | １．６ | ０．９ | ４．０ | ０／ １２ | ０／ １２ | １．４ | １．６
| ＣＯＤ | mg/L | ５．５ | ３．５ | ７．４ | － ／ １２ | － ／ １２ | ５．８ | ６．３ |  | ４．８ | ３．４ | ７．２ | － ／ １２ | － ／ １２ | ４．５ | ４．８
| ＳＳ | mg/L | ７ | ３ | １７ | － ／ １２ | － ／ １２ | ６ | ９ |  | １０ | ＜１ | ３８ | － ／ １２ | － ／ １２ | ５ | ７
| 大腸菌群数 | MPN/100mL
| ｎ－ヘキサン抽出物質 | mg/L | ＮＤ | ＮＤ | ＮＤ | － ／ ２ | － ／ ２ | ＮＤ | ＮＤ
| 全窒素 | mg/L | ３．４ | １．４ | ６．０ | － ／ １２ | － ／ １２ | ３．３ | ３．９ |  | ２．２ | ２．２ | ２．２ | － ／ １ | － ／ １ | ２．２ | ２．２
| 全燐 | mg/L | ０．２４ | ０．１４ | ０．４０ | － ／ １２ | － ／ １２ | ０．２５ | ０．２８ |  | ０．３２ | ０．３２ | ０．３２ | － ／ １ | － ／ １ | ０．３２ | ０．３２
| 全亜鉛 | mg/L | ０．０２７ | ０．００８ | ０．０４５ | ６／ １２ | ６／ １２ | ０．０２７ | ０．０３６ |  | ０．０３６ | ０．０３６ | ０．０３６ | １／ １ | １／ １ | ０．０３６ | ０．０３６
| ノニルフェノール | mg/L | ０．００００６ | ＜０．００００６ | ０．００００７ | ０／ １２ | ０／ １２ | ＜０．００００６ | ＜０．００００６ |  | ０．０００１０ | ０．０００１０ | ０．０００１０ | ０／ １ | ０／ １ | ０．０００１０ | ０．０００１０
| ＬＡＳ | mg/L | ０．０２７ | ０．００６０ | ０．０５４ | ２／ １２ | ２／ １２ | ０．０２６ | ０．０３８ |  | ＜０．０００６ | ＜０．０００６ | ＜０．０００６ | ０／ １ | ０／ １ | ＜０．０００６ | ＜０．０００６
特殊項目 | フェノール類 | mg/L |  | ＜０．０１ | ＜０．０１ |  |  |  |  | ０／ ２
| 銅 | mg/L | ０．０１ | ＜０．０１ | ０．０１ |  |  |  |  | １／ ４
| 鉄（溶解性） | mg/L
| マンガン（溶解性） | mg/L
| クロム | mg/L
そ の 他 の 項 目 | アンモニア性窒素 | mg/L | ０．６７ | ０．２２ | １．４ |  |  | ０．５４ | ０．７７
| 亜硝酸性窒素 | mg/L | ０．０６ | ０．０３ | ０．０９ |  |  | ０．０６ | ０．０８ |  | ０．０３ | ０．０２ | ０．０４ |  |  | ０．０３ | ０．０４
| 硝酸性窒素 | mg/L | １．８ | ０．８３ | ３．２ |  |  | １．５ | ２．０ |  | ０．７３ | ０．４９ | ０．９７ |  |  | ０．７３ | ０．９７
| 有機性窒素 | mg/L | ０．６６ | ０．１８ | １．０ |  |  | ０．７２ | ０．８３
| 溶存態窒素 | mg/L
| 懸濁態窒素 | mg/L
| オルトリン酸態燐 | mg/L | ０．１９ | ０．１２ | ０．３１ |  |  | ０．１７ | ０．１９
| 電気伝導率 | mS/m | ６１ | １４ | １９０ |  |  | ２９ | ３９ |  | １１００ | １４ | ３５００ |  |  | １１００ | １１００
| 塩化物イオン | mg/L | １５０ | １０ | ５４０ |  |  | ２３ | ６４ |  | ４０００ | １４ | １３０００ |  |  | ３４００ | ４１００
塩分
| 陰イオン界面活性剤 | mg/L | ０．０６ | ０．０４ | ０．０７ |  |  | ０．０６ | ０．０７
| クロロフィルａ | mg/m3
| フェオ色素 | mg/m3
| トリハロメタン生成能 | mg/L
| クロロホルム生成能 | mg/L
| ブロモジクロロメタン生成能 | mg/L
| ジブロモクロロメタン生成能 | mg/L
| ブロモホルム生成能 | mg/L
健 康 項 目 | カドミウム | mg/L | ＜０．０００５ | ＜０．０００５ | ＜０．０００５ | ０／ ４ |  |  |  | ０／ ４ | ＜０．０００５ | ＜０．０００５ | ＜０．０００５ | ０／ ２ |  |  |  | ０／ ２
| 全シアン | mg/L |  | ＮＤ | ＮＤ | ０／ ４ |  |  |  | ０／ ４ |  | ＮＤ | ＮＤ | ０／ ２ |  |  |  | ０／ ２
| 鉛 | mg/L | ＜０．００５ | ＜０．００５ | ＜０．００５ | ０／ ４ |  |  |  | ０／ ４ | ＜０．００５ | ＜０．００５ | ＜０．００５ | ０／ ２ |  |  |  | ０／ ２
| 六価クロム | mg/L | ＜０．０１ | ＜０．０１ | ＜０．０１ | ０／ ４ |  |  |  | ０／ ４ | ＜０．０１ | ＜０．０１ | ＜０．０１ | ０／ ２ |  |  |  | ０／ ２
| 砒素 | mg/L | ＜０．００５ | ＜０．００５ | ＜０．００５ | ０／ ２ |  |  |  | ０／ ２ | ＜０．００５ | ＜０．００５ | ＜０．００５ | ０／ ２ |  |  |  | ０／ ２
| 総水銀 | mg/L |  | ＜０．０００５ | ＜０．０００５ | ０／ ４ |  |  |  | ０／ ４
| アルキル水銀 | mg/L |  | ＮＤ | ＮＤ | ０／ １ |  |  |  | ０／ １
| ＰＣＢ | mg/L |  | ＮＤ | ＮＤ | ０／ １ |  |  |  | ０／ １
| ジクロロメタン | mg/L | ＜０．００２ | ＜０．００２ | ＜０．００２ | ０／ ４ |  |  |  | ０／ ４ | ＜０．００２ | ＜０．００２ | ＜０．００２ | ０／ ２ |  |  |  | ０／ ２
| 四塩化炭素 | mg/L | ＜０．０００２ | ＜０．０００２ | ＜０．０００２ | ０／ ４ |  |  |  | ０／ ４ | ＜０．０００２ | ＜０．０００２ | ＜０．０００２ | ０／ ２ |  |  |  | ０／ ２
| 1,2－ジクロロエタン | mg/L | ＜０．０００４ | ＜０．０００４ | ＜０．０００４ | ０／ ４ |  |  |  | ０／ ４ | ＜０．０００４ | ＜０．０００４ | ＜０．０００４ | ０／ ２ |  |  |  | ０／ ２
| 1,1－ジクロロエチレン | mg/L | ＜０．０１ | ＜０．０１ | ＜０．０１ | ０／ ４ |  |  |  | ０／ ４ | ＜０．０１ | ＜０．０１ | ＜０．０１ | ０／ ２ |  |  |  | ０／ ２
| シス－1,2－ジクロロエチレン | mg/L | ＜０．００４ | ＜０．００４ | ＜０．００４ | ０／ ４ |  |  |  | ０／ ４ | ＜０．００４ | ＜０．００４ | ＜０．００４ | ０／ ２ |  |  |  | ０／ ２
| 1,1,1－トリクロロエタン | mg/L | ＜０．１ | ＜０．１ | ＜０．１ | ０／ ４ |  |  |  | ０／ ４ | ＜０．１ | ＜０．１ | ＜０．１ | ０／ ２ |  |  |  | ０／ ２
| 1,1,2－トリクロロエタン | mg/L | ＜０．０００６ | ＜０．０００６ | ＜０．０００６ | ０／ ４ |  |  |  | ０／ ４ | ＜０．０００６ | ＜０．０００６ | ＜０．０００６ | ０／ ２ |  |  |  | ０／ ２
| トリクロロエチレン | mg/L | ＜０．００１ | ＜０．００１ | ＜０．００１ | ０／ ４ |  |  |  | ０／ ４ | ＜０．００１ | ＜０．００１ | ＜０．００１ | ０／ ２ |  |  |  | ０／ ２
| テトラクロロエチレン | mg/L | ＜０．０００５ | ＜０．０００５ | ＜０．０００５ | ０／ ４ |  |  |  | ０／ ４ | ＜０．０００５ | ＜０．０００５ | ＜０．０００５ | ０／ ２ |  |  |  | ０／ ２
| 1,3－ジクロロプロペン | mg/L | ＜０．０００２ | ＜０．０００２ | ＜０．０００２ | ０／ ４ |  |  |  | ０／ ４ | ＜０．０００２ | ＜０．０００２ | ＜０．０００２ | ０／ ２ |  |  |  | ０／ ２
| チウラム | mg/L | ＜０．０００６ | ＜０．０００６ | ＜０．０００６ | ０／ ４ |  |  |  | ０／ ４ | ＜０．０００６ | ＜０．０００６ | ＜０．０００６ | ０／ ２ |  |  |  | ０／ ２
| シマジン | mg/L | ＜０．０００３ | ＜０．０００３ | ＜０．０００３ | ０／ ４ |  |  |  | ０／ ４ | ＜０．０００３ | ＜０．０００３ | ＜０．０００３ | ０／ ２ |  |  |  | ０／ ２
| チオベンカルブ | mg/L | ＜０．００２ | ＜０．００２ | ＜０．００２ | ０／ ４ |  |  |  | ０／ ４ | ＜０．００２ | ＜０．００２ | ＜０．００２ | ０／ ２ |  |  |  | ０／ ２
| ベンゼン | mg/L | ＜０．００１ | ＜０．００１ | ＜０．００１ | ０／ ４ |  |  |  | ０／ ４ | ＜０．００１ | ＜０．００１ | ＜０．００１ | ０／ ２ |  |  |  | ０／ ２
| セレン | mg/L | ＜０．００２ | ＜０．００２ | ＜０．００２ | ０／ ４ |  |  |  | ０／ ４ | ＜０．００２ | ＜０．００２ | ＜０．００２ | ０／ ２ |  |  |  | ０／ ２
| 硝酸性窒素及び亜硝酸性窒素 | mg/L | １．８ | ０．８７ | ３．３ | ０／ ４ |  |  |  | ４／ ４ | ０．７７ | ０．５４ | ０．９９ | ０／ ２ |  |  |  | ２／ ２
| ふっ素 | mg/L | ０．１２ | ０．１１ | ０．１２ | ０／ ２ |  |  |  | ２／ ２
| ほう素 | mg/L | ０．０４ | ０．０２ | ０．０５ | ０／ ２ |  |  |  | ２／ ２
| 1,4－ジオキサン | mg/L | ＜０．００５ | ＜０．００５ | ＜０．００５ | ０／ １ |  |  |  | ０／ １ | ＜０．００５ | ＜０．００５ | ＜０．００５ | ０／ ４ |  |  |  | ０／ ４
注 ＤＯの７５％値欄は２５％値である．
42095 |  | 水質総括表 確定値
水 域 名 称 |  |  |  | 庄内川等 | 五条川下流 | [6 empty] | 庄内川等 | 五条川下流
地点名(地点統一番号:生活環境類型:NP類型:水生生物類型) |  |  |  | 016 | 待合橋 |  |  | 203701 | ( 025-01 : Eｲ : : B ﾊ ) |  |  | 017 | 稲春橋 |  |  | 203702 | ( 025-51 : Eｲ : : B ﾊ )
調 査 機 関 分 析 担 当 機 関 |  |  | 愛知県 |  |  |  | 愛 知 県 |  |  |  | 愛知県 |  |  |  | 愛 知 県
測 定 項 目 |  | 単 位 | 平 均 値 | 最 小 値 | 最 大 値 | 適合しない割合 (検体数) | 適合しない割合 (日数) | 中 央 値 | ７５％値 | 検出率 | 平 均 値 | 最 小 値 | 最 大 値 | 適合しない割合 (検体数) | 適合しない割合 (日数) | 中 央 値 | ７５％値 | 検出率
生活環境項目 | ｐＨ |  | ６．９ | ６．８ | ７．０ | ０／ １２ | ０／ １２ | ６．９ | ７．０ |  | ７．０ | ６．９ | ７．２ | ０／ １２ | ０／ １２ | ７．０ | ７．１
| ＤＯ | mg/L | ８．９ | ７．７ | １０ | ０／ １２ | ０／ １２ | ８．８ | ８．４ |  | ７．１ | ５．４ | ９．０ | ０／ １２ | ０／ １２ | ７．１ | ６．４
| ＢＯＤ | mg/L | １．２ | ０．６ | １．９ | ０／ １２ | ０／ １２ | １．３ | １．５ |  | ２．９ | ０．８ | ５．１ | ０／ １２ | ０／ １２ | ２．６ | ４．４
| ＣＯＤ | mg/L | ５．０ | ３．０ | ６．６ | － ／ １２ | － ／ １２ | ５．０ | ６．１ |  | ６．７ | ３．１ | １０ | － ／ １２ | － ／ １２ | ７．０ | ８．９
| ＳＳ | mg/L | ４ | １ | １０ | － ／ １２ | － ／ １２ | ４ | ６ |  | ５ | １ | １０ | － ／ １２ | － ／ １２ | ５ | ７
| 大腸菌群数 | MPN/100mL
| ｎ－ヘキサン抽出物質 | mg/L | ＮＤ | ＮＤ | ＮＤ | － ／ ２ | － ／ ２ | ＮＤ | ＮＤ
| 全窒素 | mg/L | ３．９ | １．２ | ７．０ | － ／ １２ | － ／ １２ | ４．５ | ５．９
| 全燐 | mg/L | ０．２１ | ０．０８４ | ０．３８ | － ／ １２ | － ／ １２ | ０．１６ | ０．２９
| 全亜鉛 | mg/L | ０．０３０ | ０．０１１ | ０．０４６ | ６／ １２ | ６／ １２ | ０．０３２ | ０．０４２ |  | ０．０３８ | ０．０１４ | ０．０６５ | ２／ ４ | ２／ ４ | ０．０３７ | ０．０５５
| ノニルフェノール | mg/L | ０．０００２６ | ＜０．００００６ | ０．００２１ | １／ １２ | １／ １２ | ＜０．００００６ | ＜０．００００６ |  | ０．００００７ | ＜０．００００６ | ０．０００１１ | ０／ ４ | ０／ ４ | ＜０．００００６ | ＜０．００００６
| ＬＡＳ | mg/L | ０．００８６ | ０．００２４ | ０．０２３ | ０／ １２ | ０／ １２ | ０．００６２ | ０．０１０ |  | ０．００９９ | ０．００４９ | ０．０１７ | ０／ ４ | ０／ ４ | ０．００８９ | ０．０１２
特殊項目 | フェノール類 | mg/L |  | ＜０．０１ | ＜０．０１ |  |  |  |  | ０／ ２
| 銅 | mg/L | ０．０１ | ＜０．０１ | ０．０１ |  |  |  |  | １／ ４
| 鉄（溶解性） | mg/L
| マンガン（溶解性） | mg/L
| クロム | mg/L
そ の 他 の 項 目 | アンモニア性窒素 | mg/L
| 亜硝酸性窒素 | mg/L
| 硝酸性窒素 | mg/L
| 有機性窒素 | mg/L
| 溶存態窒素 | mg/L
| 懸濁態窒素 | mg/L
| オルトリン酸態燐 | mg/L
| 電気伝導率 | mS/m | ３０ | １３ | ５１ |  |  | ３５ | ４１ |  | ３０ | １４ | ４５ |  |  | ３４ | ４２
| 塩化物イオン | mg/L | ３７ | １１ | ７１ |  |  | ３８ | ５３
塩分
| 陰イオン界面活性剤 | mg/L
| クロロフィルａ | mg/m3
| フェオ色素 | mg/m3
| トリハロメタン生成能 | mg/L
| クロロホルム生成能 | mg/L
| ブロモジクロロメタン生成能 | mg/L
| ジブロモクロロメタン生成能 | mg/L
| ブロモホルム生成能 | mg/L
健 康 項 目 | カドミウム | mg/L | ＜０．０００５ | ＜０．０００５ | ＜０．０００５ | ０／ ４ |  |  |  | ０／ ４
| 全シアン | mg/L |  | ＮＤ | ＮＤ | ０／ ４ |  |  |  | ０／ ４
| 鉛 | mg/L | ＜０．００５ | ＜０．００５ | ＜０．００５ | ０／ ４ |  |  |  | ０／ ４
| 六価クロム | mg/L | ＜０．０１ | ＜０．０１ | ＜０．０１ | ０／ ４ |  |  |  | ０／ ４
| 砒素 | mg/L | ＜０．００５ | ＜０．００５ | ＜０．００５ | ０／ ２ |  |  |  | ０／ ２
| 総水銀 | mg/L |  | ＜０．０００５ | ＜０．０００５ | ０／ ４ |  |  |  | ０／ ４
| アルキル水銀 | mg/L |  | ＮＤ | ＮＤ | ０／ １ |  |  |  | ０／ １
| ＰＣＢ | mg/L
| ジクロロメタン | mg/L | ＜０．００２ | ＜０．００２ | ＜０．００２ | ０／ ４ |  |  |  | ０／ ４ | ＜０．００２ | ＜０．００２ | ＜０．００２ | ０／ ２ |  |  |  | ０／ ２
| 四塩化炭素 | mg/L | ＜０．０００２ | ＜０．０００２ | ＜０．０００２ | ０／ ４ |  |  |  | ０／ ４ | ＜０．０００２ | ＜０．０００２ | ＜０．０００２ | ０／ ２ |  |  |  | ０／ ２
| 1,2－ジクロロエタン | mg/L | ＜０．０００４ | ＜０．０００４ | ＜０．０００４ | ０／ ４ |  |  |  | ０／ ４ | ＜０．０００４ | ＜０．０００４ | ＜０．０００４ | ０／ ２ |  |  |  | ０／ ２
| 1,1－ジクロロエチレン | mg/L | ＜０．０１ | ＜０．０１ | ＜０．０１ | ０／ ４ |  |  |  | ０／ ４ | ＜０．０１ | ＜０．０１ | ＜０．０１ | ０／ ２ |  |  |  | ０／ ２
| シス－1,2－ジクロロエチレン | mg/L | ＜０．００４ | ＜０．００４ | ＜０．００４ | ０／ ４ |  |  |  | ０／ ４ | ＜０．００４ | ＜０．００４ | ＜０．００４ | ０／ ２ |  |  |  | ０／ ２
| 1,1,1－トリクロロエタン | mg/L | ＜０．１ | ＜０．１ | ＜０．１ | ０／ ４ |  |  |  | ０／ ４ | ＜０．１ | ＜０．１ | ＜０．１ | ０／ ２ |  |  |  | ０／ ２
| 1,1,2－トリクロロエタン | mg/L | ＜０．０００６ | ＜０．０００６ | ＜０．０００６ | ０／ ４ |  |  |  | ０／ ４ | ＜０．０００６ | ＜０．０００６ | ＜０．０００６ | ０／ ２ |  |  |  | ０／ ２
| トリクロロエチレン | mg/L | ＜０．００１ | ＜０．００１ | ＜０．００１ | ０／ ４ |  |  |  | ０／ ４ | ＜０．００１ | ＜０．００１ | ＜０．００１ | ０／ ２ |  |  |  | ０／ ２
| テトラクロロエチレン | mg/L | ＜０．０００５ | ＜０．０００５ | ＜０．０００５ | ０／ ４ |  |  |  | ０／ ４ | ＜０．０００５ | ＜０．０００５ | ＜０．０００５ | ０／ ２ |  |  |  | ０／ ２
| 1,3－ジクロロプロペン | mg/L | ＜０．０００２ | ＜０．０００２ | ＜０．０００２ | ０／ ４ |  |  |  | ０／ ４ | ＜０．０００２ | ＜０．０００２ | ＜０．０００２ | ０／ ２ |  |  |  | ０／ ２
| チウラム | mg/L | ＜０．０００６ | ＜０．０００６ | ＜０．０００６ | ０／ ４ |  |  |  | ０／ ４
| シマジン | mg/L | ＜０．０００３ | ＜０．０００３ | ＜０．０００３ | ０／ ２ |  |  |  | ０／ ２
| チオベンカルブ | mg/L | ＜０．００２ | ＜０．００２ | ＜０．００２ | ０／ ２ |  |  |  | ０／ ２
| ベンゼン | mg/L | ＜０．００１ | ＜０．００１ | ＜０．００１ | ０／ ４ |  |  |  | ０／ ４ | ＜０．００１ | ＜０．００１ | ＜０．００１ | ０／ ２ |  |  |  | ０／ ２
| セレン | mg/L | ＜０．００２ | ＜０．００２ | ＜０．００２ | ０／ ４ |  |  |  | ０／ ４
| 硝酸性窒素及び亜硝酸性窒素 | mg/L
| ふっ素 | mg/L
| ほう素 | mg/L
| 1,4－ジオキサン | mg/L | ＜０．００５ | ＜０．００５ | ＜０．００５ | ０／ １ |  |  |  | ０／ １ | ＜０．００５ | ＜０．００５ | ＜０．００５ | ０／ １ |  |  |  | ０／ １
注 ＤＯの７５％値欄は２５％値である．
42095 |  | 水質総括表 確定値
水 域 名 称 |  |  |  | 庄内川等 | 合瀬川 | [6 empty] | 庄内川等 | 大山川
地点名(地点統一番号:生活環境類型:NP類型:水生生物類型) |  |  |  | 018 | 十三塚橋 |  |  | 204001 | ( 202-01 : : : ) |  |  | 019 | 小向橋 |  |  | 205001 | ( 203-01 : : : )
調 査 機 関 分 析 担 当 機 関 |  |  | 愛知県 |  |  |  | 愛 知 県 |  |  |  | 愛知県 |  |  |  | 愛 知 県
測 定 項 目 |  | 単 位 | 平 均 値 | 最 小 値 | 最 大 値 | 適合しない割合 (検体数) | 適合しない割合 (日数) | 中 央 値 | ７５％値 | 検出率 | 平 均 値 | 最 小 値 | 最 大 値 | 適合しない割合 (検体数) | 適合しない割合 (日数) | 中 央 値 | ７５％値 | 検出率
生活環境項目 | ｐＨ |  | ８．４ | ７．０ | ９．６ | － ／ １２ | － ／ １２ | ８．３ | ９．１ |  | ７．４ | ７．０ | ７．８ | － ／ １２ | － ／ １２ | ７．５ | ７．６
| ＤＯ | mg/L | １２ | ９．４ | １６ | － ／ １２ | － ／ １２ | １３ | １０ |  | ９．８ | ８．６ | １１ | － ／ １２ | － ／ １２ | ９．９ | ９．２
| ＢＯＤ | mg/L | ０．９ | ０．６ | １．６ | － ／ １２ | － ／ １２ | ０．９ | １．０ |  | ５．５ | １．４ | １９ | － ／ １２ | － ／ １２ | ２．６ | ５．３
| ＣＯＤ | mg/L | ３．２ | ２．４ | ４．６ | － ／ １２ | － ／ １２ | ３．２ | ３．４ |  | ７．３ | ３．７ | １９ | － ／ １２ | － ／ １２ | ４．７ | ７．９
| ＳＳ | mg/L | ２ | ＜１ | ４ | － ／ １２ | － ／ １２ | ２ | ３ |  | ４ | １ | ６ | － ／ １２ | － ／ １２ | ４ | ４
| 大腸菌群数 | MPN/100mL
| ｎ－ヘキサン抽出物質 | mg/L
| 全窒素 | mg/L
| 全燐 | mg/L
| 全亜鉛 | mg/L | [8 empty] | ０．０１９ | ０．００７ | ０．０４１ | － ／ ４ | － ／ ４ | ０．０１３ | ０．０１７
| ノニルフェノール | mg/L | ＜０．００００６ | ＜０．００００６ | ＜０．００００６ | － ／ ４ | － ／ ４ | ＜０．００００６ | ＜０．００００６ |  | ０．００００６ | ＜０．００００６ | ０．００００７ | － ／ ４ | － ／ ４ | ＜０．００００６ | ＜０．００００６
| ＬＡＳ | mg/L | ０．００１４ | ０．００１１ | ０．００２１ | － ／ ４ | － ／ ４ | ０．００１２ | ０．００１３ |  | ０．０２０ | ０．０１４ | ０．０３３ | － ／ ４ | － ／ ４ | ０．０１７ | ０．０１９
特殊項目 | フェノール類 | mg/L
| 銅 | mg/L
| 鉄（溶解性） | mg/L
| マンガン（溶解性） | mg/L
| クロム | mg/L
そ の 他 の 項 目 | アンモニア性窒素 | mg/L
| 亜硝酸性窒素 | mg/L
| 硝酸性窒素 | mg/L
| 有機性窒素 | mg/L
| 溶存態窒素 | mg/L
| 懸濁態窒素 | mg/L
| オルトリン酸態燐 | mg/L
| 電気伝導率 | mS/m | ２０ | ７．１ | ３８ |  |  | １７ | ２９ |  | １９ | １０ | ２９ |  |  | １７ | ２４
| 塩化物イオン | mg/L
塩分
| 陰イオン界面活性剤 | mg/L
| クロロフィルａ | mg/m3
| フェオ色素 | mg/m3
| トリハロメタン生成能 | mg/L
| クロロホルム生成能 | mg/L
| ブロモジクロロメタン生成能 | mg/L
| ジブロモクロロメタン生成能 | mg/L
| ブロモホルム生成能 | mg/L
健 康 項 目 | カドミウム | mg/L | [8 empty] | ＜０．０００５ | ＜０．０００５ | ＜０．０００５ | ０／ ２ |  |  |  | ０／ ２
| 全シアン | mg/L | [9 empty] | ＮＤ | ＮＤ | ０／ ２ |  |  |  | ０／ ２
| 鉛 | mg/L | [8 empty] | ＜０．００５ | ＜０．００５ | ＜０．００５ | ０／ ２ |  |  |  | ０／ ２
| 六価クロム | mg/L | [8 empty] | ＜０．０１ | ＜０．０１ | ＜０．０１ | ０／ ２ |  |  |  | ０／ ２
| 砒素 | mg/L | [8 empty] | ＜０．００５ | ＜０．００５ | ＜０．００５ | ０／ ２ |  |  |  | ０／ ２
| 総水銀 | mg/L
| アルキル水銀 | mg/L
| ＰＣＢ | mg/L
| ジクロロメタン | mg/L | ＜０．００２ | ＜０．００２ | ＜０．００２ | ０／ ２ |  |  |  | ０／ ２ | ＜０．００２ | ＜０．００２ | ＜０．００２ | ０／ ２ |  |  |  | ０／ ２
| 四塩化炭素 | mg/L | ＜０．０００２ | ＜０．０００２ | ＜０．０００２ | ０／ ２ |  |  |  | ０／ ２ | ＜０．０００２ | ＜０．０００２ | ＜０．０００２ | ０／ ２ |  |  |  | ０／ ２
| 1,2－ジクロロエタン | mg/L | ＜０．０００４ | ＜０．０００４ | ＜０．０００４ | ０／ ２ |  |  |  | ０／ ２ | ＜０．０００４ | ＜０．０００４ | ＜０．０００４ | ０／ ２ |  |  |  | ０／ ２
| 1,1－ジクロロエチレン | mg/L | ＜０．０１ | ＜０．０１ | ＜０．０１ | ０／ ２ |  |  |  | ０／ ２ | ＜０．０１ | ＜０．０１ | ＜０．０１ | ０／ ２ |  |  |  | ０／ ２
| シス－1,2－ジクロロエチレン | mg/L | ＜０．００４ | ＜０．００４ | ＜０．００４ | ０／ ２ |  |  |  | ０／ ２ | ＜０．００４ | ＜０．００４ | ＜０．００４ | ０／ ２ |  |  |  | ０／ ２
| 1,1,1－トリクロロエタン | mg/L | ＜０．１ | ＜０．１ | ＜０．１ | ０／ ２ |  |  |  | ０／ ２ | ＜０．１ | ＜０．１ | ＜０．１ | ０／ ２ |  |  |  | ０／ ２
| 1,1,2－トリクロロエタン | mg/L | ＜０．０００６ | ＜０．０００６ | ＜０．０００６ | ０／ ２ |  |  |  | ０／ ２ | ＜０．０００６ | ＜０．０００６ | ＜０．０００６ | ０／ ２ |  |  |  | ０／ ２
| トリクロロエチレン | mg/L | ＜０．００１ | ＜０．００１ | ＜０．００１ | ０／ ２ |  |  |  | ０／ ２ | ＜０．００１ | ＜０．００１ | ＜０．００１ | ０／ ２ |  |  |  | ０／ ２
| テトラクロロエチレン | mg/L | ＜０．０００５ | ＜０．０００５ | ＜０．０００５ | ０／ ２ |  |  |  | ０／ ２ | ＜０．０００５ | ＜０．０００５ | ＜０．０００５ | ０／ ２ |  |  |  | ０／ ２
| 1,3－ジクロロプロペン | mg/L | ＜０．０００２ | ＜０．０００２ | ＜０．０００２ | ０／ ２ |  |  |  | ０／ ２ | ＜０．０００２ | ＜０．０００２ | ＜０．０００２ | ０／ ２ |  |  |  | ０／ ２
| チウラム | mg/L | [8 empty] | ＜０．０００６ | ＜０．０００６ | ＜０．０００６ | ０／ ２ |  |  |  | ０／ ２
| シマジン | mg/L | [8 empty] | ＜０．０００３ | ＜０．０００３ | ＜０．０００３ | ０／ ２ |  |  |  | ０／ ２
| チオベンカルブ | mg/L | [8 empty] | ＜０．００２ | ＜０．００２ | ＜０．００２ | ０／ ２ |  |  |  | ０／ ２
| ベンゼン | mg/L | ＜０．００１ | ＜０．００１ | ＜０．００１ | ０／ ２ |  |  |  | ０／ ２ | ＜０．００１ | ＜０．００１ | ＜０．００１ | ０／ ２ |  |  |  | ０／ ２
| セレン | mg/L | [8 empty] | ＜０．００２ | ＜０．００２ | ＜０．００２ | ０／ ２ |  |  |  | ０／ ２
| 硝酸性窒素及び亜硝酸性窒素 | mg/L
| ふっ素 | mg/L
| ほう素 | mg/L
| 1,4－ジオキサン | mg/L | ＜０．００５ | ＜０．００５ | ＜０．００５ | ０／ １ |  |  |  | ０／ １ | ＜０．００５ | ＜０．００５ | ＜０．００５ | ０／ １ |  |  |  | ０／ １
注 ＤＯの７５％値欄は２５％値である．