## 木曽川水域
42461 |  |  | 水質個表 確定値 | [13 empty] | 愛 知 県
測定地点コード |  | 水域区分 |  | 水域名 |  | 地点番号 | 測定地点名 |  |  | 地点統一番号 | 生活環境類型 | ＮＰ類型 | 水生生物類型 | 調査区分 | 調査機関 | 分析担当機関
１０１４０１ |  | 木曽川 |  | 木曽川中流 |  | ００１ | 犬山橋 |  |  | ００１－０１ | Ａロ |  | B イ | 年 間 | 国土交通省 | 中部技術事務所
[5 empty] | ２０１６年 | ２０１６年 |  | ２０１６年 | ２０１６年 | ２０１６年 | ２０１６年 | ２０１６年 | ２０１６年 | ２０１６年 | ２０１７年 | ２０１７年 | ２０１７年
項 目 |  |  |  | 単 位 | ４月 ２０日 | ５月 ２０日 |  | ６月 １日 | ７月 ６日 | ８月 １５日 | ９月 １２日 | １０月 ５日 | １１月 ９日 | １２月 ７日 | １月 １１日 | ２月 １日 | ３月 ２日
一 般 項 目 | 採取時刻 |  |  |  | １１時 ４０分 | １１時 ５０分 |  | ９時 ００分 | １０時 １０分 | １２時 ２０分 | １２時 ００分 | １３時 ００分 | １１時 ００分 | １１時 ３０分 | １０時 ００分 | ９時 ２０分 | ９時 ００分
| 天候 |  |  |  | 晴れ | 曇り |  | 晴れ | 曇り | 曇り | 曇り | 曇り | 晴れ | 晴れ | 晴れ | 晴れ | 曇り
| 気温 |  |  | ℃ | １８．１ | ２１．６ |  | ２４．３ | ２７．１ | ３０．６ | ２８．７ | ２５．７ | １２．７ | ９．７ | ６．１ | ３．７ | ５．７
| 水温 |  |  | ℃ | １２．８ | １６．８ |  | １８．１ | ２１．０ | ２７．０ | ２４．４ | ２０．１ | １２．２ | ９．４ | ５．５ | ３．６ | ５．４
| 透視度 |  |  | cm | ＞１００ | ＞１００ |  | ＞１００ | ＞１００ | ＞１００ | ＞１００ | ＞１００ | ＞１００ | ＞１００ | ＞１００ | ＞１００ | ＞１００
| 臭気 |  |  |  | 無臭 | 無臭 |  | 無臭 | 無臭 | 無臭 | 無臭 | 無臭 | 無臭 | 無臭 | 無臭 | 無臭 | 無臭
| 採取位置 |  |  |  | 流心 | 流心 |  | 流心 | 流心 | 流心 | 流心 | 流心 | 流心 | 流心 | 流心 | 流心 | 流心
| 流況 |  |  |  | 通常 | 通常 |  | 通常 | 通常 | 通常 | 通常 | 通常 | 通常 | 通常 | 通常 | 通常 | 通常
| 流量 |  |  | m3/sec
| 外観 |  |  |  | 無色 | 淡黄色 |  | 無色 | 無色 | 淡黄色 | 無色 | 無色 | 無色 | 無色 | 無色 | 無色 | 無色
| 採取水深 |  |  | ｍ
| 全水深 |  |  | ｍ | ４．９８ | ５．００ |  | ４．９１ | ４．９５ | ５．１０ | ４．９４ | ５．１０ | ４．８０ | ４．９５ | ４．９４ | ５．０７ | ４．９３
| 透明度 |  |  | ｍ
水色
満潮時刻
干潮時刻
生活環境項目 | ｐＨ |  |  |  | ７．５ | ７．５ |  | ７．３ | ７．２ | ７．５ | ７．５ | ７．５ | ７．６ | ７．４ | ７．５ | ７．４ | ７．３
| ＤＯ |  |  | mg/L | １１ | １０ |  | ９．７ | ８．９ | ８．４ | ８．６ | ９．５ | １０ | １１ | １２ | １３ | １２
| ＢＯＤ |  |  | mg/L | １．５ | ０．６ |  | １．１ | ０．９ | １．２ | ０．５ | ０．５ | ０．９ | ０．６ | １．１ | ０．９ | ０．６
| ＣＯＤ（酸性法） |  |  | mg/L | ０．７ | ２．３ |  | １．９ | １．７ | ２．８ | ２．７ | ２．１ | ２．２ | ２．０ | ２．０ | ２．７ | ２．２
| ＳＳ |  |  | mg/L | ２ | ４ |  | ３ | ３ | ２ | ２ | ３ | １ | １ | １ | １ | ３
| 大腸菌群数 |  |  | MPN/100mL | １．７Ｅ ２ | ４．９Ｅ ２ |  | ４．９Ｅ ２ | １．３Ｅ ３ | １．３Ｅ ３ | ２．４Ｅ ３ | ３．３Ｅ ３ | ３．３Ｅ ２ | １．３Ｅ ２ | １．７Ｅ ３ | １．１Ｅ ２ | ７．９Ｅ ２
| ｎ－ヘキサン抽出物質 |  |  | mg/L |  | ＮＤ |  |  | ＮＤ |  | ＮＤ |  |  |  | ＮＤ
| 全窒素 |  |  | mg/L | ０．３０ | ０．３３ |  | ０．２８ | ０．３８ | ０．３１ | ０．３５ | ０．３４ | ０．３３ | ０．４１ | ０．３４ | ０．３９ | ０．３８
| 全燐 |  |  | mg/L | ０．０１３ | ０．０１３ |  | ０．０１０ | ０．０１６ | ０．０１７ | ０．０１９ | ０．０１２ | ０．００８ | ０．０１１ | ０．００８ | ０．０１２ | ０．０１３
| 全亜鉛 |  |  | mg/L | ０．００４ | ０．００５ |  | ０．００４ | ０．００４ | ０．００３ | ０．００２ | ０．００３ | ０．００２ | ０．００３ | ０．００５ | ０．００５ | ０．００４
| ノニルフェノール |  |  | mg/L |  | ＜０．００００６ |  |  | ＜０．００００６ |  | ＜０．００００６ |  |  |  | ＜０．００００６
| ＬＡＳ |  |  | mg/L |  | ＜０．０００６ |  |  | ＜０．０００６ |  | ＜０．０００６ |  |  |  | ＜０．０００６
特殊項目 | フェノール類 |  |  | mg/L |  |  |  |  | ＜０．０１ | [5 empty] | ＜０．０１
| 銅 |  |  | mg/L |  |  |  |  | ＜０．０１ | [5 empty] | ＜０．０１
| 鉄（溶解性） |  |  | mg/L |  |  |  |  | ０．０３ | [5 empty] | ０．０３
| マンガン（溶解性） |  |  | mg/L |  |  |  |  | ＜０．０１ | [5 empty] | ０．０１
| クロム |  |  | mg/L |  |  |  |  | ＜０．０１ | [5 empty] | ＜０．０１
そ の 他 の 項 目 | アンモニア性窒素 |  |  | mg/L | ０．０３ | ０．０３ |  | ０．０３ | ０．０４ | ０．０３ | ０．０３ | ０．０１ | ０．０３ | ０．０２ | ０．０３ | ０．０２ | ０．０２
| 亜硝酸性窒素 |  |  | mg/L |  | ＜０．０１ |  |  | ＜０．０１ |  | ＜０．０１ |  |  |  | ＜０．０１
| 硝酸性窒素 |  |  | mg/L |  | ０．２０ |  |  | ０．２２ |  | ０．２１ |  |  |  | ０．２５
| 有機性窒素 |  |  | mg/L
| 溶存態窒素 |  |  | mg/L
| 懸濁態窒素 |  |  | mg/L
| オルトリン酸態燐 |  |  | mg/L |  | ０．００４ |  |  | ０．００４ |  | ０．００５ |  |  |  | ０．００６
| 電気伝導率 |  |  | mS/m
| 塩化物イオン |  |  | mg/L |  | ２ |  |  | ２ |  | ３ |  |  |  | ５
塩分
| 陰イオン界面活性剤 |  |  | mg/L
| クロロフィルａ |  |  | mg/m3
| フェオ色素 |  |  | mg/m3
| トリハロメタン生成能 |  |  | mg/L | ０．０２９ | ０．０３０ |  | ０．０２４ | ０．０２５ | ０．０３４ | ０．０４１ | ０．０４１ | ０．０２３ | ０．０２５ | ０．０２０ | ０．０２５ | ０．０２０
| クロロホルム生成能 |  |  | mg/L
| ブロモジクロロメタン生成能 |  |  | mg/L
| ジブロモクロロメタン生成能 |  |  | mg/L
| ブロモホルム生成能 |  |  | mg/L
健 康 項 目 | カドミウム |  |  | mg/L |  |  |  |  | ＜０．０００５ | [5 empty] | ＜０．０００５
| 全シアン |  |  | mg/L |  |  |  |  | ＮＤ | [5 empty] | ＮＤ
| 鉛 |  |  | mg/L |  | ＜０．００５ |  |  | ＜０．００５ |  | ＜０．００５ |  |  |  | ＜０．００５
| 六価クロム |  |  | mg/L |  |  |  |  | ＜０．０１ | [5 empty] | ＜０．０１
| 砒素 |  |  | mg/L |  | ＜０．００５ |  |  | ＜０．００５ |  | ＜０．００５ |  |  |  | ＜０．００５
| 総水銀 |  |  | mg/L |  |  |  |  | ＜０．０００５ | [5 empty] | ＜０．０００５
| アルキル水銀 |  |  | mg/L
| ＰＣＢ |  |  | mg/L |  |  |  |  | ＮＤ
| ジクロロメタン |  |  | mg/L |  |  |  |  | ＜０．００２ | [5 empty] | ＜０．００２
| 四塩化炭素 |  |  | mg/L |  |  |  |  | ＜０．０００２ | [5 empty] | ＜０．０００２
| 1,2－ジクロロエタン |  |  | mg/L |  |  |  |  | ＜０．０００４ | [5 empty] | ＜０．０００４
| 1,1－ジクロロエチレン |  |  | mg/L |  |  |  |  | ＜０．０１ | [5 empty] | ＜０．０１
| シス－1,2－ジクロロエチレン |  |  | mg/L |  |  |  |  | ＜０．００４ | [5 empty] | ＜０．００４
| 1,1,1－トリクロロエタン |  |  | mg/L |  |  |  |  | ＜０．１ | [5 empty] | ＜０．１
| 1,1,2－トリクロロエタン |  |  | mg/L |  |  |  |  | ＜０．０００６ | [5 empty] | ＜０．０００６
| トリクロロエチレン |  |  | mg/L |  |  |  |  | ＜０．００１ | [5 empty] | ＜０．００１
| テトラクロロエチレン |  |  | mg/L |  |  |  |  | ＜０．０００５ | [5 empty] | ＜０．０００５
| 1,3－ジクロロプロペン |  |  | mg/L |  |  |  |  | ＜０．０００２ | [5 empty] | ＜０．０００２
| チウラム |  |  | mg/L |  |  |  |  | ＜０．０００６ | [5 empty] | ＜０．０００６
| シマジン |  |  | mg/L |  |  |  |  | ＜０．０００３ | [5 empty] | ＜０．０００３
| チオベンカルブ |  |  | mg/L |  |  |  |  | ＜０．００２ | [5 empty] | ＜０．００２
| ベンゼン |  |  | mg/L |  |  |  |  | ＜０．００１ | [5 empty] | ＜０．００１
| セレン |  |  | mg/L |  |  |  |  | ＜０．００２ | [5 empty] | ＜０．００２
| 硝酸性窒素及び亜硝酸性窒素 |  |  | mg/L |  | ０．２０ |  |  | ０．２２ |  | ０．２１ |  |  |  | ０．２５
| ふっ素 |  |  | mg/L |  |  |  |  | ＜０．０８ | [5 empty] | ＜０．０８
| ほう素 |  |  | mg/L |  |  |  |  | ＜０．０２ | [5 empty] | ＜０．０２
| 1,4－ジオキサン |  |  | mg/L |  |  |  |  | ＜０．００５ | [5 empty] | ＜０．００５
42461 |  |  | 水質個表 確定値 | [13 empty] | 愛 知 県
測定地点コード |  | 水域区分 |  | 水域名 |  | 地点番号 | 測定地点名 |  |  | 地点統一番号 | 生活環境類型 | ＮＰ類型 | 水生生物類型 | 調査区分 | 調査機関 | 分析担当機関
１０１７０４ |  | 木曽川 |  | 木曽川下流 |  | ００３ | 木曽川橋（笠松） |  |  | ００２－５２ | Ａイ |  | B イ | 年 間 | 国土交通省 | 中部技術事務所
[5 empty] | ２０１６年 | ２０１６年 |  | ２０１６年 | ２０１６年 | ２０１６年 | ２０１６年 | ２０１６年 | ２０１６年 | ２０１６年 | ２０１７年 | ２０１７年 | ２０１７年
項 目 |  |  |  | 単 位 | ４月 ２０日 | ５月 ２０日 |  | ６月 １日 | ７月 ６日 | ８月 １５日 | ９月 １２日 | １０月 ５日 | １１月 ９日 | １２月 ７日 | １月 １１日 | ２月 １日 | ３月 ２日
一 般 項 目 | 採取時刻 |  |  |  | ９時 ３０分 | ８時 ４０分 |  | １２時 ３０分 | １１時 ５０分 | ９時 １０分 | １０時 ５０分 | ９時 １０分 | ９時 ００分 | ９時 ３０分 | １２時 ００分 | １０時 ３０分 | １０時 ００分
| 天候 |  |  |  | 晴れ | 曇り |  | 晴れ | 曇り | 曇り | 曇り | 曇り | 晴れ | 晴れ | 曇り | 晴れ | 曇り
| 気温 |  |  | ℃ | １５．０ | ２１．０ |  | ２５．９ | ２６．２ | ３０．２ | ２８．５ | ２４．０ | １１．５ | ８．９ | ８．３ | ４．６ | ６．２
| 水温 |  |  | ℃ | １２．２ | １５．８ |  | １９．２ | ２１．８ | ２５．９ | ２４．２ | １９．６ | １２．１ | ８．２ | ５．７ | ５．７ | ５．６
| 透視度 |  |  | cm | ＞１００ | ＞１００ |  | ＞１００ | ＞１００ | ＞１００ | ＞１００ | ＞１００ | ＞１００ | ＞１００ | ＞１００ | ＞１００ | ＞１００
| 臭気 |  |  |  | 無臭 | 無臭 |  | 無臭 | 無臭 | 無臭 | 無臭 | 無臭 | 無臭 | 無臭 | 無臭 | 無臭 | 無臭
| 採取位置 |  |  |  | 流心 | 流心 |  | 流心 | 流心 | 流心 | 流心 | 流心 | 流心 | 流心 | 流心 | 流心 | 流心
| 流況 |  |  |  | 通常 | 通常 |  | 通常 | 通常 | 通常 | 通常 | 通常 | 通常 | 通常 | 通常 | 通常 | 通常
| 流量 |  |  | m3/sec
| 外観 |  |  |  | 無色 | 無色 |  | 無色 | 無色 | 淡黄色 | 無色 | 無色 | 無色 | 無色 | 無色 | 無色 | 無色
| 採取水深 |  |  | ｍ
| 全水深 |  |  | ｍ | ３．３１ | ３．５０ |  | ３．４５ | ３．５７ | ３．７２ | ３．３７ | ３．８０ | ３．２４ | ３．４０ | ３．５３ | ３．６１ | ３．５３
| 透明度 |  |  | ｍ
水色
満潮時刻
干潮時刻
生活環境項目 | ｐＨ |  |  |  | ７．５ | ７．６ |  | ７．６ | ７．３ | ７．５ | ７．４ | ７．４ | ７．５ | ７．４ | ７．４ | ７．４ | ７．３
| ＤＯ |  |  | mg/L | １０ | １０ |  | １０ | ８．９ | ７．６ | ７．８ | ９．２ | １０ | １１ | １２ | １３ | １２
| ＢＯＤ |  |  | mg/L | １．０ | ０．５ |  | １．２ | １．２ | ０．８ | ０．５ | ０．６ | ０．９ | ０．６ | １．３ | ０．９ | ０．８
| ＣＯＤ（酸性法） |  |  | mg/L |  | ２．３ |  |  | １．６ |  | ２．４ |  |  |  | １．９
| ＳＳ |  |  | mg/L | ２ | ３ |  | １ | ６ | ２ | １ | ７ | １ | １ | １ | １ | ２
| 大腸菌群数 |  |  | MPN/100mL |  | ７．０Ｅ ２ |  |  | ７．９Ｅ ２ |  | １．３Ｅ ３ |  |  |  | ４．９Ｅ ３
| ｎ－ヘキサン抽出物質 |  |  | mg/L
| 全窒素 |  |  | mg/L |  | ０．３６ |  |  | ０．５４ |  | ０．５１ |  |  |  | ０．３６
| 全燐 |  |  | mg/L |  | ０．０１７ |  |  | ０．０１９ |  | ０．０２２ |  |  |  | ０．００９
| 全亜鉛 |  |  | mg/L |  | ０．００３ |  |  | ０．００２ |  | ０．００６ |  |  |  | ０．００６
| ノニルフェノール |  |  | mg/L
| ＬＡＳ |  |  | mg/L
特殊項目 | フェノール類 |  |  | mg/L
| 銅 |  |  | mg/L
| 鉄（溶解性） |  |  | mg/L
| マンガン（溶解性） |  |  | mg/L
| クロム |  |  | mg/L
そ の 他 の 項 目 | アンモニア性窒素 |  |  | mg/L |  | ０．０３ |  |  | ０．０２ |  | ０．０４ |  |  |  | ０．０２
| 亜硝酸性窒素 |  |  | mg/L
| 硝酸性窒素 |  |  | mg/L
| 有機性窒素 |  |  | mg/L
| 溶存態窒素 |  |  | mg/L
| 懸濁態窒素 |  |  | mg/L
| オルトリン酸態燐 |  |  | mg/L
| 電気伝導率 |  |  | mS/m
| 塩化物イオン |  |  | mg/L |  | ２ |  |  | ３ |  | ４ |  |  |  | ６
塩分
| 陰イオン界面活性剤 |  |  | mg/L
| クロロフィルａ |  |  | mg/m3
| フェオ色素 |  |  | mg/m3
| トリハロメタン生成能 |  |  | mg/L
| クロロホルム生成能 |  |  | mg/L
| ブロモジクロロメタン生成能 |  |  | mg/L
| ジブロモクロロメタン生成能 |  |  | mg/L
| ブロモホルム生成能 |  |  | mg/L
健 康 項 目 | カドミウム |  |  | mg/L
| 全シアン |  |  | mg/L
| 鉛 |  |  | mg/L |  | ＜０．００５ |  |  | ＜０．００５ |  | ＜０．００５ |  |  |  | ＜０．００５
| 六価クロム |  |  | mg/L
| 砒素 |  |  | mg/L |  | ＜０．００５ |  |  | ＜０．００５ |  | ＜０．００５ |  |  |  | ＜０．００５
| 総水銀 |  |  | mg/L
| アルキル水銀 |  |  | mg/L
| ＰＣＢ |  |  | mg/L
| ジクロロメタン |  |  | mg/L
| 四塩化炭素 |  |  | mg/L
| 1,2－ジクロロエタン |  |  | mg/L
| 1,1－ジクロロエチレン |  |  | mg/L
| シス－1,2－ジクロロエチレン |  |  | mg/L
| 1,1,1－トリクロロエタン |  |  | mg/L
| 1,1,2－トリクロロエタン |  |  | mg/L
| トリクロロエチレン |  |  | mg/L
| テトラクロロエチレン |  |  | mg/L
| 1,3－ジクロロプロペン |  |  | mg/L
| チウラム |  |  | mg/L
| シマジン |  |  | mg/L
| チオベンカルブ |  |  | mg/L
| ベンゼン |  |  | mg/L
| セレン |  |  | mg/L
| 硝酸性窒素及び亜硝酸性窒素 |  |  | mg/L
| ふっ素 |  |  | mg/L
| ほう素 |  |  | mg/L
| 1,4－ジオキサン |  |  | mg/L
42461 |  |  | 水質個表 確定値 | [13 empty] | 愛 知 県
測定地点コード |  | 水域区分 |  | 水域名 |  | 地点番号 | 測定地点名 |  |  | 地点統一番号 | 生活環境類型 | ＮＰ類型 | 水生生物類型 | 調査区分 | 調査機関 | 分析担当機関
１０１７０５ |  | 木曽川 |  | 木曽川下流 |  | ００４ | 濃尾大橋（起） |  |  | ００２－０１ | Ａイ |  | B イ | 年 間 | 国土交通省 | 中部技術事務所
[5 empty] | ２０１６年 | ２０１６年 |  | ２０１６年 | ２０１６年 | ２０１６年 | ２０１６年 | ２０１６年 | ２０１６年 | ２０１６年 | ２０１７年 | ２０１７年 | ２０１７年
項 目 |  |  |  | 単 位 | ４月 ２０日 | ５月 ２０日 |  | ６月 １日 | ７月 ６日 | ８月 １５日 | ９月 １２日 | １０月 ５日 | １１月 ９日 | １２月 ７日 | １月 １１日 | ２月 １日 | ３月 ２日
一 般 項 目 | 採取時刻 |  |  |  | １０時 ２０分 | １０時 ００分 |  | １３時 ００分 | １３時 ００分 | １０時 ５０分 | ９時 ５０分 | １０時 １０分 | ９時 ４０分 | １０時 １０分 | １３時 ００分 | １１時 １０分 | １０時 ４０分
| 天候 |  |  |  | 晴れ | 曇り |  | 晴れ | 曇り | 曇り | 曇り | 曇り | 晴れ | 晴れ | 曇り | 晴れ | 曇り
| 気温 |  |  | ℃ | １８．２ | ２０．３ |  | ２５．３ | ２８．７ | ３３．４ | ２７．９ | ２４．７ | １０．８ | ９．１ | ６．４ | ６．２ | ６．５
| 水温 |  |  | ℃ | １３．１ | １６．２ |  | １８．８ | ２２．２ | ２８．４ | ２４．３ | １９．６ | １２．０ | ８．８ | ５．１ | ５．０ | ５．７
| 透視度 |  |  | cm | ＞１００ | ＞１００ |  | ＞１００ | ＞１００ | ＞１００ | ＞１００ | ＞１００ | ＞１００ | ＞１００ | ＞１００ | ＞１００ | ＞１００
| 臭気 |  |  |  | 無臭 | 無臭 |  | 無臭 | 無臭 | 無臭 | 無臭 | 無臭 | 無臭 | 無臭 | 無臭 | 無臭 | 無臭
| 採取位置 |  |  |  | 流心 | 流心 |  | 流心 | 流心 | 流心 | 流心 | 流心 | 流心 | 流心 | 流心 | 流心 | 流心
| 流況 |  |  |  | 通常 | 通常 |  | 通常 | 通常 | 通常 | 通常 | 通常 | 通常 | 通常 | 通常 | 通常 | 通常
| 流量 |  |  | m3/sec
| 外観 |  |  |  | 無色 | 無色 |  | 淡黄色 | 無色 | 淡黄色 | 無色 | 無色 | 無色 | 無色 | 無色 | 無色 | 無色
| 採取水深 |  |  | ｍ
| 全水深 |  |  | ｍ | ２．２８ | ２．４０ |  | ２．３５ | ２．３１ | ２．３３ | ２．２３ | ２．５２ | ２．３８ | ２．３０ | ２．１８ | ２．１８ | ２．２０
| 透明度 |  |  | ｍ
水色
満潮時刻
干潮時刻
生活環境項目 | ｐＨ |  |  |  | ７．４ | ７．２ |  | ７．６ | ７．３ | ７．５ | ７．５ | ７．４ | ７．５ | ７．３ | ７．４ | ７．４ | ７．３
| ＤＯ |  |  | mg/L | １０ | ９．８ |  | ９．２ | ８．６ | ７．７ | ８．３ | ９．１ | １０ | １１ | １２ | １３ | １１
| ＢＯＤ |  |  | mg/L | ０．６ | ０．５ |  | １．１ | ０．７ | １．３ | ０．６ | ０．７ | ０．７ | ０．７ | １．１ | ０．７ | ０．６
| ＣＯＤ（酸性法） |  |  | mg/L | ２．１ | ２．３ |  | １．７ | １．５ | ２．５ | ２．５ | ２．０ | １．６ | ２．１ | １．７ | ２．４ | ２．０
| ＳＳ |  |  | mg/L | ３ | ３ |  | １ | ４ | ２ | ２ | ６ | ＜１ | ２ | ＜１ | １ | ２
| 大腸菌群数 |  |  | MPN/100mL | ３．３Ｅ ２ | ２．２Ｅ ３ |  | ３．３Ｅ ２ | ７．９Ｅ ２ | ４．９Ｅ ２ | ４．９Ｅ ２ | ３．３Ｅ ３ | ３．３Ｅ ２ | ２．２Ｅ ２ | ７．９Ｅ ２ | ３．３Ｅ １ | ７．９Ｅ ２
| ｎ－ヘキサン抽出物質 |  |  | mg/L |  | ＮＤ |  |  | ＮＤ |  | ＮＤ |  |  |  | ＮＤ
| 全窒素 |  |  | mg/L | ０．３７ | ０．４０ |  | ０．３２ | ０．４０ | ０．４１ | ０．５１ | ０．４０ | ０．４３ | ０．５０ | ０．３７ | ０．４５ | ０．４７
| 全燐 |  |  | mg/L | ０．０１４ | ０．０１８ |  | ０．０１２ | ０．０１８ | ０．０１９ | ０．０２２ | ０．０１７ | ０．００８ | ０．０１４ | ０．０１０ | ０．００９ | ０．０１２
| 全亜鉛 |  |  | mg/L | ０．００５ | ０．００３ |  | ０．００２ | ０．００２ | ０．００３ | ０．００１ | ０．００４ | ０．００２ | ０．００４ | ０．００４ | ０．００３ | ０．００３
| ノニルフェノール |  |  | mg/L |  | ＜０．００００６ |  |  | ＜０．００００６ |  | ＜０．００００６ |  |  |  | ＜０．００００６
| ＬＡＳ |  |  | mg/L |  | ＜０．０００６ |  |  | ＜０．０００６ |  | ＜０．０００６ |  |  |  | ０．０００６
特殊項目 | フェノール類 |  |  | mg/L |  |  |  |  | ＜０．０１
| 銅 |  |  | mg/L |  |  |  |  | ＜０．０１ | [5 empty] | ＜０．０１
| 鉄（溶解性） |  |  | mg/L |  |  |  |  | ０．０５ | [5 empty] | ０．０３
| マンガン（溶解性） |  |  | mg/L |  |  |  |  | ＜０．０１ | [5 empty] | ＜０．０１
| クロム |  |  | mg/L |  |  |  |  | ＜０．０１ | [5 empty] | ＜０．０１
そ の 他 の 項 目 | アンモニア性窒素 |  |  | mg/L | ＜０．０１ | ０．０４ |  | ０．０２ | ０．０３ | ０．０３ | ０．０４ | ０．０１ | ＜０．０１ | ０．０２ | ０．０１ | ０．０１ | ０．０２
| 亜硝酸性窒素 |  |  | mg/L |  | ＜０．０１ |  |  | ＜０．０１ |  | ＜０．０１ |  |  |  | ＜０．０１
| 硝酸性窒素 |  |  | mg/L |  | ０．２５ |  |  | ０．２７ |  | ０．３０ |  |  |  | ０．３２
| 有機性窒素 |  |  | mg/L
| 溶存態窒素 |  |  | mg/L
| 懸濁態窒素 |  |  | mg/L
| オルトリン酸態燐 |  |  | mg/L |  | ０．００６ |  |  | ０．００７ |  | ０．００８ |  |  |  | ０．００８
| 電気伝導率 |  |  | mS/m
| 塩化物イオン |  |  | mg/L |  | ２ |  |  | ３ |  | ４ |  |  |  | ４
塩分
| 陰イオン界面活性剤 |  |  | mg/L
| クロロフィルａ |  |  | mg/m3
| フェオ色素 |  |  | mg/m3
| トリハロメタン生成能 |  |  | mg/L | ０．０２８ | ０．０３６ |  | ０．０２４ | ０．０２９ | ０．０３４ | ０．０５３ | ０．０３７ | ０．０２６ | ０．０３０ | ０．０１７ | ０．０２４ | ０．０２０
| クロロホルム生成能 |  |  | mg/L
| ブロモジクロロメタン生成能 |  |  | mg/L
| ジブロモクロロメタン生成能 |  |  | mg/L
| ブロモホルム生成能 |  |  | mg/L
健 康 項 目 | カドミウム |  |  | mg/L |  |  |  |  | ＜０．０００５ | [5 empty] | ＜０．０００５
| 全シアン |  |  | mg/L |  |  |  |  | ＮＤ | [5 empty] | ＮＤ
| 鉛 |  |  | mg/L |  | ＜０．００５ |  |  | ＜０．００５ |  | ＜０．００５ |  |  |  | ＜０．００５
| 六価クロム |  |  | mg/L |  |  |  |  | ＜０．０１ | [5 empty] | ＜０．０１
| 砒素 |  |  | mg/L |  | ＜０．００５ |  |  | ＜０．００５ |  | ＜０．００５ |  |  |  | ＜０．００５
| 総水銀 |  |  | mg/L |  |  |  |  | ＜０．０００５ | [5 empty] | ＜０．０００５
| アルキル水銀 |  |  | mg/L
| ＰＣＢ |  |  | mg/L |  |  |  |  | ＮＤ
| ジクロロメタン |  |  | mg/L |  |  |  |  | ＜０．００２ | [5 empty] | ＜０．００２
| 四塩化炭素 |  |  | mg/L |  |  |  |  | ＜０．０００２ | [5 empty] | ＜０．０００２
| 1,2－ジクロロエタン |  |  | mg/L |  |  |  |  | ＜０．０００４ | [5 empty] | ＜０．０００４
| 1,1－ジクロロエチレン |  |  | mg/L |  |  |  |  | ＜０．０１ | [5 empty] | ＜０．０１
| シス－1,2－ジクロロエチレン |  |  | mg/L |  |  |  |  | ＜０．００４ | [5 empty] | ＜０．００４
| 1,1,1－トリクロロエタン |  |  | mg/L |  |  |  |  | ＜０．１ | [5 empty] | ＜０．１
| 1,1,2－トリクロロエタン |  |  | mg/L |  |  |  |  | ＜０．０００６ | [5 empty] | ＜０．０００６
| トリクロロエチレン |  |  | mg/L |  |  |  |  | ＜０．００１ | [5 empty] | ＜０．００１
| テトラクロロエチレン |  |  | mg/L |  |  |  |  | ＜０．０００５ | [5 empty] | ＜０．０００５
| 1,3－ジクロロプロペン |  |  | mg/L |  |  |  |  | ＜０．０００２ | [5 empty] | ＜０．０００２
| チウラム |  |  | mg/L |  |  |  |  | ＜０．０００６ | [5 empty] | ＜０．０００６
| シマジン |  |  | mg/L |  |  |  |  | ＜０．０００３ | [5 empty] | ＜０．０００３
| チオベンカルブ |  |  | mg/L |  |  |  |  | ＜０．００２ | [5 empty] | ＜０．００２
| ベンゼン |  |  | mg/L |  |  |  |  | ＜０．００１ | [5 empty] | ＜０．００１
| セレン |  |  | mg/L |  |  |  |  | ＜０．００２ | [5 empty] | ＜０．００２
| 硝酸性窒素及び亜硝酸性窒素 |  |  | mg/L |  | ０．２５ |  |  | ０．２７ |  | ０．３０ |  |  |  | ０．３２
| ふっ素 |  |  | mg/L |  |  |  |  | ＜０．０８ | [5 empty] | ０．０８
| ほう素 |  |  | mg/L |  |  |  |  | ＜０．０２ | [5 empty] | ＜０．０２
| 1,4－ジオキサン |  |  | mg/L |  |  |  |  | ＜０．００５ | [5 empty] | ＜０．００５
42461 |  |  | 水質個表 確定値 | [13 empty] | 愛 知 県
測定地点コード |  | 水域区分 |  | 水域名 |  | 地点番号 | 測定地点名 |  |  | 地点統一番号 | 生活環境類型 | ＮＰ類型 | 水生生物類型 | 調査区分 | 調査機関 | 分析担当機関
１０１７０６ |  | 木曽川 |  | 木曽川下流 |  | ００５ | 東海大橋（成戸） |  |  | ００２－５４ | Ａイ |  | B イ | 年 間 | 国土交通省 | 中部技術事務所
[5 empty] | ２０１６年 | ２０１６年 |  | ２０１６年 | ２０１６年 | ２０１６年 | ２０１６年 | ２０１６年 | ２０１６年 | ２０１６年 | ２０１７年 | ２０１７年 | ２０１７年
項 目 |  |  |  | 単 位 | ４月 １３日 | ５月 １７日 |  | ６月 ８日 | ７月 １２日 | ８月 ９日 | ９月 １４日 | １０月 １２日 | １１月 ９日 | １２月 １９日 | １月 １１日 | ２月 ８日 | ３月 ２日
一 般 項 目 | 採取時刻 |  |  |  | １５時 １０分 | １１時 ２０分 |  | １１時 ２５分 | １４時 ４５分 | １４時 ００分 | １２時 ３０分 | １０時 ３５分 | ７時 ５０分 | １４時 ００分 | １１時 ００分 | ８時 ５５分 | １３時 ４８分
| 天候 |  |  |  | 雨 | 晴れ |  | 晴れ | 曇り | 晴れ | 晴れ | 曇り | 晴れ | 晴れ | 曇り | 曇り | 雨
| 気温 |  |  | ℃ | １４．１ | ２３．６ |  | ２５．０ | ２９．３ | ３４．２ | ３０．１ | ２２．０ | １０．６ | １６．０ | ７．８ | ３．９ | ９．４
| 水温 |  |  | ℃ | １２．７ | １７．０ |  | ２１．９ | ２３．４ | ２６．５ | ２４．１ | １７．６ | １３．０ | ８．３ | ６．５ | ７．０ | ７．１
| 透視度 |  |  | cm | ＞１００ | ８５ |  | ９４ | ＞１００ | ７０ | ７５ | ＞１００ | ＞１００ | ＞１００ | ＞１００ | ＞１００ | ＞１００
| 臭気 |  |  |  | 無臭 | 無臭 |  | 無臭 | 無臭 | 無臭 | 無臭 | 無臭 | 無臭 | 無臭 | 無臭 | 無臭 | 無臭
| 採取位置 |  |  |  | 流心 | 流心 |  | 流心 | 流心 | 流心 | 流心 | 流心 | 流心 | 流心 | 流心 | 流心 | 流心
| 流況 |  |  |  | 通常 | 通常 |  | 通常 | 通常 | 通常 | 通常 | 通常 | 通常 | 通常 | 通常 | 通常 | 通常
| 流量 |  |  | m3/sec
| 外観 |  |  |  | 淡黄色 | 淡黄色 |  | 淡黄色 | 淡黄色 | 淡黄白色 | 淡黄色 | 淡黄色 | 淡黄色 | 淡黄色 | 淡黄色 | 淡黄色 | 淡黄色
| 採取水深 |  |  | ｍ
| 全水深 |  |  | ｍ | ５．２９ | ６．３０ |  | ５．６９ | ５．９０ | ５．６０ | ５．４６ | ５．５０ | ４．９４ | ５．５５ | ５．３０ | ５．５０ | ５．３５
| 透明度 |  |  | ｍ
水色
| 満潮時刻 |  |  |  | １６時 ２１分 | ９時 ３０分 |  | １４時 １０分 | １７時 １１分 | １５時 ２９分 | １０時 １２分 | ８時 ４５分 | ６時 ３５分 | １５時 ３１分 | １１時 ０９分 | １０時 １５分 | １４時 ２９分
| 干潮時刻 |  |  |  | ９時 ２１分 | １５時 ４１分 |  | ７時 ２９分 | １１時 １８分 | ９時 ３３分 | １６時 ５１分 | １５時 ３４分 | １３時 ４０分 | ９時 ４５分 | １６時 ５２分 | １５時 ５８分 | ８時 ２３分
生活環境項目 | ｐＨ |  |  |  | ６．６ | ７．２ |  | ７．３ | ７．１ | ７．１ | ６．８ | ７．１ | ７．５ | ６．６ | ７．２ | ７．３ | ６．６
| ＤＯ |  |  | mg/L | １１ | ９．６ |  | ９．３ | ８．７ | ８．３ | ８．３ | ９．４ | １０ | １２ | １２ | １３ | １２
| ＢＯＤ |  |  | mg/L | ０．５ | ０．５ |  | １．４ | ０．５ | ＜０．５ | ０．５ | ＜０．５ | ＜０．５ | ＜０．５ | ＜０．５ | ０．５ | ＜０．５
| ＣＯＤ（酸性法） |  |  | mg/L |  | ２．０ |  | ２．２ | ３．３ | ２．５
| ＳＳ |  |  | mg/L | ３ | １０ |  | ３ | ３ | ４ | ５ | ４ | ＜１ | ２ | ＜１ | １ | １
| 大腸菌群数 |  |  | MPN/100mL |  | １．７Ｅ ３ |  |  | ４．９Ｅ ３ |  | ７．９Ｅ ３ |  |  |  | ３．３Ｅ ２
| ｎ－ヘキサン抽出物質 |  |  | mg/L
| 全窒素 |  |  | mg/L |  | ０．４０ |  |  | ０．３４ |  | ０．３６ |  |  |  | ０．３５
| 全燐 |  |  | mg/L |  | ０．０２６ |  |  | ０．０２２ |  | ０．０２３ |  |  |  | ０．０１１
| 全亜鉛 |  |  | mg/L |  | ０．００６ |  |  | ０．００２ |  | ０．００１ |  |  |  | ０．００２
| ノニルフェノール |  |  | mg/L
| ＬＡＳ |  |  | mg/L
特殊項目 | フェノール類 |  |  | mg/L
| 銅 |  |  | mg/L
| 鉄（溶解性） |  |  | mg/L
| マンガン（溶解性） |  |  | mg/L
| クロム |  |  | mg/L
そ の 他 の 項 目 | アンモニア性窒素 |  |  | mg/L |  | ０．０２ |  |  | ＜０．０１ |  | ＜０．０１ |  |  |  | ＜０．０１
| 亜硝酸性窒素 |  |  | mg/L
| 硝酸性窒素 |  |  | mg/L
| 有機性窒素 |  |  | mg/L
| 溶存態窒素 |  |  | mg/L
| 懸濁態窒素 |  |  | mg/L
| オルトリン酸態燐 |  |  | mg/L
| 電気伝導率 |  |  | mS/m |  | ５．７ |  |  | ５．３ |  | ６．１ |  |  |  | ６．８
| 塩化物イオン |  |  | mg/L |  | ３ |  |  | ２ |  | ３ |  |  |  | ３
塩分
| 陰イオン界面活性剤 |  |  | mg/L
| クロロフィルａ |  |  | mg/m3
| フェオ色素 |  |  | mg/m3
| トリハロメタン生成能 |  |  | mg/L
| クロロホルム生成能 |  |  | mg/L
| ブロモジクロロメタン生成能 |  |  | mg/L
| ジブロモクロロメタン生成能 |  |  | mg/L
| ブロモホルム生成能 |  |  | mg/L
健 康 項 目 | カドミウム |  |  | mg/L
| 全シアン |  |  | mg/L
| 鉛 |  |  | mg/L |  | ＜０．００５ |  |  | ＜０．００５ |  | ＜０．００５ |  |  |  | ＜０．００５
| 六価クロム |  |  | mg/L
| 砒素 |  |  | mg/L |  | ＜０．００５ |  |  | ＜０．００５ |  | ＜０．００５ |  |  |  | ＜０．００５
| 総水銀 |  |  | mg/L
| アルキル水銀 |  |  | mg/L
| ＰＣＢ |  |  | mg/L
| ジクロロメタン |  |  | mg/L
| 四塩化炭素 |  |  | mg/L
| 1,2－ジクロロエタン |  |  | mg/L
| 1,1－ジクロロエチレン |  |  | mg/L
| シス－1,2－ジクロロエチレン |  |  | mg/L
| 1,1,1－トリクロロエタン |  |  | mg/L
| 1,1,2－トリクロロエタン |  |  | mg/L
| トリクロロエチレン |  |  | mg/L
| テトラクロロエチレン |  |  | mg/L
| 1,3－ジクロロプロペン |  |  | mg/L
| チウラム |  |  | mg/L
| シマジン |  |  | mg/L
| チオベンカルブ |  |  | mg/L
| ベンゼン |  |  | mg/L
| セレン |  |  | mg/L
| 硝酸性窒素及び亜硝酸性窒素 |  |  | mg/L
| ふっ素 |  |  | mg/L
| ほう素 |  |  | mg/L
| 1,4－ジオキサン |  |  | mg/L
42461 |  |  | 水質個表 確定値 | [13 empty] | 愛 知 県
測定地点コード |  | 水域区分 |  | 水域名 |  | 地点番号 | 測定地点名 |  |  | 地点統一番号 | 生活環境類型 | ＮＰ類型 | 水生生物類型 | 調査区分 | 調査機関 | 分析担当機関
１０３００２ |  | 木曽川 |  | 郷瀬川 |  | ００７ | 公園橋 |  |  | ２０１－０１ |  |  |  | 年 間 | 愛知県 | 愛 知 県
[5 empty] | ２０１６年 | ２０１６年 |  | ２０１６年 | ２０１６年 | ２０１６年 | ２０１６年 | ２０１６年 | ２０１６年 | ２０１６年 | ２０１７年 | ２０１７年 | ２０１７年
項 目 |  |  |  | 単 位 | ４月 ８日 | ５月 ２０日 |  | ６月 ３日 | ７月 ２０日 | ８月 ４日 | ９月 ７日 | １０月 １２日 | １１月 ２日 | １２月 ７日 | １月 １１日 | ２月 １日 | ３月 １日
一 般 項 目 | 採取時刻 |  |  |  | １０時 ２０分 | １０時 ００分 |  | ９時 ４０分 | ９時 ４０分 | １４時 ０５分 | １０時 １５分 | ９時 ２５分 | １０時 ００分 | ９時 ４８分 | ９時 ３０分 | １０時 ０２分 | １０時 １０分
| 天候 |  |  |  | 晴れ | 曇り |  | 晴れ | 晴れ | 晴れ | 曇り | 晴れ | 晴れ | 晴れ | 晴れ | 晴れ | 晴れ
| 気温 |  |  | ℃ | ２１．０ | ２１．２ |  | １９．８ | ３１．２ | ３５．０ | ３１．８ | ２３．５ | １５．０ | ７．３ | ７．０ | ３．５ | ８．５
| 水温 |  |  | ℃ | １４．７ | １９．１ |  | ２０．８ | ２８．０ | ３０．５ | ２８．７ | １９．５ | １３．７ | ８．５ | ６．５ | ４．９ | ８．１
| 透視度 |  |  | cm | ＞ ５０ | ＞ ５０ |  | ＞ ５０ | ＞ ５０ | ＞ ５０ | ＞ ５０ | ＞ ５０ | ＞ ５０ | ＞ ５０ | ＞ ５０ | ＞ ５０ | ＞ ５０
| 臭気 |  |  |  | 無臭 | 微川藻臭 |  | 微川藻臭 | 微川藻臭 | 微川藻臭 | 微川藻臭 | 微川藻臭 | 微川藻臭 | 無臭 | 無臭 | 無臭 | 無臭
| 採取位置 |  |  |  | 流心 | 流心 |  | 流心 | 流心 | 流心 | 流心 | 流心 | 流心 | 流心 | 流心 | 流心 | 流心
| 流況 |  |  |  | 通常 | 通常 |  | 通常 | 通常 | 通常 | 通常 | 通常 | 通常 | 通常 | 通常 | 通常 | 通常
| 流量 |  |  | m3/sec
| 外観 |  |  |  | 淡黄色 | 淡黄色 |  | 淡黄色 | 淡黄色 | 淡黄色 | 淡黄色 | 淡黄色 | 淡黄色 | 無色 | 無色 | 無色 | 無色
| 採取水深 |  |  | ｍ
| 全水深 |  |  | ｍ
| 透明度 |  |  | ｍ
水色
満潮時刻
干潮時刻
生活環境項目 | ｐＨ |  |  |  | ７．６ | ７．５ |  | ８．０ | ９．２ | ７．６ | ９．３ | ７．９ | ７．８ | ７．３ | ８．０ | ７．５ | ７．８
| ＤＯ |  |  | mg/L | １０ | ９．５ |  | １４ | １３ | ８．３ | １１ | １１ | １１ | １１ | １２ | １３ | １１
| ＢＯＤ |  |  | mg/L | ２．４ | １．９ |  | １．８ | ２．２ | １．８ | ２．２ | １．５ | １．０ | １．５ | １．７ | １．８ | ２．９
| ＣＯＤ（酸性法） |  |  | mg/L | ３．５ | ３．４ |  | ４．５ | ３．８ | ４．０ | ４．７ | ２．７ | ２．５ | ３．５ | ３．６ | ３．９ | ４．７
| ＳＳ |  |  | mg/L | １１ | ２ |  | ２ | ３ | ９ | ３ | ４ | １ | １ | ２ | ３ | ４
| 大腸菌群数 |  |  | MPN/100mL
| ｎ－ヘキサン抽出物質 |  |  | mg/L
| 全窒素 |  |  | mg/L
| 全燐 |  |  | mg/L
| 全亜鉛 |  |  | mg/L
| ノニルフェノール |  |  | mg/L | ＜０．００００６ |  |  |  | ＜０．００００６ |  |  | ＜０．００００６ |  |  | ＜０．００００６
| ＬＡＳ |  |  | mg/L | ０．０１０ |  |  |  | ０．０１１ |  |  | ０．０１０ |  |  | ０．０３０
特殊項目 | フェノール類 |  |  | mg/L
| 銅 |  |  | mg/L
| 鉄（溶解性） |  |  | mg/L
| マンガン（溶解性） |  |  | mg/L
| クロム |  |  | mg/L
そ の 他 の 項 目 | アンモニア性窒素 |  |  | mg/L
| 亜硝酸性窒素 |  |  | mg/L
| 硝酸性窒素 |  |  | mg/L
| 有機性窒素 |  |  | mg/L
| 溶存態窒素 |  |  | mg/L
| 懸濁態窒素 |  |  | mg/L
| オルトリン酸態燐 |  |  | mg/L
| 電気伝導率 |  |  | mS/m | ８．５ | １９ |  | １８ | ２１ | １０ | １４ | ２２ | ３０ | ３７ | ３５ | ５１ | ４４
| 塩化物イオン |  |  | mg/L
塩分
| 陰イオン界面活性剤 |  |  | mg/L | ＜０．０１ |  |  |  | ０．０５ |  |  | ０．０４ |  |  | ０．１２
| クロロフィルａ |  |  | mg/m3
| フェオ色素 |  |  | mg/m3
| トリハロメタン生成能 |  |  | mg/L
| クロロホルム生成能 |  |  | mg/L
| ブロモジクロロメタン生成能 |  |  | mg/L
| ジブロモクロロメタン生成能 |  |  | mg/L
| ブロモホルム生成能 |  |  | mg/L
健 康 項 目 | カドミウム |  |  | mg/L
| 全シアン |  |  | mg/L
| 鉛 |  |  | mg/L
| 六価クロム |  |  | mg/L
| 砒素 |  |  | mg/L
| 総水銀 |  |  | mg/L
| アルキル水銀 |  |  | mg/L
| ＰＣＢ |  |  | mg/L
| ジクロロメタン |  |  | mg/L | [5 empty] | ＜０．００２ |  |  | ＜０．００２
| 四塩化炭素 |  |  | mg/L | [5 empty] | ＜０．０００２ |  |  | ＜０．０００２
| 1,2－ジクロロエタン |  |  | mg/L | [5 empty] | ＜０．０００４ |  |  | ＜０．０００４
| 1,1－ジクロロエチレン |  |  | mg/L | [5 empty] | ＜０．０１ |  |  | ＜０．０１
| シス－1,2－ジクロロエチレン |  |  | mg/L | [5 empty] | ＜０．００４ |  |  | ＜０．００４
| 1,1,1－トリクロロエタン |  |  | mg/L | [5 empty] | ＜０．１ |  |  | ＜０．１
| 1,1,2－トリクロロエタン |  |  | mg/L | [5 empty] | ＜０．０００６ |  |  | ＜０．０００６
| トリクロロエチレン |  |  | mg/L | [5 empty] | ＜０．００１ |  |  | ＜０．００１
| テトラクロロエチレン |  |  | mg/L | [5 empty] | ＜０．０００５ |  |  | ＜０．０００５
| 1,3－ジクロロプロペン |  |  | mg/L | [5 empty] | ＜０．０００２ |  |  | ＜０．０００２
| チウラム |  |  | mg/L
| シマジン |  |  | mg/L
| チオベンカルブ |  |  | mg/L
| ベンゼン |  |  | mg/L | [5 empty] | ＜０．００１ |  |  | ＜０．００１
| セレン |  |  | mg/L
| 硝酸性窒素及び亜硝酸性窒素 |  |  | mg/L
| ふっ素 |  |  | mg/L
| ほう素 |  |  | mg/L
| 1,4－ジオキサン |  |  | mg/L | [8 empty] | ＜０．００５