## 天竜川水域
42461 |  |  | 水質個表 確定値 | [13 empty] | 愛 知 県
測定地点コード |  | 水域区分 |  | 水域名 |  | 地点番号 | 測定地点名 |  |  | 地点統一番号 | 生活環境類型 | ＮＰ類型 | 水生生物類型 | 調査区分 | 調査機関 | 分析担当機関
７０１００１ |  | 天竜川 |  | 大千瀬川 |  | ２０８ | 常盤橋 |  |  | １０５－０１ | ＡＡロ |  | A イ | 年 間 | 愛知県 | 愛 知 県
[5 empty] | ２０１６年 | ２０１６年 |  | ２０１６年 | ２０１６年 | ２０１６年 | ２０１６年 | ２０１６年 | ２０１６年 | ２０１６年 | ２０１７年 | ２０１７年 | ２０１７年
項 目 |  |  |  | 単 位 | ４月 １５日 | ５月 １８日 |  | ６月 １日 | ７月 ６日 | ８月 ３日 | ９月 ９日 | １０月 １２日 | １１月 ９日 | １２月 ７日 | １月 １１日 | ２月 １日 | ３月 １日
一 般 項 目 | 採取時刻 |  |  |  | １１時 ５０分 | １１時 ２０分 |  | １１時 ４０分 | １２時 ２０分 | １２時 ００分 | １２時 ００分 | １１時 ２０分 | １２時 １５分 | １１時 ４０分 | １１時 ４５分 | １１時 ５０分 | １２時 ００分
| 天候 |  |  |  | 快晴 | 快晴 |  | 曇り | 晴れ | 曇り | 晴れ | 晴れ | 快晴 | 快晴 | 晴れ | 快晴 | 薄曇り
| 気温 |  |  | ℃ | ２１．５ | ２４．０ |  | ２５．０ | ２７．５ | ２８．０ | ２８．０ | １７．５ | １３．０ | ９．０ | ７．０ | ７．０ | １１．０
| 水温 |  |  | ℃ | １２．０ | １４．０ |  | １９．５ | ２４．０ | ２３．５ | ２１．０ | ２２．０ | １１．５ | ６．０ | ４．５ | ３．０ | ６．５
| 透視度 |  |  | cm | ＞ ５０ | ＞ ５０ |  | ＞ ５０ | ＞ ５０ | ＞ ５０ | ＞ ５０ | ＞ ５０ | ＞ ５０ | ＞ ５０ | ＞ ５０ | ＞ ５０ | ＞ ５０
| 臭気 |  |  |  | 無臭 | 無臭 |  | 無臭 | 無臭 | 無臭 | 無臭 | 無臭 | 無臭 | 無臭 | 無臭 | 無臭 | 無臭
| 採取位置 |  |  |  | 流心 | 流心 |  | 流心 | 流心 | 流心 | 流心 | 流心 | 流心 | 流心 | 流心 | 流心 | 流心
| 流況 |  |  |  | 通常 | 通常 |  | 通常 | 通常 | 通常 | 通常 | 通常 | 通常 | 通常 | 通常 | 通常 | 通常
| 流量 |  |  | m3/sec |  | １８．１８７ |  |  |  | １０．０５３ |  |  | ２．７３９ |  | ２．８９０
| 外観 |  |  |  | 無色 | 無色 |  | 無色 | 無色 | 無色 | 無色 | 無色 | 無色 | 無色 | 無色 | 無色 | 無色
| 採取水深 |  |  | ｍ
| 全水深 |  |  | ｍ
| 透明度 |  |  | ｍ
水色
満潮時刻
干潮時刻
生活環境項目 | ｐＨ |  |  |  | ７．５ | ７．２ |  | ８．５ | ８．５ | ８．２ | ７．４ | ７．７ | ７．３ | ７．４ | ７．２ | ７．２ | ７．１
| ＤＯ |  |  | mg/L | １０ | １２ |  | ９．９ | ９．０ | ８．３ | ８．６ | ９．８ | １０ | １１ | １０ | １３ | １２
| ＢＯＤ |  |  | mg/L | ０．９ | ＜０．５ |  | １．０ | ０．５ | １．０ | ０．９ | ０．７ | ０．５ | ０．８ | １．０ | ０．７ | ０．６
| ＣＯＤ（酸性法） |  |  | mg/L | １．５ | １．２ |  | １．５ | １．６ | ３．５ | ２．０ | １．３ | １．３ | １．０ | １．０ | １．１ | ０．９
| ＳＳ |  |  | mg/L | ＜１ | ＜１ |  | ＜１ | ＜１ | ２ | １ | ＜１ | ＜１ | ＜１ | ＜１ | ＜１ | ＜１
| 大腸菌群数 |  |  | MPN/100mL | ９．４Ｅ １ | ２．１Ｅ ２ |  | ＜１．８Ｅ ０ | ２．８Ｅ ２ | １．７Ｅ ３ | ３．３Ｅ ４ | ３．３Ｅ ３ | ９．２Ｅ ２ | ２．４Ｅ ２ | ４．９Ｅ １ | １．７Ｅ ２ | ２．４Ｅ ２
| ｎ－ヘキサン抽出物質 |  |  | mg/L
| 全窒素 |  |  | mg/L | ０．３０ | ０．３１ |  | ０．２７ | ０．５４ | ０．６５ | ０．６３ | ０．３８ | ０．５２ | ０．５７ | ０．５１ | ０．８４ | ０．５０
| 全燐 |  |  | mg/L | ０．００９ | ０．０１０ |  | ０．００９ | ０．０１２ | ０．０２５ | ０．０１８ | ０．００６ | ０．０１１ | ０．００７ | ０．００５ | ０．０１２ | ０．００９
| 全亜鉛 |  |  | mg/L | ＜０．００１ | ０．００１ |  | ０．００１ | ＜０．００１ | ０．００１ | ＜０．００１ | ０．００２ | ０．００１ | ＜０．００１ | ＜０．００１ | ０．００２ | ＜０．００１
| ノニルフェノール |  |  | mg/L | ＜０．００００６ | ＜０．００００６ |  | ＜０．００００６ | ＜０．００００６ | ＜０．００００６ | ＜０．００００６ | ＜０．００００６ | ＜０．００００６ | ＜０．００００６ | ＜０．００００６ | ＜０．００００６ | ＜０．００００６
| ＬＡＳ |  |  | mg/L | ＜０．０００６ | ＜０．０００６ |  | ＜０．０００６ | ＜０．０００６ | ＜０．０００６ | ＜０．０００６ | ＜０．０００６ | ＜０．０００６ | ０．０００８ | ＜０．０００６ | ＜０．０００６ | ＜０．０００６
特殊項目 | フェノール類 |  |  | mg/L
| 銅 |  |  | mg/L
| 鉄（溶解性） |  |  | mg/L
| マンガン（溶解性） |  |  | mg/L
| クロム |  |  | mg/L
そ の 他 の 項 目 | アンモニア性窒素 |  |  | mg/L | [6 empty] | ０．０１ |  |  | ＜０．０１
| 亜硝酸性窒素 |  |  | mg/L | [6 empty] | ＜０．０１ |  |  | ＜０．０１
| 硝酸性窒素 |  |  | mg/L | [6 empty] | ０．５１ |  |  | ０．５０
| 有機性窒素 |  |  | mg/L | [6 empty] | ０．０９ |  |  | ０．０４
| 溶存態窒素 |  |  | mg/L
| 懸濁態窒素 |  |  | mg/L
| オルトリン酸態燐 |  |  | mg/L | [6 empty] | ０．０１２ |  |  | ０．００５
| 電気伝導率 |  |  | mS/m | ６．３ | ５．２ |  | ９．２ | １０ | ７．１ | ６．６ | ８．５ | ９．６ | １０ | ８．９ | １３ | ９．１
| 塩化物イオン |  |  | mg/L
塩分
| 陰イオン界面活性剤 |  |  | mg/L
| クロロフィルａ |  |  | mg/m3
| フェオ色素 |  |  | mg/m3
| トリハロメタン生成能 |  |  | mg/L
| クロロホルム生成能 |  |  | mg/L
| ブロモジクロロメタン生成能 |  |  | mg/L
| ジブロモクロロメタン生成能 |  |  | mg/L
| ブロモホルム生成能 |  |  | mg/L
健 康 項 目 | カドミウム |  |  | mg/L | [5 empty] | ＜０．０００５ | [5 empty] | ＜０．０００５
| 全シアン |  |  | mg/L | [5 empty] | ＮＤ | [5 empty] | ＮＤ
| 鉛 |  |  | mg/L | [5 empty] | ＜０．００５ | [5 empty] | ＜０．００５
| 六価クロム |  |  | mg/L | [5 empty] | ＜０．０１ | [5 empty] | ＜０．０１
| 砒素 |  |  | mg/L | [5 empty] | ＜０．００５ | [5 empty] | ＜０．００５
| 総水銀 |  |  | mg/L | [6 empty] | ＜０．０００５ |  |  | ＜０．０００５
| アルキル水銀 |  |  | mg/L
| ＰＣＢ |  |  | mg/L | [7 empty] | ＮＤ
| ジクロロメタン |  |  | mg/L | [5 empty] | ＜０．００２ |  |  | ＜０．００２
| 四塩化炭素 |  |  | mg/L | [5 empty] | ＜０．０００２ |  |  | ＜０．０００２
| 1,2－ジクロロエタン |  |  | mg/L | [5 empty] | ＜０．０００４ |  |  | ＜０．０００４
| 1,1－ジクロロエチレン |  |  | mg/L | [5 empty] | ＜０．０１ |  |  | ＜０．０１
| シス－1,2－ジクロロエチレン |  |  | mg/L | [5 empty] | ＜０．００４ |  |  | ＜０．００４
| 1,1,1－トリクロロエタン |  |  | mg/L | [5 empty] | ＜０．１ |  |  | ＜０．１
| 1,1,2－トリクロロエタン |  |  | mg/L | [5 empty] | ＜０．０００６ |  |  | ＜０．０００６
| トリクロロエチレン |  |  | mg/L | [5 empty] | ＜０．００１ |  |  | ＜０．００１
| テトラクロロエチレン |  |  | mg/L | [5 empty] | ＜０．０００５ |  |  | ＜０．０００５
| 1,3－ジクロロプロペン |  |  | mg/L | [5 empty] | ＜０．０００２ |  |  | ＜０．０００２
| チウラム |  |  | mg/L |  | ＜０．０００６ | [6 empty] | ＜０．０００６
| シマジン |  |  | mg/L |  | ＜０．０００３ | [6 empty] | ＜０．０００３
| チオベンカルブ |  |  | mg/L |  | ＜０．００２ | [6 empty] | ＜０．００２
| ベンゼン |  |  | mg/L | [5 empty] | ＜０．００１ |  |  | ＜０．００１
| セレン |  |  | mg/L | [5 empty] | ＜０．００２ | [5 empty] | ＜０．００２
| 硝酸性窒素及び亜硝酸性窒素 |  |  | mg/L | [6 empty] | ０．５２ |  |  | ０．５１
| ふっ素 |  |  | mg/L |  |  |  | ＜０．０８ | [5 empty] | ＜０．０８
| ほう素 |  |  | mg/L |  |  |  | ０．０２ | [5 empty] | ０．０３
| 1,4－ジオキサン |  |  | mg/L | [8 empty] | ＜０．００５
42461 |  |  | 水質個表 確定値 | [13 empty] | 愛 知 県
測定地点コード |  | 水域区分 |  | 水域名 |  | 地点番号 | 測定地点名 |  |  | 地点統一番号 | 生活環境類型 | ＮＰ類型 | 水生生物類型 | 調査区分 | 調査機関 | 分析担当機関
７０１００２ |  | 天竜川 |  | 大千瀬川 |  | ２０９ | 御殿橋 |  |  | １０５－５１ | ＡＡロ |  | A イ | 年 間 | 愛知県 | 愛 知 県
[5 empty] | ２０１６年 | ２０１６年 |  | ２０１６年 | ２０１６年 | ２０１６年 | ２０１６年 | ２０１６年 | ２０１６年 | ２０１６年 | ２０１７年 | ２０１７年 | ２０１７年
項 目 |  |  |  | 単 位 | ４月 １５日 | ５月 １８日 |  | ６月 １日 | ７月 ６日 | ８月 ３日 | ９月 ９日 | １０月 １２日 | １１月 ９日 | １２月 ７日 | １月 １１日 | ２月 １日 | ３月 １日
一 般 項 目 | 採取時刻 |  |  |  | １１時 １５分 | １０時 ５５分 |  | １１時 １５分 | １１時 ５０分 | １１時 ２０分 | １１時 ２５分 | １１時 ００分 | １１時 ４０分 | １１時 １０分 | １１時 １５分 | １０時 ５５分 | １１時 ００分
| 天候 |  |  |  | 快晴 | 快晴 |  | 曇り | 晴れ | 曇り | 晴れ | 晴れ | 快晴 | 快晴 | 晴れ | 快晴 | 薄曇り
| 気温 |  |  | ℃ | １９．５ | ２４．０ |  | ２１．５ | ２７．５ | ２５．０ | ２７．０ | １６．５ | １３．０ | ８．０ | ６．０ | ６．０ | １０．０
| 水温 |  |  | ℃ | １１．５ | １３．０ |  | １８．５ | ２２．５ | ２１．５ | ２１．５ | ２１．５ | １１．５ | ６．５ | ５．０ | ３．５ | ６．０
| 透視度 |  |  | cm | ＞ ５０ | ＞ ５０ |  | ＞ ５０ | ＞ ５０ | ＞ ５０ | ＞ ５０ | ＞ ５０ | ＞ ５０ | ＞ ５０ | ＞ ５０ | ＞ ５０ | ＞ ５０
| 臭気 |  |  |  | 無臭 | 無臭 |  | 無臭 | 無臭 | 無臭 | 無臭 | 無臭 | 無臭 | 無臭 | 無臭 | 無臭 | 無臭
| 採取位置 |  |  |  | 流心 | 流心 |  | 流心 | 流心 | 流心 | 流心 | 流心 | 流心 | 流心 | 流心 | 流心 | 流心
| 流況 |  |  |  | 通常 | 通常 |  | 通常 | 通常 | 通常 | 通常 | 通常 | 通常 | 通常 | 通常 | 通常 | 通常
| 流量 |  |  | m3/sec
| 外観 |  |  |  | 無色 | 無色 |  | 無色 | 無色 | 無色 | 無色 | 無色 | 無色 | 無色 | 無色 | 無色 | 無色
| 採取水深 |  |  | ｍ
| 全水深 |  |  | ｍ
| 透明度 |  |  | ｍ
水色
満潮時刻
干潮時刻
生活環境項目 | ｐＨ |  |  |  | ７．４ | ７．０ |  | ８．０ | ８．０ | ７．３ | ７．４ | ７．４ | ７．１ | ７．２ | ７．２ | ７．１ | ７．１
| ＤＯ |  |  | mg/L | １０ | １２ |  | ９．０ | ８．７ | ８．４ | ８．７ | ９．７ | １０ | １２ | １０ | １３ | １２
| ＢＯＤ |  |  | mg/L | ０．５ | ＜０．５ |  | ０．７ | ＜０．５ | ０．８ | ０．９ | ０．６ | ０．６ | ０．６ | ０．７ | ０．５ | ０．５
| ＣＯＤ（酸性法） |  |  | mg/L | １．３ | １．１ |  | １．１ | １．１ | ２．３ | １．７ | １．０ | １．３ | ０．９ | ０．９ | １．０ | ０．７
| ＳＳ |  |  | mg/L | ＜１ | １ |  | ＜１ | ＜１ | ２ | ２ | ＜１ | ＜１ | ＜１ | ＜１ | ＜１ | ＜１
| 大腸菌群数 |  |  | MPN/100mL | ４．６Ｅ １ | ２．１Ｅ ３ |  | １．３Ｅ ２ | １．１Ｅ ３ | １．１Ｅ ３ | ７．９Ｅ ３ | １．３Ｅ ４ | ２．４Ｅ ２ | １．７Ｅ ２ | ３．３Ｅ ２ | ２．３Ｅ ０ | ７．０Ｅ １
| ｎ－ヘキサン抽出物質 |  |  | mg/L
| 全窒素 |  |  | mg/L | ０．２９ |  |  | ０．５０ |  | ０．５５ |  | ０．４０ |  | ２．８ |  | ３．３
| 全燐 |  |  | mg/L | ０．００５ |  |  | ０．００７ |  | ０．０２３ |  | ０．００５ |  | ０．０１０ |  | ０．００９
| 全亜鉛 |  |  | mg/L |  |  |  | ０．００１ |  |  | ０．００１ |  |  | ０．００３ |  |  | ０．００１
| ノニルフェノール |  |  | mg/L | ＜０．００００６ |  |  |  | ＜０．００００６ |  |  | ＜０．００００６ |  |  | ＜０．００００６
| ＬＡＳ |  |  | mg/L | ＜０．０００６ |  |  |  | ＜０．０００６ |  |  | ＜０．０００６ |  |  | ＜０．０００６
特殊項目 | フェノール類 |  |  | mg/L
| 銅 |  |  | mg/L
| 鉄（溶解性） |  |  | mg/L
| マンガン（溶解性） |  |  | mg/L
| クロム |  |  | mg/L
そ の 他 の 項 目 | アンモニア性窒素 |  |  | mg/L
| 亜硝酸性窒素 |  |  | mg/L
| 硝酸性窒素 |  |  | mg/L
| 有機性窒素 |  |  | mg/L
| 溶存態窒素 |  |  | mg/L
| 懸濁態窒素 |  |  | mg/L
| オルトリン酸態燐 |  |  | mg/L
| 電気伝導率 |  |  | mS/m | ６．９ | ５．４ |  | ９．６ | １０ | ６．４ | ５．８ | ８．８ | ９．８ | １２ | ９．５ | １６ | ９．５
| 塩化物イオン |  |  | mg/L
塩分
| 陰イオン界面活性剤 |  |  | mg/L
| クロロフィルａ |  |  | mg/m3
| フェオ色素 |  |  | mg/m3
| トリハロメタン生成能 |  |  | mg/L
| クロロホルム生成能 |  |  | mg/L
| ブロモジクロロメタン生成能 |  |  | mg/L
| ジブロモクロロメタン生成能 |  |  | mg/L
| ブロモホルム生成能 |  |  | mg/L
健 康 項 目 | カドミウム |  |  | mg/L
| 全シアン |  |  | mg/L
| 鉛 |  |  | mg/L
| 六価クロム |  |  | mg/L
| 砒素 |  |  | mg/L
| 総水銀 |  |  | mg/L
| アルキル水銀 |  |  | mg/L
| ＰＣＢ |  |  | mg/L
| ジクロロメタン |  |  | mg/L
| 四塩化炭素 |  |  | mg/L
| 1,2－ジクロロエタン |  |  | mg/L
| 1,1－ジクロロエチレン |  |  | mg/L
| シス－1,2－ジクロロエチレン |  |  | mg/L
| 1,1,1－トリクロロエタン |  |  | mg/L
| 1,1,2－トリクロロエタン |  |  | mg/L
| トリクロロエチレン |  |  | mg/L
| テトラクロロエチレン |  |  | mg/L
| 1,3－ジクロロプロペン |  |  | mg/L
| チウラム |  |  | mg/L
| シマジン |  |  | mg/L
| チオベンカルブ |  |  | mg/L
| ベンゼン |  |  | mg/L
| セレン |  |  | mg/L
| 硝酸性窒素及び亜硝酸性窒素 |  |  | mg/L
| ふっ素 |  |  | mg/L
| ほう素 |  |  | mg/L
| 1,4－ジオキサン |  |  | mg/L | [8 empty] | ＜０．００５