## 海域
42461 |  | 水質総括表 確定値
水 域 名 称 |  |  |  | 伊勢湾 | 名古屋港（甲） |  |  | 表層（全層）
地点名(地点統一番号:生活環境類型:NP類型:水生生物類型) |  |  |  | 136 | Ｎ‐１４ |  |  | 01501 | ( 602-70 : Cﾊ : Ⅳｲ : 特Aｲ )
調 査 機 関 分 析 担 当 機 関 |  |  | 名古屋市 |  |  |  | 名 古 屋 市
測 定 項 目 |  | 単 位 | 平 均 値 | 最 小 値 | 最 大 値 | 適合しない割合 (検体数) | 適合しない割合 (日数) | 中 央 値 | ７５％値 | 検出率 | 平 均 値 | 最 小 値 | 最 大 値 | 適合しない割合 (検体数) | 適合しない割合 (日数) | 中 央 値 | ７５％値 | 検出率
生活環境項目 | ｐＨ |  | ７．８ | ７．４ | ８．０ | ０／ １２ | ０／ １２ | ７．９ | ７．９
| ＤＯ | mg/L | ７．３ | ５．３ | ９．１ | ０／ １２ | ０／ １２ | ７．５ | ６．０
| ＢＯＤ | mg/L
| ＣＯＤ | mg/L | ３．７ | １．９ | ７．９ | ０／ １２ | ０／ １２ | ３．４ | ３．８
| ＳＳ | mg/L | １０ | ３ | ３８ | － ／ １２ | － ／ １２ | ８ | １０
| 大腸菌群数 | MPN/100mL
| ｎ－ヘキサン抽出物質 | mg/L
| 全窒素 | mg/L | ０．９９ | ０．６２ | １．３ | ６／ １２ | ６／ １２ | １．１ | １．２
| 全燐 | mg/L | ０．１１ | ０．０５２ | ０．１９ | ９／ １２ | ９／ １２ | ０．１０ | ０．１３
| 全亜鉛 | mg/L | ０．００９ | ０．００５ | ０．０１３ | ４／ １２ | ４／ １２ | ０．００８ | ０．０１１
| ノニルフェノール | mg/L | ０．０００１１ | ＜０．００００６ | ０．０００２６ | ０／ １２ | ０／ １２ | ０．００００９ | ０．０００１３
| ＬＡＳ | mg/L | ０．００１３ | ＜０．０００６ | ０．００３８ | ０／ １２ | ０／ １２ | ０．０００７ | ０．００１３
特殊項目 | フェノール類 | mg/L
| 銅 | mg/L
| 鉄（溶解性） | mg/L
| マンガン（溶解性） | mg/L
| クロム | mg/L
そ の 他 の 項 目 | アンモニア性窒素 | mg/L
| 亜硝酸性窒素 | mg/L
| 硝酸性窒素 | mg/L
| 有機性窒素 | mg/L
| 溶存態窒素 | mg/L
| 懸濁態窒素 | mg/L | ０．１２ | ＜０．０５ | ０．４３ |  |  | ０．０６ | ０．０７
| オルトリン酸態燐 | mg/L
| 電気伝導率 | mS/m
| 塩化物イオン | mg/L
| 塩分 |  | １８．４０ | １．６０ | ３０．２５ |  |  | ２０．００ | ２９．４８
| 陰イオン界面活性剤 | mg/L
| クロロフィルａ | mg/m3 | １．４Ｅ １ | １．６Ｅ ０ | ８．１Ｅ １ |  |  | ７．５Ｅ ０ | １．４Ｅ １
| フェオ色素 | mg/m3 | ４．９ | ０．８ | ２５ |  |  | ２．２ | ３．９
| トリハロメタン生成能 | mg/L
| クロロホルム生成能 | mg/L
| ブロモジクロロメタン生成能 | mg/L
| ジブロモクロロメタン生成能 | mg/L
| ブロモホルム生成能 | mg/L
健 康 項 目 | カドミウム | mg/L
| 全シアン | mg/L
| 鉛 | mg/L
| 六価クロム | mg/L
| 砒素 | mg/L
| 総水銀 | mg/L
| アルキル水銀 | mg/L
| ＰＣＢ | mg/L
| ジクロロメタン | mg/L
| 四塩化炭素 | mg/L
| 1,2－ジクロロエタン | mg/L
| 1,1－ジクロロエチレン | mg/L
| シス－1,2－ジクロロエチレン | mg/L
| 1,1,1－トリクロロエタン | mg/L
| 1,1,2－トリクロロエタン | mg/L
| トリクロロエチレン | mg/L
| テトラクロロエチレン | mg/L
| 1,3－ジクロロプロペン | mg/L
| チウラム | mg/L
| シマジン | mg/L
| チオベンカルブ | mg/L
| ベンゼン | mg/L
| セレン | mg/L
| 硝酸性窒素及び亜硝酸性窒素 | mg/L
| ふっ素 | mg/L
| ほう素 | mg/L
| 1,4－ジオキサン | mg/L
注 ＤＯの７５％値欄は２５％値である．
42461 |  | 水質総括表 確定値
水 域 名 称 |  |  |  | 伊勢湾 | 名古屋港（甲） |  |  | 上層 |  |  |  | 伊勢湾 | 名古屋港（甲） |  |  | 中層
地点名(地点統一番号:生活環境類型:NP類型:水生生物類型) |  |  |  | 101 | Ｎ‐１ |  |  | 01101 | ( 602-01 : Cﾊ : Ⅳｲ : A ｲ ) |  |  | 101 | Ｎ‐１ |  |  | 01101 | ( 602-01 : Cﾊ : Ⅳｲ : A ｲ )
調 査 機 関 分 析 担 当 機 関 |  |  | 名古屋市 |  |  |  | 名 古 屋 市 |  |  |  | 名古屋市 |  |  |  | 名 古 屋 市
測 定 項 目 |  | 単 位 | 平 均 値 | 最 小 値 | 最 大 値 | 適合しない割合 (検体数) | 適合しない割合 (日数) | 中 央 値 | ７５％値 | 検出率 | 平 均 値 | 最 小 値 | 最 大 値 | 適合しない割合 (検体数) | 適合しない割合 (日数) | 中 央 値 | ７５％値 | 検出率
生活環境項目 | ｐＨ |  | ８．３ | ７．９ | ８．９ | ６／ １２ | ６／ １２ | ８．４ | ８．４ |  | ８．１ | ７．７ | ８．７ | １／ １２ | １／ １２ | ８．１ | ８．１
| ＤＯ | mg/L | １１ | ５．５ | １７ | ０／ １２ | ０／ １２ | １２ | ８．４ |  | ７．３ | ２．７ | １５ | ０／ １２ | ０／ １２ | ７．６ | ４．６
| ＢＯＤ | mg/L
| ＣＯＤ | mg/L | ５．７ | １．９ | １１ | ２／ １２ | ２／ １２ | ５．８ | ６．７ |  | ３．３ | ２．０ | １０ | １／ １２ | １／ １２ | ２．６ | ３．１
| ＳＳ | mg/L | ９ | ２ | １８ | － ／ １２ | － ／ １２ | ８ | １３ |  | ４ | １ | １５ | － ／ １２ | － ／ １２ | ３ | ３
| 大腸菌群数 | MPN/100mL
| ｎ－ヘキサン抽出物質 | mg/L | ＮＤ | ＮＤ | ＮＤ | － ／ ２ | － ／ ２ | ＮＤ | ＮＤ
| 全窒素 | mg/L | １．２ | ０．６７ | １．９ | ６／ １２ | ６／ １２ | １．１ | １．４
| 全燐 | mg/L | ０．１４ | ０．０６３ | ０．３４ | ８／ １２ | ８／ １２ | ０．１０ | ０．１５
| 全亜鉛 | mg/L | ０．０１２ | ０．００６ | ０．０１９ | ０／ ４ | ０／ ４ | ０．０１２ | ０．０１３
| ノニルフェノール | mg/L | ０．０００１３ | ０．０００１３ | ０．０００１３ | ０／ １ | ０／ １ | ０．０００１３ | ０．０００１３
| ＬＡＳ | mg/L | ＜０．０００６ | ＜０．０００６ | ＜０．０００６ | ０／ １ | ０／ １ | ＜０．０００６ | ＜０．０００６
特殊項目 | フェノール類 | mg/L |  | ＜０．０１ | ＜０．０１ |  |  |  |  | ０／ ２
| 銅 | mg/L
| 鉄（溶解性） | mg/L
| マンガン（溶解性） | mg/L
| クロム | mg/L
そ の 他 の 項 目 | アンモニア性窒素 | mg/L
| 亜硝酸性窒素 | mg/L
| 硝酸性窒素 | mg/L
| 有機性窒素 | mg/L
| 溶存態窒素 | mg/L
| 懸濁態窒素 | mg/L | ０．６８ | ＜０．０５ | １．６ |  |  | ０．６８ | ０．９９
| オルトリン酸態燐 | mg/L
| 電気伝導率 | mS/m
| 塩化物イオン | mg/L
| 塩分 |  | ２５．５５ | １９．３５ | ３０．５４ |  |  | ２６．０９ | ２９．６０ |  | ２８．１１ | ２０．３４ | ３１．５８ |  |  | ２８．０７ | ３１．０２
| 陰イオン界面活性剤 | mg/L
| クロロフィルａ | mg/m3 | ７．８Ｅ １ | １．６Ｅ ０ | ３．０Ｅ ２ |  |  | ６．４Ｅ １ | ８．２Ｅ １
| フェオ色素 | mg/m3 | １６ | ０．６ | ７１ |  |  | ８．８ | １４
| トリハロメタン生成能 | mg/L
| クロロホルム生成能 | mg/L
| ブロモジクロロメタン生成能 | mg/L
| ジブロモクロロメタン生成能 | mg/L
| ブロモホルム生成能 | mg/L
健 康 項 目 | カドミウム | mg/L | ＜０．０００５ | ＜０．０００５ | ＜０．０００５ | ０／ ６ |  |  |  | ０／ ６
| 全シアン | mg/L |  | ＮＤ | ＮＤ | ０／ ６ |  |  |  | ０／ ６
| 鉛 | mg/L | ＜０．００５ | ＜０．００５ | ＜０．００５ | ０／ ６ |  |  |  | ０／ ６
| 六価クロム | mg/L | ＜０．０１ | ＜０．０１ | ＜０．０１ | ０／ ６ |  |  |  | ０／ ６
| 砒素 | mg/L | ＜０．００５ | ＜０．００５ | ＜０．００５ | ０／ ２ |  |  |  | ０／ ２
| 総水銀 | mg/L |  | ＜０．０００５ | ＜０．０００５ | ０／ ６ |  |  |  | ０／ ６
| アルキル水銀 | mg/L
| ＰＣＢ | mg/L |  | ＮＤ | ＮＤ | ０／ １ |  |  |  | ０／ １
| ジクロロメタン | mg/L | ＜０．００２ | ＜０．００２ | ＜０．００２ | ０／ ２ |  |  |  | ０／ ２
| 四塩化炭素 | mg/L | ＜０．０００２ | ＜０．０００２ | ＜０．０００２ | ０／ ２ |  |  |  | ０／ ２
| 1,2－ジクロロエタン | mg/L | ＜０．０００４ | ＜０．０００４ | ＜０．０００４ | ０／ ２ |  |  |  | ０／ ２
| 1,1－ジクロロエチレン | mg/L | ＜０．０１ | ＜０．０１ | ＜０．０１ | ０／ ２ |  |  |  | ０／ ２
| シス－1,2－ジクロロエチレン | mg/L | ＜０．００４ | ＜０．００４ | ＜０．００４ | ０／ ２ |  |  |  | ０／ ２
| 1,1,1－トリクロロエタン | mg/L | ＜０．１ | ＜０．１ | ＜０．１ | ０／ ２ |  |  |  | ０／ ２
| 1,1,2－トリクロロエタン | mg/L | ＜０．０００６ | ＜０．０００６ | ＜０．０００６ | ０／ ２ |  |  |  | ０／ ２
| トリクロロエチレン | mg/L | ＜０．００１ | ＜０．００１ | ＜０．００１ | ０／ ２ |  |  |  | ０／ ２
| テトラクロロエチレン | mg/L | ＜０．０００５ | ＜０．０００５ | ＜０．０００５ | ０／ ２ |  |  |  | ０／ ２
| 1,3－ジクロロプロペン | mg/L | ＜０．０００２ | ＜０．０００２ | ＜０．０００２ | ０／ ２ |  |  |  | ０／ ２
| チウラム | mg/L | ＜０．０００６ | ＜０．０００６ | ＜０．０００６ | ０／ ２ |  |  |  | ０／ ２
| シマジン | mg/L | ＜０．０００３ | ＜０．０００３ | ＜０．０００３ | ０／ ２ |  |  |  | ０／ ２
| チオベンカルブ | mg/L | ＜０．００２ | ＜０．００２ | ＜０．００２ | ０／ ２ |  |  |  | ０／ ２
| ベンゼン | mg/L | ＜０．００１ | ＜０．００１ | ＜０．００１ | ０／ ２ |  |  |  | ０／ ２
| セレン | mg/L | ＜０．００２ | ＜０．００２ | ＜０．００２ | ０／ ２ |  |  |  | ０／ ２
| 硝酸性窒素及び亜硝酸性窒素 | mg/L
| ふっ素 | mg/L
| ほう素 | mg/L
| 1,4－ジオキサン | mg/L | ＜０．００５ | ＜０．００５ | ＜０．００５ | ０／ ４ |  |  |  | ０／ ４
注 ＤＯの７５％値欄は２５％値である．
42461 |  | 水質総括表 確定値
水 域 名 称 |  |  |  | 伊勢湾 | 名古屋港（甲） |  |  | 下層 |  |  |  | 伊勢湾 | 名古屋港（甲） |  |  | 全層
地点名(地点統一番号:生活環境類型:NP類型:水生生物類型) |  |  |  | 101 | Ｎ‐１ |  |  | 01101 | ( 602-01 : Cﾊ : Ⅳｲ : A ｲ ) |  |  | 101 | Ｎ‐１ |  |  | 01101 | ( 602-01 : Cﾊ : Ⅳｲ : A ｲ )
調 査 機 関 分 析 担 当 機 関 |  |  | 名古屋市 |  |  |  | 名 古 屋 市 |  |  |  | 名古屋市 |  |  |  | 名 古 屋 市
測 定 項 目 |  | 単 位 | 平 均 値 | 最 小 値 | 最 大 値 | 適合しない割合 (検体数) | 適合しない割合 (日数) | 中 央 値 | ７５％値 | 検出率 | 平 均 値 | 最 小 値 | 最 大 値 | 適合しない割合 (検体数) | 適合しない割合 (日数) | 中 央 値 | ７５％値 | 検出率
生活環境項目 | ｐＨ | [9 empty] | ８．２ | ７．７ | ８．９ | ７／ ２４ | ２／ １２ | ８．２ | ８．３
| ＤＯ | mg/L | ４．７ | ＜０．５ | ８．９ | ２／ １２ | ２／ １２ | ４．６ | ３．０ |  | ７．７ | ＜０．５ | １７ | ２／ ３６ | ０／ １２ | ８．２ | ６．７
| ＢＯＤ | mg/L
| ＣＯＤ | mg/L | [8 empty] | ４．６ | １．９ | １１ | ３／ ２４ | １／ １２ | ４．２ | ５．３
| ＳＳ | mg/L | [8 empty] | ６ | １ | １８ | － ／ ２４ | － ／ １２ | ６ | ９
| 大腸菌群数 | MPN/100mL
| ｎ－ヘキサン抽出物質 | mg/L | [8 empty] | ＮＤ | ＮＤ | ＮＤ | － ／ ２ | － ／ ２ | ＮＤ | ＮＤ
| 全窒素 | mg/L | [8 empty] | １．２ | ０．６７ | １．９ | ６／ １２ | ６／ １２ | １．１ | １．４
| 全燐 | mg/L | [8 empty] | ０．１４ | ０．０６３ | ０．３４ | ８／ １２ | ８／ １２ | ０．１０ | ０．１５
| 全亜鉛 | mg/L | [8 empty] | ０．０１２ | ０．００６ | ０．０１９ | ０／ ４ | ０／ ４ | ０．０１２ | ０．０１３
| ノニルフェノール | mg/L | [8 empty] | ０．０００１３ | ０．０００１３ | ０．０００１３ | ０／ １ | ０／ １ | ０．０００１３ | ０．０００１３
| ＬＡＳ | mg/L | [8 empty] | ＜０．０００６ | ＜０．０００６ | ＜０．０００６ | ０／ １ | ０／ １ | ＜０．０００６ | ＜０．０００６
特殊項目 | フェノール類 | mg/L | [9 empty] | ＜０．０１ | ＜０．０１ |  |  |  |  | ０／ ２
| 銅 | mg/L
| 鉄（溶解性） | mg/L
| マンガン（溶解性） | mg/L
| クロム | mg/L
そ の 他 の 項 目 | アンモニア性窒素 | mg/L
| 亜硝酸性窒素 | mg/L
| 硝酸性窒素 | mg/L
| 有機性窒素 | mg/L
| 溶存態窒素 | mg/L
| 懸濁態窒素 | mg/L | [8 empty] | ０．６８ | ＜０．０５ | １．６ |  |  | ０．６８ | ０．９９
| オルトリン酸態燐 | mg/L
| 電気伝導率 | mS/m
| 塩化物イオン | mg/L
| 塩分 | [9 empty] | ２６．８３ | １９．３５ | ３１．５８ |  |  | ２７．０７ | ３０．３１
| 陰イオン界面活性剤 | mg/L
| クロロフィルａ | mg/m3 | [8 empty] | ７．８Ｅ １ | １．６Ｅ ０ | ３．０Ｅ ２ |  |  | ６．４Ｅ １ | ８．２Ｅ １
| フェオ色素 | mg/m3 | [8 empty] | １６ | ０．６ | ７１ |  |  | ８．８ | １４
| トリハロメタン生成能 | mg/L
| クロロホルム生成能 | mg/L
| ブロモジクロロメタン生成能 | mg/L
| ジブロモクロロメタン生成能 | mg/L
| ブロモホルム生成能 | mg/L
健 康 項 目 | カドミウム | mg/L | [8 empty] | ＜０．０００５ | ＜０．０００５ | ＜０．０００５ | ０／ ６ |  |  |  | ０／ ６
| 全シアン | mg/L | [9 empty] | ＮＤ | ＮＤ | ０／ ６ |  |  |  | ０／ ６
| 鉛 | mg/L | [8 empty] | ＜０．００５ | ＜０．００５ | ＜０．００５ | ０／ ６ |  |  |  | ０／ ６
| 六価クロム | mg/L | [8 empty] | ＜０．０１ | ＜０．０１ | ＜０．０１ | ０／ ６ |  |  |  | ０／ ６
| 砒素 | mg/L | [8 empty] | ＜０．００５ | ＜０．００５ | ＜０．００５ | ０／ ２ |  |  |  | ０／ ２
| 総水銀 | mg/L | [9 empty] | ＜０．０００５ | ＜０．０００５ | ０／ ６ |  |  |  | ０／ ６
| アルキル水銀 | mg/L
| ＰＣＢ | mg/L | [9 empty] | ＮＤ | ＮＤ | ０／ １ |  |  |  | ０／ １
| ジクロロメタン | mg/L | [8 empty] | ＜０．００２ | ＜０．００２ | ＜０．００２ | ０／ ２ |  |  |  | ０／ ２
| 四塩化炭素 | mg/L | [8 empty] | ＜０．０００２ | ＜０．０００２ | ＜０．０００２ | ０／ ２ |  |  |  | ０／ ２
| 1,2－ジクロロエタン | mg/L | [8 empty] | ＜０．０００４ | ＜０．０００４ | ＜０．０００４ | ０／ ２ |  |  |  | ０／ ２
| 1,1－ジクロロエチレン | mg/L | [8 empty] | ＜０．０１ | ＜０．０１ | ＜０．０１ | ０／ ２ |  |  |  | ０／ ２
| シス－1,2－ジクロロエチレン | mg/L | [8 empty] | ＜０．００４ | ＜０．００４ | ＜０．００４ | ０／ ２ |  |  |  | ０／ ２
| 1,1,1－トリクロロエタン | mg/L | [8 empty] | ＜０．１ | ＜０．１ | ＜０．１ | ０／ ２ |  |  |  | ０／ ２
| 1,1,2－トリクロロエタン | mg/L | [8 empty] | ＜０．０００６ | ＜０．０００６ | ＜０．０００６ | ０／ ２ |  |  |  | ０／ ２
| トリクロロエチレン | mg/L | [8 empty] | ＜０．００１ | ＜０．００１ | ＜０．００１ | ０／ ２ |  |  |  | ０／ ２
| テトラクロロエチレン | mg/L | [8 empty] | ＜０．０００５ | ＜０．０００５ | ＜０．０００５ | ０／ ２ |  |  |  | ０／ ２
| 1,3－ジクロロプロペン | mg/L | [8 empty] | ＜０．０００２ | ＜０．０００２ | ＜０．０００２ | ０／ ２ |  |  |  | ０／ ２
| チウラム | mg/L | [8 empty] | ＜０．０００６ | ＜０．０００６ | ＜０．０００６ | ０／ ２ |  |  |  | ０／ ２
| シマジン | mg/L | [8 empty] | ＜０．０００３ | ＜０．０００３ | ＜０．０００３ | ０／ ２ |  |  |  | ０／ ２
| チオベンカルブ | mg/L | [8 empty] | ＜０．００２ | ＜０．００２ | ＜０．００２ | ０／ ２ |  |  |  | ０／ ２
| ベンゼン | mg/L | [8 empty] | ＜０．００１ | ＜０．００１ | ＜０．００１ | ０／ ２ |  |  |  | ０／ ２
| セレン | mg/L | [8 empty] | ＜０．００２ | ＜０．００２ | ＜０．００２ | ０／ ２ |  |  |  | ０／ ２
| 硝酸性窒素及び亜硝酸性窒素 | mg/L
| ふっ素 | mg/L
| ほう素 | mg/L
| 1,4－ジオキサン | mg/L | [8 empty] | ＜０．００５ | ＜０．００５ | ＜０．００５ | ０／ ４ |  |  |  | ０／ ４
注 ＤＯの７５％値欄は２５％値である．
42461 |  | 水質総括表 確定値
水 域 名 称 |  |  |  | 伊勢湾 | 名古屋港（甲） |  |  | 上層 |  |  |  | 伊勢湾 | 名古屋港（甲） |  |  | 中層
地点名(地点統一番号:生活環境類型:NP類型:水生生物類型) |  |  |  | 102 | Ｎ‐２ |  |  | 01102 | ( 602-02 : Cﾊ : Ⅳｲ : A ｲ ) |  |  | 102 | Ｎ‐２ |  |  | 01102 | ( 602-02 : Cﾊ : Ⅳｲ : A ｲ )
調 査 機 関 分 析 担 当 機 関 |  |  | 愛知県 |  |  |  | 愛 知 県 |  |  |  | 愛知県 |  |  |  | 愛 知 県
測 定 項 目 |  | 単 位 | 平 均 値 | 最 小 値 | 最 大 値 | 適合しない割合 (検体数) | 適合しない割合 (日数) | 中 央 値 | ７５％値 | 検出率 | 平 均 値 | 最 小 値 | 最 大 値 | 適合しない割合 (検体数) | 適合しない割合 (日数) | 中 央 値 | ７５％値 | 検出率
生活環境項目 | ｐＨ |  | ８．２ | ７．９ | ８．６ | ２／ １２ | ２／ １２ | ８．２ | ８．３ |  | ８．２ | ７．９ | ８．４ | １／ １２ | １／ １２ | ８．２ | ８．２
| ＤＯ | mg/L | ８．２ | ５．５ | １０ | ０／ １２ | ０／ １２ | ８．０ | ７．３ |  | ７．５ | ４．４ | １０ | ０／ １２ | ０／ １２ | ７．９ | ６．９
| ＢＯＤ | mg/L
| ＣＯＤ | mg/L | ３．８ | １．７ | ６．１ | ０／ １２ | ０／ １２ | ４．４ | ５．４ |  | ３．１ | １．４ | ５．５ | ０／ １２ | ０／ １２ | ２．９ | ４．１
| ＳＳ | mg/L
| 大腸菌群数 | MPN/100mL
| ｎ－ヘキサン抽出物質 | mg/L | ＮＤ | ＮＤ | ＮＤ | － ／ ２ | － ／ ２ | ＮＤ | ＮＤ
| 全窒素 | mg/L | ０．８８ | ０．３７ | １．４ | ３／ １２ | ３／ １２ | ０．８７ | １．０
| 全燐 | mg/L | ０．０９７ | ０．０３７ | ０．１８ | ６／ １２ | ６／ １２ | ０．０９１ | ０．１３
| 全亜鉛 | mg/L | ０．００９ | ０．００５ | ０．０１８ | ０／ １２ | ０／ １２ | ０．００８ | ０．００９
| ノニルフェノール | mg/L | ０．００００７ | ＜０．００００６ | ０．０００１３ | ０／ １２ | ０／ １２ | ＜０．００００６ | ＜０．００００６
| ＬＡＳ | mg/L | ０．０００７ | ＜０．０００６ | ０．００１１ | ０／ １２ | ０／ １２ | ＜０．０００６ | ＜０．０００６
特殊項目 | フェノール類 | mg/L |  | ＜０．０１ | ＜０．０１ |  |  |  |  | ０／ ２
| 銅 | mg/L
| 鉄（溶解性） | mg/L
| マンガン（溶解性） | mg/L
| クロム | mg/L
そ の 他 の 項 目 | アンモニア性窒素 | mg/L
| 亜硝酸性窒素 | mg/L
| 硝酸性窒素 | mg/L
| 有機性窒素 | mg/L
| 溶存態窒素 | mg/L
| 懸濁態窒素 | mg/L | ０．１７ | ０．０５ | ０．４１ |  |  | ０．１５ | ０．１９
| オルトリン酸態燐 | mg/L
| 電気伝導率 | mS/m
| 塩化物イオン | mg/L
| 塩分 |  | ２３．６３ | １２．３２ | ３０．７８ |  |  | ２３．８０ | ２９．５４ |  | ２７．２３ | ２０．５０ | ３１．４０ |  |  | ２８．１１ | ３０．７１
| 陰イオン界面活性剤 | mg/L
| クロロフィルａ | mg/m3 | ２．０Ｅ １ | １．５Ｅ ０ | ６．６Ｅ １ |  |  | １．７Ｅ １ | ２．３Ｅ １
| フェオ色素 | mg/m3 | ３３ | ４．０ | ２１０ |  |  | ２０ | ２５
| トリハロメタン生成能 | mg/L
| クロロホルム生成能 | mg/L
| ブロモジクロロメタン生成能 | mg/L
| ジブロモクロロメタン生成能 | mg/L
| ブロモホルム生成能 | mg/L
健 康 項 目 | カドミウム | mg/L | ＜０．０００５ | ＜０．０００５ | ＜０．０００５ | ０／ ４ |  |  |  | ０／ ４
| 全シアン | mg/L |  | ＮＤ | ＮＤ | ０／ ４ |  |  |  | ０／ ４
| 鉛 | mg/L | ＜０．００５ | ＜０．００５ | ＜０．００５ | ０／ ４ |  |  |  | ０／ ４
| 六価クロム | mg/L | ＜０．０１ | ＜０．０１ | ＜０．０１ | ０／ ４ |  |  |  | ０／ ４
| 砒素 | mg/L | ＜０．００５ | ＜０．００５ | ＜０．００５ | ０／ ２ |  |  |  | ０／ ２
| 総水銀 | mg/L |  | ＜０．０００５ | ＜０．０００５ | ０／ ４ |  |  |  | ０／ ４
| アルキル水銀 | mg/L
| ＰＣＢ | mg/L |  | ＮＤ | ＮＤ | ０／ １ |  |  |  | ０／ １
| ジクロロメタン | mg/L | ＜０．００２ | ＜０．００２ | ＜０．００２ | ０／ ２ |  |  |  | ０／ ２
| 四塩化炭素 | mg/L | ＜０．０００２ | ＜０．０００２ | ＜０．０００２ | ０／ ２ |  |  |  | ０／ ２
| 1,2－ジクロロエタン | mg/L | ＜０．０００４ | ＜０．０００４ | ＜０．０００４ | ０／ ２ |  |  |  | ０／ ２
| 1,1－ジクロロエチレン | mg/L | ＜０．０１ | ＜０．０１ | ＜０．０１ | ０／ ２ |  |  |  | ０／ ２
| シス－1,2－ジクロロエチレン | mg/L | ＜０．００４ | ＜０．００４ | ＜０．００４ | ０／ ２ |  |  |  | ０／ ２
| 1,1,1－トリクロロエタン | mg/L | ＜０．１ | ＜０．１ | ＜０．１ | ０／ ２ |  |  |  | ０／ ２
| 1,1,2－トリクロロエタン | mg/L | ＜０．０００６ | ＜０．０００６ | ＜０．０００６ | ０／ ２ |  |  |  | ０／ ２
| トリクロロエチレン | mg/L | ＜０．００１ | ＜０．００１ | ＜０．００１ | ０／ ２ |  |  |  | ０／ ２
| テトラクロロエチレン | mg/L | ＜０．０００５ | ＜０．０００５ | ＜０．０００５ | ０／ ２ |  |  |  | ０／ ２
| 1,3－ジクロロプロペン | mg/L | ＜０．０００２ | ＜０．０００２ | ＜０．０００２ | ０／ ２ |  |  |  | ０／ ２
| チウラム | mg/L | ＜０．０００６ | ＜０．０００６ | ＜０．０００６ | ０／ ２ |  |  |  | ０／ ２
| シマジン | mg/L | ＜０．０００３ | ＜０．０００３ | ＜０．０００３ | ０／ ２ |  |  |  | ０／ ２
| チオベンカルブ | mg/L | ＜０．００２ | ＜０．００２ | ＜０．００２ | ０／ ２ |  |  |  | ０／ ２
| ベンゼン | mg/L | ＜０．００１ | ＜０．００１ | ＜０．００１ | ０／ ２ |  |  |  | ０／ ２
| セレン | mg/L | ＜０．００２ | ＜０．００２ | ＜０．００２ | ０／ ４ |  |  |  | ０／ ４
| 硝酸性窒素及び亜硝酸性窒素 | mg/L
| ふっ素 | mg/L
| ほう素 | mg/L
| 1,4－ジオキサン | mg/L | ＜０．００５ | ＜０．００５ | ＜０．００５ | ０／ １ |  |  |  | ０／ １
注 ＤＯの７５％値欄は２５％値である．
42461 |  | 水質総括表 確定値
水 域 名 称 |  |  |  | 伊勢湾 | 名古屋港（甲） |  |  | 全層
地点名(地点統一番号:生活環境類型:NP類型:水生生物類型) |  |  |  | 102 | Ｎ‐２ |  |  | 01102 | ( 602-02 : Cﾊ : Ⅳｲ : A ｲ )
調 査 機 関 分 析 担 当 機 関 |  |  | 愛知県 |  |  |  | 愛 知 県
測 定 項 目 |  | 単 位 | 平 均 値 | 最 小 値 | 最 大 値 | 適合しない割合 (検体数) | 適合しない割合 (日数) | 中 央 値 | ７５％値 | 検出率 | 平 均 値 | 最 小 値 | 最 大 値 | 適合しない割合 (検体数) | 適合しない割合 (日数) | 中 央 値 | ７５％値 | 検出率
生活環境項目 | ｐＨ |  | ８．２ | ７．９ | ８．６ | ３／ ２４ | １／ １２ | ８．２ | ８．３
| ＤＯ | mg/L | ７．９ | ４．４ | １０ | ０／ ２４ | ０／ １２ | ７．８ | ７．２
| ＢＯＤ | mg/L
| ＣＯＤ | mg/L | ３．５ | １．４ | ６．１ | ０／ ２４ | ０／ １２ | ３．９ | ４．５
| ＳＳ | mg/L
| 大腸菌群数 | MPN/100mL
| ｎ－ヘキサン抽出物質 | mg/L | ＮＤ | ＮＤ | ＮＤ | － ／ ２ | － ／ ２ | ＮＤ | ＮＤ
| 全窒素 | mg/L | ０．８８ | ０．３７ | １．４ | ３／ １２ | ３／ １２ | ０．８７ | １．０
| 全燐 | mg/L | ０．０９７ | ０．０３７ | ０．１８ | ６／ １２ | ６／ １２ | ０．０９１ | ０．１３
| 全亜鉛 | mg/L | ０．００９ | ０．００５ | ０．０１８ | ０／ １２ | ０／ １２ | ０．００８ | ０．００９
| ノニルフェノール | mg/L | ０．００００７ | ＜０．００００６ | ０．０００１３ | ０／ １２ | ０／ １２ | ＜０．００００６ | ＜０．００００６
| ＬＡＳ | mg/L | ０．０００７ | ＜０．０００６ | ０．００１１ | ０／ １２ | ０／ １２ | ＜０．０００６ | ＜０．０００６
特殊項目 | フェノール類 | mg/L |  | ＜０．０１ | ＜０．０１ |  |  |  |  | ０／ ２
| 銅 | mg/L
| 鉄（溶解性） | mg/L
| マンガン（溶解性） | mg/L
| クロム | mg/L
そ の 他 の 項 目 | アンモニア性窒素 | mg/L
| 亜硝酸性窒素 | mg/L
| 硝酸性窒素 | mg/L
| 有機性窒素 | mg/L
| 溶存態窒素 | mg/L
| 懸濁態窒素 | mg/L | ０．１７ | ０．０５ | ０．４１ |  |  | ０．１５ | ０．１９
| オルトリン酸態燐 | mg/L
| 電気伝導率 | mS/m
| 塩化物イオン | mg/L
| 塩分 |  | ２５．４３ | １２．３２ | ３１．４０ |  |  | ２５．９４ | ２９．９７
| 陰イオン界面活性剤 | mg/L
| クロロフィルａ | mg/m3 | ２．０Ｅ １ | １．５Ｅ ０ | ６．６Ｅ １ |  |  | １．７Ｅ １ | ２．３Ｅ １
| フェオ色素 | mg/m3 | ３３ | ４．０ | ２１０ |  |  | ２０ | ２５
| トリハロメタン生成能 | mg/L
| クロロホルム生成能 | mg/L
| ブロモジクロロメタン生成能 | mg/L
| ジブロモクロロメタン生成能 | mg/L
| ブロモホルム生成能 | mg/L
健 康 項 目 | カドミウム | mg/L | ＜０．０００５ | ＜０．０００５ | ＜０．０００５ | ０／ ４ |  |  |  | ０／ ４
| 全シアン | mg/L |  | ＮＤ | ＮＤ | ０／ ４ |  |  |  | ０／ ４
| 鉛 | mg/L | ＜０．００５ | ＜０．００５ | ＜０．００５ | ０／ ４ |  |  |  | ０／ ４
| 六価クロム | mg/L | ＜０．０１ | ＜０．０１ | ＜０．０１ | ０／ ４ |  |  |  | ０／ ４
| 砒素 | mg/L | ＜０．００５ | ＜０．００５ | ＜０．００５ | ０／ ２ |  |  |  | ０／ ２
| 総水銀 | mg/L |  | ＜０．０００５ | ＜０．０００５ | ０／ ４ |  |  |  | ０／ ４
| アルキル水銀 | mg/L
| ＰＣＢ | mg/L |  | ＮＤ | ＮＤ | ０／ １ |  |  |  | ０／ １
| ジクロロメタン | mg/L | ＜０．００２ | ＜０．００２ | ＜０．００２ | ０／ ２ |  |  |  | ０／ ２
| 四塩化炭素 | mg/L | ＜０．０００２ | ＜０．０００２ | ＜０．０００２ | ０／ ２ |  |  |  | ０／ ２
| 1,2－ジクロロエタン | mg/L | ＜０．０００４ | ＜０．０００４ | ＜０．０００４ | ０／ ２ |  |  |  | ０／ ２
| 1,1－ジクロロエチレン | mg/L | ＜０．０１ | ＜０．０１ | ＜０．０１ | ０／ ２ |  |  |  | ０／ ２
| シス－1,2－ジクロロエチレン | mg/L | ＜０．００４ | ＜０．００４ | ＜０．００４ | ０／ ２ |  |  |  | ０／ ２
| 1,1,1－トリクロロエタン | mg/L | ＜０．１ | ＜０．１ | ＜０．１ | ０／ ２ |  |  |  | ０／ ２
| 1,1,2－トリクロロエタン | mg/L | ＜０．０００６ | ＜０．０００６ | ＜０．０００６ | ０／ ２ |  |  |  | ０／ ２
| トリクロロエチレン | mg/L | ＜０．００１ | ＜０．００１ | ＜０．００１ | ０／ ２ |  |  |  | ０／ ２
| テトラクロロエチレン | mg/L | ＜０．０００５ | ＜０．０００５ | ＜０．０００５ | ０／ ２ |  |  |  | ０／ ２
| 1,3－ジクロロプロペン | mg/L | ＜０．０００２ | ＜０．０００２ | ＜０．０００２ | ０／ ２ |  |  |  | ０／ ２
| チウラム | mg/L | ＜０．０００６ | ＜０．０００６ | ＜０．０００６ | ０／ ２ |  |  |  | ０／ ２
| シマジン | mg/L | ＜０．０００３ | ＜０．０００３ | ＜０．０００３ | ０／ ２ |  |  |  | ０／ ２
| チオベンカルブ | mg/L | ＜０．００２ | ＜０．００２ | ＜０．００２ | ０／ ２ |  |  |  | ０／ ２
| ベンゼン | mg/L | ＜０．００１ | ＜０．００１ | ＜０．００１ | ０／ ２ |  |  |  | ０／ ２
| セレン | mg/L | ＜０．００２ | ＜０．００２ | ＜０．００２ | ０／ ４ |  |  |  | ０／ ４
| 硝酸性窒素及び亜硝酸性窒素 | mg/L
| ふっ素 | mg/L
| ほう素 | mg/L
| 1,4－ジオキサン | mg/L | ＜０．００５ | ＜０．００５ | ＜０．００５ | ０／ １ |  |  |  | ０／ １
注 ＤＯの７５％値欄は２５％値である．
42461 |  | 水質総括表 確定値
水 域 名 称 |  |  |  | 伊勢湾 | 名古屋港（甲） |  |  | 上層 |  |  |  | 伊勢湾 | 名古屋港（甲） |  |  | 中層
地点名(地点統一番号:生活環境類型:NP類型:水生生物類型) |  |  |  | 103 | Ｎ‐３ |  |  | 01103 | ( 602-03 : Cﾊ : Ⅳｲ : A ｲ ) |  |  | 103 | Ｎ‐３ |  |  | 01103 | ( 602-03 : Cﾊ : Ⅳｲ : A ｲ )
調 査 機 関 分 析 担 当 機 関 |  |  | 愛知県 |  |  |  | 愛 知 県 |  |  |  | 愛知県 |  |  |  | 愛 知 県
測 定 項 目 |  | 単 位 | 平 均 値 | 最 小 値 | 最 大 値 | 適合しない割合 (検体数) | 適合しない割合 (日数) | 中 央 値 | ７５％値 | 検出率 | 平 均 値 | 最 小 値 | 最 大 値 | 適合しない割合 (検体数) | 適合しない割合 (日数) | 中 央 値 | ７５％値 | 検出率
生活環境項目 | ｐＨ |  | ８．３ | ８．０ | ８．７ | ３／ １２ | ３／ １２ | ８．３ | ８．３ |  | ８．２ | ７．９ | ８．６ | １／ １２ | １／ １２ | ８．２ | ８．３
| ＤＯ | mg/L | ８．６ | ５．６ | １１ | ０／ １２ | ０／ １２ | ８．８ | ８．１ |  | ７．０ | ３．４ | ９．８ | ０／ １２ | ０／ １２ | ７．５ | ５．８
| ＢＯＤ | mg/L
| ＣＯＤ | mg/L | ３．７ | １．６ | ６．８ | ０／ １２ | ０／ １２ | ４．１ | ４．６ |  | ２．５ | １．１ | ６．１ | ０／ １２ | ０／ １２ | ２．０ | ２．５
| ＳＳ | mg/L
| 大腸菌群数 | MPN/100mL
| ｎ－ヘキサン抽出物質 | mg/L | ＮＤ | ＮＤ | ＮＤ | － ／ ２ | － ／ ２ | ＮＤ | ＮＤ
| 全窒素 | mg/L | ０．６０ | ０．３５ | ０．８８ | ０／ １２ | ０／ １２ | ０．５４ | ０．７３
| 全燐 | mg/L | ０．０７３ | ０．０３８ | ０．１３ | ３／ １２ | ３／ １２ | ０．０８２ | ０．０８９
| 全亜鉛 | mg/L | ０．００６ | ０．００４ | ０．００８ | ０／ １２ | ０／ １２ | ０．００６ | ０．００７
| ノニルフェノール | mg/L | ０．００００８ | ＜０．００００６ | ０．０００２９ | ０／ １２ | ０／ １２ | ＜０．００００６ | ＜０．００００６
| ＬＡＳ | mg/L | ＜０．０００６ | ＜０．０００６ | ＜０．０００６ | ０／ １２ | ０／ １２ | ＜０．０００６ | ＜０．０００６
特殊項目 | フェノール類 | mg/L |  | ＜０．０１ | ＜０．０１ |  |  |  |  | ０／ ２
| 銅 | mg/L
| 鉄（溶解性） | mg/L
| マンガン（溶解性） | mg/L
| クロム | mg/L
そ の 他 の 項 目 | アンモニア性窒素 | mg/L
| 亜硝酸性窒素 | mg/L
| 硝酸性窒素 | mg/L
| 有機性窒素 | mg/L
| 溶存態窒素 | mg/L
| 懸濁態窒素 | mg/L | ０．１６ | ＜０．０５ | ０．３１ |  |  | ０．１５ | ０．２１
| オルトリン酸態燐 | mg/L
| 電気伝導率 | mS/m
| 塩化物イオン | mg/L
| 塩分 |  | ２５．９８ | １９．７８ | ３１．２９ |  |  | ２５．３３ | ３０．０３ |  | ２９．３９ | ２３．５４ | ３１．７８ |  |  | ３０．５３ | ３１．５０
| 陰イオン界面活性剤 | mg/L
| クロロフィルａ | mg/m3 | ２．４Ｅ １ | ２．１Ｅ ０ | ５．５Ｅ １ |  |  | ２．３Ｅ １ | ３．０Ｅ １
| フェオ色素 | mg/m3 | ２８ | ４．４ | ９４ |  |  | １９ | ２８
| トリハロメタン生成能 | mg/L
| クロロホルム生成能 | mg/L
| ブロモジクロロメタン生成能 | mg/L
| ジブロモクロロメタン生成能 | mg/L
| ブロモホルム生成能 | mg/L
健 康 項 目 | カドミウム | mg/L | ＜０．０００５ | ＜０．０００５ | ＜０．０００５ | ０／ ４ |  |  |  | ０／ ４
| 全シアン | mg/L |  | ＮＤ | ＮＤ | ０／ ４ |  |  |  | ０／ ４
| 鉛 | mg/L | ＜０．００５ | ＜０．００５ | ＜０．００５ | ０／ ４ |  |  |  | ０／ ４
| 六価クロム | mg/L | ＜０．０１ | ＜０．０１ | ＜０．０１ | ０／ ４ |  |  |  | ０／ ４
| 砒素 | mg/L | ＜０．００５ | ＜０．００５ | ＜０．００５ | ０／ ２ |  |  |  | ０／ ２
| 総水銀 | mg/L |  | ＜０．０００５ | ＜０．０００５ | ０／ ４ |  |  |  | ０／ ４
| アルキル水銀 | mg/L
| ＰＣＢ | mg/L
| ジクロロメタン | mg/L | ＜０．００２ | ＜０．００２ | ＜０．００２ | ０／ ２ |  |  |  | ０／ ２
| 四塩化炭素 | mg/L | ＜０．０００２ | ＜０．０００２ | ＜０．０００２ | ０／ ２ |  |  |  | ０／ ２
| 1,2－ジクロロエタン | mg/L | ＜０．０００４ | ＜０．０００４ | ＜０．０００４ | ０／ ２ |  |  |  | ０／ ２
| 1,1－ジクロロエチレン | mg/L | ＜０．０１ | ＜０．０１ | ＜０．０１ | ０／ ２ |  |  |  | ０／ ２
| シス－1,2－ジクロロエチレン | mg/L | ＜０．００４ | ＜０．００４ | ＜０．００４ | ０／ ２ |  |  |  | ０／ ２
| 1,1,1－トリクロロエタン | mg/L | ＜０．１ | ＜０．１ | ＜０．１ | ０／ ２ |  |  |  | ０／ ２
| 1,1,2－トリクロロエタン | mg/L | ＜０．０００６ | ＜０．０００６ | ＜０．０００６ | ０／ ２ |  |  |  | ０／ ２
| トリクロロエチレン | mg/L | ＜０．００１ | ＜０．００１ | ＜０．００１ | ０／ ２ |  |  |  | ０／ ２
| テトラクロロエチレン | mg/L | ＜０．０００５ | ＜０．０００５ | ＜０．０００５ | ０／ ２ |  |  |  | ０／ ２
| 1,3－ジクロロプロペン | mg/L | ＜０．０００２ | ＜０．０００２ | ＜０．０００２ | ０／ ２ |  |  |  | ０／ ２
| チウラム | mg/L | ＜０．０００６ | ＜０．０００６ | ＜０．０００６ | ０／ ２ |  |  |  | ０／ ２
| シマジン | mg/L | ＜０．０００３ | ＜０．０００３ | ＜０．０００３ | ０／ ２ |  |  |  | ０／ ２
| チオベンカルブ | mg/L | ＜０．００２ | ＜０．００２ | ＜０．００２ | ０／ ２ |  |  |  | ０／ ２
| ベンゼン | mg/L | ＜０．００１ | ＜０．００１ | ＜０．００１ | ０／ ２ |  |  |  | ０／ ２
| セレン | mg/L | ＜０．００２ | ＜０．００２ | ＜０．００２ | ０／ ４ |  |  |  | ０／ ４
| 硝酸性窒素及び亜硝酸性窒素 | mg/L
| ふっ素 | mg/L
| ほう素 | mg/L
| 1,4－ジオキサン | mg/L | ＜０．００５ | ＜０．００５ | ＜０．００５ | ０／ １ |  |  |  | ０／ １
注 ＤＯの７５％値欄は２５％値である．
42461 |  | 水質総括表 確定値
水 域 名 称 |  |  |  | 伊勢湾 | 名古屋港（甲） |  |  | 全層
地点名(地点統一番号:生活環境類型:NP類型:水生生物類型) |  |  |  | 103 | Ｎ‐３ |  |  | 01103 | ( 602-03 : Cﾊ : Ⅳｲ : A ｲ )
調 査 機 関 分 析 担 当 機 関 |  |  | 愛知県 |  |  |  | 愛 知 県
測 定 項 目 |  | 単 位 | 平 均 値 | 最 小 値 | 最 大 値 | 適合しない割合 (検体数) | 適合しない割合 (日数) | 中 央 値 | ７５％値 | 検出率 | 平 均 値 | 最 小 値 | 最 大 値 | 適合しない割合 (検体数) | 適合しない割合 (日数) | 中 央 値 | ７５％値 | 検出率
生活環境項目 | ｐＨ |  | ８．３ | ７．９ | ８．７ | ４／ ２４ | ３／ １２ | ８．３ | ８．３
| ＤＯ | mg/L | ７．８ | ３．４ | １１ | ０／ ２４ | ０／ １２ | ８．１ | ６．６
| ＢＯＤ | mg/L
| ＣＯＤ | mg/L | ３．１ | １．１ | ６．８ | ０／ ２４ | ０／ １２ | ３．２ | ３．６
| ＳＳ | mg/L
| 大腸菌群数 | MPN/100mL
| ｎ－ヘキサン抽出物質 | mg/L | ＮＤ | ＮＤ | ＮＤ | － ／ ２ | － ／ ２ | ＮＤ | ＮＤ
| 全窒素 | mg/L | ０．６０ | ０．３５ | ０．８８ | ０／ １２ | ０／ １２ | ０．５４ | ０．７３
| 全燐 | mg/L | ０．０７３ | ０．０３８ | ０．１３ | ３／ １２ | ３／ １２ | ０．０８２ | ０．０８９
| 全亜鉛 | mg/L | ０．００６ | ０．００４ | ０．００８ | ０／ １２ | ０／ １２ | ０．００６ | ０．００７
| ノニルフェノール | mg/L | ０．００００８ | ＜０．００００６ | ０．０００２９ | ０／ １２ | ０／ １２ | ＜０．００００６ | ＜０．００００６
| ＬＡＳ | mg/L | ＜０．０００６ | ＜０．０００６ | ＜０．０００６ | ０／ １２ | ０／ １２ | ＜０．０００６ | ＜０．０００６
特殊項目 | フェノール類 | mg/L |  | ＜０．０１ | ＜０．０１ |  |  |  |  | ０／ ２
| 銅 | mg/L
| 鉄（溶解性） | mg/L
| マンガン（溶解性） | mg/L
| クロム | mg/L
そ の 他 の 項 目 | アンモニア性窒素 | mg/L
| 亜硝酸性窒素 | mg/L
| 硝酸性窒素 | mg/L
| 有機性窒素 | mg/L
| 溶存態窒素 | mg/L
| 懸濁態窒素 | mg/L | ０．１６ | ＜０．０５ | ０．３１ |  |  | ０．１５ | ０．２１
| オルトリン酸態燐 | mg/L
| 電気伝導率 | mS/m
| 塩化物イオン | mg/L
| 塩分 |  | ２７．６９ | １９．７８ | ３１．７８ |  |  | ２７．９４ | ３０．７４
| 陰イオン界面活性剤 | mg/L
| クロロフィルａ | mg/m3 | ２．４Ｅ １ | ２．１Ｅ ０ | ５．５Ｅ １ |  |  | ２．３Ｅ １ | ３．０Ｅ １
| フェオ色素 | mg/m3 | ２８ | ４．４ | ９４ |  |  | １９ | ２８
| トリハロメタン生成能 | mg/L
| クロロホルム生成能 | mg/L
| ブロモジクロロメタン生成能 | mg/L
| ジブロモクロロメタン生成能 | mg/L
| ブロモホルム生成能 | mg/L
健 康 項 目 | カドミウム | mg/L | ＜０．０００５ | ＜０．０００５ | ＜０．０００５ | ０／ ４ |  |  |  | ０／ ４
| 全シアン | mg/L |  | ＮＤ | ＮＤ | ０／ ４ |  |  |  | ０／ ４
| 鉛 | mg/L | ＜０．００５ | ＜０．００５ | ＜０．００５ | ０／ ４ |  |  |  | ０／ ４
| 六価クロム | mg/L | ＜０．０１ | ＜０．０１ | ＜０．０１ | ０／ ４ |  |  |  | ０／ ４
| 砒素 | mg/L | ＜０．００５ | ＜０．００５ | ＜０．００５ | ０／ ２ |  |  |  | ０／ ２
| 総水銀 | mg/L |  | ＜０．０００５ | ＜０．０００５ | ０／ ４ |  |  |  | ０／ ４
| アルキル水銀 | mg/L
| ＰＣＢ | mg/L
| ジクロロメタン | mg/L | ＜０．００２ | ＜０．００２ | ＜０．００２ | ０／ ２ |  |  |  | ０／ ２
| 四塩化炭素 | mg/L | ＜０．０００２ | ＜０．０００２ | ＜０．０００２ | ０／ ２ |  |  |  | ０／ ２
| 1,2－ジクロロエタン | mg/L | ＜０．０００４ | ＜０．０００４ | ＜０．０００４ | ０／ ２ |  |  |  | ０／ ２
| 1,1－ジクロロエチレン | mg/L | ＜０．０１ | ＜０．０１ | ＜０．０１ | ０／ ２ |  |  |  | ０／ ２
| シス－1,2－ジクロロエチレン | mg/L | ＜０．００４ | ＜０．００４ | ＜０．００４ | ０／ ２ |  |  |  | ０／ ２
| 1,1,1－トリクロロエタン | mg/L | ＜０．１ | ＜０．１ | ＜０．１ | ０／ ２ |  |  |  | ０／ ２
| 1,1,2－トリクロロエタン | mg/L | ＜０．０００６ | ＜０．０００６ | ＜０．０００６ | ０／ ２ |  |  |  | ０／ ２
| トリクロロエチレン | mg/L | ＜０．００１ | ＜０．００１ | ＜０．００１ | ０／ ２ |  |  |  | ０／ ２
| テトラクロロエチレン | mg/L | ＜０．０００５ | ＜０．０００５ | ＜０．０００５ | ０／ ２ |  |  |  | ０／ ２
| 1,3－ジクロロプロペン | mg/L | ＜０．０００２ | ＜０．０００２ | ＜０．０００２ | ０／ ２ |  |  |  | ０／ ２
| チウラム | mg/L | ＜０．０００６ | ＜０．０００６ | ＜０．０００６ | ０／ ２ |  |  |  | ０／ ２
| シマジン | mg/L | ＜０．０００３ | ＜０．０００３ | ＜０．０００３ | ０／ ２ |  |  |  | ０／ ２
| チオベンカルブ | mg/L | ＜０．００２ | ＜０．００２ | ＜０．００２ | ０／ ２ |  |  |  | ０／ ２
| ベンゼン | mg/L | ＜０．００１ | ＜０．００１ | ＜０．００１ | ０／ ２ |  |  |  | ０／ ２
| セレン | mg/L | ＜０．００２ | ＜０．００２ | ＜０．００２ | ０／ ４ |  |  |  | ０／ ４
| 硝酸性窒素及び亜硝酸性窒素 | mg/L
| ふっ素 | mg/L
| ほう素 | mg/L
| 1,4－ジオキサン | mg/L | ＜０．００５ | ＜０．００５ | ＜０．００５ | ０／ １ |  |  |  | ０／ １
注 ＤＯの７５％値欄は２５％値である．
42461 |  | 水質総括表 確定値
水 域 名 称 |  |  |  | 伊勢湾 | 名古屋港（甲） |  |  | 上層 |  |  |  | 伊勢湾 | 名古屋港（甲） |  |  | 中層
地点名(地点統一番号:生活環境類型:NP類型:水生生物類型) |  |  |  | 110 | Ｎ‐１０ |  |  | 01110 | ( 602-51 : Cﾊ : Ⅳｲ : A ｲ ) |  |  | 110 | Ｎ‐１０ |  |  | 01110 | ( 602-51 : Cﾊ : Ⅳｲ : A ｲ )
調 査 機 関 分 析 担 当 機 関 |  |  | 名古屋市 |  |  |  | 名 古 屋 市 |  |  |  | 名古屋市 |  |  |  | 名 古 屋 市
測 定 項 目 |  | 単 位 | 平 均 値 | 最 小 値 | 最 大 値 | 適合しない割合 (検体数) | 適合しない割合 (日数) | 中 央 値 | ７５％値 | 検出率 | 平 均 値 | 最 小 値 | 最 大 値 | 適合しない割合 (検体数) | 適合しない割合 (日数) | 中 央 値 | ７５％値 | 検出率
生活環境項目 | ｐＨ |  | ７．８ | ７．４ | ８．４ | １／ １２ | １／ １２ | ８．０ | ８．０ |  | ８．０ | ７．６ | ８．１ | ０／ １２ | ０／ １２ | ８．０ | ８．１
| ＤＯ | mg/L | ６．８ | ４．２ | ９．５ | ０／ １２ | ０／ １２ | ６．６ | ６．１ |  | ５．７ | ２．４ | ８．７ | ０／ １２ | ０／ １２ | ５．７ | ４．１
| ＢＯＤ | mg/L
| ＣＯＤ | mg/L | ４．１ | ３．０ | ６．０ | ０／ １２ | ０／ １２ | ３．９ | ４．８ |  | ２．５ | １．８ | ４．０ | ０／ １２ | ０／ １２ | ２．４ | ２．６
| ＳＳ | mg/L | １１ | ４ | ６０ | － ／ １２ | － ／ １２ | ７ | ８ |  | ６ | ３ | １０ | － ／ １２ | － ／ １２ | ６ | ８
| 大腸菌群数 | MPN/100mL
| ｎ－ヘキサン抽出物質 | mg/L | ＮＤ | ＮＤ | ＮＤ | － ／ ２ | － ／ ２ | ＮＤ | ＮＤ
| 全窒素 | mg/L | １．４ | ０．７６ | ２．１ | １０／ １２ | １０／ １２ | １．３ | １．６
| 全燐 | mg/L | ０．１３ | ０．０６４ | ０．２４ | ９／ １２ | ９／ １２ | ０．１２ | ０．１４
| 全亜鉛 | mg/L | ０．０１３ | ０．００８ | ０．０１５ | ０／ ４ | ０／ ４ | ０．０１４ | ０．０１４
| ノニルフェノール | mg/L | ０．０００１４ | ０．０００１４ | ０．０００１４ | ０／ １ | ０／ １ | ０．０００１４ | ０．０００１４
| ＬＡＳ | mg/L | ０．００１３ | ０．００１３ | ０．００１３ | ０／ １ | ０／ １ | ０．００１３ | ０．００１３
特殊項目 | フェノール類 | mg/L |  | ＜０．０１ | ＜０．０１ |  |  |  |  | ０／ ２
| 銅 | mg/L
| 鉄（溶解性） | mg/L
| マンガン（溶解性） | mg/L
| クロム | mg/L
そ の 他 の 項 目 | アンモニア性窒素 | mg/L
| 亜硝酸性窒素 | mg/L
| 硝酸性窒素 | mg/L
| 有機性窒素 | mg/L
| 溶存態窒素 | mg/L
| 懸濁態窒素 | mg/L | ０．１１ | ０．０５ | ０．２２ |  |  | ０．０９ | ０．１３
| オルトリン酸態燐 | mg/L
| 電気伝導率 | mS/m
| 塩化物イオン | mg/L
| 塩分 |  | １６．９５ | ３．４６ | ２６．３４ |  |  | ２０．８０ | ２３．６２ |  | ２８．４１ | １９．６９ | ３１．２５ |  |  | ２９．３２ | ３０．４３
| 陰イオン界面活性剤 | mg/L
| クロロフィルａ | mg/m3 | ９．５Ｅ ０ | ２．０Ｅ ０ | ２．０Ｅ １ |  |  | １．０Ｅ １ | １．１Ｅ １
| フェオ色素 | mg/m3 | ４．５ | １．０ | １８ |  |  | ３．６ | ４．０
| トリハロメタン生成能 | mg/L
| クロロホルム生成能 | mg/L
| ブロモジクロロメタン生成能 | mg/L
| ジブロモクロロメタン生成能 | mg/L
| ブロモホルム生成能 | mg/L
健 康 項 目 | カドミウム | mg/L | ＜０．０００５ | ＜０．０００５ | ＜０．０００５ | ０／ ２ |  |  |  | ０／ ２
| 全シアン | mg/L |  | ＮＤ | ＮＤ | ０／ ２ |  |  |  | ０／ ２
| 鉛 | mg/L | ＜０．００５ | ＜０．００５ | ＜０．００５ | ０／ ２ |  |  |  | ０／ ２
| 六価クロム | mg/L | ＜０．０１ | ＜０．０１ | ＜０．０１ | ０／ ２ |  |  |  | ０／ ２
| 砒素 | mg/L
| 総水銀 | mg/L |  | ＜０．０００５ | ＜０．０００５ | ０／ ２ |  |  |  | ０／ ２
| アルキル水銀 | mg/L
| ＰＣＢ | mg/L
| ジクロロメタン | mg/L | ＜０．００２ | ＜０．００２ | ＜０．００２ | ０／ ２ |  |  |  | ０／ ２
| 四塩化炭素 | mg/L | ＜０．０００２ | ＜０．０００２ | ＜０．０００２ | ０／ ２ |  |  |  | ０／ ２
| 1,2－ジクロロエタン | mg/L | ＜０．０００４ | ＜０．０００４ | ＜０．０００４ | ０／ ２ |  |  |  | ０／ ２
| 1,1－ジクロロエチレン | mg/L | ＜０．０１ | ＜０．０１ | ＜０．０１ | ０／ ２ |  |  |  | ０／ ２
| シス－1,2－ジクロロエチレン | mg/L | ＜０．００４ | ＜０．００４ | ＜０．００４ | ０／ ２ |  |  |  | ０／ ２
| 1,1,1－トリクロロエタン | mg/L | ＜０．１ | ＜０．１ | ＜０．１ | ０／ ２ |  |  |  | ０／ ２
| 1,1,2－トリクロロエタン | mg/L | ＜０．０００６ | ＜０．０００６ | ＜０．０００６ | ０／ ２ |  |  |  | ０／ ２
| トリクロロエチレン | mg/L | ＜０．００１ | ＜０．００１ | ＜０．００１ | ０／ ２ |  |  |  | ０／ ２
| テトラクロロエチレン | mg/L | ＜０．０００５ | ＜０．０００５ | ＜０．０００５ | ０／ ２ |  |  |  | ０／ ２
| 1,3－ジクロロプロペン | mg/L | ＜０．０００２ | ＜０．０００２ | ＜０．０００２ | ０／ ２ |  |  |  | ０／ ２
| チウラム | mg/L | ＜０．０００６ | ＜０．０００６ | ＜０．０００６ | ０／ ２ |  |  |  | ０／ ２
| シマジン | mg/L | ＜０．０００３ | ＜０．０００３ | ＜０．０００３ | ０／ ２ |  |  |  | ０／ ２
| チオベンカルブ | mg/L | ＜０．００２ | ＜０．００２ | ＜０．００２ | ０／ ２ |  |  |  | ０／ ２
| ベンゼン | mg/L | ＜０．００１ | ＜０．００１ | ＜０．００１ | ０／ ２ |  |  |  | ０／ ２
| セレン | mg/L | ＜０．００２ | ＜０．００２ | ＜０．００２ | ０／ ２ |  |  |  | ０／ ２
| 硝酸性窒素及び亜硝酸性窒素 | mg/L
| ふっ素 | mg/L
| ほう素 | mg/L
| 1,4－ジオキサン | mg/L | ＜０．００５ | ＜０．００５ | ＜０．００５ | ０／ ４ |  |  |  | ０／ ４
注 ＤＯの７５％値欄は２５％値である．
42461 |  | 水質総括表 確定値
水 域 名 称 |  |  |  | 伊勢湾 | 名古屋港（甲） |  |  | 下層 |  |  |  | 伊勢湾 | 名古屋港（甲） |  |  | 全層
地点名(地点統一番号:生活環境類型:NP類型:水生生物類型) |  |  |  | 110 | Ｎ‐１０ |  |  | 01110 | ( 602-51 : Cﾊ : Ⅳｲ : A ｲ ) |  |  | 110 | Ｎ‐１０ |  |  | 01110 | ( 602-51 : Cﾊ : Ⅳｲ : A ｲ )
調 査 機 関 分 析 担 当 機 関 |  |  | 名古屋市 |  |  |  | 名 古 屋 市 |  |  |  | 名古屋市 |  |  |  | 名 古 屋 市
測 定 項 目 |  | 単 位 | 平 均 値 | 最 小 値 | 最 大 値 | 適合しない割合 (検体数) | 適合しない割合 (日数) | 中 央 値 | ７５％値 | 検出率 | 平 均 値 | 最 小 値 | 最 大 値 | 適合しない割合 (検体数) | 適合しない割合 (日数) | 中 央 値 | ７５％値 | 検出率
生活環境項目 | ｐＨ | [9 empty] | ７．９ | ７．４ | ８．４ | １／ ２４ | ０／ １２ | ８．０ | ８．１
| ＤＯ | mg/L | ４．９ | １．２ | ８．６ | ２／ １２ | ２／ １２ | ４．５ | ３．７ |  | ５．８ | １．２ | ９．５ | ２／ ３６ | ０／ １２ | ５．５ | ４．４
| ＢＯＤ | mg/L
| ＣＯＤ | mg/L | [8 empty] | ３．３ | １．８ | ６．０ | ０／ ２４ | ０／ １２ | ３．２ | ３．６
| ＳＳ | mg/L | [8 empty] | ９ | ３ | ６０ | － ／ ２４ | － ／ １２ | ７ | ８
| 大腸菌群数 | MPN/100mL
| ｎ－ヘキサン抽出物質 | mg/L | [8 empty] | ＮＤ | ＮＤ | ＮＤ | － ／ ２ | － ／ ２ | ＮＤ | ＮＤ
| 全窒素 | mg/L | [8 empty] | １．４ | ０．７６ | ２．１ | １０／ １２ | １０／ １２ | １．３ | １．６
| 全燐 | mg/L | [8 empty] | ０．１３ | ０．０６４ | ０．２４ | ９／ １２ | ９／ １２ | ０．１２ | ０．１４
| 全亜鉛 | mg/L | [8 empty] | ０．０１３ | ０．００８ | ０．０１５ | ０／ ４ | ０／ ４ | ０．０１４ | ０．０１４
| ノニルフェノール | mg/L | [8 empty] | ０．０００１４ | ０．０００１４ | ０．０００１４ | ０／ １ | ０／ １ | ０．０００１４ | ０．０００１４
| ＬＡＳ | mg/L | [8 empty] | ０．００１３ | ０．００１３ | ０．００１３ | ０／ １ | ０／ １ | ０．００１３ | ０．００１３
特殊項目 | フェノール類 | mg/L | [9 empty] | ＜０．０１ | ＜０．０１ |  |  |  |  | ０／ ２
| 銅 | mg/L
| 鉄（溶解性） | mg/L
| マンガン（溶解性） | mg/L
| クロム | mg/L
そ の 他 の 項 目 | アンモニア性窒素 | mg/L
| 亜硝酸性窒素 | mg/L
| 硝酸性窒素 | mg/L
| 有機性窒素 | mg/L
| 溶存態窒素 | mg/L
| 懸濁態窒素 | mg/L | [8 empty] | ０．１１ | ０．０５ | ０．２２ |  |  | ０．０９ | ０．１３
| オルトリン酸態燐 | mg/L
| 電気伝導率 | mS/m
| 塩化物イオン | mg/L
| 塩分 | [9 empty] | ２２．６８ | ３．４６ | ３１．２５ |  |  | ２４．９５ | ２６．７６
| 陰イオン界面活性剤 | mg/L
| クロロフィルａ | mg/m3 | [8 empty] | ９．５Ｅ ０ | ２．０Ｅ ０ | ２．０Ｅ １ |  |  | １．０Ｅ １ | １．１Ｅ １
| フェオ色素 | mg/m3 | [8 empty] | ４．５ | １．０ | １８ |  |  | ３．６ | ４．０
| トリハロメタン生成能 | mg/L
| クロロホルム生成能 | mg/L
| ブロモジクロロメタン生成能 | mg/L
| ジブロモクロロメタン生成能 | mg/L
| ブロモホルム生成能 | mg/L
健 康 項 目 | カドミウム | mg/L | [8 empty] | ＜０．０００５ | ＜０．０００５ | ＜０．０００５ | ０／ ２ |  |  |  | ０／ ２
| 全シアン | mg/L | [9 empty] | ＮＤ | ＮＤ | ０／ ２ |  |  |  | ０／ ２
| 鉛 | mg/L | [8 empty] | ＜０．００５ | ＜０．００５ | ＜０．００５ | ０／ ２ |  |  |  | ０／ ２
| 六価クロム | mg/L | [8 empty] | ＜０．０１ | ＜０．０１ | ＜０．０１ | ０／ ２ |  |  |  | ０／ ２
| 砒素 | mg/L
| 総水銀 | mg/L | [9 empty] | ＜０．０００５ | ＜０．０００５ | ０／ ２ |  |  |  | ０／ ２
| アルキル水銀 | mg/L
| ＰＣＢ | mg/L
| ジクロロメタン | mg/L | [8 empty] | ＜０．００２ | ＜０．００２ | ＜０．００２ | ０／ ２ |  |  |  | ０／ ２
| 四塩化炭素 | mg/L | [8 empty] | ＜０．０００２ | ＜０．０００２ | ＜０．０００２ | ０／ ２ |  |  |  | ０／ ２
| 1,2－ジクロロエタン | mg/L | [8 empty] | ＜０．０００４ | ＜０．０００４ | ＜０．０００４ | ０／ ２ |  |  |  | ０／ ２
| 1,1－ジクロロエチレン | mg/L | [8 empty] | ＜０．０１ | ＜０．０１ | ＜０．０１ | ０／ ２ |  |  |  | ０／ ２
| シス－1,2－ジクロロエチレン | mg/L | [8 empty] | ＜０．００４ | ＜０．００４ | ＜０．００４ | ０／ ２ |  |  |  | ０／ ２
| 1,1,1－トリクロロエタン | mg/L | [8 empty] | ＜０．１ | ＜０．１ | ＜０．１ | ０／ ２ |  |  |  | ０／ ２
| 1,1,2－トリクロロエタン | mg/L | [8 empty] | ＜０．０００６ | ＜０．０００６ | ＜０．０００６ | ０／ ２ |  |  |  | ０／ ２
| トリクロロエチレン | mg/L | [8 empty] | ＜０．００１ | ＜０．００１ | ＜０．００１ | ０／ ２ |  |  |  | ０／ ２
| テトラクロロエチレン | mg/L | [8 empty] | ＜０．０００５ | ＜０．０００５ | ＜０．０００５ | ０／ ２ |  |  |  | ０／ ２
| 1,3－ジクロロプロペン | mg/L | [8 empty] | ＜０．０００２ | ＜０．０００２ | ＜０．０００２ | ０／ ２ |  |  |  | ０／ ２
| チウラム | mg/L | [8 empty] | ＜０．０００６ | ＜０．０００６ | ＜０．０００６ | ０／ ２ |  |  |  | ０／ ２
| シマジン | mg/L | [8 empty] | ＜０．０００３ | ＜０．０００３ | ＜０．０００３ | ０／ ２ |  |  |  | ０／ ２
| チオベンカルブ | mg/L | [8 empty] | ＜０．００２ | ＜０．００２ | ＜０．００２ | ０／ ２ |  |  |  | ０／ ２
| ベンゼン | mg/L | [8 empty] | ＜０．００１ | ＜０．００１ | ＜０．００１ | ０／ ２ |  |  |  | ０／ ２
| セレン | mg/L | [8 empty] | ＜０．００２ | ＜０．００２ | ＜０．００２ | ０／ ２ |  |  |  | ０／ ２
| 硝酸性窒素及び亜硝酸性窒素 | mg/L
| ふっ素 | mg/L
| ほう素 | mg/L
| 1,4－ジオキサン | mg/L | [8 empty] | ＜０．００５ | ＜０．００５ | ＜０．００５ | ０／ ４ |  |  |  | ０／ ４
注 ＤＯの７５％値欄は２５％値である．
42461 |  | 水質総括表 確定値
水 域 名 称 |  |  |  | 伊勢湾 | 名古屋港（甲） |  |  | 上層 |  |  |  | 伊勢湾 | 名古屋港（甲） |  |  | 中層
地点名(地点統一番号:生活環境類型:NP類型:水生生物類型) |  |  |  | 111 | Ｎ‐１１ |  |  | 01111 | ( 602-52 : Cﾊ : Ⅳｲ : A ｲ ) |  |  | 111 | Ｎ‐１１ |  |  | 01111 | ( 602-52 : Cﾊ : Ⅳｲ : A ｲ )
調 査 機 関 分 析 担 当 機 関 |  |  | 名古屋市 |  |  |  | 名 古 屋 市 |  |  |  | 名古屋市 |  |  |  | 名 古 屋 市
測 定 項 目 |  | 単 位 | 平 均 値 | 最 小 値 | 最 大 値 | 適合しない割合 (検体数) | 適合しない割合 (日数) | 中 央 値 | ７５％値 | 検出率 | 平 均 値 | 最 小 値 | 最 大 値 | 適合しない割合 (検体数) | 適合しない割合 (日数) | 中 央 値 | ７５％値 | 検出率
生活環境項目 | ｐＨ |  | ８．１ | ７．７ | ８．４ | １／ １２ | １／ １２ | ８．１ | ８．１ |  | ８．０ | ７．８ | ８．３ | ０／ １２ | ０／ １２ | ８．０ | ８．１
| ＤＯ | mg/L | ９．３ | ６．２ | １１ | ０／ １２ | ０／ １２ | ９．７ | ９．３ |  | ７．２ | ４．１ | １０ | ０／ １２ | ０／ １２ | ７．０ | ６．１
| ＢＯＤ | mg/L
| ＣＯＤ | mg/L | ３．８ | １．７ | ７．２ | ０／ １２ | ０／ １２ | ３．６ | ４．６ |  | ２．５ | １．１ | ４．６ | ０／ １２ | ０／ １２ | ２．５ | ２．８
| ＳＳ | mg/L | ６ | ２ | ２６ | － ／ １２ | － ／ １２ | ４ | ４ |  | ４ | １ | ９ | － ／ １２ | － ／ １２ | ４ | ４
| 大腸菌群数 | MPN/100mL
| ｎ－ヘキサン抽出物質 | mg/L
| 全窒素 | mg/L | １．０ | ０．５３ | １．４ | ５／ １２ | ５／ １２ | １．０ | １．３
| 全燐 | mg/L | ０．１０ | ０．０４１ | ０．１６ | ７／ １２ | ７／ １２ | ０．０９７ | ０．１４
| 全亜鉛 | mg/L | ０．０１１ | ０．００８ | ０．０１３ | ０／ ４ | ０／ ４ | ０．０１２ | ０．０１２
| ノニルフェノール | mg/L | ＜０．００００６ | ＜０．００００６ | ＜０．００００６ | ０／ １ | ０／ １ | ＜０．００００６ | ＜０．００００６
| ＬＡＳ | mg/L | ＜０．０００６ | ＜０．０００６ | ＜０．０００６ | ０／ １ | ０／ １ | ＜０．０００６ | ＜０．０００６
特殊項目 | フェノール類 | mg/L
| 銅 | mg/L
| 鉄（溶解性） | mg/L
| マンガン（溶解性） | mg/L
| クロム | mg/L
そ の 他 の 項 目 | アンモニア性窒素 | mg/L
| 亜硝酸性窒素 | mg/L
| 硝酸性窒素 | mg/L
| 有機性窒素 | mg/L
| 溶存態窒素 | mg/L
| 懸濁態窒素 | mg/L | ０．２７ | ＜０．０５ | ０．６３ |  |  | ０．１９ | ０．５１
| オルトリン酸態燐 | mg/L
| 電気伝導率 | mS/m
| 塩化物イオン | mg/L
| 塩分 |  | ２５．６０ | １９．８１ | ３０．５７ |  |  | ２５．９６ | ２９．９６ |  | ２８．１９ | ２３．６９ | ３１．２６ |  |  | ２８．２２ | ３１．０７
| 陰イオン界面活性剤 | mg/L | ０．０１ | ＜０．０１ | ０．０２ |  |  | ０．０１ | ０．０１
| クロロフィルａ | mg/m3 | ３．５Ｅ １ | １．３Ｅ ０ | １．２Ｅ ２ |  |  | ２．９Ｅ １ | ４．５Ｅ １
| フェオ色素 | mg/m3 | １２ | ０．２ | ６１ |  |  | ７．９ | １１
| トリハロメタン生成能 | mg/L
| クロロホルム生成能 | mg/L
| ブロモジクロロメタン生成能 | mg/L
| ジブロモクロロメタン生成能 | mg/L
| ブロモホルム生成能 | mg/L
健 康 項 目 | カドミウム | mg/L | ＜０．０００５ | ＜０．０００５ | ＜０．０００５ | ０／ ２ |  |  |  | ０／ ２
| 全シアン | mg/L |  | ＮＤ | ＮＤ | ０／ ２ |  |  |  | ０／ ２
| 鉛 | mg/L | ＜０．００５ | ＜０．００５ | ＜０．００５ | ０／ ２ |  |  |  | ０／ ２
| 六価クロム | mg/L | ＜０．０１ | ＜０．０１ | ＜０．０１ | ０／ ２ |  |  |  | ０／ ２
| 砒素 | mg/L | ＜０．００５ | ＜０．００５ | ＜０．００５ | ０／ ２ |  |  |  | ０／ ２
| 総水銀 | mg/L |  | ＜０．０００５ | ＜０．０００５ | ０／ ２ |  |  |  | ０／ ２
| アルキル水銀 | mg/L
| ＰＣＢ | mg/L
| ジクロロメタン | mg/L | ＜０．００２ | ＜０．００２ | ＜０．００２ | ０／ ２ |  |  |  | ０／ ２
| 四塩化炭素 | mg/L | ＜０．０００２ | ＜０．０００２ | ＜０．０００２ | ０／ ２ |  |  |  | ０／ ２
| 1,2－ジクロロエタン | mg/L | ＜０．０００４ | ＜０．０００４ | ＜０．０００４ | ０／ ２ |  |  |  | ０／ ２
| 1,1－ジクロロエチレン | mg/L | ＜０．０１ | ＜０．０１ | ＜０．０１ | ０／ ２ |  |  |  | ０／ ２
| シス－1,2－ジクロロエチレン | mg/L | ＜０．００４ | ＜０．００４ | ＜０．００４ | ０／ ２ |  |  |  | ０／ ２
| 1,1,1－トリクロロエタン | mg/L | ＜０．１ | ＜０．１ | ＜０．１ | ０／ ２ |  |  |  | ０／ ２
| 1,1,2－トリクロロエタン | mg/L | ＜０．０００６ | ＜０．０００６ | ＜０．０００６ | ０／ ２ |  |  |  | ０／ ２
| トリクロロエチレン | mg/L | ＜０．００１ | ＜０．００１ | ＜０．００１ | ０／ ２ |  |  |  | ０／ ２
| テトラクロロエチレン | mg/L | ＜０．０００５ | ＜０．０００５ | ＜０．０００５ | ０／ ２ |  |  |  | ０／ ２
| 1,3－ジクロロプロペン | mg/L | ＜０．０００２ | ＜０．０００２ | ＜０．０００２ | ０／ ２ |  |  |  | ０／ ２
| チウラム | mg/L | ＜０．０００６ | ＜０．０００６ | ＜０．０００６ | ０／ ２ |  |  |  | ０／ ２
| シマジン | mg/L | ＜０．０００３ | ＜０．０００３ | ＜０．０００３ | ０／ ２ |  |  |  | ０／ ２
| チオベンカルブ | mg/L | ＜０．００２ | ＜０．００２ | ＜０．００２ | ０／ ２ |  |  |  | ０／ ２
| ベンゼン | mg/L | ＜０．００１ | ＜０．００１ | ＜０．００１ | ０／ ２ |  |  |  | ０／ ２
| セレン | mg/L | ＜０．００２ | ＜０．００２ | ＜０．００２ | ０／ ２ |  |  |  | ０／ ２
| 硝酸性窒素及び亜硝酸性窒素 | mg/L
| ふっ素 | mg/L
| ほう素 | mg/L
| 1,4－ジオキサン | mg/L | ＜０．００５ | ＜０．００５ | ＜０．００５ | ０／ ４ |  |  |  | ０／ ４
注 ＤＯの７５％値欄は２５％値である．
42461 |  | 水質総括表 確定値
水 域 名 称 |  |  |  | 伊勢湾 | 名古屋港（甲） |  |  | 下層 |  |  |  | 伊勢湾 | 名古屋港（甲） |  |  | 全層
地点名(地点統一番号:生活環境類型:NP類型:水生生物類型) |  |  |  | 111 | Ｎ‐１１ |  |  | 01111 | ( 602-52 : Cﾊ : Ⅳｲ : A ｲ ) |  |  | 111 | Ｎ‐１１ |  |  | 01111 | ( 602-52 : Cﾊ : Ⅳｲ : A ｲ )
調 査 機 関 分 析 担 当 機 関 |  |  | 名古屋市 |  |  |  | 名 古 屋 市 |  |  |  | 名古屋市 |  |  |  | 名 古 屋 市
測 定 項 目 |  | 単 位 | 平 均 値 | 最 小 値 | 最 大 値 | 適合しない割合 (検体数) | 適合しない割合 (日数) | 中 央 値 | ７５％値 | 検出率 | 平 均 値 | 最 小 値 | 最 大 値 | 適合しない割合 (検体数) | 適合しない割合 (日数) | 中 央 値 | ７５％値 | 検出率
生活環境項目 | ｐＨ | [9 empty] | ８．１ | ７．７ | ８．４ | １／ ２４ | ０／ １２ | ８．１ | ８．１
| ＤＯ | mg/L | ６．３ | ３．２ | ９．８ | ０／ １２ | ０／ １２ | ６．４ | ５．０ |  | ７．６ | ３．２ | １１ | ０／ ３６ | ０／ １２ | ７．５ | ６．８
| ＢＯＤ | mg/L
| ＣＯＤ | mg/L | [8 empty] | ３．２ | １．１ | ７．２ | ０／ ２４ | ０／ １２ | ３．０ | ３．６
| ＳＳ | mg/L | [8 empty] | ５ | １ | ２６ | － ／ ２４ | － ／ １２ | ４ | ４
| 大腸菌群数 | MPN/100mL
| ｎ－ヘキサン抽出物質 | mg/L
| 全窒素 | mg/L | [8 empty] | １．０ | ０．５３ | １．４ | ５／ １２ | ５／ １２ | １．０ | １．３
| 全燐 | mg/L | [8 empty] | ０．１０ | ０．０４１ | ０．１６ | ７／ １２ | ７／ １２ | ０．０９７ | ０．１４
| 全亜鉛 | mg/L | [8 empty] | ０．０１１ | ０．００８ | ０．０１３ | ０／ ４ | ０／ ４ | ０．０１２ | ０．０１２
| ノニルフェノール | mg/L | [8 empty] | ＜０．００００６ | ＜０．００００６ | ＜０．００００６ | ０／ １ | ０／ １ | ＜０．００００６ | ＜０．００００６
| ＬＡＳ | mg/L | [8 empty] | ＜０．０００６ | ＜０．０００６ | ＜０．０００６ | ０／ １ | ０／ １ | ＜０．０００６ | ＜０．０００６
特殊項目 | フェノール類 | mg/L
| 銅 | mg/L
| 鉄（溶解性） | mg/L
| マンガン（溶解性） | mg/L
| クロム | mg/L
そ の 他 の 項 目 | アンモニア性窒素 | mg/L
| 亜硝酸性窒素 | mg/L
| 硝酸性窒素 | mg/L
| 有機性窒素 | mg/L
| 溶存態窒素 | mg/L
| 懸濁態窒素 | mg/L | [8 empty] | ０．２７ | ＜０．０５ | ０．６３ |  |  | ０．１９ | ０．５１
| オルトリン酸態燐 | mg/L
| 電気伝導率 | mS/m
| 塩化物イオン | mg/L
| 塩分 | [9 empty] | ２６．９０ | １９．８１ | ３１．２６ |  |  | ２７．０９ | ３０．２５
| 陰イオン界面活性剤 | mg/L | [8 empty] | ０．０１ | ＜０．０１ | ０．０２ |  |  | ０．０１ | ０．０１
| クロロフィルａ | mg/m3 | [8 empty] | ３．５Ｅ １ | １．３Ｅ ０ | １．２Ｅ ２ |  |  | ２．９Ｅ １ | ４．５Ｅ １
| フェオ色素 | mg/m3 | [8 empty] | １２ | ０．２ | ６１ |  |  | ７．９ | １１
| トリハロメタン生成能 | mg/L
| クロロホルム生成能 | mg/L
| ブロモジクロロメタン生成能 | mg/L
| ジブロモクロロメタン生成能 | mg/L
| ブロモホルム生成能 | mg/L
健 康 項 目 | カドミウム | mg/L | [8 empty] | ＜０．０００５ | ＜０．０００５ | ＜０．０００５ | ０／ ２ |  |  |  | ０／ ２
| 全シアン | mg/L | [9 empty] | ＮＤ | ＮＤ | ０／ ２ |  |  |  | ０／ ２
| 鉛 | mg/L | [8 empty] | ＜０．００５ | ＜０．００５ | ＜０．００５ | ０／ ２ |  |  |  | ０／ ２
| 六価クロム | mg/L | [8 empty] | ＜０．０１ | ＜０．０１ | ＜０．０１ | ０／ ２ |  |  |  | ０／ ２
| 砒素 | mg/L | [8 empty] | ＜０．００５ | ＜０．００５ | ＜０．００５ | ０／ ２ |  |  |  | ０／ ２
| 総水銀 | mg/L | [9 empty] | ＜０．０００５ | ＜０．０００５ | ０／ ２ |  |  |  | ０／ ２
| アルキル水銀 | mg/L
| ＰＣＢ | mg/L
| ジクロロメタン | mg/L | [8 empty] | ＜０．００２ | ＜０．００２ | ＜０．００２ | ０／ ２ |  |  |  | ０／ ２
| 四塩化炭素 | mg/L | [8 empty] | ＜０．０００２ | ＜０．０００２ | ＜０．０００２ | ０／ ２ |  |  |  | ０／ ２
| 1,2－ジクロロエタン | mg/L | [8 empty] | ＜０．０００４ | ＜０．０００４ | ＜０．０００４ | ０／ ２ |  |  |  | ０／ ２
| 1,1－ジクロロエチレン | mg/L | [8 empty] | ＜０．０１ | ＜０．０１ | ＜０．０１ | ０／ ２ |  |  |  | ０／ ２
| シス－1,2－ジクロロエチレン | mg/L | [8 empty] | ＜０．００４ | ＜０．００４ | ＜０．００４ | ０／ ２ |  |  |  | ０／ ２
| 1,1,1－トリクロロエタン | mg/L | [8 empty] | ＜０．１ | ＜０．１ | ＜０．１ | ０／ ２ |  |  |  | ０／ ２
| 1,1,2－トリクロロエタン | mg/L | [8 empty] | ＜０．０００６ | ＜０．０００６ | ＜０．０００６ | ０／ ２ |  |  |  | ０／ ２
| トリクロロエチレン | mg/L | [8 empty] | ＜０．００１ | ＜０．００１ | ＜０．００１ | ０／ ２ |  |  |  | ０／ ２
| テトラクロロエチレン | mg/L | [8 empty] | ＜０．０００５ | ＜０．０００５ | ＜０．０００５ | ０／ ２ |  |  |  | ０／ ２
| 1,3－ジクロロプロペン | mg/L | [8 empty] | ＜０．０００２ | ＜０．０００２ | ＜０．０００２ | ０／ ２ |  |  |  | ０／ ２
| チウラム | mg/L | [8 empty] | ＜０．０００６ | ＜０．０００６ | ＜０．０００６ | ０／ ２ |  |  |  | ０／ ２
| シマジン | mg/L | [8 empty] | ＜０．０００３ | ＜０．０００３ | ＜０．０００３ | ０／ ２ |  |  |  | ０／ ２
| チオベンカルブ | mg/L | [8 empty] | ＜０．００２ | ＜０．００２ | ＜０．００２ | ０／ ２ |  |  |  | ０／ ２
| ベンゼン | mg/L | [8 empty] | ＜０．００１ | ＜０．００１ | ＜０．００１ | ０／ ２ |  |  |  | ０／ ２
| セレン | mg/L | [8 empty] | ＜０．００２ | ＜０．００２ | ＜０．００２ | ０／ ２ |  |  |  | ０／ ２
| 硝酸性窒素及び亜硝酸性窒素 | mg/L
| ふっ素 | mg/L
| ほう素 | mg/L
| 1,4－ジオキサン | mg/L | [8 empty] | ＜０．００５ | ＜０．００５ | ＜０．００５ | ０／ ４ |  |  |  | ０／ ４
注 ＤＯの７５％値欄は２５％値である．
42461 |  | 水質総括表 確定値
水 域 名 称 |  |  |  | 伊勢湾 | 名古屋港（甲） |  |  | 上層 |  |  |  | 伊勢湾 | 名古屋港（甲） |  |  | 中層
地点名(地点統一番号:生活環境類型:NP類型:水生生物類型) |  |  |  | 151 | Ｍ‐１ |  |  | 01121 | ( 602-53 : Cﾊ : Ⅳｲ : A ｲ ) |  |  | 151 | Ｍ‐１ |  |  | 01121 | ( 602-53 : Cﾊ : Ⅳｲ : A ｲ )
調 査 機 関 分 析 担 当 機 関 |  |  | 名古屋市 |  |  |  | 名 古 屋 市 |  |  |  | 名古屋市 |  |  |  | 名 古 屋 市
測 定 項 目 |  | 単 位 | 平 均 値 | 最 小 値 | 最 大 値 | 適合しない割合 (検体数) | 適合しない割合 (日数) | 中 央 値 | ７５％値 | 検出率 | 平 均 値 | 最 小 値 | 最 大 値 | 適合しない割合 (検体数) | 適合しない割合 (日数) | 中 央 値 | ７５％値 | 検出率
生活環境項目 | ｐＨ |  | ８．３ | ７．７ | ８．９ | ６／ １２ | ６／ １２ | ８．３ | ８．５ |  | ８．１ | ７．７ | ８．７ | ２／ １２ | ２／ １２ | ８．０ | ８．１
| ＤＯ | mg/L | １１ | ４．４ | １７ | ０／ １２ | ０／ １２ | １２ | ８．４ |  | ６．７ | ２．０ | １７ | ０／ １２ | ０／ １２ | ６．６ | ４．４
| ＢＯＤ | mg/L
| ＣＯＤ | mg/L | ５．４ | ２．２ | １１ | ２／ １２ | ２／ １２ | ５．２ | ６．２ |  | ３．２ | １．８ | １０ | １／ １２ | １／ １２ | ２．４ | ２．８
| ＳＳ | mg/L | ８ | ２ | ３１ | － ／ １２ | － ／ １２ | ５ | ９ |  | ４ | １ | １８ | － ／ １２ | － ／ １２ | ３ | ４
| 大腸菌群数 | MPN/100mL
| ｎ－ヘキサン抽出物質 | mg/L | ＮＤ | ＮＤ | ＮＤ | － ／ ２ | － ／ ２ | ＮＤ | ＮＤ
| 全窒素 | mg/L | １．４ | ０．６６ | ２．３ | ９／ １２ | ９／ １２ | １．３ | １．８
| 全燐 | mg/L | ０．１３ | ０．０５４ | ０．２７ | ８／ １２ | ８／ １２ | ０．１３ | ０．１５
| 全亜鉛 | mg/L | ０．０１２ | ０．００７ | ０．０１６ | ０／ ４ | ０／ ４ | ０．０１３ | ０．０１３
| ノニルフェノール | mg/L | ０．０００１４ | ０．０００１４ | ０．０００１４ | ０／ １ | ０／ １ | ０．０００１４ | ０．０００１４
| ＬＡＳ | mg/L | ＜０．０００６ | ＜０．０００６ | ＜０．０００６ | ０／ １ | ０／ １ | ＜０．０００６ | ＜０．０００６
特殊項目 | フェノール類 | mg/L |  | ＜０．０１ | ＜０．０１ |  |  |  |  | ０／ ２
| 銅 | mg/L
| 鉄（溶解性） | mg/L
| マンガン（溶解性） | mg/L
| クロム | mg/L
そ の 他 の 項 目 | アンモニア性窒素 | mg/L
| 亜硝酸性窒素 | mg/L
| 硝酸性窒素 | mg/L
| 有機性窒素 | mg/L
| 溶存態窒素 | mg/L
| 懸濁態窒素 | mg/L
| オルトリン酸態燐 | mg/L
| 電気伝導率 | mS/m
| 塩化物イオン | mg/L
| 塩分 |  | ２４．１４ | １７．６６ | ３０．８９ |  |  | ２３．８６ | ２８．２５ |  | ２８．１３ | １８．２４ | ３１．７８ |  |  | ２８．４８ | ３１．３１
| 陰イオン界面活性剤 | mg/L
| クロロフィルａ | mg/m3
| フェオ色素 | mg/m3
| トリハロメタン生成能 | mg/L
| クロロホルム生成能 | mg/L
| ブロモジクロロメタン生成能 | mg/L
| ジブロモクロロメタン生成能 | mg/L
| ブロモホルム生成能 | mg/L
健 康 項 目 | カドミウム | mg/L | ＜０．０００５ | ＜０．０００５ | ＜０．０００５ | ０／ ２ |  |  |  | ０／ ２
| 全シアン | mg/L |  | ＮＤ | ＮＤ | ０／ ２ |  |  |  | ０／ ２
| 鉛 | mg/L | ＜０．００５ | ＜０．００５ | ＜０．００５ | ０／ ２ |  |  |  | ０／ ２
| 六価クロム | mg/L | ＜０．０１ | ＜０．０１ | ＜０．０１ | ０／ ２ |  |  |  | ０／ ２
| 砒素 | mg/L
| 総水銀 | mg/L |  | ＜０．０００５ | ＜０．０００５ | ０／ ２ |  |  |  | ０／ ２
| アルキル水銀 | mg/L
| ＰＣＢ | mg/L
| ジクロロメタン | mg/L
| 四塩化炭素 | mg/L
| 1,2－ジクロロエタン | mg/L
| 1,1－ジクロロエチレン | mg/L
| シス－1,2－ジクロロエチレン | mg/L
| 1,1,1－トリクロロエタン | mg/L
| 1,1,2－トリクロロエタン | mg/L
| トリクロロエチレン | mg/L
| テトラクロロエチレン | mg/L
| 1,3－ジクロロプロペン | mg/L
| チウラム | mg/L
| シマジン | mg/L
| チオベンカルブ | mg/L
| ベンゼン | mg/L
| セレン | mg/L
| 硝酸性窒素及び亜硝酸性窒素 | mg/L
| ふっ素 | mg/L
| ほう素 | mg/L
| 1,4－ジオキサン | mg/L
注 ＤＯの７５％値欄は２５％値である．
42461 |  | 水質総括表 確定値
水 域 名 称 |  |  |  | 伊勢湾 | 名古屋港（甲） |  |  | 下層 |  |  |  | 伊勢湾 | 名古屋港（甲） |  |  | 全層
地点名(地点統一番号:生活環境類型:NP類型:水生生物類型) |  |  |  | 151 | Ｍ‐１ |  |  | 01121 | ( 602-53 : Cﾊ : Ⅳｲ : A ｲ ) |  |  | 151 | Ｍ‐１ |  |  | 01121 | ( 602-53 : Cﾊ : Ⅳｲ : A ｲ )
調 査 機 関 分 析 担 当 機 関 |  |  | 名古屋市 |  |  |  | 名 古 屋 市 |  |  |  | 名古屋市 |  |  |  | 名 古 屋 市
測 定 項 目 |  | 単 位 | 平 均 値 | 最 小 値 | 最 大 値 | 適合しない割合 (検体数) | 適合しない割合 (日数) | 中 央 値 | ７５％値 | 検出率 | 平 均 値 | 最 小 値 | 最 大 値 | 適合しない割合 (検体数) | 適合しない割合 (日数) | 中 央 値 | ７５％値 | 検出率
生活環境項目 | ｐＨ | [9 empty] | ８．２ | ７．７ | ８．９ | ８／ ２４ | ３／ １２ | ８．２ | ８．２
| ＤＯ | mg/L | ３．２ | ＜０．５ | ８．４ | ６／ １２ | ６／ １２ | ２．１ | ＜０．５ |  | ７．１ | ＜０．５ | １７ | ６／ ３６ | ０／ １２ | ６．６ | ５．６
| ＢＯＤ | mg/L
| ＣＯＤ | mg/L | [8 empty] | ４．３ | １．８ | １１ | ３／ ２４ | １／ １２ | ３．６ | ４．３
| ＳＳ | mg/L | [8 empty] | ７ | １ | ３１ | － ／ ２４ | － ／ １２ | ４ | ６
| 大腸菌群数 | MPN/100mL
| ｎ－ヘキサン抽出物質 | mg/L | [8 empty] | ＮＤ | ＮＤ | ＮＤ | － ／ ２ | － ／ ２ | ＮＤ | ＮＤ
| 全窒素 | mg/L | [8 empty] | １．４ | ０．６６ | ２．３ | ９／ １２ | ９／ １２ | １．３ | １．８
| 全燐 | mg/L | [8 empty] | ０．１３ | ０．０５４ | ０．２７ | ８／ １２ | ８／ １２ | ０．１３ | ０．１５
| 全亜鉛 | mg/L | [8 empty] | ０．０１２ | ０．００７ | ０．０１６ | ０／ ４ | ０／ ４ | ０．０１３ | ０．０１３
| ノニルフェノール | mg/L | [8 empty] | ０．０００１４ | ０．０００１４ | ０．０００１４ | ０／ １ | ０／ １ | ０．０００１４ | ０．０００１４
| ＬＡＳ | mg/L | [8 empty] | ＜０．０００６ | ＜０．０００６ | ＜０．０００６ | ０／ １ | ０／ １ | ＜０．０００６ | ＜０．０００６
特殊項目 | フェノール類 | mg/L | [9 empty] | ＜０．０１ | ＜０．０１ |  |  |  |  | ０／ ２
| 銅 | mg/L
| 鉄（溶解性） | mg/L
| マンガン（溶解性） | mg/L
| クロム | mg/L
そ の 他 の 項 目 | アンモニア性窒素 | mg/L
| 亜硝酸性窒素 | mg/L
| 硝酸性窒素 | mg/L
| 有機性窒素 | mg/L
| 溶存態窒素 | mg/L
| 懸濁態窒素 | mg/L
| オルトリン酸態燐 | mg/L
| 電気伝導率 | mS/m
| 塩化物イオン | mg/L
| 塩分 | [9 empty] | ２６．１４ | １７．６６ | ３１．７８ |  |  | ２６．８６ | ２８．７１
| 陰イオン界面活性剤 | mg/L
| クロロフィルａ | mg/m3
| フェオ色素 | mg/m3
| トリハロメタン生成能 | mg/L
| クロロホルム生成能 | mg/L
| ブロモジクロロメタン生成能 | mg/L
| ジブロモクロロメタン生成能 | mg/L
| ブロモホルム生成能 | mg/L
健 康 項 目 | カドミウム | mg/L | [8 empty] | ＜０．０００５ | ＜０．０００５ | ＜０．０００５ | ０／ ２ |  |  |  | ０／ ２
| 全シアン | mg/L | [9 empty] | ＮＤ | ＮＤ | ０／ ２ |  |  |  | ０／ ２
| 鉛 | mg/L | [8 empty] | ＜０．００５ | ＜０．００５ | ＜０．００５ | ０／ ２ |  |  |  | ０／ ２
| 六価クロム | mg/L | [8 empty] | ＜０．０１ | ＜０．０１ | ＜０．０１ | ０／ ２ |  |  |  | ０／ ２
| 砒素 | mg/L
| 総水銀 | mg/L | [9 empty] | ＜０．０００５ | ＜０．０００５ | ０／ ２ |  |  |  | ０／ ２
| アルキル水銀 | mg/L
| ＰＣＢ | mg/L
| ジクロロメタン | mg/L
| 四塩化炭素 | mg/L
| 1,2－ジクロロエタン | mg/L
| 1,1－ジクロロエチレン | mg/L
| シス－1,2－ジクロロエチレン | mg/L
| 1,1,1－トリクロロエタン | mg/L
| 1,1,2－トリクロロエタン | mg/L
| トリクロロエチレン | mg/L
| テトラクロロエチレン | mg/L
| 1,3－ジクロロプロペン | mg/L
| チウラム | mg/L
| シマジン | mg/L
| チオベンカルブ | mg/L
| ベンゼン | mg/L
| セレン | mg/L
| 硝酸性窒素及び亜硝酸性窒素 | mg/L
| ふっ素 | mg/L
| ほう素 | mg/L
| 1,4－ジオキサン | mg/L
注 ＤＯの７５％値欄は２５％値である．
42461 |  | 水質総括表 確定値
水 域 名 称 |  |  |  | 伊勢湾 | 名古屋港（甲） |  |  | 上層 |  |  |  | 伊勢湾 | 名古屋港（甲） |  |  | 中層
地点名(地点統一番号:生活環境類型:NP類型:水生生物類型) |  |  |  | 152 | Ｍ‐２ |  |  | 01122 | ( 602-54 : Cﾊ : Ⅳｲ : A ｲ ) |  |  | 152 | Ｍ‐２ |  |  | 01122 | ( 602-54 : Cﾊ : Ⅳｲ : A ｲ )
調 査 機 関 分 析 担 当 機 関 |  |  | 愛知県 |  |  |  | 愛 知 県 |  |  |  | 愛知県 |  |  |  | 愛 知 県
測 定 項 目 |  | 単 位 | 平 均 値 | 最 小 値 | 最 大 値 | 適合しない割合 (検体数) | 適合しない割合 (日数) | 中 央 値 | ７５％値 | 検出率 | 平 均 値 | 最 小 値 | 最 大 値 | 適合しない割合 (検体数) | 適合しない割合 (日数) | 中 央 値 | ７５％値 | 検出率
生活環境項目 | ｐＨ |  | ８．３ | ７．８ | ８．６ | ４／ １２ | ４／ １２ | ８．３ | ８．４ |  | ８．２ | ７．８ | ８．４ | ２／ １２ | ２／ １２ | ８．２ | ８．３
| ＤＯ | mg/L | ８．６ | ５．３ | １０ | ０／ １２ | ０／ １２ | ９．０ | ８．５ |  | ７．２ | ３．９ | １１ | ０／ １２ | ０／ １２ | ６．９ | ６．２
| ＢＯＤ | mg/L
| ＣＯＤ | mg/L | ４．４ | １．６ | ７．８ | ０／ １２ | ０／ １２ | ４．９ | ５．３ |  | ３．０ | １．３ | ６．０ | ０／ １２ | ０／ １２ | ２．８ | ３．２
| ＳＳ | mg/L
| 大腸菌群数 | MPN/100mL
| ｎ－ヘキサン抽出物質 | mg/L | ＮＤ | ＮＤ | ＮＤ | － ／ ２ | － ／ ２ | ＮＤ | ＮＤ
| 全窒素 | mg/L | ０．９１ | ０．４３ | １．３ | ４／ １２ | ４／ １２ | ０．９６ | １．１
| 全燐 | mg/L | ０．０９６ | ０．０４５ | ０．２０ | ５／ １２ | ５／ １２ | ０．０８４ | ０．１１
| 全亜鉛 | mg/L | ０．０１２ | ０．００７ | ０．０１５ | ０／ ４ | ０／ ４ | ０．０１３ | ０．０１４
| ノニルフェノール | mg/L | ＜０．００００６ | ＜０．００００６ | ＜０．００００６ | ０／ ４ | ０／ ４ | ＜０．００００６ | ＜０．００００６
| ＬＡＳ | mg/L | ＜０．０００６ | ＜０．０００６ | ＜０．０００６ | ０／ ４ | ０／ ４ | ＜０．０００６ | ＜０．０００６
特殊項目 | フェノール類 | mg/L |  | ＜０．０１ | ＜０．０１ |  |  |  |  | ０／ ２
| 銅 | mg/L
| 鉄（溶解性） | mg/L
| マンガン（溶解性） | mg/L
| クロム | mg/L
そ の 他 の 項 目 | アンモニア性窒素 | mg/L
| 亜硝酸性窒素 | mg/L
| 硝酸性窒素 | mg/L
| 有機性窒素 | mg/L
| 溶存態窒素 | mg/L
| 懸濁態窒素 | mg/L
| オルトリン酸態燐 | mg/L
| 電気伝導率 | mS/m
| 塩化物イオン | mg/L
| 塩分 |  | ２５．３１ | １８．４７ | ３０．９１ |  |  | ２４．８４ | ２９．８８ |  | ２７．８８ | ２２．８４ | ３１．２４ |  |  | ２８．２０ | ３０．８７
| 陰イオン界面活性剤 | mg/L
| クロロフィルａ | mg/m3
| フェオ色素 | mg/m3
| トリハロメタン生成能 | mg/L
| クロロホルム生成能 | mg/L
| ブロモジクロロメタン生成能 | mg/L
| ジブロモクロロメタン生成能 | mg/L
| ブロモホルム生成能 | mg/L
健 康 項 目 | カドミウム | mg/L | ＜０．０００５ | ＜０．０００５ | ＜０．０００５ | ０／ ２ |  |  |  | ０／ ２
| 全シアン | mg/L |  | ＮＤ | ＮＤ | ０／ ２ |  |  |  | ０／ ２
| 鉛 | mg/L | ＜０．００５ | ＜０．００５ | ＜０．００５ | ０／ ２ |  |  |  | ０／ ２
| 六価クロム | mg/L | ＜０．０１ | ＜０．０１ | ＜０．０１ | ０／ ２ |  |  |  | ０／ ２
| 砒素 | mg/L
| 総水銀 | mg/L |  | ＜０．０００５ | ＜０．０００５ | ０／ ２ |  |  |  | ０／ ２
| アルキル水銀 | mg/L
| ＰＣＢ | mg/L
| ジクロロメタン | mg/L
| 四塩化炭素 | mg/L
| 1,2－ジクロロエタン | mg/L
| 1,1－ジクロロエチレン | mg/L
| シス－1,2－ジクロロエチレン | mg/L
| 1,1,1－トリクロロエタン | mg/L
| 1,1,2－トリクロロエタン | mg/L
| トリクロロエチレン | mg/L
| テトラクロロエチレン | mg/L
| 1,3－ジクロロプロペン | mg/L
| チウラム | mg/L
| シマジン | mg/L
| チオベンカルブ | mg/L
| ベンゼン | mg/L
| セレン | mg/L
| 硝酸性窒素及び亜硝酸性窒素 | mg/L
| ふっ素 | mg/L
| ほう素 | mg/L
| 1,4－ジオキサン | mg/L
注 ＤＯの７５％値欄は２５％値である．
42461 |  | 水質総括表 確定値
水 域 名 称 |  |  |  | 伊勢湾 | 名古屋港（甲） |  |  | 全層
地点名(地点統一番号:生活環境類型:NP類型:水生生物類型) |  |  |  | 152 | Ｍ‐２ |  |  | 01122 | ( 602-54 : Cﾊ : Ⅳｲ : A ｲ )
調 査 機 関 分 析 担 当 機 関 |  |  | 愛知県 |  |  |  | 愛 知 県
測 定 項 目 |  | 単 位 | 平 均 値 | 最 小 値 | 最 大 値 | 適合しない割合 (検体数) | 適合しない割合 (日数) | 中 央 値 | ７５％値 | 検出率 | 平 均 値 | 最 小 値 | 最 大 値 | 適合しない割合 (検体数) | 適合しない割合 (日数) | 中 央 値 | ７５％値 | 検出率
生活環境項目 | ｐＨ |  | ８．２ | ７．８ | ８．６ | ６／ ２４ | ３／ １２ | ８．３ | ８．３
| ＤＯ | mg/L | ８．０ | ３．９ | １１ | ０／ ２４ | ０／ １２ | ８．２ | ７．５
| ＢＯＤ | mg/L
| ＣＯＤ | mg/L | ３．７ | １．３ | ７．８ | ０／ ２４ | ０／ １２ | ３．９ | ４．２
| ＳＳ | mg/L
| 大腸菌群数 | MPN/100mL
| ｎ－ヘキサン抽出物質 | mg/L | ＮＤ | ＮＤ | ＮＤ | － ／ ２ | － ／ ２ | ＮＤ | ＮＤ
| 全窒素 | mg/L | ０．９１ | ０．４３ | １．３ | ４／ １２ | ４／ １２ | ０．９６ | １．１
| 全燐 | mg/L | ０．０９６ | ０．０４５ | ０．２０ | ５／ １２ | ５／ １２ | ０．０８４ | ０．１１
| 全亜鉛 | mg/L | ０．０１２ | ０．００７ | ０．０１５ | ０／ ４ | ０／ ４ | ０．０１３ | ０．０１４
| ノニルフェノール | mg/L | ＜０．００００６ | ＜０．００００６ | ＜０．００００６ | ０／ ４ | ０／ ４ | ＜０．００００６ | ＜０．００００６
| ＬＡＳ | mg/L | ＜０．０００６ | ＜０．０００６ | ＜０．０００６ | ０／ ４ | ０／ ４ | ＜０．０００６ | ＜０．０００６
特殊項目 | フェノール類 | mg/L |  | ＜０．０１ | ＜０．０１ |  |  |  |  | ０／ ２
| 銅 | mg/L
| 鉄（溶解性） | mg/L
| マンガン（溶解性） | mg/L
| クロム | mg/L
そ の 他 の 項 目 | アンモニア性窒素 | mg/L
| 亜硝酸性窒素 | mg/L
| 硝酸性窒素 | mg/L
| 有機性窒素 | mg/L
| 溶存態窒素 | mg/L
| 懸濁態窒素 | mg/L
| オルトリン酸態燐 | mg/L
| 電気伝導率 | mS/m
| 塩化物イオン | mg/L
| 塩分 |  | ２６．６０ | １８．４７ | ３１．２４ |  |  | ２６．５２ | ３０．５６
| 陰イオン界面活性剤 | mg/L
| クロロフィルａ | mg/m3
| フェオ色素 | mg/m3
| トリハロメタン生成能 | mg/L
| クロロホルム生成能 | mg/L
| ブロモジクロロメタン生成能 | mg/L
| ジブロモクロロメタン生成能 | mg/L
| ブロモホルム生成能 | mg/L
健 康 項 目 | カドミウム | mg/L | ＜０．０００５ | ＜０．０００５ | ＜０．０００５ | ０／ ２ |  |  |  | ０／ ２
| 全シアン | mg/L |  | ＮＤ | ＮＤ | ０／ ２ |  |  |  | ０／ ２
| 鉛 | mg/L | ＜０．００５ | ＜０．００５ | ＜０．００５ | ０／ ２ |  |  |  | ０／ ２
| 六価クロム | mg/L | ＜０．０１ | ＜０．０１ | ＜０．０１ | ０／ ２ |  |  |  | ０／ ２
| 砒素 | mg/L
| 総水銀 | mg/L |  | ＜０．０００５ | ＜０．０００５ | ０／ ２ |  |  |  | ０／ ２
| アルキル水銀 | mg/L
| ＰＣＢ | mg/L
| ジクロロメタン | mg/L
| 四塩化炭素 | mg/L
| 1,2－ジクロロエタン | mg/L
| 1,1－ジクロロエチレン | mg/L
| シス－1,2－ジクロロエチレン | mg/L
| 1,1,1－トリクロロエタン | mg/L
| 1,1,2－トリクロロエタン | mg/L
| トリクロロエチレン | mg/L
| テトラクロロエチレン | mg/L
| 1,3－ジクロロプロペン | mg/L
| チウラム | mg/L
| シマジン | mg/L
| チオベンカルブ | mg/L
| ベンゼン | mg/L
| セレン | mg/L
| 硝酸性窒素及び亜硝酸性窒素 | mg/L
| ふっ素 | mg/L
| ほう素 | mg/L
| 1,4－ジオキサン | mg/L
注 ＤＯの７５％値欄は２５％値である．
42461 |  | 水質総括表 確定値
水 域 名 称 |  |  |  | 伊勢湾 | 名古屋港（甲） |  |  | 上層 |  |  |  | 伊勢湾 | 名古屋港（甲） |  |  | 中層
地点名(地点統一番号:生活環境類型:NP類型:水生生物類型) |  |  |  | 153 | Ｍ‐３ |  |  | 01123 | ( 602-55 : Cﾊ : Ⅳｲ : A ｲ ) |  |  | 153 | Ｍ‐３ |  |  | 01123 | ( 602-55 : Cﾊ : Ⅳｲ : A ｲ )
調 査 機 関 分 析 担 当 機 関 |  |  | 愛知県 |  |  |  | 愛 知 県 |  |  |  | 愛知県 |  |  |  | 愛 知 県
測 定 項 目 |  | 単 位 | 平 均 値 | 最 小 値 | 最 大 値 | 適合しない割合 (検体数) | 適合しない割合 (日数) | 中 央 値 | ７５％値 | 検出率 | 平 均 値 | 最 小 値 | 最 大 値 | 適合しない割合 (検体数) | 適合しない割合 (日数) | 中 央 値 | ７５％値 | 検出率
生活環境項目 | ｐＨ |  | ８．３ | ７．９ | ８．６ | ５／ １２ | ５／ １２ | ８．３ | ８．４ |  | ８．２ | ７．９ | ８．４ | ２／ １２ | ２／ １２ | ８．２ | ８．３
| ＤＯ | mg/L | ９．０ | ５．６ | １１ | ０／ １２ | ０／ １２ | ９．６ | ８．７ |  | ７．５ | ４．９ | ９．９ | ０／ １２ | ０／ １２ | ７．８ | ６．７
| ＢＯＤ | mg/L
| ＣＯＤ | mg/L | ４．１ | １．８ | ６．６ | ０／ １２ | ０／ １２ | ４．５ | ５．８ |  | ３．１ | １．６ | ６．２ | ０／ １２ | ０／ １２ | ２．９ | ３．７
| ＳＳ | mg/L
| 大腸菌群数 | MPN/100mL
| ｎ－ヘキサン抽出物質 | mg/L | ＮＤ | ＮＤ | ＮＤ | － ／ ２ | － ／ ２ | ＮＤ | ＮＤ
| 全窒素 | mg/L | ０．７７ | ０．４１ | １．２ | ２／ １２ | ２／ １２ | ０．７３ | ０．９５
| 全燐 | mg/L | ０．０８９ | ０．０３７ | ０．１９ | ５／ １２ | ５／ １２ | ０．０７５ | ０．１１
| 全亜鉛 | mg/L | ０．０１０ | ０．００４ | ０．０１５ | ０／ ４ | ０／ ４ | ０．０１１ | ０．０１３
| ノニルフェノール | mg/L | ＜０．００００６ | ＜０．００００６ | ＜０．００００６ | ０／ ４ | ０／ ４ | ＜０．００００６ | ＜０．００００６
| ＬＡＳ | mg/L | ０．０００６ | ＜０．０００６ | ０．０００７ | ０／ ４ | ０／ ４ | ＜０．０００６ | ＜０．０００６
特殊項目 | フェノール類 | mg/L |  | ＜０．０１ | ＜０．０１ |  |  |  |  | ０／ ２
| 銅 | mg/L
| 鉄（溶解性） | mg/L
| マンガン（溶解性） | mg/L
| クロム | mg/L
そ の 他 の 項 目 | アンモニア性窒素 | mg/L
| 亜硝酸性窒素 | mg/L
| 硝酸性窒素 | mg/L
| 有機性窒素 | mg/L
| 溶存態窒素 | mg/L
| 懸濁態窒素 | mg/L
| オルトリン酸態燐 | mg/L
| 電気伝導率 | mS/m
| 塩化物イオン | mg/L
| 塩分 |  | ２２．９７ | １２．３６ | ３０．７０ |  |  | ２３．８５ | ２９．５２ |  | ２７．５８ | ２１．６０ | ３１．１１ |  |  | ２７．７１ | ３０．６１
| 陰イオン界面活性剤 | mg/L
| クロロフィルａ | mg/m3
| フェオ色素 | mg/m3
| トリハロメタン生成能 | mg/L
| クロロホルム生成能 | mg/L
| ブロモジクロロメタン生成能 | mg/L
| ジブロモクロロメタン生成能 | mg/L
| ブロモホルム生成能 | mg/L
健 康 項 目 | カドミウム | mg/L | ＜０．０００５ | ＜０．０００５ | ＜０．０００５ | ０／ ２ |  |  |  | ０／ ２
| 全シアン | mg/L |  | ＮＤ | ＮＤ | ０／ ２ |  |  |  | ０／ ２
| 鉛 | mg/L | ＜０．００５ | ＜０．００５ | ＜０．００５ | ０／ ２ |  |  |  | ０／ ２
| 六価クロム | mg/L | ＜０．０１ | ＜０．０１ | ＜０．０１ | ０／ ２ |  |  |  | ０／ ２
| 砒素 | mg/L
| 総水銀 | mg/L |  | ＜０．０００５ | ＜０．０００５ | ０／ ２ |  |  |  | ０／ ２
| アルキル水銀 | mg/L
| ＰＣＢ | mg/L
| ジクロロメタン | mg/L
| 四塩化炭素 | mg/L
| 1,2－ジクロロエタン | mg/L
| 1,1－ジクロロエチレン | mg/L
| シス－1,2－ジクロロエチレン | mg/L
| 1,1,1－トリクロロエタン | mg/L
| 1,1,2－トリクロロエタン | mg/L
| トリクロロエチレン | mg/L
| テトラクロロエチレン | mg/L
| 1,3－ジクロロプロペン | mg/L
| チウラム | mg/L
| シマジン | mg/L
| チオベンカルブ | mg/L
| ベンゼン | mg/L
| セレン | mg/L
| 硝酸性窒素及び亜硝酸性窒素 | mg/L
| ふっ素 | mg/L
| ほう素 | mg/L
| 1,4－ジオキサン | mg/L
注 ＤＯの７５％値欄は２５％値である．
42461 |  | 水質総括表 確定値
水 域 名 称 |  |  |  | 伊勢湾 | 名古屋港（甲） |  |  | 全層
地点名(地点統一番号:生活環境類型:NP類型:水生生物類型) |  |  |  | 153 | Ｍ‐３ |  |  | 01123 | ( 602-55 : Cﾊ : Ⅳｲ : A ｲ )
調 査 機 関 分 析 担 当 機 関 |  |  | 愛知県 |  |  |  | 愛 知 県
測 定 項 目 |  | 単 位 | 平 均 値 | 最 小 値 | 最 大 値 | 適合しない割合 (検体数) | 適合しない割合 (日数) | 中 央 値 | ７５％値 | 検出率 | 平 均 値 | 最 小 値 | 最 大 値 | 適合しない割合 (検体数) | 適合しない割合 (日数) | 中 央 値 | ７５％値 | 検出率
生活環境項目 | ｐＨ |  | ８．３ | ７．９ | ８．６ | ７／ ２４ | ３／ １２ | ８．３ | ８．３
| ＤＯ | mg/L | ８．３ | ４．９ | １１ | ０／ ２４ | ０／ １２ | ８．６ | ８．１
| ＢＯＤ | mg/L
| ＣＯＤ | mg/L | ３．６ | １．６ | ６．６ | ０／ ２４ | ０／ １２ | ４．０ | ４．３
| ＳＳ | mg/L
| 大腸菌群数 | MPN/100mL
| ｎ－ヘキサン抽出物質 | mg/L | ＮＤ | ＮＤ | ＮＤ | － ／ ２ | － ／ ２ | ＮＤ | ＮＤ
| 全窒素 | mg/L | ０．７７ | ０．４１ | １．２ | ２／ １２ | ２／ １２ | ０．７３ | ０．９５
| 全燐 | mg/L | ０．０８９ | ０．０３７ | ０．１９ | ５／ １２ | ５／ １２ | ０．０７５ | ０．１１
| 全亜鉛 | mg/L | ０．０１０ | ０．００４ | ０．０１５ | ０／ ４ | ０／ ４ | ０．０１１ | ０．０１３
| ノニルフェノール | mg/L | ＜０．００００６ | ＜０．００００６ | ＜０．００００６ | ０／ ４ | ０／ ４ | ＜０．００００６ | ＜０．００００６
| ＬＡＳ | mg/L | ０．０００６ | ＜０．０００６ | ０．０００７ | ０／ ４ | ０／ ４ | ＜０．０００６ | ＜０．０００６
特殊項目 | フェノール類 | mg/L |  | ＜０．０１ | ＜０．０１ |  |  |  |  | ０／ ２
| 銅 | mg/L
| 鉄（溶解性） | mg/L
| マンガン（溶解性） | mg/L
| クロム | mg/L
そ の 他 の 項 目 | アンモニア性窒素 | mg/L
| 亜硝酸性窒素 | mg/L
| 硝酸性窒素 | mg/L
| 有機性窒素 | mg/L
| 溶存態窒素 | mg/L
| 懸濁態窒素 | mg/L
| オルトリン酸態燐 | mg/L
| 電気伝導率 | mS/m
| 塩化物イオン | mg/L
| 塩分 |  | ２５．２８ | １２．３６ | ３１．１１ |  |  | ２５．３１ | ３０．２２
| 陰イオン界面活性剤 | mg/L
| クロロフィルａ | mg/m3
| フェオ色素 | mg/m3
| トリハロメタン生成能 | mg/L
| クロロホルム生成能 | mg/L
| ブロモジクロロメタン生成能 | mg/L
| ジブロモクロロメタン生成能 | mg/L
| ブロモホルム生成能 | mg/L
健 康 項 目 | カドミウム | mg/L | ＜０．０００５ | ＜０．０００５ | ＜０．０００５ | ０／ ２ |  |  |  | ０／ ２
| 全シアン | mg/L |  | ＮＤ | ＮＤ | ０／ ２ |  |  |  | ０／ ２
| 鉛 | mg/L | ＜０．００５ | ＜０．００５ | ＜０．００５ | ０／ ２ |  |  |  | ０／ ２
| 六価クロム | mg/L | ＜０．０１ | ＜０．０１ | ＜０．０１ | ０／ ２ |  |  |  | ０／ ２
| 砒素 | mg/L
| 総水銀 | mg/L |  | ＜０．０００５ | ＜０．０００５ | ０／ ２ |  |  |  | ０／ ２
| アルキル水銀 | mg/L
| ＰＣＢ | mg/L
| ジクロロメタン | mg/L
| 四塩化炭素 | mg/L
| 1,2－ジクロロエタン | mg/L
| 1,1－ジクロロエチレン | mg/L
| シス－1,2－ジクロロエチレン | mg/L
| 1,1,1－トリクロロエタン | mg/L
| 1,1,2－トリクロロエタン | mg/L
| トリクロロエチレン | mg/L
| テトラクロロエチレン | mg/L
| 1,3－ジクロロプロペン | mg/L
| チウラム | mg/L
| シマジン | mg/L
| チオベンカルブ | mg/L
| ベンゼン | mg/L
| セレン | mg/L
| 硝酸性窒素及び亜硝酸性窒素 | mg/L
| ふっ素 | mg/L
| ほう素 | mg/L
| 1,4－ジオキサン | mg/L
注 ＤＯの７５％値欄は２５％値である．
42461 |  | 水質総括表 確定値
水 域 名 称 |  |  |  | 伊勢湾 | 名古屋港（甲） |  |  | 上層 |  |  |  | 伊勢湾 | 名古屋港（甲） |  |  | 中層
地点名(地点統一番号:生活環境類型:NP類型:水生生物類型) |  |  |  | 154 | Ｍ‐４ |  |  | 01124 | ( 602-56 : Cﾊ : Ⅳｲ : A ｲ ) |  |  | 154 | Ｍ‐４ |  |  | 01124 | ( 602-56 : Cﾊ : Ⅳｲ : A ｲ )
調 査 機 関 分 析 担 当 機 関 |  |  | 愛知県 |  |  |  | 愛 知 県 |  |  |  | 愛知県 |  |  |  | 愛 知 県
測 定 項 目 |  | 単 位 | 平 均 値 | 最 小 値 | 最 大 値 | 適合しない割合 (検体数) | 適合しない割合 (日数) | 中 央 値 | ７５％値 | 検出率 | 平 均 値 | 最 小 値 | 最 大 値 | 適合しない割合 (検体数) | 適合しない割合 (日数) | 中 央 値 | ７５％値 | 検出率
生活環境項目 | ｐＨ |  | ８．５ | ８．１ | ９．０ | ７／ １２ | ７／ １２ | ８．５ | ８．６ |  | ８．２ | ８．０ | ８．４ | １／ １２ | １／ １２ | ８．３ | ８．３
| ＤＯ | mg/L | １０ | ６．１ | １５ | ０／ １２ | ０／ １２ | １０ | ９．３ |  | ７．４ | ５．９ | １０ | ０／ １２ | ０／ １２ | ７．２ | ６．２
| ＢＯＤ | mg/L
| ＣＯＤ | mg/L | ４．６ | １．８ | ８．７ | １／ １２ | １／ １２ | ５．３ | ５．９ |  | ３．１ | １．３ | ６．０ | ０／ １２ | ０／ １２ | ２．５ | ３．５
| ＳＳ | mg/L
| 大腸菌群数 | MPN/100mL
| ｎ－ヘキサン抽出物質 | mg/L | ＮＤ | ＮＤ | ＮＤ | － ／ ２ | － ／ ２ | ＮＤ | ＮＤ
| 全窒素 | mg/L | ０．６０ | ０．２６ | ０．９０ | ０／ １２ | ０／ １２ | ０．６１ | ０．７１
| 全燐 | mg/L | ０．０７９ | ０．０２９ | ０．１８ | ２／ １２ | ２／ １２ | ０．０８１ | ０．０８５
| 全亜鉛 | mg/L | ０．００５ | ０．００３ | ０．００６ | ０／ ４ | ０／ ４ | ０．００６ | ０．００６
| ノニルフェノール | mg/L | ＜０．００００６ | ＜０．００００６ | ＜０．００００６ | ０／ ４ | ０／ ４ | ＜０．００００６ | ＜０．００００６
| ＬＡＳ | mg/L | ＜０．０００６ | ＜０．０００６ | ＜０．０００６ | ０／ ４ | ０／ ４ | ＜０．０００６ | ＜０．０００６
特殊項目 | フェノール類 | mg/L |  | ＜０．０１ | ＜０．０１ |  |  |  |  | ０／ ２
| 銅 | mg/L
| 鉄（溶解性） | mg/L
| マンガン（溶解性） | mg/L
| クロム | mg/L
そ の 他 の 項 目 | アンモニア性窒素 | mg/L
| 亜硝酸性窒素 | mg/L
| 硝酸性窒素 | mg/L
| 有機性窒素 | mg/L
| 溶存態窒素 | mg/L
| 懸濁態窒素 | mg/L
| オルトリン酸態燐 | mg/L
| 電気伝導率 | mS/m
| 塩化物イオン | mg/L
| 塩分 |  | ２５．０９ | １７．２３ | ３１．１３ |  |  | ２５．１９ | ３０．０２ |  | ２８．０５ | ２３．５２ | ３１．５０ |  |  | ２７．２３ | ３０．７１
| 陰イオン界面活性剤 | mg/L
| クロロフィルａ | mg/m3
| フェオ色素 | mg/m3
| トリハロメタン生成能 | mg/L
| クロロホルム生成能 | mg/L
| ブロモジクロロメタン生成能 | mg/L
| ジブロモクロロメタン生成能 | mg/L
| ブロモホルム生成能 | mg/L
健 康 項 目 | カドミウム | mg/L | ＜０．０００５ | ＜０．０００５ | ＜０．０００５ | ０／ ２ |  |  |  | ０／ ２
| 全シアン | mg/L |  | ＮＤ | ＮＤ | ０／ ２ |  |  |  | ０／ ２
| 鉛 | mg/L | ＜０．００５ | ＜０．００５ | ＜０．００５ | ０／ ２ |  |  |  | ０／ ２
| 六価クロム | mg/L | ＜０．０１ | ＜０．０１ | ＜０．０１ | ０／ ２ |  |  |  | ０／ ２
| 砒素 | mg/L
| 総水銀 | mg/L |  | ＜０．０００５ | ＜０．０００５ | ０／ ２ |  |  |  | ０／ ２
| アルキル水銀 | mg/L
| ＰＣＢ | mg/L |  | ＮＤ | ＮＤ | ０／ １ |  |  |  | ０／ １
| ジクロロメタン | mg/L
| 四塩化炭素 | mg/L
| 1,2－ジクロロエタン | mg/L
| 1,1－ジクロロエチレン | mg/L
| シス－1,2－ジクロロエチレン | mg/L
| 1,1,1－トリクロロエタン | mg/L
| 1,1,2－トリクロロエタン | mg/L
| トリクロロエチレン | mg/L
| テトラクロロエチレン | mg/L
| 1,3－ジクロロプロペン | mg/L
| チウラム | mg/L
| シマジン | mg/L
| チオベンカルブ | mg/L
| ベンゼン | mg/L
| セレン | mg/L
| 硝酸性窒素及び亜硝酸性窒素 | mg/L
| ふっ素 | mg/L
| ほう素 | mg/L
| 1,4－ジオキサン | mg/L
注 ＤＯの７５％値欄は２５％値である．
42461 |  | 水質総括表 確定値
水 域 名 称 |  |  |  | 伊勢湾 | 名古屋港（甲） |  |  | 全層
地点名(地点統一番号:生活環境類型:NP類型:水生生物類型) |  |  |  | 154 | Ｍ‐４ |  |  | 01124 | ( 602-56 : Cﾊ : Ⅳｲ : A ｲ )
調 査 機 関 分 析 担 当 機 関 |  |  | 愛知県 |  |  |  | 愛 知 県
測 定 項 目 |  | 単 位 | 平 均 値 | 最 小 値 | 最 大 値 | 適合しない割合 (検体数) | 適合しない割合 (日数) | 中 央 値 | ７５％値 | 検出率 | 平 均 値 | 最 小 値 | 最 大 値 | 適合しない割合 (検体数) | 適合しない割合 (日数) | 中 央 値 | ７５％値 | 検出率
生活環境項目 | ｐＨ |  | ８．４ | ８．０ | ９．０ | ８／ ２４ | ７／ １２ | ８．４ | ８．４
| ＤＯ | mg/L | ８．９ | ５．９ | １５ | ０／ ２４ | ０／ １２ | ９．４ | ８．０
| ＢＯＤ | mg/L
| ＣＯＤ | mg/L | ３．８ | １．３ | ８．７ | １／ ２４ | ０／ １２ | ３．９ | ４．７
| ＳＳ | mg/L
| 大腸菌群数 | MPN/100mL
| ｎ－ヘキサン抽出物質 | mg/L | ＮＤ | ＮＤ | ＮＤ | － ／ ２ | － ／ ２ | ＮＤ | ＮＤ
| 全窒素 | mg/L | ０．６０ | ０．２６ | ０．９０ | ０／ １２ | ０／ １２ | ０．６１ | ０．７１
| 全燐 | mg/L | ０．０７９ | ０．０２９ | ０．１８ | ２／ １２ | ２／ １２ | ０．０８１ | ０．０８５
| 全亜鉛 | mg/L | ０．００５ | ０．００３ | ０．００６ | ０／ ４ | ０／ ４ | ０．００６ | ０．００６
| ノニルフェノール | mg/L | ＜０．００００６ | ＜０．００００６ | ＜０．００００６ | ０／ ４ | ０／ ４ | ＜０．００００６ | ＜０．００００６
| ＬＡＳ | mg/L | ＜０．０００６ | ＜０．０００６ | ＜０．０００６ | ０／ ４ | ０／ ４ | ＜０．０００６ | ＜０．０００６
特殊項目 | フェノール類 | mg/L |  | ＜０．０１ | ＜０．０１ |  |  |  |  | ０／ ２
| 銅 | mg/L
| 鉄（溶解性） | mg/L
| マンガン（溶解性） | mg/L
| クロム | mg/L
そ の 他 の 項 目 | アンモニア性窒素 | mg/L
| 亜硝酸性窒素 | mg/L
| 硝酸性窒素 | mg/L
| 有機性窒素 | mg/L
| 溶存態窒素 | mg/L
| 懸濁態窒素 | mg/L
| オルトリン酸態燐 | mg/L
| 電気伝導率 | mS/m
| 塩化物イオン | mg/L
| 塩分 |  | ２６．５７ | １７．２３ | ３１．５０ |  |  | ２６．２１ | ３０．３４
| 陰イオン界面活性剤 | mg/L
| クロロフィルａ | mg/m3
| フェオ色素 | mg/m3
| トリハロメタン生成能 | mg/L
| クロロホルム生成能 | mg/L
| ブロモジクロロメタン生成能 | mg/L
| ジブロモクロロメタン生成能 | mg/L
| ブロモホルム生成能 | mg/L
健 康 項 目 | カドミウム | mg/L | ＜０．０００５ | ＜０．０００５ | ＜０．０００５ | ０／ ２ |  |  |  | ０／ ２
| 全シアン | mg/L |  | ＮＤ | ＮＤ | ０／ ２ |  |  |  | ０／ ２
| 鉛 | mg/L | ＜０．００５ | ＜０．００５ | ＜０．００５ | ０／ ２ |  |  |  | ０／ ２
| 六価クロム | mg/L | ＜０．０１ | ＜０．０１ | ＜０．０１ | ０／ ２ |  |  |  | ０／ ２
| 砒素 | mg/L
| 総水銀 | mg/L |  | ＜０．０００５ | ＜０．０００５ | ０／ ２ |  |  |  | ０／ ２
| アルキル水銀 | mg/L
| ＰＣＢ | mg/L |  | ＮＤ | ＮＤ | ０／ １ |  |  |  | ０／ １
| ジクロロメタン | mg/L
| 四塩化炭素 | mg/L
| 1,2－ジクロロエタン | mg/L
| 1,1－ジクロロエチレン | mg/L
| シス－1,2－ジクロロエチレン | mg/L
| 1,1,1－トリクロロエタン | mg/L
| 1,1,2－トリクロロエタン | mg/L
| トリクロロエチレン | mg/L
| テトラクロロエチレン | mg/L
| 1,3－ジクロロプロペン | mg/L
| チウラム | mg/L
| シマジン | mg/L
| チオベンカルブ | mg/L
| ベンゼン | mg/L
| セレン | mg/L
| 硝酸性窒素及び亜硝酸性窒素 | mg/L
| ふっ素 | mg/L
| ほう素 | mg/L
| 1,4－ジオキサン | mg/L
注 ＤＯの７５％値欄は２５％値である．
42461 |  | 水質総括表 確定値
水 域 名 称 |  |  |  | 伊勢湾 | 名古屋港（乙） |  |  | 上層 |  |  |  | 伊勢湾 | 名古屋港（乙） |  |  | 中層
地点名(地点統一番号:生活環境類型:NP類型:水生生物類型) |  |  |  | 104 | Ｎ‐４ |  |  | 01204 | ( 603-01 : Bﾛ : Ⅳｲ : A ｲ ) |  |  | 104 | Ｎ‐４ |  |  | 01204 | ( 603-01 : Bﾛ : Ⅳｲ : A ｲ )
調 査 機 関 分 析 担 当 機 関 |  |  | 愛知県 |  |  |  | 愛 知 県 |  |  |  | 愛知県 |  |  |  | 愛 知 県
測 定 項 目 |  | 単 位 | 平 均 値 | 最 小 値 | 最 大 値 | 適合しない割合 (検体数) | 適合しない割合 (日数) | 中 央 値 | ７５％値 | 検出率 | 平 均 値 | 最 小 値 | 最 大 値 | 適合しない割合 (検体数) | 適合しない割合 (日数) | 中 央 値 | ７５％値 | 検出率
生活環境項目 | ｐＨ |  | ８．３ | ８．０ | ８．８ | ５／ １２ | ５／ １２ | ８．３ | ８．４ |  | ８．２ | ８．０ | ８．７ | １／ １２ | １／ １２ | ８．２ | ８．３
| ＤＯ | mg/L | ８．８ | ６．０ | １０ | ０／ １２ | ０／ １２ | ９．２ | ８．４ |  | ７．７ | ５．７ | １０ | ０／ １２ | ０／ １２ | ７．７ | ６．３
| ＢＯＤ | mg/L
| ＣＯＤ | mg/L | ３．１ | １．５ | ６．９ | ６／ １２ | ６／ １２ | ２．７ | ３．７ |  | ２．６ | １．１ | ６．９ | ３／ １２ | ３／ １２ | ２．１ | ２．９
| ＳＳ | mg/L
| 大腸菌群数 | MPN/100mL
| ｎ－ヘキサン抽出物質 | mg/L | ＮＤ | ＮＤ | ＮＤ | ０／ ２ | ０／ ２ | ＮＤ | ＮＤ
| 全窒素 | mg/L | ０．３７ | ０．２６ | ０．６１ | ０／ １２ | ０／ １２ | ０．３６ | ０．４０
| 全燐 | mg/L | ０．０４８ | ０．０２６ | ０．０７５ | ０／ １２ | ０／ １２ | ０．０４３ | ０．０６５
| 全亜鉛 | mg/L | ０．００４ | ０．００２ | ０．００６ | ０／ １２ | ０／ １２ | ０．００４ | ０．００５
| ノニルフェノール | mg/L | ＜０．００００６ | ＜０．００００６ | ＜０．００００６ | ０／ １２ | ０／ １２ | ＜０．００００６ | ＜０．００００６
| ＬＡＳ | mg/L | ０．０００６ | ＜０．０００６ | ０．００１０ | ０／ １２ | ０／ １２ | ＜０．０００６ | ＜０．０００６
特殊項目 | フェノール類 | mg/L |  | ＜０．０１ | ＜０．０１ |  |  |  |  | ０／ ２
| 銅 | mg/L
| 鉄（溶解性） | mg/L
| マンガン（溶解性） | mg/L
| クロム | mg/L
そ の 他 の 項 目 | アンモニア性窒素 | mg/L
| 亜硝酸性窒素 | mg/L
| 硝酸性窒素 | mg/L
| 有機性窒素 | mg/L
| 溶存態窒素 | mg/L
| 懸濁態窒素 | mg/L | ０．１２ | ＜０．０５ | ０．３０ |  |  | ０．０８ | ０．１５
| オルトリン酸態燐 | mg/L
| 電気伝導率 | mS/m
| 塩化物イオン | mg/L
| 塩分 |  | ２３．４９ | ９．９２ | ３０．８７ |  |  | ２２．７６ | ２８．５９ |  | ２８．７２ | ２２．２３ | ３１．４４ |  |  | ２９．８８ | ３０．８７
| 陰イオン界面活性剤 | mg/L
| クロロフィルａ | mg/m3 | １．４Ｅ １ | １．３Ｅ ０ | ６．３Ｅ １ |  |  | ７．２Ｅ ０ | １．６Ｅ １
| フェオ色素 | mg/m3 | １３ | ３．３ | ４４ |  |  | ７．３ | １７
| トリハロメタン生成能 | mg/L
| クロロホルム生成能 | mg/L
| ブロモジクロロメタン生成能 | mg/L
| ジブロモクロロメタン生成能 | mg/L
| ブロモホルム生成能 | mg/L
健 康 項 目 | カドミウム | mg/L | ＜０．０００５ | ＜０．０００５ | ＜０．０００５ | ０／ ４ |  |  |  | ０／ ４
| 全シアン | mg/L |  | ＮＤ | ＮＤ | ０／ ４ |  |  |  | ０／ ４
| 鉛 | mg/L | ＜０．００５ | ＜０．００５ | ＜０．００５ | ０／ ４ |  |  |  | ０／ ４
| 六価クロム | mg/L | ＜０．０１ | ＜０．０１ | ＜０．０１ | ０／ ４ |  |  |  | ０／ ４
| 砒素 | mg/L | ＜０．００５ | ＜０．００５ | ＜０．００５ | ０／ ２ |  |  |  | ０／ ２
| 総水銀 | mg/L |  | ＜０．０００５ | ＜０．０００５ | ０／ ４ |  |  |  | ０／ ４
| アルキル水銀 | mg/L
| ＰＣＢ | mg/L
| ジクロロメタン | mg/L | ＜０．００２ | ＜０．００２ | ＜０．００２ | ０／ ２ |  |  |  | ０／ ２
| 四塩化炭素 | mg/L | ＜０．０００２ | ＜０．０００２ | ＜０．０００２ | ０／ ２ |  |  |  | ０／ ２
| 1,2－ジクロロエタン | mg/L | ＜０．０００４ | ＜０．０００４ | ＜０．０００４ | ０／ ２ |  |  |  | ０／ ２
| 1,1－ジクロロエチレン | mg/L | ＜０．０１ | ＜０．０１ | ＜０．０１ | ０／ ２ |  |  |  | ０／ ２
| シス－1,2－ジクロロエチレン | mg/L | ＜０．００４ | ＜０．００４ | ＜０．００４ | ０／ ２ |  |  |  | ０／ ２
| 1,1,1－トリクロロエタン | mg/L | ＜０．１ | ＜０．１ | ＜０．１ | ０／ ２ |  |  |  | ０／ ２
| 1,1,2－トリクロロエタン | mg/L | ＜０．０００６ | ＜０．０００６ | ＜０．０００６ | ０／ ２ |  |  |  | ０／ ２
| トリクロロエチレン | mg/L | ＜０．００１ | ＜０．００１ | ＜０．００１ | ０／ ２ |  |  |  | ０／ ２
| テトラクロロエチレン | mg/L | ＜０．０００５ | ＜０．０００５ | ＜０．０００５ | ０／ ２ |  |  |  | ０／ ２
| 1,3－ジクロロプロペン | mg/L | ＜０．０００２ | ＜０．０００２ | ＜０．０００２ | ０／ ２ |  |  |  | ０／ ２
| チウラム | mg/L | ＜０．０００６ | ＜０．０００６ | ＜０．０００６ | ０／ ２ |  |  |  | ０／ ２
| シマジン | mg/L | ＜０．０００３ | ＜０．０００３ | ＜０．０００３ | ０／ ２ |  |  |  | ０／ ２
| チオベンカルブ | mg/L | ＜０．００２ | ＜０．００２ | ＜０．００２ | ０／ ２ |  |  |  | ０／ ２
| ベンゼン | mg/L | ＜０．００１ | ＜０．００１ | ＜０．００１ | ０／ ２ |  |  |  | ０／ ２
| セレン | mg/L | ＜０．００２ | ＜０．００２ | ＜０．００２ | ０／ ４ |  |  |  | ０／ ４
| 硝酸性窒素及び亜硝酸性窒素 | mg/L
| ふっ素 | mg/L
| ほう素 | mg/L
| 1,4－ジオキサン | mg/L | ＜０．００５ | ＜０．００５ | ＜０．００５ | ０／ １ |  |  |  | ０／ １
注 ＤＯの７５％値欄は２５％値である．
42461 |  | 水質総括表 確定値
水 域 名 称 |  |  |  | 伊勢湾 | 名古屋港（乙） |  |  | 全層
地点名(地点統一番号:生活環境類型:NP類型:水生生物類型) |  |  |  | 104 | Ｎ‐４ |  |  | 01204 | ( 603-01 : Bﾛ : Ⅳｲ : A ｲ )
調 査 機 関 分 析 担 当 機 関 |  |  | 愛知県 |  |  |  | 愛 知 県
測 定 項 目 |  | 単 位 | 平 均 値 | 最 小 値 | 最 大 値 | 適合しない割合 (検体数) | 適合しない割合 (日数) | 中 央 値 | ７５％値 | 検出率 | 平 均 値 | 最 小 値 | 最 大 値 | 適合しない割合 (検体数) | 適合しない割合 (日数) | 中 央 値 | ７５％値 | 検出率
生活環境項目 | ｐＨ |  | ８．３ | ８．０ | ８．８ | ６／ ２４ | ４／ １２ | ８．３ | ８．４
| ＤＯ | mg/L | ８．３ | ５．７ | １０ | ０／ ２４ | ０／ １２ | ８．４ | ７．７
| ＢＯＤ | mg/L
| ＣＯＤ | mg/L | ２．９ | １．１ | ６．９ | ９／ ２４ | ５／ １２ | ２．７ | ３．３
| ＳＳ | mg/L
| 大腸菌群数 | MPN/100mL
| ｎ－ヘキサン抽出物質 | mg/L | ＮＤ | ＮＤ | ＮＤ | ０／ ２ | ０／ ２ | ＮＤ | ＮＤ
| 全窒素 | mg/L | ０．３７ | ０．２６ | ０．６１ | ０／ １２ | ０／ １２ | ０．３６ | ０．４０
| 全燐 | mg/L | ０．０４８ | ０．０２６ | ０．０７５ | ０／ １２ | ０／ １２ | ０．０４３ | ０．０６５
| 全亜鉛 | mg/L | ０．００４ | ０．００２ | ０．００６ | ０／ １２ | ０／ １２ | ０．００４ | ０．００５
| ノニルフェノール | mg/L | ＜０．００００６ | ＜０．００００６ | ＜０．００００６ | ０／ １２ | ０／ １２ | ＜０．００００６ | ＜０．００００６
| ＬＡＳ | mg/L | ０．０００６ | ＜０．０００６ | ０．００１０ | ０／ １２ | ０／ １２ | ＜０．０００６ | ＜０．０００６
特殊項目 | フェノール類 | mg/L |  | ＜０．０１ | ＜０．０１ |  |  |  |  | ０／ ２
| 銅 | mg/L
| 鉄（溶解性） | mg/L
| マンガン（溶解性） | mg/L
| クロム | mg/L
そ の 他 の 項 目 | アンモニア性窒素 | mg/L
| 亜硝酸性窒素 | mg/L
| 硝酸性窒素 | mg/L
| 有機性窒素 | mg/L
| 溶存態窒素 | mg/L
| 懸濁態窒素 | mg/L | ０．１２ | ＜０．０５ | ０．３０ |  |  | ０．０８ | ０．１５
| オルトリン酸態燐 | mg/L
| 電気伝導率 | mS/m
| 塩化物イオン | mg/L
| 塩分 |  | ２６．１１ | ９．９２ | ３１．４４ |  |  | ２６．０１ | ３０．０１
| 陰イオン界面活性剤 | mg/L
| クロロフィルａ | mg/m3 | １．４Ｅ １ | １．３Ｅ ０ | ６．３Ｅ １ |  |  | ７．２Ｅ ０ | １．６Ｅ １
| フェオ色素 | mg/m3 | １３ | ３．３ | ４４ |  |  | ７．３ | １７
| トリハロメタン生成能 | mg/L
| クロロホルム生成能 | mg/L
| ブロモジクロロメタン生成能 | mg/L
| ジブロモクロロメタン生成能 | mg/L
| ブロモホルム生成能 | mg/L
健 康 項 目 | カドミウム | mg/L | ＜０．０００５ | ＜０．０００５ | ＜０．０００５ | ０／ ４ |  |  |  | ０／ ４
| 全シアン | mg/L |  | ＮＤ | ＮＤ | ０／ ４ |  |  |  | ０／ ４
| 鉛 | mg/L | ＜０．００５ | ＜０．００５ | ＜０．００５ | ０／ ４ |  |  |  | ０／ ４
| 六価クロム | mg/L | ＜０．０１ | ＜０．０１ | ＜０．０１ | ０／ ４ |  |  |  | ０／ ４
| 砒素 | mg/L | ＜０．００５ | ＜０．００５ | ＜０．００５ | ０／ ２ |  |  |  | ０／ ２
| 総水銀 | mg/L |  | ＜０．０００５ | ＜０．０００５ | ０／ ４ |  |  |  | ０／ ４
| アルキル水銀 | mg/L
| ＰＣＢ | mg/L
| ジクロロメタン | mg/L | ＜０．００２ | ＜０．００２ | ＜０．００２ | ０／ ２ |  |  |  | ０／ ２
| 四塩化炭素 | mg/L | ＜０．０００２ | ＜０．０００２ | ＜０．０００２ | ０／ ２ |  |  |  | ０／ ２
| 1,2－ジクロロエタン | mg/L | ＜０．０００４ | ＜０．０００４ | ＜０．０００４ | ０／ ２ |  |  |  | ０／ ２
| 1,1－ジクロロエチレン | mg/L | ＜０．０１ | ＜０．０１ | ＜０．０１ | ０／ ２ |  |  |  | ０／ ２
| シス－1,2－ジクロロエチレン | mg/L | ＜０．００４ | ＜０．００４ | ＜０．００４ | ０／ ２ |  |  |  | ０／ ２
| 1,1,1－トリクロロエタン | mg/L | ＜０．１ | ＜０．１ | ＜０．１ | ０／ ２ |  |  |  | ０／ ２
| 1,1,2－トリクロロエタン | mg/L | ＜０．０００６ | ＜０．０００６ | ＜０．０００６ | ０／ ２ |  |  |  | ０／ ２
| トリクロロエチレン | mg/L | ＜０．００１ | ＜０．００１ | ＜０．００１ | ０／ ２ |  |  |  | ０／ ２
| テトラクロロエチレン | mg/L | ＜０．０００５ | ＜０．０００５ | ＜０．０００５ | ０／ ２ |  |  |  | ０／ ２
| 1,3－ジクロロプロペン | mg/L | ＜０．０００２ | ＜０．０００２ | ＜０．０００２ | ０／ ２ |  |  |  | ０／ ２
| チウラム | mg/L | ＜０．０００６ | ＜０．０００６ | ＜０．０００６ | ０／ ２ |  |  |  | ０／ ２
| シマジン | mg/L | ＜０．０００３ | ＜０．０００３ | ＜０．０００３ | ０／ ２ |  |  |  | ０／ ２
| チオベンカルブ | mg/L | ＜０．００２ | ＜０．００２ | ＜０．００２ | ０／ ２ |  |  |  | ０／ ２
| ベンゼン | mg/L | ＜０．００１ | ＜０．００１ | ＜０．００１ | ０／ ２ |  |  |  | ０／ ２
| セレン | mg/L | ＜０．００２ | ＜０．００２ | ＜０．００２ | ０／ ４ |  |  |  | ０／ ４
| 硝酸性窒素及び亜硝酸性窒素 | mg/L
| ふっ素 | mg/L
| ほう素 | mg/L
| 1,4－ジオキサン | mg/L | ＜０．００５ | ＜０．００５ | ＜０．００５ | ０／ １ |  |  |  | ０／ １
注 ＤＯの７５％値欄は２５％値である．
42461 |  | 水質総括表 確定値
水 域 名 称 |  |  |  | 伊勢湾 | 常滑地先海域 |  |  | 表層（全層）
地点名(地点統一番号:生活環境類型:NP類型:水生生物類型) |  |  |  | 105 | Ｎ‐５ |  |  | 01305 | ( 604-01 : Bﾛ : Ⅱｲ : 特Aｲ )
調 査 機 関 分 析 担 当 機 関 |  |  | 愛知県 |  |  |  | 水 産 試 験 場
測 定 項 目 |  | 単 位 | 平 均 値 | 最 小 値 | 最 大 値 | 適合しない割合 (検体数) | 適合しない割合 (日数) | 中 央 値 | ７５％値 | 検出率 | 平 均 値 | 最 小 値 | 最 大 値 | 適合しない割合 (検体数) | 適合しない割合 (日数) | 中 央 値 | ７５％値 | 検出率
生活環境項目 | ｐＨ |  | ８．４ | ８．２ | ８．６ | ５／ １２ | ５／ １２ | ８．３ | ８．５
| ＤＯ | mg/L | ９．３ | ６．３ | １１ | ０／ １２ | ０／ １２ | ９．６ | ８．７
| ＢＯＤ | mg/L
| ＣＯＤ | mg/L | ２．７ | １．９ | ４．８ | ３／ １２ | ３／ １２ | ２．３ | ３．０
| ＳＳ | mg/L
| 大腸菌群数 | MPN/100mL
| ｎ－ヘキサン抽出物質 | mg/L | ＮＤ | ＮＤ | ＮＤ | ０／ ２ | ０／ ２ | ＮＤ | ＮＤ
| 全窒素 | mg/L | ０．３２ | ０．２３ | ０．４１ | ８／ １２ | ８／ １２ | ０．３２ | ０．３５
| 全燐 | mg/L | ０．０３３ | ０．０１７ | ０．０５５ | ７／ １２ | ７／ １２ | ０．０３３ | ０．０３９
| 全亜鉛 | mg/L | ０．００２ | ＜０．００１ | ０．００５ | ０／ １２ | ０／ １２ | ０．００１ | ０．００２
| ノニルフェノール | mg/L | ＜０．００００６ | ＜０．００００６ | ＜０．００００６ | ０／ １２ | ０／ １２ | ＜０．００００６ | ＜０．００００６
| ＬＡＳ | mg/L | ＜０．０００６ | ＜０．０００６ | ＜０．０００６ | ０／ １２ | ０／ １２ | ＜０．０００６ | ＜０．０００６
特殊項目 | フェノール類 | mg/L |  | ＜０．０１ | ＜０．０１ |  |  |  |  | ０／ ２
| 銅 | mg/L
| 鉄（溶解性） | mg/L
| マンガン（溶解性） | mg/L
| クロム | mg/L
そ の 他 の 項 目 | アンモニア性窒素 | mg/L
| 亜硝酸性窒素 | mg/L
| 硝酸性窒素 | mg/L
| 有機性窒素 | mg/L
| 溶存態窒素 | mg/L
| 懸濁態窒素 | mg/L | ０．１３ | ＜０．０５ | ０．２９ |  |  | ０．１０ | ０．１７
| オルトリン酸態燐 | mg/L
| 電気伝導率 | mS/m
| 塩化物イオン | mg/L
| 塩分 |  | ２８．０７ | ２０．２９ | ３１．７８ |  |  | ２９．４９ | ３０．６０
| 陰イオン界面活性剤 | mg/L
| クロロフィルａ | mg/m3 | １．３Ｅ １ | ２．７Ｅ ０ | ４．８Ｅ １ |  |  | ９．８Ｅ ０ | １．２Ｅ １
| フェオ色素 | mg/m3 | ２．１ | ０．１ | ５．５ |  |  | １．６ | ３．０
| トリハロメタン生成能 | mg/L
| クロロホルム生成能 | mg/L
| ブロモジクロロメタン生成能 | mg/L
| ジブロモクロロメタン生成能 | mg/L
| ブロモホルム生成能 | mg/L
健 康 項 目 | カドミウム | mg/L | ＜０．０００５ | ＜０．０００５ | ＜０．０００５ | ０／ ４ |  |  |  | ０／ ４
| 全シアン | mg/L |  | ＮＤ | ＮＤ | ０／ ４ |  |  |  | ０／ ４
| 鉛 | mg/L | ＜０．００５ | ＜０．００５ | ＜０．００５ | ０／ ４ |  |  |  | ０／ ４
| 六価クロム | mg/L | ＜０．０１ | ＜０．０１ | ＜０．０１ | ０／ ４ |  |  |  | ０／ ４
| 砒素 | mg/L | ＜０．００５ | ＜０．００５ | ＜０．００５ | ０／ ２ |  |  |  | ０／ ２
| 総水銀 | mg/L |  | ＜０．０００５ | ＜０．０００５ | ０／ ４ |  |  |  | ０／ ４
| アルキル水銀 | mg/L
| ＰＣＢ | mg/L
| ジクロロメタン | mg/L | ＜０．００２ | ＜０．００２ | ＜０．００２ | ０／ ２ |  |  |  | ０／ ２
| 四塩化炭素 | mg/L | ＜０．０００２ | ＜０．０００２ | ＜０．０００２ | ０／ ２ |  |  |  | ０／ ２
| 1,2－ジクロロエタン | mg/L | ＜０．０００４ | ＜０．０００４ | ＜０．０００４ | ０／ ２ |  |  |  | ０／ ２
| 1,1－ジクロロエチレン | mg/L | ＜０．０１ | ＜０．０１ | ＜０．０１ | ０／ ２ |  |  |  | ０／ ２
| シス－1,2－ジクロロエチレン | mg/L | ＜０．００４ | ＜０．００４ | ＜０．００４ | ０／ ２ |  |  |  | ０／ ２
| 1,1,1－トリクロロエタン | mg/L | ＜０．１ | ＜０．１ | ＜０．１ | ０／ ２ |  |  |  | ０／ ２
| 1,1,2－トリクロロエタン | mg/L | ＜０．０００６ | ＜０．０００６ | ＜０．０００６ | ０／ ２ |  |  |  | ０／ ２
| トリクロロエチレン | mg/L | ＜０．００１ | ＜０．００１ | ＜０．００１ | ０／ ２ |  |  |  | ０／ ２
| テトラクロロエチレン | mg/L | ＜０．０００５ | ＜０．０００５ | ＜０．０００５ | ０／ ２ |  |  |  | ０／ ２
| 1,3－ジクロロプロペン | mg/L | ＜０．０００２ | ＜０．０００２ | ＜０．０００２ | ０／ ２ |  |  |  | ０／ ２
| チウラム | mg/L | ＜０．０００６ | ＜０．０００６ | ＜０．０００６ | ０／ ２ |  |  |  | ０／ ２
| シマジン | mg/L | ＜０．０００３ | ＜０．０００３ | ＜０．０００３ | ０／ ２ |  |  |  | ０／ ２
| チオベンカルブ | mg/L | ＜０．００２ | ＜０．００２ | ＜０．００２ | ０／ ２ |  |  |  | ０／ ２
| ベンゼン | mg/L | ＜０．００１ | ＜０．００１ | ＜０．００１ | ０／ ２ |  |  |  | ０／ ２
| セレン | mg/L | ＜０．００２ | ＜０．００２ | ＜０．００２ | ０／ ４ |  |  |  | ０／ ４
| 硝酸性窒素及び亜硝酸性窒素 | mg/L
| ふっ素 | mg/L
| ほう素 | mg/L
| 1,4－ジオキサン | mg/L | ＜０．００５ | ＜０．００５ | ＜０．００５ | ０／ １ |  |  |  | ０／ １
注 ＤＯの７５％値欄は２５％値である．
42461 |  | 水質総括表 確定値
水 域 名 称 |  |  |  | 伊勢湾 | 常滑地先海域 |  |  | 表層（全層）
地点名(地点統一番号:生活環境類型:NP類型:水生生物類型) |  |  |  | 112 | Ｎ‐１２ |  |  | 01312 | ( 604-51 : Bﾛ : Ⅱｲ : 特Aｲ )
調 査 機 関 分 析 担 当 機 関 |  |  | 愛知県 |  |  |  | 水 産 試 験 場
測 定 項 目 |  | 単 位 | 平 均 値 | 最 小 値 | 最 大 値 | 適合しない割合 (検体数) | 適合しない割合 (日数) | 中 央 値 | ７５％値 | 検出率 | 平 均 値 | 最 小 値 | 最 大 値 | 適合しない割合 (検体数) | 適合しない割合 (日数) | 中 央 値 | ７５％値 | 検出率
生活環境項目 | ｐＨ |  | ８．３ | ８．２ | ８．４ | ６／ １２ | ６／ １２ | ８．４ | ８．４
| ＤＯ | mg/L | ８．７ | ６．７ | １０ | ０／ １２ | ０／ １２ | ８．７ | ８．０
| ＢＯＤ | mg/L
| ＣＯＤ | mg/L | ２．２ | １．５ | ３．６ | ２／ １２ | ２／ １２ | ２．１ | ２．３
| ＳＳ | mg/L
| 大腸菌群数 | MPN/100mL
| ｎ－ヘキサン抽出物質 | mg/L
| 全窒素 | mg/L | ０．３０ | ０．１８ | ０．４７ | ７／ １２ | ７／ １２ | ０．３３ | ０．３４
| 全燐 | mg/L | ０．０２８ | ０．０１３ | ０．０５３ | ４／ １２ | ４／ １２ | ０．０２０ | ０．０３９
| 全亜鉛 | mg/L | ０．００２ | ＜０．００１ | ０．００３ | ０／ ４ | ０／ ４ | ０．００２ | ０．００２
| ノニルフェノール | mg/L | ＜０．００００６ | ＜０．００００６ | ＜０．００００６ | ０／ ４ | ０／ ４ | ＜０．００００６ | ＜０．００００６
| ＬＡＳ | mg/L | ＜０．０００６ | ＜０．０００６ | ＜０．０００６ | ０／ ４ | ０／ ４ | ＜０．０００６ | ＜０．０００６
特殊項目 | フェノール類 | mg/L |  | ＜０．０１ | ＜０．０１ |  |  |  |  | ０／ ２
| 銅 | mg/L
| 鉄（溶解性） | mg/L
| マンガン（溶解性） | mg/L
| クロム | mg/L
そ の 他 の 項 目 | アンモニア性窒素 | mg/L
| 亜硝酸性窒素 | mg/L
| 硝酸性窒素 | mg/L
| 有機性窒素 | mg/L
| 溶存態窒素 | mg/L
| 懸濁態窒素 | mg/L | ０．１２ | ＜０．０５ | ０．３０ |  |  | ０．０９ | ０．１４
| オルトリン酸態燐 | mg/L
| 電気伝導率 | mS/m
| 塩化物イオン | mg/L
| 塩分 |  | ２９．４９ | ２５．３５ | ３１．６８ |  |  | ３０．４４ | ３０．９８
| 陰イオン界面活性剤 | mg/L
| クロロフィルａ | mg/m3 | １．０Ｅ １ | １．９Ｅ ０ | ５．０Ｅ １ |  |  | ６．３Ｅ ０ | １．０Ｅ １
| フェオ色素 | mg/m3 | １．９ | ０．５ | ６．８ |  |  | １．５ | １．６
| トリハロメタン生成能 | mg/L
| クロロホルム生成能 | mg/L
| ブロモジクロロメタン生成能 | mg/L
| ジブロモクロロメタン生成能 | mg/L
| ブロモホルム生成能 | mg/L
健 康 項 目 | カドミウム | mg/L | ＜０．０００５ | ＜０．０００５ | ＜０．０００５ | ０／ ２ |  |  |  | ０／ ２
| 全シアン | mg/L |  | ＮＤ | ＮＤ | ０／ ２ |  |  |  | ０／ ２
| 鉛 | mg/L | ＜０．００５ | ＜０．００５ | ＜０．００５ | ０／ ２ |  |  |  | ０／ ２
| 六価クロム | mg/L | ＜０．０１ | ＜０．０１ | ＜０．０１ | ０／ ２ |  |  |  | ０／ ２
| 砒素 | mg/L | ＜０．００５ | ＜０．００５ | ＜０．００５ | ０／ ２ |  |  |  | ０／ ２
| 総水銀 | mg/L
| アルキル水銀 | mg/L
| ＰＣＢ | mg/L
| ジクロロメタン | mg/L | ＜０．００２ | ＜０．００２ | ＜０．００２ | ０／ ２ |  |  |  | ０／ ２
| 四塩化炭素 | mg/L | ＜０．０００２ | ＜０．０００２ | ＜０．０００２ | ０／ ２ |  |  |  | ０／ ２
| 1,2－ジクロロエタン | mg/L | ＜０．０００４ | ＜０．０００４ | ＜０．０００４ | ０／ ２ |  |  |  | ０／ ２
| 1,1－ジクロロエチレン | mg/L | ＜０．０１ | ＜０．０１ | ＜０．０１ | ０／ ２ |  |  |  | ０／ ２
| シス－1,2－ジクロロエチレン | mg/L | ＜０．００４ | ＜０．００４ | ＜０．００４ | ０／ ２ |  |  |  | ０／ ２
| 1,1,1－トリクロロエタン | mg/L | ＜０．１ | ＜０．１ | ＜０．１ | ０／ ２ |  |  |  | ０／ ２
| 1,1,2－トリクロロエタン | mg/L | ＜０．０００６ | ＜０．０００６ | ＜０．０００６ | ０／ ２ |  |  |  | ０／ ２
| トリクロロエチレン | mg/L | ＜０．００１ | ＜０．００１ | ＜０．００１ | ０／ ２ |  |  |  | ０／ ２
| テトラクロロエチレン | mg/L | ＜０．０００５ | ＜０．０００５ | ＜０．０００５ | ０／ ２ |  |  |  | ０／ ２
| 1,3－ジクロロプロペン | mg/L | ＜０．０００２ | ＜０．０００２ | ＜０．０００２ | ０／ ２ |  |  |  | ０／ ２
| チウラム | mg/L | ＜０．０００６ | ＜０．０００６ | ＜０．０００６ | ０／ ２ |  |  |  | ０／ ２
| シマジン | mg/L | ＜０．０００３ | ＜０．０００３ | ＜０．０００３ | ０／ ２ |  |  |  | ０／ ２
| チオベンカルブ | mg/L | ＜０．００２ | ＜０．００２ | ＜０．００２ | ０／ ２ |  |  |  | ０／ ２
| ベンゼン | mg/L | ＜０．００１ | ＜０．００１ | ＜０．００１ | ０／ ２ |  |  |  | ０／ ２
| セレン | mg/L | ＜０．００２ | ＜０．００２ | ＜０．００２ | ０／ ２ |  |  |  | ０／ ２
| 硝酸性窒素及び亜硝酸性窒素 | mg/L
| ふっ素 | mg/L
| ほう素 | mg/L
| 1,4－ジオキサン | mg/L | ＜０．００５ | ＜０．００５ | ＜０．００５ | ０／ １ |  |  |  | ０／ １
注 ＤＯの７５％値欄は２５％値である．
42461 |  | 水質総括表 確定値
水 域 名 称 |  |  |  | 伊勢湾 | 伊勢湾 |  |  | 上層 |  |  |  | 伊勢湾 | 伊勢湾 |  |  | 中層
地点名(地点統一番号:生活環境類型:NP類型:水生生物類型) |  |  |  | 106 | Ｎ‐６ |  |  | 01406 | ( 605-01 : Aｲ : Ⅲｲ : A ｲ ) |  |  | 106 | Ｎ‐６ |  |  | 01406 | ( 605-01 : Aｲ : Ⅲｲ : A ｲ )
調 査 機 関 分 析 担 当 機 関 |  |  | 愛知県 |  |  |  | 愛 知 県 |  |  |  | 愛知県 |  |  |  | 愛 知 県
測 定 項 目 |  | 単 位 | 平 均 値 | 最 小 値 | 最 大 値 | 適合しない割合 (検体数) | 適合しない割合 (日数) | 中 央 値 | ７５％値 | 検出率 | 平 均 値 | 最 小 値 | 最 大 値 | 適合しない割合 (検体数) | 適合しない割合 (日数) | 中 央 値 | ７５％値 | 検出率
生活環境項目 | ｐＨ |  | ８．３ | ８．１ | ８．６ | ３／ １２ | ３／ １２ | ８．３ | ８．３ |  | ８．３ | ８．０ | ８．６ | ２／ １２ | ２／ １２ | ８．３ | ８．３
| ＤＯ | mg/L | ８．５ | ６．８ | １０ | ２／ １２ | ２／ １２ | ８．５ | ８．０ |  | ７．８ | ４．５ | １０ | ６／ １２ | ６／ １２ | ７．６ | ６．８
| ＢＯＤ | mg/L
| ＣＯＤ | mg/L | ２．９ | １．４ | ５．８ | ７／ １２ | ７／ １２ | ２．８ | ３．３ |  | ２．４ | １．３ | ５．０ | ８／ １２ | ８／ １２ | ２．４ | ２．４
| ＳＳ | mg/L
| 大腸菌群数 | MPN/100mL
| ｎ－ヘキサン抽出物質 | mg/L | ＮＤ | ＮＤ | ＮＤ | ０／ ２ | ０／ ２ | ＮＤ | ＮＤ
| 全窒素 | mg/L | ０．３４ | ０．２１ | ０．５１ | ０／ １２ | ０／ １２ | ０．３３ | ０．３９
| 全燐 | mg/L | ０．０５０ | ０．０２２ | ０．０７６ | ５／ １２ | ５／ １２ | ０．０４７ | ０．０６３
| 全亜鉛 | mg/L | ０．００４ | ０．００２ | ０．００８ | ０／ １２ | ０／ １２ | ０．００３ | ０．００４
| ノニルフェノール | mg/L | ＜０．００００６ | ＜０．００００６ | ＜０．００００６ | ０／ １２ | ０／ １２ | ＜０．００００６ | ＜０．００００６
| ＬＡＳ | mg/L | ＜０．０００６ | ＜０．０００６ | ＜０．０００６ | ０／ １２ | ０／ １２ | ＜０．０００６ | ＜０．０００６
特殊項目 | フェノール類 | mg/L |  | ＜０．０１ | ＜０．０１ |  |  |  |  | ０／ ２
| 銅 | mg/L
| 鉄（溶解性） | mg/L
| マンガン（溶解性） | mg/L
| クロム | mg/L
そ の 他 の 項 目 | アンモニア性窒素 | mg/L
| 亜硝酸性窒素 | mg/L
| 硝酸性窒素 | mg/L
| 有機性窒素 | mg/L
| 溶存態窒素 | mg/L
| 懸濁態窒素 | mg/L | ０．１１ | ＜０．０５ | ０．２３ |  |  | ０．０８ | ０．１５
| オルトリン酸態燐 | mg/L
| 電気伝導率 | mS/m
| 塩化物イオン | mg/L
| 塩分 |  | ２３．３５ | １５．０６ | ３０．３９ |  |  | ２２．６８ | ２９．０５ |  | ２８．０９ | ２１．２３ | ３２．２７ |  |  | ２９．４５ | ３０．１０
| 陰イオン界面活性剤 | mg/L
| クロロフィルａ | mg/m3 | １．１Ｅ １ | ２．１Ｅ ０ | ３．０Ｅ １ |  |  | ６．６Ｅ ０ | １．７Ｅ １
| フェオ色素 | mg/m3 | １０ | ３．８ | ２３ |  |  | ８．５ | １０
| トリハロメタン生成能 | mg/L
| クロロホルム生成能 | mg/L
| ブロモジクロロメタン生成能 | mg/L
| ジブロモクロロメタン生成能 | mg/L
| ブロモホルム生成能 | mg/L
健 康 項 目 | カドミウム | mg/L | ＜０．０００５ | ＜０．０００５ | ＜０．０００５ | ０／ ４ |  |  |  | ０／ ４
| 全シアン | mg/L |  | ＮＤ | ＮＤ | ０／ ４ |  |  |  | ０／ ４
| 鉛 | mg/L | ＜０．００５ | ＜０．００５ | ＜０．００５ | ０／ ４ |  |  |  | ０／ ４
| 六価クロム | mg/L | ＜０．０１ | ＜０．０１ | ＜０．０１ | ０／ ４ |  |  |  | ０／ ４
| 砒素 | mg/L | ＜０．００５ | ＜０．００５ | ＜０．００５ | ０／ ２ |  |  |  | ０／ ２
| 総水銀 | mg/L |  | ＜０．０００５ | ＜０．０００５ | ０／ ４ |  |  |  | ０／ ４
| アルキル水銀 | mg/L
| ＰＣＢ | mg/L
| ジクロロメタン | mg/L | ＜０．００２ | ＜０．００２ | ＜０．００２ | ０／ ２ |  |  |  | ０／ ２
| 四塩化炭素 | mg/L | ＜０．０００２ | ＜０．０００２ | ＜０．０００２ | ０／ ２ |  |  |  | ０／ ２
| 1,2－ジクロロエタン | mg/L | ＜０．０００４ | ＜０．０００４ | ＜０．０００４ | ０／ ２ |  |  |  | ０／ ２
| 1,1－ジクロロエチレン | mg/L | ＜０．０１ | ＜０．０１ | ＜０．０１ | ０／ ２ |  |  |  | ０／ ２
| シス－1,2－ジクロロエチレン | mg/L | ＜０．００４ | ＜０．００４ | ＜０．００４ | ０／ ２ |  |  |  | ０／ ２
| 1,1,1－トリクロロエタン | mg/L | ＜０．１ | ＜０．１ | ＜０．１ | ０／ ２ |  |  |  | ０／ ２
| 1,1,2－トリクロロエタン | mg/L | ＜０．０００６ | ＜０．０００６ | ＜０．０００６ | ０／ ２ |  |  |  | ０／ ２
| トリクロロエチレン | mg/L | ＜０．００１ | ＜０．００１ | ＜０．００１ | ０／ ２ |  |  |  | ０／ ２
| テトラクロロエチレン | mg/L | ＜０．０００５ | ＜０．０００５ | ＜０．０００５ | ０／ ２ |  |  |  | ０／ ２
| 1,3－ジクロロプロペン | mg/L | ＜０．０００２ | ＜０．０００２ | ＜０．０００２ | ０／ ２ |  |  |  | ０／ ２
| チウラム | mg/L | ＜０．０００６ | ＜０．０００６ | ＜０．０００６ | ０／ ２ |  |  |  | ０／ ２
| シマジン | mg/L | ＜０．０００３ | ＜０．０００３ | ＜０．０００３ | ０／ ２ |  |  |  | ０／ ２
| チオベンカルブ | mg/L | ＜０．００２ | ＜０．００２ | ＜０．００２ | ０／ ２ |  |  |  | ０／ ２
| ベンゼン | mg/L | ＜０．００１ | ＜０．００１ | ＜０．００１ | ０／ ２ |  |  |  | ０／ ２
| セレン | mg/L | ＜０．００２ | ＜０．００２ | ＜０．００２ | ０／ ４ |  |  |  | ０／ ４
| 硝酸性窒素及び亜硝酸性窒素 | mg/L
| ふっ素 | mg/L
| ほう素 | mg/L
| 1,4－ジオキサン | mg/L | ＜０．００５ | ＜０．００５ | ＜０．００５ | ０／ １ |  |  |  | ０／ １
注 ＤＯの７５％値欄は２５％値である．
42461 |  | 水質総括表 確定値
水 域 名 称 |  |  |  | 伊勢湾 | 伊勢湾 |  |  | 全層
地点名(地点統一番号:生活環境類型:NP類型:水生生物類型) |  |  |  | 106 | Ｎ‐６ |  |  | 01406 | ( 605-01 : Aｲ : Ⅲｲ : A ｲ )
調 査 機 関 分 析 担 当 機 関 |  |  | 愛知県 |  |  |  | 愛 知 県
測 定 項 目 |  | 単 位 | 平 均 値 | 最 小 値 | 最 大 値 | 適合しない割合 (検体数) | 適合しない割合 (日数) | 中 央 値 | ７５％値 | 検出率 | 平 均 値 | 最 小 値 | 最 大 値 | 適合しない割合 (検体数) | 適合しない割合 (日数) | 中 央 値 | ７５％値 | 検出率
生活環境項目 | ｐＨ |  | ８．３ | ８．０ | ８．６ | ５／ ２４ | ３／ １２ | ８．３ | ８．３
| ＤＯ | mg/L | ８．２ | ４．５ | １０ | ８／ ２４ | ４／ １２ | ８．３ | ７．４
| ＢＯＤ | mg/L
| ＣＯＤ | mg/L | ２．６ | １．３ | ５．８ | １５／ ２４ | ８／ １２ | ２．７ | ２．９
| ＳＳ | mg/L
| 大腸菌群数 | MPN/100mL
| ｎ－ヘキサン抽出物質 | mg/L | ＮＤ | ＮＤ | ＮＤ | ０／ ２ | ０／ ２ | ＮＤ | ＮＤ
| 全窒素 | mg/L | ０．３４ | ０．２１ | ０．５１ | ０／ １２ | ０／ １２ | ０．３３ | ０．３９
| 全燐 | mg/L | ０．０５０ | ０．０２２ | ０．０７６ | ５／ １２ | ５／ １２ | ０．０４７ | ０．０６３
| 全亜鉛 | mg/L | ０．００４ | ０．００２ | ０．００８ | ０／ １２ | ０／ １２ | ０．００３ | ０．００４
| ノニルフェノール | mg/L | ＜０．００００６ | ＜０．００００６ | ＜０．００００６ | ０／ １２ | ０／ １２ | ＜０．００００６ | ＜０．００００６
| ＬＡＳ | mg/L | ＜０．０００６ | ＜０．０００６ | ＜０．０００６ | ０／ １２ | ０／ １２ | ＜０．０００６ | ＜０．０００６
特殊項目 | フェノール類 | mg/L |  | ＜０．０１ | ＜０．０１ |  |  |  |  | ０／ ２
| 銅 | mg/L
| 鉄（溶解性） | mg/L
| マンガン（溶解性） | mg/L
| クロム | mg/L
そ の 他 の 項 目 | アンモニア性窒素 | mg/L
| 亜硝酸性窒素 | mg/L
| 硝酸性窒素 | mg/L
| 有機性窒素 | mg/L
| 溶存態窒素 | mg/L
| 懸濁態窒素 | mg/L | ０．１１ | ＜０．０５ | ０．２３ |  |  | ０．０８ | ０．１５
| オルトリン酸態燐 | mg/L
| 電気伝導率 | mS/m
| 塩化物イオン | mg/L
| 塩分 |  | ２５．７２ | １５．０６ | ３２．２７ |  |  | ２６．０６ | ２９．７８
| 陰イオン界面活性剤 | mg/L
| クロロフィルａ | mg/m3 | １．１Ｅ １ | ２．１Ｅ ０ | ３．０Ｅ １ |  |  | ６．６Ｅ ０ | １．７Ｅ １
| フェオ色素 | mg/m3 | １０ | ３．８ | ２３ |  |  | ８．５ | １０
| トリハロメタン生成能 | mg/L
| クロロホルム生成能 | mg/L
| ブロモジクロロメタン生成能 | mg/L
| ジブロモクロロメタン生成能 | mg/L
| ブロモホルム生成能 | mg/L
健 康 項 目 | カドミウム | mg/L | ＜０．０００５ | ＜０．０００５ | ＜０．０００５ | ０／ ４ |  |  |  | ０／ ４
| 全シアン | mg/L |  | ＮＤ | ＮＤ | ０／ ４ |  |  |  | ０／ ４
| 鉛 | mg/L | ＜０．００５ | ＜０．００５ | ＜０．００５ | ０／ ４ |  |  |  | ０／ ４
| 六価クロム | mg/L | ＜０．０１ | ＜０．０１ | ＜０．０１ | ０／ ４ |  |  |  | ０／ ４
| 砒素 | mg/L | ＜０．００５ | ＜０．００５ | ＜０．００５ | ０／ ２ |  |  |  | ０／ ２
| 総水銀 | mg/L |  | ＜０．０００５ | ＜０．０００５ | ０／ ４ |  |  |  | ０／ ４
| アルキル水銀 | mg/L
| ＰＣＢ | mg/L
| ジクロロメタン | mg/L | ＜０．００２ | ＜０．００２ | ＜０．００２ | ０／ ２ |  |  |  | ０／ ２
| 四塩化炭素 | mg/L | ＜０．０００２ | ＜０．０００２ | ＜０．０００２ | ０／ ２ |  |  |  | ０／ ２
| 1,2－ジクロロエタン | mg/L | ＜０．０００４ | ＜０．０００４ | ＜０．０００４ | ０／ ２ |  |  |  | ０／ ２
| 1,1－ジクロロエチレン | mg/L | ＜０．０１ | ＜０．０１ | ＜０．０１ | ０／ ２ |  |  |  | ０／ ２
| シス－1,2－ジクロロエチレン | mg/L | ＜０．００４ | ＜０．００４ | ＜０．００４ | ０／ ２ |  |  |  | ０／ ２
| 1,1,1－トリクロロエタン | mg/L | ＜０．１ | ＜０．１ | ＜０．１ | ０／ ２ |  |  |  | ０／ ２
| 1,1,2－トリクロロエタン | mg/L | ＜０．０００６ | ＜０．０００６ | ＜０．０００６ | ０／ ２ |  |  |  | ０／ ２
| トリクロロエチレン | mg/L | ＜０．００１ | ＜０．００１ | ＜０．００１ | ０／ ２ |  |  |  | ０／ ２
| テトラクロロエチレン | mg/L | ＜０．０００５ | ＜０．０００５ | ＜０．０００５ | ０／ ２ |  |  |  | ０／ ２
| 1,3－ジクロロプロペン | mg/L | ＜０．０００２ | ＜０．０００２ | ＜０．０００２ | ０／ ２ |  |  |  | ０／ ２
| チウラム | mg/L | ＜０．０００６ | ＜０．０００６ | ＜０．０００６ | ０／ ２ |  |  |  | ０／ ２
| シマジン | mg/L | ＜０．０００３ | ＜０．０００３ | ＜０．０００３ | ０／ ２ |  |  |  | ０／ ２
| チオベンカルブ | mg/L | ＜０．００２ | ＜０．００２ | ＜０．００２ | ０／ ２ |  |  |  | ０／ ２
| ベンゼン | mg/L | ＜０．００１ | ＜０．００１ | ＜０．００１ | ０／ ２ |  |  |  | ０／ ２
| セレン | mg/L | ＜０．００２ | ＜０．００２ | ＜０．００２ | ０／ ４ |  |  |  | ０／ ４
| 硝酸性窒素及び亜硝酸性窒素 | mg/L
| ふっ素 | mg/L
| ほう素 | mg/L
| 1,4－ジオキサン | mg/L | ＜０．００５ | ＜０．００５ | ＜０．００５ | ０／ １ |  |  |  | ０／ １
注 ＤＯの７５％値欄は２５％値である．
42461 |  | 水質総括表 確定値
水 域 名 称 |  |  |  | 伊勢湾 | 伊勢湾 |  |  | 上層 |  |  |  | 伊勢湾 | 伊勢湾 |  |  | 中層
地点名(地点統一番号:生活環境類型:NP類型:水生生物類型) |  |  |  | 107 | Ｎ‐７ |  |  | 01407 | ( 605-02 : Aｲ : Ⅱｲ : A ｲ ) |  |  | 107 | Ｎ‐７ |  |  | 01407 | ( 605-02 : Aｲ : Ⅱｲ : A ｲ )
調 査 機 関 分 析 担 当 機 関 |  |  | 愛知県 |  |  |  | 水 産 試 験 場 |  |  |  | 愛知県 |  |  |  | 水 産 試 験 場
測 定 項 目 |  | 単 位 | 平 均 値 | 最 小 値 | 最 大 値 | 適合しない割合 (検体数) | 適合しない割合 (日数) | 中 央 値 | ７５％値 | 検出率 | 平 均 値 | 最 小 値 | 最 大 値 | 適合しない割合 (検体数) | 適合しない割合 (日数) | 中 央 値 | ７５％値 | 検出率
生活環境項目 | ｐＨ |  | ８．４ | ８．２ | ８．６ | ６／ １２ | ６／ １２ | ８．４ | ８．４ |  | ８．３ | ８．１ | ８．５ | ６／ １２ | ６／ １２ | ８．４ | ８．４
| ＤＯ | mg/L | ９．３ | ６．６ | １２ | １／ １２ | １／ １２ | ９．４ | ８．７ |  | ８．５ | ５．２ | １０ | ４／ １２ | ４／ １２ | ８．９ | ７．４
| ＢＯＤ | mg/L
| ＣＯＤ | mg/L | ２．６ | １．７ | ４．４ | １０／ １２ | １０／ １２ | ２．５ | ２．７ |  | ２．３ | １．５ | ２．８ | ８／ １２ | ８／ １２ | ２．３ | ２．６
| ＳＳ | mg/L
| 大腸菌群数 | MPN/100mL
| ｎ－ヘキサン抽出物質 | mg/L
| 全窒素 | mg/L | ０．２８ | ０．２０ | ０．４３ | ３／ １２ | ３／ １２ | ０．２６ | ０．３０
| 全燐 | mg/L | ０．０２７ | ０．０１１ | ０．０５７ | ５／ １２ | ５／ １２ | ０．０２４ | ０．０３３
| 全亜鉛 | mg/L | ０．００２ | ＜０．００１ | ０．００７ | ０／ １２ | ０／ １２ | ０．００１ | ０．００１
| ノニルフェノール | mg/L | ＜０．００００６ | ＜０．００００６ | ＜０．００００６ | ０／ １２ | ０／ １２ | ＜０．００００６ | ＜０．００００６
| ＬＡＳ | mg/L | ＜０．０００６ | ＜０．０００６ | ＜０．０００６ | ０／ １２ | ０／ １２ | ＜０．０００６ | ＜０．０００６
特殊項目 | フェノール類 | mg/L
| 銅 | mg/L
| 鉄（溶解性） | mg/L
| マンガン（溶解性） | mg/L
| クロム | mg/L
そ の 他 の 項 目 | アンモニア性窒素 | mg/L
| 亜硝酸性窒素 | mg/L
| 硝酸性窒素 | mg/L
| 有機性窒素 | mg/L
| 溶存態窒素 | mg/L
| 懸濁態窒素 | mg/L | ０．１３ | ０．０６ | ０．２８ |  |  | ０．１２ | ０．１５
| オルトリン酸態燐 | mg/L
| 電気伝導率 | mS/m
| 塩化物イオン | mg/L
| 塩分 |  | ２７．５７ | ２１．２１ | ３１．１８ |  |  | ２８．７０ | ２９．７２ |  | ３０．１０ | ２８．６５ | ３１．２９ |  |  | ３０．１８ | ３０．８２
| 陰イオン界面活性剤 | mg/L
| クロロフィルａ | mg/m3 | １．２Ｅ １ | １．７Ｅ ０ | ３．７Ｅ １ |  |  | ７．７Ｅ ０ | １．７Ｅ １
| フェオ色素 | mg/m3 | １．４ | ０．４ | ４．６ |  |  | ０．９ | １．３
| トリハロメタン生成能 | mg/L
| クロロホルム生成能 | mg/L
| ブロモジクロロメタン生成能 | mg/L
| ジブロモクロロメタン生成能 | mg/L
| ブロモホルム生成能 | mg/L
健 康 項 目 | カドミウム | mg/L
| 全シアン | mg/L
| 鉛 | mg/L
| 六価クロム | mg/L
| 砒素 | mg/L
| 総水銀 | mg/L
| アルキル水銀 | mg/L
| ＰＣＢ | mg/L
| ジクロロメタン | mg/L
| 四塩化炭素 | mg/L
| 1,2－ジクロロエタン | mg/L
| 1,1－ジクロロエチレン | mg/L
| シス－1,2－ジクロロエチレン | mg/L
| 1,1,1－トリクロロエタン | mg/L
| 1,1,2－トリクロロエタン | mg/L
| トリクロロエチレン | mg/L
| テトラクロロエチレン | mg/L
| 1,3－ジクロロプロペン | mg/L
| チウラム | mg/L
| シマジン | mg/L
| チオベンカルブ | mg/L
| ベンゼン | mg/L
| セレン | mg/L
| 硝酸性窒素及び亜硝酸性窒素 | mg/L
| ふっ素 | mg/L
| ほう素 | mg/L
| 1,4－ジオキサン | mg/L | ＜０．００５ | ＜０．００５ | ＜０．００５ | ０／ １ |  |  |  | ０／ １
注 ＤＯの７５％値欄は２５％値である．
42461 |  | 水質総括表 確定値
水 域 名 称 |  |  |  | 伊勢湾 | 伊勢湾 |  |  | 全層
地点名(地点統一番号:生活環境類型:NP類型:水生生物類型) |  |  |  | 107 | Ｎ‐７ |  |  | 01407 | ( 605-02 : Aｲ : Ⅱｲ : A ｲ )
調 査 機 関 分 析 担 当 機 関 |  |  | 愛知県 |  |  |  | 水 産 試 験 場
測 定 項 目 |  | 単 位 | 平 均 値 | 最 小 値 | 最 大 値 | 適合しない割合 (検体数) | 適合しない割合 (日数) | 中 央 値 | ７５％値 | 検出率 | 平 均 値 | 最 小 値 | 最 大 値 | 適合しない割合 (検体数) | 適合しない割合 (日数) | 中 央 値 | ７５％値 | 検出率
生活環境項目 | ｐＨ |  | ８．４ | ８．１ | ８．６ | １２／ ２４ | ７／ １２ | ８．４ | ８．４
| ＤＯ | mg/L | ８．９ | ５．２ | １２ | ５／ ２４ | ２／ １２ | ９．３ | ８．７
| ＢＯＤ | mg/L
| ＣＯＤ | mg/L | ２．５ | １．５ | ４．４ | １８／ ２４ | １０／ １２ | ２．４ | ２．７
| ＳＳ | mg/L
| 大腸菌群数 | MPN/100mL
| ｎ－ヘキサン抽出物質 | mg/L
| 全窒素 | mg/L | ０．２８ | ０．２０ | ０．４３ | ３／ １２ | ３／ １２ | ０．２６ | ０．３０
| 全燐 | mg/L | ０．０２７ | ０．０１１ | ０．０５７ | ５／ １２ | ５／ １２ | ０．０２４ | ０．０３３
| 全亜鉛 | mg/L | ０．００２ | ＜０．００１ | ０．００７ | ０／ １２ | ０／ １２ | ０．００１ | ０．００１
| ノニルフェノール | mg/L | ＜０．００００６ | ＜０．００００６ | ＜０．００００６ | ０／ １２ | ０／ １２ | ＜０．００００６ | ＜０．００００６
| ＬＡＳ | mg/L | ＜０．０００６ | ＜０．０００６ | ＜０．０００６ | ０／ １２ | ０／ １２ | ＜０．０００６ | ＜０．０００６
特殊項目 | フェノール類 | mg/L
| 銅 | mg/L
| 鉄（溶解性） | mg/L
| マンガン（溶解性） | mg/L
| クロム | mg/L
そ の 他 の 項 目 | アンモニア性窒素 | mg/L
| 亜硝酸性窒素 | mg/L
| 硝酸性窒素 | mg/L
| 有機性窒素 | mg/L
| 溶存態窒素 | mg/L
| 懸濁態窒素 | mg/L | ０．１３ | ０．０６ | ０．２８ |  |  | ０．１２ | ０．１５
| オルトリン酸態燐 | mg/L
| 電気伝導率 | mS/m
| 塩化物イオン | mg/L
| 塩分 |  | ２８．８４ | ２１．２１ | ３１．２９ |  |  | ２９．３７ | ２９．９８
| 陰イオン界面活性剤 | mg/L
| クロロフィルａ | mg/m3 | １．２Ｅ １ | １．７Ｅ ０ | ３．７Ｅ １ |  |  | ７．７Ｅ ０ | １．７Ｅ １
| フェオ色素 | mg/m3 | １．４ | ０．４ | ４．６ |  |  | ０．９ | １．３
| トリハロメタン生成能 | mg/L
| クロロホルム生成能 | mg/L
| ブロモジクロロメタン生成能 | mg/L
| ジブロモクロロメタン生成能 | mg/L
| ブロモホルム生成能 | mg/L
健 康 項 目 | カドミウム | mg/L
| 全シアン | mg/L
| 鉛 | mg/L
| 六価クロム | mg/L
| 砒素 | mg/L
| 総水銀 | mg/L
| アルキル水銀 | mg/L
| ＰＣＢ | mg/L
| ジクロロメタン | mg/L
| 四塩化炭素 | mg/L
| 1,2－ジクロロエタン | mg/L
| 1,1－ジクロロエチレン | mg/L
| シス－1,2－ジクロロエチレン | mg/L
| 1,1,1－トリクロロエタン | mg/L
| 1,1,2－トリクロロエタン | mg/L
| トリクロロエチレン | mg/L
| テトラクロロエチレン | mg/L
| 1,3－ジクロロプロペン | mg/L
| チウラム | mg/L
| シマジン | mg/L
| チオベンカルブ | mg/L
| ベンゼン | mg/L
| セレン | mg/L
| 硝酸性窒素及び亜硝酸性窒素 | mg/L
| ふっ素 | mg/L
| ほう素 | mg/L
| 1,4－ジオキサン | mg/L | ＜０．００５ | ＜０．００５ | ＜０．００５ | ０／ １ |  |  |  | ０／ １
注 ＤＯの７５％値欄は２５％値である．
42461 |  | 水質総括表 確定値
水 域 名 称 |  |  |  | 伊勢湾 | 伊勢湾 |  |  | 上層 |  |  |  | 伊勢湾 | 伊勢湾 |  |  | 中層
地点名(地点統一番号:生活環境類型:NP類型:水生生物類型) |  |  |  | 108 | Ｎ‐８ |  |  | 01408 | ( 605-03 : Aｲ : Ⅱｲ : A ｲ ) |  |  | 108 | Ｎ‐８ |  |  | 01408 | ( 605-03 : Aｲ : Ⅱｲ : A ｲ )
調 査 機 関 分 析 担 当 機 関 |  |  | 愛知県 |  |  |  | 水 産 試 験 場 |  |  |  | 愛知県 |  |  |  | 水 産 試 験 場
測 定 項 目 |  | 単 位 | 平 均 値 | 最 小 値 | 最 大 値 | 適合しない割合 (検体数) | 適合しない割合 (日数) | 中 央 値 | ７５％値 | 検出率 | 平 均 値 | 最 小 値 | 最 大 値 | 適合しない割合 (検体数) | 適合しない割合 (日数) | 中 央 値 | ７５％値 | 検出率
生活環境項目 | ｐＨ |  | ８．４ | ８．２ | ８．５ | ５／ １２ | ５／ １２ | ８．３ | ８．４ |  | ８．３ | ８．２ | ８．４ | ３／ １２ | ３／ １２ | ８．３ | ８．３
| ＤＯ | mg/L | ８．７ | ６．７ | １０ | １／ １２ | １／ １２ | ８．５ | ８．１ |  | ８．３ | ６．３ | １０ | ３／ １２ | ３／ １２ | ８．３ | ７．５
| ＢＯＤ | mg/L
| ＣＯＤ | mg/L | ２．２ | １．２ | ３．６ | ７／ １２ | ７／ １２ | ２．２ | ２．３ |  | ２．３ | １．４ | ４．２ | ６／ １２ | ６／ １２ | ２．１ | ２．８
| ＳＳ | mg/L
| 大腸菌群数 | MPN/100mL
| ｎ－ヘキサン抽出物質 | mg/L | ＮＤ | ＮＤ | ＮＤ | ０／ ２ | ０／ ２ | ＮＤ | ＮＤ
| 全窒素 | mg/L | ０．２６ | ０．１７ | ０．４１ | ２／ １２ | ２／ １２ | ０．２４ | ０．２８
| 全燐 | mg/L | ０．０２１ | ０．０１０ | ０．０４３ | ２／ １２ | ２／ １２ | ０．０１７ | ０．０２８
| 全亜鉛 | mg/L | ０．００１ | ＜０．００１ | ０．００２ | ０／ １２ | ０／ １２ | ＜０．００１ | ＜０．００１ |  | ０．００４ | ＜０．００１ | ０．０２５ | １／ １２ | １／ １２ | ０．００１ | ０．００１
| ノニルフェノール | mg/L | ＜０．００００６ | ＜０．００００６ | ＜０．００００６ | ０／ １２ | ０／ １２ | ＜０．００００６ | ＜０．００００６ |  | ＜０．００００６ | ＜０．００００６ | ＜０．００００６ | ０／ １２ | ０／ １２ | ＜０．００００６ | ＜０．００００６
| ＬＡＳ | mg/L | ＜０．０００６ | ＜０．０００６ | ＜０．０００６ | ０／ １２ | ０／ １２ | ＜０．０００６ | ＜０．０００６ |  | ＜０．０００６ | ＜０．０００６ | ＜０．０００６ | ０／ １２ | ０／ １２ | ＜０．０００６ | ＜０．０００６
特殊項目 | フェノール類 | mg/L |  | ＜０．０１ | ＜０．０１ |  |  |  |  | ０／ ２
| 銅 | mg/L
| 鉄（溶解性） | mg/L
| マンガン（溶解性） | mg/L
| クロム | mg/L
そ の 他 の 項 目 | アンモニア性窒素 | mg/L
| 亜硝酸性窒素 | mg/L
| 硝酸性窒素 | mg/L
| 有機性窒素 | mg/L
| 溶存態窒素 | mg/L
| 懸濁態窒素 | mg/L | ０．０９ | ＜０．０５ | ０．１９ |  |  | ０．０８ | ０．１０
| オルトリン酸態燐 | mg/L
| 電気伝導率 | mS/m
| 塩化物イオン | mg/L
| 塩分 |  | ２９．５４ | ２２．８２ | ３２．０３ |  |  | ３０．６３ | ３１．４１ |  | ３０．８０ | ２８．４２ | ３２．０５ |  |  | ３１．２５ | ３１．６７
| 陰イオン界面活性剤 | mg/L
| クロロフィルａ | mg/m3 | ６．６Ｅ ０ | ０．７Ｅ ０ | ３．０Ｅ １ |  |  | ５．０Ｅ ０ | ７．５Ｅ ０
| フェオ色素 | mg/m3 | ０．８ | ０．１ | １．８ |  |  | ０．７ | １．０
| トリハロメタン生成能 | mg/L
| クロロホルム生成能 | mg/L
| ブロモジクロロメタン生成能 | mg/L
| ジブロモクロロメタン生成能 | mg/L
| ブロモホルム生成能 | mg/L
健 康 項 目 | カドミウム | mg/L | ＜０．０００５ | ＜０．０００５ | ＜０．０００５ | ０／ ４ |  |  |  | ０／ ４
| 全シアン | mg/L |  | ＮＤ | ＮＤ | ０／ ４ |  |  |  | ０／ ４
| 鉛 | mg/L | ＜０．００５ | ＜０．００５ | ＜０．００５ | ０／ ４ |  |  |  | ０／ ４
| 六価クロム | mg/L | ＜０．０１ | ＜０．０１ | ＜０．０１ | ０／ ４ |  |  |  | ０／ ４
| 砒素 | mg/L | ＜０．００５ | ＜０．００５ | ＜０．００５ | ０／ ２ |  |  |  | ０／ ２
| 総水銀 | mg/L |  | ＜０．０００５ | ＜０．０００５ | ０／ ４ |  |  |  | ０／ ４
| アルキル水銀 | mg/L
| ＰＣＢ | mg/L
| ジクロロメタン | mg/L | ＜０．００２ | ＜０．００２ | ＜０．００２ | ０／ ２ |  |  |  | ０／ ２
| 四塩化炭素 | mg/L | ＜０．０００２ | ＜０．０００２ | ＜０．０００２ | ０／ ２ |  |  |  | ０／ ２
| 1,2－ジクロロエタン | mg/L | ＜０．０００４ | ＜０．０００４ | ＜０．０００４ | ０／ ２ |  |  |  | ０／ ２
| 1,1－ジクロロエチレン | mg/L | ＜０．０１ | ＜０．０１ | ＜０．０１ | ０／ ２ |  |  |  | ０／ ２
| シス－1,2－ジクロロエチレン | mg/L | ＜０．００４ | ＜０．００４ | ＜０．００４ | ０／ ２ |  |  |  | ０／ ２
| 1,1,1－トリクロロエタン | mg/L | ＜０．１ | ＜０．１ | ＜０．１ | ０／ ２ |  |  |  | ０／ ２
| 1,1,2－トリクロロエタン | mg/L | ＜０．０００６ | ＜０．０００６ | ＜０．０００６ | ０／ ２ |  |  |  | ０／ ２
| トリクロロエチレン | mg/L | ＜０．００１ | ＜０．００１ | ＜０．００１ | ０／ ２ |  |  |  | ０／ ２
| テトラクロロエチレン | mg/L | ＜０．０００５ | ＜０．０００５ | ＜０．０００５ | ０／ ２ |  |  |  | ０／ ２
| 1,3－ジクロロプロペン | mg/L | ＜０．０００２ | ＜０．０００２ | ＜０．０００２ | ０／ ２ |  |  |  | ０／ ２
| チウラム | mg/L | ＜０．０００６ | ＜０．０００６ | ＜０．０００６ | ０／ ２ |  |  |  | ０／ ２
| シマジン | mg/L | ＜０．０００３ | ＜０．０００３ | ＜０．０００３ | ０／ ２ |  |  |  | ０／ ２
| チオベンカルブ | mg/L | ＜０．００２ | ＜０．００２ | ＜０．００２ | ０／ ２ |  |  |  | ０／ ２
| ベンゼン | mg/L | ＜０．００１ | ＜０．００１ | ＜０．００１ | ０／ ２ |  |  |  | ０／ ２
| セレン | mg/L | ＜０．００２ | ＜０．００２ | ＜０．００２ | ０／ ４ |  |  |  | ０／ ４
| 硝酸性窒素及び亜硝酸性窒素 | mg/L
| ふっ素 | mg/L
| ほう素 | mg/L
| 1,4－ジオキサン | mg/L | ＜０．００５ | ＜０．００５ | ＜０．００５ | ０／ １ |  |  |  | ０／ １
注 ＤＯの７５％値欄は２５％値である．
42461 |  | 水質総括表 確定値
水 域 名 称 |  |  |  | 伊勢湾 | 伊勢湾 |  |  | 下層 |  |  |  | 伊勢湾 | 伊勢湾 |  |  | 全層
地点名(地点統一番号:生活環境類型:NP類型:水生生物類型) |  |  |  | 108 | Ｎ‐８ |  |  | 01408 | ( 605-03 : Aｲ : Ⅱｲ : A ｲ ) |  |  | 108 | Ｎ‐８ |  |  | 01408 | ( 605-03 : Aｲ : Ⅱｲ : A ｲ )
調 査 機 関 分 析 担 当 機 関 |  |  | 愛知県 |  |  |  | 水 産 試 験 場 |  |  |  | 愛知県 |  |  |  | 水 産 試 験 場
測 定 項 目 |  | 単 位 | 平 均 値 | 最 小 値 | 最 大 値 | 適合しない割合 (検体数) | 適合しない割合 (日数) | 中 央 値 | ７５％値 | 検出率 | 平 均 値 | 最 小 値 | 最 大 値 | 適合しない割合 (検体数) | 適合しない割合 (日数) | 中 央 値 | ７５％値 | 検出率
生活環境項目 | ｐＨ |  | ８．１ | ７．７ | ８．４ | ３／ １２ | ３／ １２ | ８．２ | ８．３ |  | ８．３ | ７．７ | ８．５ | １１／ ３６ | １／ １２ | ８．３ | ８．３
| ＤＯ | mg/L | ５．２ | １．０ | ９．１ | ８／ １２ | ８／ １２ | ５．１ | ３．４ |  | ７．４ | １．０ | １０ | １２／ ３６ | ６／ １２ | ７．６ | ６．１
| ＢＯＤ | mg/L
| ＣＯＤ | mg/L | １．３ | ０．５ | １．９ | ０／ １２ | ０／ １２ | １．３ | １．５ |  | １．９ | ０．５ | ４．２ | １３／ ３６ | ４／ １２ | １．９ | ２．１
| ＳＳ | mg/L
| 大腸菌群数 | MPN/100mL
| ｎ－ヘキサン抽出物質 | mg/L | [8 empty] | ＮＤ | ＮＤ | ＮＤ | ０／ ２ | ０／ ２ | ＮＤ | ＮＤ
| 全窒素 | mg/L | ０．３１ | ０．２３ | ０．４３ | ６／ １２ | ６／ １２ | ０．３０ | ０．３６ |  | ０．２８ | ０．１７ | ０．４３ | ８／ ２４ | ３／ １２ | ０．２７ | ０．３０
| 全燐 | mg/L | ０．０３６ | ０．０１６ | ０．１０ | ６／ １２ | ６／ １２ | ０．０３０ | ０．０４２ |  | ０．０２９ | ０．０１０ | ０．１０ | ８／ ２４ | ５／ １２ | ０．０２７ | ０．０３２
| 全亜鉛 | mg/L | ０．００３ | ＜０．００１ | ０．０２２ | １／ １２ | １／ １２ | ０．００１ | ０．００２ |  | ０．００３ | ＜０．００１ | ０．０２５ | ２／ ３６ | ０／ １２ | ０．００１ | ０．００２
| ノニルフェノール | mg/L | ＜０．００００６ | ＜０．００００６ | ＜０．００００６ | ０／ １２ | ０／ １２ | ＜０．００００６ | ＜０．００００６ |  | ＜０．００００６ | ＜０．００００６ | ＜０．００００６ | ０／ ３６ | ０／ １２ | ＜０．００００６ | ＜０．００００６
| ＬＡＳ | mg/L | ＜０．０００６ | ＜０．０００６ | ＜０．０００６ | ０／ １２ | ０／ １２ | ＜０．０００６ | ＜０．０００６ |  | ＜０．０００６ | ＜０．０００６ | ＜０．０００６ | ０／ ３６ | ０／ １２ | ＜０．０００６ | ＜０．０００６
特殊項目 | フェノール類 | mg/L | [9 empty] | ＜０．０１ | ＜０．０１ |  |  |  |  | ０／ ２
| 銅 | mg/L
| 鉄（溶解性） | mg/L
| マンガン（溶解性） | mg/L
| クロム | mg/L
そ の 他 の 項 目 | アンモニア性窒素 | mg/L
| 亜硝酸性窒素 | mg/L
| 硝酸性窒素 | mg/L
| 有機性窒素 | mg/L
| 溶存態窒素 | mg/L
| 懸濁態窒素 | mg/L | [8 empty] | ０．０９ | ＜０．０５ | ０．１９ |  |  | ０．０８ | ０．１０
| オルトリン酸態燐 | mg/L
| 電気伝導率 | mS/m
| 塩化物イオン | mg/L
| 塩分 |  | ３２．７２ | ２６．７３ | ３４．１０ |  |  | ３３．１７ | ３３．３３ |  | ３１．０２ | ２２．８２ | ３４．１０ |  |  | ３１．６４ | ３１．９８
| 陰イオン界面活性剤 | mg/L
| クロロフィルａ | mg/m3 | １．３Ｅ ０ | ０．２Ｅ ０ | ４．５Ｅ ０ |  |  | １．０Ｅ ０ | １．４Ｅ ０ |  | ４．０Ｅ ０ | ０．２Ｅ ０ | ３．０Ｅ １ |  |  | ３．１Ｅ ０ | ４．５Ｅ ０
| フェオ色素 | mg/m3 | ０．８ | ０．２ | １．３ |  |  | ０．９ | １．１ |  | ０．８ | ０．１ | １．８ |  |  | ０．８ | １．０
| トリハロメタン生成能 | mg/L
| クロロホルム生成能 | mg/L
| ブロモジクロロメタン生成能 | mg/L
| ジブロモクロロメタン生成能 | mg/L
| ブロモホルム生成能 | mg/L
健 康 項 目 | カドミウム | mg/L | [8 empty] | ＜０．０００５ | ＜０．０００５ | ＜０．０００５ | ０／ ４ |  |  |  | ０／ ４
| 全シアン | mg/L | [9 empty] | ＮＤ | ＮＤ | ０／ ４ |  |  |  | ０／ ４
| 鉛 | mg/L | [8 empty] | ＜０．００５ | ＜０．００５ | ＜０．００５ | ０／ ４ |  |  |  | ０／ ４
| 六価クロム | mg/L | [8 empty] | ＜０．０１ | ＜０．０１ | ＜０．０１ | ０／ ４ |  |  |  | ０／ ４
| 砒素 | mg/L | [8 empty] | ＜０．００５ | ＜０．００５ | ＜０．００５ | ０／ ２ |  |  |  | ０／ ２
| 総水銀 | mg/L | [9 empty] | ＜０．０００５ | ＜０．０００５ | ０／ ４ |  |  |  | ０／ ４
| アルキル水銀 | mg/L
| ＰＣＢ | mg/L
| ジクロロメタン | mg/L | [8 empty] | ＜０．００２ | ＜０．００２ | ＜０．００２ | ０／ ２ |  |  |  | ０／ ２
| 四塩化炭素 | mg/L | [8 empty] | ＜０．０００２ | ＜０．０００２ | ＜０．０００２ | ０／ ２ |  |  |  | ０／ ２
| 1,2－ジクロロエタン | mg/L | [8 empty] | ＜０．０００４ | ＜０．０００４ | ＜０．０００４ | ０／ ２ |  |  |  | ０／ ２
| 1,1－ジクロロエチレン | mg/L | [8 empty] | ＜０．０１ | ＜０．０１ | ＜０．０１ | ０／ ２ |  |  |  | ０／ ２
| シス－1,2－ジクロロエチレン | mg/L | [8 empty] | ＜０．００４ | ＜０．００４ | ＜０．００４ | ０／ ２ |  |  |  | ０／ ２
| 1,1,1－トリクロロエタン | mg/L | [8 empty] | ＜０．１ | ＜０．１ | ＜０．１ | ０／ ２ |  |  |  | ０／ ２
| 1,1,2－トリクロロエタン | mg/L | [8 empty] | ＜０．０００６ | ＜０．０００６ | ＜０．０００６ | ０／ ２ |  |  |  | ０／ ２
| トリクロロエチレン | mg/L | [8 empty] | ＜０．００１ | ＜０．００１ | ＜０．００１ | ０／ ２ |  |  |  | ０／ ２
| テトラクロロエチレン | mg/L | [8 empty] | ＜０．０００５ | ＜０．０００５ | ＜０．０００５ | ０／ ２ |  |  |  | ０／ ２
| 1,3－ジクロロプロペン | mg/L | [8 empty] | ＜０．０００２ | ＜０．０００２ | ＜０．０００２ | ０／ ２ |  |  |  | ０／ ２
| チウラム | mg/L | [8 empty] | ＜０．０００６ | ＜０．０００６ | ＜０．０００６ | ０／ ２ |  |  |  | ０／ ２
| シマジン | mg/L | [8 empty] | ＜０．０００３ | ＜０．０００３ | ＜０．０００３ | ０／ ２ |  |  |  | ０／ ２
| チオベンカルブ | mg/L | [8 empty] | ＜０．００２ | ＜０．００２ | ＜０．００２ | ０／ ２ |  |  |  | ０／ ２
| ベンゼン | mg/L | [8 empty] | ＜０．００１ | ＜０．００１ | ＜０．００１ | ０／ ２ |  |  |  | ０／ ２
| セレン | mg/L | [8 empty] | ＜０．００２ | ＜０．００２ | ＜０．００２ | ０／ ４ |  |  |  | ０／ ４
| 硝酸性窒素及び亜硝酸性窒素 | mg/L
| ふっ素 | mg/L
| ほう素 | mg/L
| 1,4－ジオキサン | mg/L | [8 empty] | ＜０．００５ | ＜０．００５ | ＜０．００５ | ０／ １ |  |  |  | ０／ １
注 ＤＯの７５％値欄は２５％値である．
42461 |  | 水質総括表 確定値
水 域 名 称 |  |  |  | 伊勢湾 | 伊勢湾 |  |  | 上層 |  |  |  | 伊勢湾 | 伊勢湾 |  |  | 中層
地点名(地点統一番号:生活環境類型:NP類型:水生生物類型) |  |  |  | 109 | Ｎ‐９ |  |  | 01409 | ( 605-04 : Aｲ : Ⅱｲ : A ｲ ) |  |  | 109 | Ｎ‐９ |  |  | 01409 | ( 605-04 : Aｲ : Ⅱｲ : A ｲ )
調 査 機 関 分 析 担 当 機 関 |  |  | 愛知県 |  |  |  | 水 産 試 験 場 |  |  |  | 愛知県 |  |  |  | 水 産 試 験 場
測 定 項 目 |  | 単 位 | 平 均 値 | 最 小 値 | 最 大 値 | 適合しない割合 (検体数) | 適合しない割合 (日数) | 中 央 値 | ７５％値 | 検出率 | 平 均 値 | 最 小 値 | 最 大 値 | 適合しない割合 (検体数) | 適合しない割合 (日数) | 中 央 値 | ７５％値 | 検出率
生活環境項目 | ｐＨ |  | ８．３ | ８．０ | ８．５ | ３／ １２ | ３／ １２ | ８．３ | ８．３ |  | ８．３ | ８．１ | ８．４ | １／ １２ | １／ １２ | ８．３ | ８．３
| ＤＯ | mg/L | ８．４ | ６．１ | ９．４ | １／ １２ | １／ １２ | ８．４ | ８．１ |  | ８．４ | ６．３ | １０ | １／ １２ | １／ １２ | ８．４ | ７．７
| ＢＯＤ | mg/L
| ＣＯＤ | mg/L | １．９ | １．１ | ３．１ | ４／ １２ | ４／ １２ | １．９ | ２．１ |  | １．８ | １．３ | ３．６ | ３／ １２ | ３／ １２ | １．７ | １．９
| ＳＳ | mg/L
| 大腸菌群数 | MPN/100mL
| ｎ－ヘキサン抽出物質 | mg/L
| 全窒素 | mg/L | ０．２６ | ０．１６ | ０．３５ | ３／ １２ | ３／ １２ | ０．２６ | ０．２９
| 全燐 | mg/L | ０．０１６ | ０．０１０ | ０．０２６ | ０／ １２ | ０／ １２ | ０．０１５ | ０．０１６
| 全亜鉛 | mg/L | ０．００２ | ＜０．００１ | ０．００８ | ０／ １２ | ０／ １２ | ＜０．００１ | ０．００１
| ノニルフェノール | mg/L | ＜０．００００６ | ＜０．００００６ | ＜０．００００６ | ０／ １２ | ０／ １２ | ＜０．００００６ | ＜０．００００６
| ＬＡＳ | mg/L | ＜０．０００６ | ＜０．０００６ | ＜０．０００６ | ０／ １２ | ０／ １２ | ＜０．０００６ | ＜０．０００６
特殊項目 | フェノール類 | mg/L
| 銅 | mg/L
| 鉄（溶解性） | mg/L
| マンガン（溶解性） | mg/L
| クロム | mg/L
そ の 他 の 項 目 | アンモニア性窒素 | mg/L
| 亜硝酸性窒素 | mg/L
| 硝酸性窒素 | mg/L
| 有機性窒素 | mg/L
| 溶存態窒素 | mg/L
| 懸濁態窒素 | mg/L | ０．０６ | ＜０．０５ | ０．０８ |  |  | ０．０５ | ０．０６
| オルトリン酸態燐 | mg/L
| 電気伝導率 | mS/m
| 塩化物イオン | mg/L
| 塩分 |  | ３０．７９ | ２５．８４ | ３３．０８ |  |  | ３１．８７ | ３２．７３ |  | ３１．９０ | ２８．８２ | ３３．２６ |  |  | ３２．６１ | ３２．７３
| 陰イオン界面活性剤 | mg/L
| クロロフィルａ | mg/m3 | ２．８Ｅ ０ | ０．２Ｅ ０ | ７．３Ｅ ０ |  |  | ２．３Ｅ ０ | ２．９Ｅ ０
| フェオ色素 | mg/m3 | ０．７ | ＜０．１ | １．４ |  |  | ０．７ | ０．８
| トリハロメタン生成能 | mg/L
| クロロホルム生成能 | mg/L
| ブロモジクロロメタン生成能 | mg/L
| ジブロモクロロメタン生成能 | mg/L
| ブロモホルム生成能 | mg/L
健 康 項 目 | カドミウム | mg/L
| 全シアン | mg/L
| 鉛 | mg/L
| 六価クロム | mg/L
| 砒素 | mg/L
| 総水銀 | mg/L
| アルキル水銀 | mg/L
| ＰＣＢ | mg/L
| ジクロロメタン | mg/L
| 四塩化炭素 | mg/L
| 1,2－ジクロロエタン | mg/L
| 1,1－ジクロロエチレン | mg/L
| シス－1,2－ジクロロエチレン | mg/L
| 1,1,1－トリクロロエタン | mg/L
| 1,1,2－トリクロロエタン | mg/L
| トリクロロエチレン | mg/L
| テトラクロロエチレン | mg/L
| 1,3－ジクロロプロペン | mg/L
| チウラム | mg/L
| シマジン | mg/L
| チオベンカルブ | mg/L
| ベンゼン | mg/L
| セレン | mg/L
| 硝酸性窒素及び亜硝酸性窒素 | mg/L
| ふっ素 | mg/L
| ほう素 | mg/L
| 1,4－ジオキサン | mg/L | ＜０．００５ | ＜０．００５ | ＜０．００５ | ０／ １ |  |  |  | ０／ １
注 ＤＯの７５％値欄は２５％値である．
42461 |  | 水質総括表 確定値
水 域 名 称 |  |  |  | 伊勢湾 | 伊勢湾 |  |  | 全層
地点名(地点統一番号:生活環境類型:NP類型:水生生物類型) |  |  |  | 109 | Ｎ‐９ |  |  | 01409 | ( 605-04 : Aｲ : Ⅱｲ : A ｲ )
調 査 機 関 分 析 担 当 機 関 |  |  | 愛知県 |  |  |  | 水 産 試 験 場
測 定 項 目 |  | 単 位 | 平 均 値 | 最 小 値 | 最 大 値 | 適合しない割合 (検体数) | 適合しない割合 (日数) | 中 央 値 | ７５％値 | 検出率 | 平 均 値 | 最 小 値 | 最 大 値 | 適合しない割合 (検体数) | 適合しない割合 (日数) | 中 央 値 | ７５％値 | 検出率
生活環境項目 | ｐＨ |  | ８．３ | ８．０ | ８．５ | ４／ ２４ | ３／ １２ | ８．３ | ８．３
| ＤＯ | mg/L | ８．４ | ６．１ | １０ | ２／ ２４ | １／ １２ | ８．６ | ８．０
| ＢＯＤ | mg/L
| ＣＯＤ | mg/L | １．９ | １．１ | ３．６ | ７／ ２４ | ４／ １２ | １．８ | ２．１
| ＳＳ | mg/L
| 大腸菌群数 | MPN/100mL
| ｎ－ヘキサン抽出物質 | mg/L
| 全窒素 | mg/L | ０．２６ | ０．１６ | ０．３５ | ３／ １２ | ３／ １２ | ０．２６ | ０．２９
| 全燐 | mg/L | ０．０１６ | ０．０１０ | ０．０２６ | ０／ １２ | ０／ １２ | ０．０１５ | ０．０１６
| 全亜鉛 | mg/L | ０．００２ | ＜０．００１ | ０．００８ | ０／ １２ | ０／ １２ | ＜０．００１ | ０．００１
| ノニルフェノール | mg/L | ＜０．００００６ | ＜０．００００６ | ＜０．００００６ | ０／ １２ | ０／ １２ | ＜０．００００６ | ＜０．００００６
| ＬＡＳ | mg/L | ＜０．０００６ | ＜０．０００６ | ＜０．０００６ | ０／ １２ | ０／ １２ | ＜０．０００６ | ＜０．０００６
特殊項目 | フェノール類 | mg/L
| 銅 | mg/L
| 鉄（溶解性） | mg/L
| マンガン（溶解性） | mg/L
| クロム | mg/L
そ の 他 の 項 目 | アンモニア性窒素 | mg/L
| 亜硝酸性窒素 | mg/L
| 硝酸性窒素 | mg/L
| 有機性窒素 | mg/L
| 溶存態窒素 | mg/L
| 懸濁態窒素 | mg/L | ０．０６ | ＜０．０５ | ０．０８ |  |  | ０．０５ | ０．０６
| オルトリン酸態燐 | mg/L
| 電気伝導率 | mS/m
| 塩化物イオン | mg/L
| 塩分 |  | ３１．３５ | ２５．８４ | ３３．２６ |  |  | ３２．１４ | ３２．７３
| 陰イオン界面活性剤 | mg/L
| クロロフィルａ | mg/m3 | ２．８Ｅ ０ | ０．２Ｅ ０ | ７．３Ｅ ０ |  |  | ２．３Ｅ ０ | ２．９Ｅ ０
| フェオ色素 | mg/m3 | ０．７ | ＜０．１ | １．４ |  |  | ０．７ | ０．８
| トリハロメタン生成能 | mg/L
| クロロホルム生成能 | mg/L
| ブロモジクロロメタン生成能 | mg/L
| ジブロモクロロメタン生成能 | mg/L
| ブロモホルム生成能 | mg/L
健 康 項 目 | カドミウム | mg/L
| 全シアン | mg/L
| 鉛 | mg/L
| 六価クロム | mg/L
| 砒素 | mg/L
| 総水銀 | mg/L
| アルキル水銀 | mg/L
| ＰＣＢ | mg/L
| ジクロロメタン | mg/L
| 四塩化炭素 | mg/L
| 1,2－ジクロロエタン | mg/L
| 1,1－ジクロロエチレン | mg/L
| シス－1,2－ジクロロエチレン | mg/L
| 1,1,1－トリクロロエタン | mg/L
| 1,1,2－トリクロロエタン | mg/L
| トリクロロエチレン | mg/L
| テトラクロロエチレン | mg/L
| 1,3－ジクロロプロペン | mg/L
| チウラム | mg/L
| シマジン | mg/L
| チオベンカルブ | mg/L
| ベンゼン | mg/L
| セレン | mg/L
| 硝酸性窒素及び亜硝酸性窒素 | mg/L
| ふっ素 | mg/L
| ほう素 | mg/L
| 1,4－ジオキサン | mg/L | ＜０．００５ | ＜０．００５ | ＜０．００５ | ０／ １ |  |  |  | ０／ １
注 ＤＯの７５％値欄は２５％値である．
42461 |  | 水質総括表 確定値
水 域 名 称 |  |  |  | 伊勢湾 | 伊勢湾 |  |  | 上層 |  |  |  | 伊勢湾 | 伊勢湾 |  |  | 中層
地点名(地点統一番号:生活環境類型:NP類型:水生生物類型) |  |  |  | 133 | Ｎ‐１３ |  |  | 01410 | ( 605-51 : Aｲ : Ⅱｲ : A ｲ ) |  |  | 133 | Ｎ‐１３ |  |  | 01410 | ( 605-51 : Aｲ : Ⅱｲ : A ｲ )
調 査 機 関 分 析 担 当 機 関 |  |  | 愛知県 |  |  |  | 水 産 試 験 場 |  |  |  | 愛知県 |  |  |  | 水 産 試 験 場
測 定 項 目 |  | 単 位 | 平 均 値 | 最 小 値 | 最 大 値 | 適合しない割合 (検体数) | 適合しない割合 (日数) | 中 央 値 | ７５％値 | 検出率 | 平 均 値 | 最 小 値 | 最 大 値 | 適合しない割合 (検体数) | 適合しない割合 (日数) | 中 央 値 | ７５％値 | 検出率
生活環境項目 | ｐＨ |  | ８．３ | ８．１ | ８．４ | ４／ １２ | ４／ １２ | ８．３ | ８．４ |  | ８．３ | ８．１ | ８．４ | ２／ １２ | ２／ １２ | ８．３ | ８．３
| ＤＯ | mg/L | ８．３ | ６．６ | ９．７ | ２／ １２ | ２／ １２ | ８．１ | ７．９ |  | ８．５ | ６．６ | ９．７ | ３／ １２ | ３／ １２ | ８．６ | ７．８
| ＢＯＤ | mg/L
| ＣＯＤ | mg/L | １．９ | １．０ | ３．２ | ３／ １２ | ３／ １２ | ２．０ | ２．０ |  | ２．１ | １．０ | ４．１ | ６／ １２ | ６／ １２ | ２．０ | ２．３
| ＳＳ | mg/L
| 大腸菌群数 | MPN/100mL
| ｎ－ヘキサン抽出物質 | mg/L
| 全窒素 | mg/L | ０．２５ | ０．１６ | ０．３６ | ３／ １２ | ３／ １２ | ０．２３ | ０．３０
| 全燐 | mg/L | ０．０１９ | ０．００７ | ０．０３４ | ２／ １２ | ２／ １２ | ０．０１６ | ０．０２０
| 全亜鉛 | mg/L | ０．００１ | ＜０．００１ | ０．００３ | ０／ １２ | ０／ １２ | ＜０．００１ | ＜０．００１
| ノニルフェノール | mg/L | ＜０．００００６ | ＜０．００００６ | ＜０．００００６ | ０／ １２ | ０／ １２ | ＜０．００００６ | ＜０．００００６
| ＬＡＳ | mg/L | ＜０．０００６ | ＜０．０００６ | ＜０．０００６ | ０／ １２ | ０／ １２ | ＜０．０００６ | ＜０．０００６
特殊項目 | フェノール類 | mg/L
| 銅 | mg/L
| 鉄（溶解性） | mg/L
| マンガン（溶解性） | mg/L
| クロム | mg/L
そ の 他 の 項 目 | アンモニア性窒素 | mg/L
| 亜硝酸性窒素 | mg/L
| 硝酸性窒素 | mg/L
| 有機性窒素 | mg/L
| 溶存態窒素 | mg/L
| 懸濁態窒素 | mg/L | ０．０７ | ＜０．０５ | ０．１２ |  |  | ０．０５ | ０．０８
| オルトリン酸態燐 | mg/L
| 電気伝導率 | mS/m
| 塩化物イオン | mg/L
| 塩分 |  | ３０．６６ | ２６．２９ | ３３．１０ |  |  | ３０．９２ | ３２．２０ |  | ３１．４４ | ２９．７２ | ３３．１１ |  |  | ３１．５８ | ３２．２７
| 陰イオン界面活性剤 | mg/L
| クロロフィルａ | mg/m3 | ４．４Ｅ ０ | ０．１Ｅ ０ | ２．１Ｅ １ |  |  | ２．６Ｅ ０ | ５．３Ｅ ０
| フェオ色素 | mg/m3 | ０．９ | ＜０．１ | ３．４ |  |  | ０．７ | ０．９
| トリハロメタン生成能 | mg/L
| クロロホルム生成能 | mg/L
| ブロモジクロロメタン生成能 | mg/L
| ジブロモクロロメタン生成能 | mg/L
| ブロモホルム生成能 | mg/L
健 康 項 目 | カドミウム | mg/L
| 全シアン | mg/L
| 鉛 | mg/L
| 六価クロム | mg/L
| 砒素 | mg/L
| 総水銀 | mg/L
| アルキル水銀 | mg/L
| ＰＣＢ | mg/L
| ジクロロメタン | mg/L
| 四塩化炭素 | mg/L
| 1,2－ジクロロエタン | mg/L
| 1,1－ジクロロエチレン | mg/L
| シス－1,2－ジクロロエチレン | mg/L
| 1,1,1－トリクロロエタン | mg/L
| 1,1,2－トリクロロエタン | mg/L
| トリクロロエチレン | mg/L
| テトラクロロエチレン | mg/L
| 1,3－ジクロロプロペン | mg/L
| チウラム | mg/L
| シマジン | mg/L
| チオベンカルブ | mg/L
| ベンゼン | mg/L
| セレン | mg/L
| 硝酸性窒素及び亜硝酸性窒素 | mg/L
| ふっ素 | mg/L
| ほう素 | mg/L
| 1,4－ジオキサン | mg/L | ＜０．００５ | ＜０．００５ | ＜０．００５ | ０／ １ |  |  |  | ０／ １
注 ＤＯの７５％値欄は２５％値である．
42461 |  | 水質総括表 確定値
水 域 名 称 |  |  |  | 伊勢湾 | 伊勢湾 |  |  | 全層
地点名(地点統一番号:生活環境類型:NP類型:水生生物類型) |  |  |  | 133 | Ｎ‐１３ |  |  | 01410 | ( 605-51 : Aｲ : Ⅱｲ : A ｲ )
調 査 機 関 分 析 担 当 機 関 |  |  | 愛知県 |  |  |  | 水 産 試 験 場
測 定 項 目 |  | 単 位 | 平 均 値 | 最 小 値 | 最 大 値 | 適合しない割合 (検体数) | 適合しない割合 (日数) | 中 央 値 | ７５％値 | 検出率 | 平 均 値 | 最 小 値 | 最 大 値 | 適合しない割合 (検体数) | 適合しない割合 (日数) | 中 央 値 | ７５％値 | 検出率
生活環境項目 | ｐＨ |  | ８．３ | ８．１ | ８．４ | ６／ ２４ | ３／ １２ | ８．３ | ８．３
| ＤＯ | mg/L | ８．４ | ６．６ | ９．７ | ５／ ２４ | ２／ １２ | ８．４ | ８．０
| ＢＯＤ | mg/L
| ＣＯＤ | mg/L | ２．０ | １．０ | ４．１ | ９／ ２４ | ６／ １２ | ２．０ | ２．２
| ＳＳ | mg/L
| 大腸菌群数 | MPN/100mL
| ｎ－ヘキサン抽出物質 | mg/L
| 全窒素 | mg/L | ０．２５ | ０．１６ | ０．３６ | ３／ １２ | ３／ １２ | ０．２３ | ０．３０
| 全燐 | mg/L | ０．０１９ | ０．００７ | ０．０３４ | ２／ １２ | ２／ １２ | ０．０１６ | ０．０２０
| 全亜鉛 | mg/L | ０．００１ | ＜０．００１ | ０．００３ | ０／ １２ | ０／ １２ | ＜０．００１ | ＜０．００１
| ノニルフェノール | mg/L | ＜０．００００６ | ＜０．００００６ | ＜０．００００６ | ０／ １２ | ０／ １２ | ＜０．００００６ | ＜０．００００６
| ＬＡＳ | mg/L | ＜０．０００６ | ＜０．０００６ | ＜０．０００６ | ０／ １２ | ０／ １２ | ＜０．０００６ | ＜０．０００６
特殊項目 | フェノール類 | mg/L
| 銅 | mg/L
| 鉄（溶解性） | mg/L
| マンガン（溶解性） | mg/L
| クロム | mg/L
そ の 他 の 項 目 | アンモニア性窒素 | mg/L
| 亜硝酸性窒素 | mg/L
| 硝酸性窒素 | mg/L
| 有機性窒素 | mg/L
| 溶存態窒素 | mg/L
| 懸濁態窒素 | mg/L | ０．０７ | ＜０．０５ | ０．１２ |  |  | ０．０５ | ０．０８
| オルトリン酸態燐 | mg/L
| 電気伝導率 | mS/m
| 塩化物イオン | mg/L
| 塩分 |  | ３１．０５ | ２６．２９ | ３３．１１ |  |  | ３１．１９ | ３２．２１
| 陰イオン界面活性剤 | mg/L
| クロロフィルａ | mg/m3 | ４．４Ｅ ０ | ０．１Ｅ ０ | ２．１Ｅ １ |  |  | ２．６Ｅ ０ | ５．３Ｅ ０
| フェオ色素 | mg/m3 | ０．９ | ＜０．１ | ３．４ |  |  | ０．７ | ０．９
| トリハロメタン生成能 | mg/L
| クロロホルム生成能 | mg/L
| ブロモジクロロメタン生成能 | mg/L
| ジブロモクロロメタン生成能 | mg/L
| ブロモホルム生成能 | mg/L
健 康 項 目 | カドミウム | mg/L
| 全シアン | mg/L
| 鉛 | mg/L
| 六価クロム | mg/L
| 砒素 | mg/L
| 総水銀 | mg/L
| アルキル水銀 | mg/L
| ＰＣＢ | mg/L
| ジクロロメタン | mg/L
| 四塩化炭素 | mg/L
| 1,2－ジクロロエタン | mg/L
| 1,1－ジクロロエチレン | mg/L
| シス－1,2－ジクロロエチレン | mg/L
| 1,1,1－トリクロロエタン | mg/L
| 1,1,2－トリクロロエタン | mg/L
| トリクロロエチレン | mg/L
| テトラクロロエチレン | mg/L
| 1,3－ジクロロプロペン | mg/L
| チウラム | mg/L
| シマジン | mg/L
| チオベンカルブ | mg/L
| ベンゼン | mg/L
| セレン | mg/L
| 硝酸性窒素及び亜硝酸性窒素 | mg/L
| ふっ素 | mg/L
| ほう素 | mg/L
| 1,4－ジオキサン | mg/L | ＜０．００５ | ＜０．００５ | ＜０．００５ | ０／ １ |  |  |  | ０／ １
注 ＤＯの７５％値欄は２５％値である．
42461 |  | 水質総括表 確定値
水 域 名 称 |  |  |  | 伊勢湾 | 伊勢湾 |  |  | 表層（全層）
地点名(地点統一番号:生活環境類型:NP類型:水生生物類型) |  |  |  | 137 | Ｎ‐１５ |  |  | 01601 | ( 605-70 : Aｲ : Ⅱｲ : 特Aｲ )
調 査 機 関 分 析 担 当 機 関 |  |  | 愛知県 |  |  |  | 水 産 試 験 場
測 定 項 目 |  | 単 位 | 平 均 値 | 最 小 値 | 最 大 値 | 適合しない割合 (検体数) | 適合しない割合 (日数) | 中 央 値 | ７５％値 | 検出率 | 平 均 値 | 最 小 値 | 最 大 値 | 適合しない割合 (検体数) | 適合しない割合 (日数) | 中 央 値 | ７５％値 | 検出率
生活環境項目 | ｐＨ |  | ８．３ | ８．２ | ８．４ | ３／ １２ | ３／ １２ | ８．３ | ８．３
| ＤＯ | mg/L | ８．７ | ６．６ | １０ | ３／ １２ | ３／ １２ | ９．０ | ８．４
| ＢＯＤ | mg/L
| ＣＯＤ | mg/L | ２．２ | １．２ | ４．８ | ４／ １２ | ４／ １２ | １．９ | ２．１
| ＳＳ | mg/L
| 大腸菌群数 | MPN/100mL
| ｎ－ヘキサン抽出物質 | mg/L | ＮＤ | ＮＤ | ＮＤ | ０／ ２ | ０／ ２ | ＮＤ | ＮＤ
| 全窒素 | mg/L | ０．２６ | ０．１７ | ０．３６ | ２／ １２ | ２／ １２ | ０．２７ | ０．２７
| 全燐 | mg/L | ０．０２２ | ０．００７ | ０．０４３ | ２／ １２ | ２／ １２ | ０．０２０ | ０．０２７
| 全亜鉛 | mg/L | ０．００１ | ＜０．００１ | ０．００４ | ０／ １２ | ０／ １２ | ＜０．００１ | ＜０．００１
| ノニルフェノール | mg/L | ＜０．００００６ | ＜０．００００６ | ＜０．００００６ | ０／ １２ | ０／ １２ | ＜０．００００６ | ＜０．００００６
| ＬＡＳ | mg/L | ＜０．０００６ | ＜０．０００６ | ＜０．０００６ | ０／ １２ | ０／ １２ | ＜０．０００６ | ＜０．０００６
特殊項目 | フェノール類 | mg/L
| 銅 | mg/L
| 鉄（溶解性） | mg/L
| マンガン（溶解性） | mg/L
| クロム | mg/L
そ の 他 の 項 目 | アンモニア性窒素 | mg/L
| 亜硝酸性窒素 | mg/L
| 硝酸性窒素 | mg/L
| 有機性窒素 | mg/L
| 溶存態窒素 | mg/L
| 懸濁態窒素 | mg/L | ０．０９ | ＜０．０５ | ０．２９ |  |  | ０．０７ | ０．０９
| オルトリン酸態燐 | mg/L
| 電気伝導率 | mS/m
| 塩化物イオン | mg/L
| 塩分 |  | ３１．５１ | ２８．９０ | ３３．１３ |  |  | ３１．８０ | ３２．４１
| 陰イオン界面活性剤 | mg/L
| クロロフィルａ | mg/m3 | ７．１Ｅ ０ | ２．８Ｅ ０ | ３．１Ｅ １ |  |  | ５．１Ｅ ０ | ５．８Ｅ ０
| フェオ色素 | mg/m3 | １．３ | ０．４ | ２．２ |  |  | １．４ | １．８
| トリハロメタン生成能 | mg/L
| クロロホルム生成能 | mg/L
| ブロモジクロロメタン生成能 | mg/L
| ジブロモクロロメタン生成能 | mg/L
| ブロモホルム生成能 | mg/L
健 康 項 目 | カドミウム | mg/L
| 全シアン | mg/L
| 鉛 | mg/L
| 六価クロム | mg/L
| 砒素 | mg/L
| 総水銀 | mg/L
| アルキル水銀 | mg/L
| ＰＣＢ | mg/L
| ジクロロメタン | mg/L
| 四塩化炭素 | mg/L
| 1,2－ジクロロエタン | mg/L
| 1,1－ジクロロエチレン | mg/L
| シス－1,2－ジクロロエチレン | mg/L
| 1,1,1－トリクロロエタン | mg/L
| 1,1,2－トリクロロエタン | mg/L
| トリクロロエチレン | mg/L
| テトラクロロエチレン | mg/L
| 1,3－ジクロロプロペン | mg/L
| チウラム | mg/L
| シマジン | mg/L
| チオベンカルブ | mg/L
| ベンゼン | mg/L
| セレン | mg/L
| 硝酸性窒素及び亜硝酸性窒素 | mg/L
| ふっ素 | mg/L
| ほう素 | mg/L
| 1,4－ジオキサン | mg/L
注 ＤＯの７５％値欄は２５％値である．
42461 |  | 水質総括表 確定値
水 域 名 称 |  |  |  | 衣浦湾 | 衣浦港 |  |  | 上層 |  |  |  | 衣浦湾 | 衣浦港 |  |  | 中層
地点名(地点統一番号:生活環境類型:NP類型:水生生物類型) |  |  |  | 113 | Ｋ‐１（衣浦大橋） |  |  | 02101 | ( 601-01 : Cﾛ : Ⅳﾛ : ) |  |  | 113 | Ｋ‐１（衣浦大橋） |  |  | 02101 | ( 601-01 : Cﾛ : Ⅳﾛ : )
調 査 機 関 分 析 担 当 機 関 |  |  | 愛知県 |  |  |  | 水 産 試 験 場 |  |  |  | 愛知県 |  |  |  | 水 産 試 験 場
測 定 項 目 |  | 単 位 | 平 均 値 | 最 小 値 | 最 大 値 | 適合しない割合 (検体数) | 適合しない割合 (日数) | 中 央 値 | ７５％値 | 検出率 | 平 均 値 | 最 小 値 | 最 大 値 | 適合しない割合 (検体数) | 適合しない割合 (日数) | 中 央 値 | ７５％値 | 検出率
生活環境項目 | ｐＨ |  | ８．２ | ８．０ | ８．４ | １／ １２ | １／ １２ | ８．２ | ８．３ |  | ８．２ | ７．９ | ８．５ | １／ １２ | １／ １２ | ８．２ | ８．３
| ＤＯ | mg/L | ７．８ | ５．４ | １１ | ０／ １２ | ０／ １２ | ７．６ | ６．９ |  | ６．１ | １．９ | １０ | １／ １２ | １／ １２ | ６．０ | ３．７
| ＢＯＤ | mg/L
| ＣＯＤ | mg/L | ３．７ | １．９ | ６．４ | ０／ １２ | ０／ １２ | ３．６ | ４．３ |  | ２．２ | １．４ | ３．７ | ０／ １２ | ０／ １２ | ２．２ | ２．４
| ＳＳ | mg/L
| 大腸菌群数 | MPN/100mL
| ｎ－ヘキサン抽出物質 | mg/L | ＮＤ | ＮＤ | ＮＤ | － ／ ２ | － ／ ２ | ＮＤ | ＮＤ
| 全窒素 | mg/L | ０．８９ | ０．４２ | １．５ | ２／ １２ | １／ １２ | ０．８９ | ０．９６
| 全燐 | mg/L | ０．１２ | ０．０３６ | ０．１９ | ８／ １２ | ８／ １２ | ０．１２ | ０．１６
| 全亜鉛 | mg/L | ０．００８ | ０．００３ | ０．０１４ | － ／ ４ | － ／ ４ | ０．００７ | ０．００７
| ノニルフェノール | mg/L | ＜０．００００６ | ＜０．００００６ | ＜０．００００６ | － ／ ４ | － ／ ４ | ＜０．００００６ | ＜０．００００６
| ＬＡＳ | mg/L | ＜０．０００６ | ＜０．０００６ | ＜０．０００６ | － ／ ４ | － ／ ４ | ＜０．０００６ | ＜０．０００６
特殊項目 | フェノール類 | mg/L |  | ＜０．０１ | ＜０．０１ |  |  |  |  | ０／ ２
| 銅 | mg/L
| 鉄（溶解性） | mg/L
| マンガン（溶解性） | mg/L
| クロム | mg/L
そ の 他 の 項 目 | アンモニア性窒素 | mg/L
| 亜硝酸性窒素 | mg/L
| 硝酸性窒素 | mg/L
| 有機性窒素 | mg/L
| 溶存態窒素 | mg/L
| 懸濁態窒素 | mg/L | ０．１９ | ＜０．０５ | ０．４０ |  |  | ０．１９ | ０．２８
| オルトリン酸態燐 | mg/L
| 電気伝導率 | mS/m
| 塩化物イオン | mg/L
| 塩分 |  | ２３．０６ | ９．２５ | ３１．３３ |  |  | ２２．８３ | ２８．５２ |  | ３０．９４ | ２９．０３ | ３２．０６ |  |  | ３１．０３ | ３１．５４
| 陰イオン界面活性剤 | mg/L
| クロロフィルａ | mg/m3 | １．８Ｅ １ | ２．２Ｅ ０ | ５．４Ｅ １ |  |  | １．７Ｅ １ | ２．７Ｅ １
| フェオ色素 | mg/m3 | ３．４ | ０．４ | ９．８ |  |  | ３．０ | ４．１
| トリハロメタン生成能 | mg/L
| クロロホルム生成能 | mg/L
| ブロモジクロロメタン生成能 | mg/L
| ジブロモクロロメタン生成能 | mg/L
| ブロモホルム生成能 | mg/L
健 康 項 目 | カドミウム | mg/L | ＜０．０００５ | ＜０．０００５ | ＜０．０００５ | ０／ ４ |  |  |  | ０／ ４
| 全シアン | mg/L |  | ＮＤ | ＮＤ | ０／ ４ |  |  |  | ０／ ４
| 鉛 | mg/L | ＜０．００５ | ＜０．００５ | ＜０．００５ | ０／ ４ |  |  |  | ０／ ４
| 六価クロム | mg/L | ＜０．０１ | ＜０．０１ | ＜０．０１ | ０／ ４ |  |  |  | ０／ ４
| 砒素 | mg/L | ＜０．００５ | ＜０．００５ | ＜０．００５ | ０／ ２ |  |  |  | ０／ ２
| 総水銀 | mg/L |  | ＜０．０００５ | ＜０．０００５ | ０／ ４ |  |  |  | ０／ ４
| アルキル水銀 | mg/L
| ＰＣＢ | mg/L
| ジクロロメタン | mg/L | ＜０．００２ | ＜０．００２ | ＜０．００２ | ０／ ２ |  |  |  | ０／ ２
| 四塩化炭素 | mg/L | ＜０．０００２ | ＜０．０００２ | ＜０．０００２ | ０／ ２ |  |  |  | ０／ ２
| 1,2－ジクロロエタン | mg/L | ＜０．０００４ | ＜０．０００４ | ＜０．０００４ | ０／ ２ |  |  |  | ０／ ２
| 1,1－ジクロロエチレン | mg/L | ＜０．０１ | ＜０．０１ | ＜０．０１ | ０／ ２ |  |  |  | ０／ ２
| シス－1,2－ジクロロエチレン | mg/L | ＜０．００４ | ＜０．００４ | ＜０．００４ | ０／ ２ |  |  |  | ０／ ２
| 1,1,1－トリクロロエタン | mg/L | ＜０．１ | ＜０．１ | ＜０．１ | ０／ ２ |  |  |  | ０／ ２
| 1,1,2－トリクロロエタン | mg/L | ＜０．０００６ | ＜０．０００６ | ＜０．０００６ | ０／ ２ |  |  |  | ０／ ２
| トリクロロエチレン | mg/L | ＜０．００１ | ＜０．００１ | ＜０．００１ | ０／ ２ |  |  |  | ０／ ２
| テトラクロロエチレン | mg/L | ＜０．０００５ | ＜０．０００５ | ＜０．０００５ | ０／ ２ |  |  |  | ０／ ２
| 1,3－ジクロロプロペン | mg/L | ＜０．０００２ | ＜０．０００２ | ＜０．０００２ | ０／ ２ |  |  |  | ０／ ２
| チウラム | mg/L | ＜０．０００６ | ＜０．０００６ | ＜０．０００６ | ０／ ２ |  |  |  | ０／ ２
| シマジン | mg/L | ＜０．０００３ | ＜０．０００３ | ＜０．０００３ | ０／ ２ |  |  |  | ０／ ２
| チオベンカルブ | mg/L | ＜０．００２ | ＜０．００２ | ＜０．００２ | ０／ ２ |  |  |  | ０／ ２
| ベンゼン | mg/L | ＜０．００１ | ＜０．００１ | ＜０．００１ | ０／ ２ |  |  |  | ０／ ２
| セレン | mg/L | ＜０．００２ | ＜０．００２ | ＜０．００２ | ０／ ４ |  |  |  | ０／ ４
| 硝酸性窒素及び亜硝酸性窒素 | mg/L
| ふっ素 | mg/L
| ほう素 | mg/L
| 1,4－ジオキサン | mg/L | ＜０．００５ | ＜０．００５ | ＜０．００５ | ０／ １ |  |  |  | ０／ １
注 ＤＯの７５％値欄は２５％値である．
42461 |  | 水質総括表 確定値
水 域 名 称 |  |  |  | 衣浦湾 | 衣浦港 |  |  | 全層
地点名(地点統一番号:生活環境類型:NP類型:水生生物類型) |  |  |  | 113 | Ｋ‐１（衣浦大橋） |  |  | 02101 | ( 601-01 : Cﾛ : Ⅳﾛ : )
調 査 機 関 分 析 担 当 機 関 |  |  | 愛知県 |  |  |  | 水 産 試 験 場
測 定 項 目 |  | 単 位 | 平 均 値 | 最 小 値 | 最 大 値 | 適合しない割合 (検体数) | 適合しない割合 (日数) | 中 央 値 | ７５％値 | 検出率 | 平 均 値 | 最 小 値 | 最 大 値 | 適合しない割合 (検体数) | 適合しない割合 (日数) | 中 央 値 | ７５％値 | 検出率
生活環境項目 | ｐＨ |  | ８．２ | ７．９ | ８．５ | ２／ ２４ | １／ １２ | ８．２ | ８．３
| ＤＯ | mg/L | ７．０ | １．９ | １１ | １／ ２４ | ０／ １２ | ６．７ | ５．１
| ＢＯＤ | mg/L
| ＣＯＤ | mg/L | ３．０ | １．４ | ６．４ | ０／ ２４ | ０／ １２ | ２．９ | ３．４
| ＳＳ | mg/L
| 大腸菌群数 | MPN/100mL
| ｎ－ヘキサン抽出物質 | mg/L | ＮＤ | ＮＤ | ＮＤ | － ／ ２ | － ／ ２ | ＮＤ | ＮＤ
| 全窒素 | mg/L | ０．８９ | ０．４２ | １．５ | ２／ １２ | １／ １２ | ０．８９ | ０．９６
| 全燐 | mg/L | ０．１２ | ０．０３６ | ０．１９ | ８／ １２ | ８／ １２ | ０．１２ | ０．１６
| 全亜鉛 | mg/L | ０．００８ | ０．００３ | ０．０１４ | － ／ ４ | － ／ ４ | ０．００７ | ０．００７
| ノニルフェノール | mg/L | ＜０．００００６ | ＜０．００００６ | ＜０．００００６ | － ／ ４ | － ／ ４ | ＜０．００００６ | ＜０．００００６
| ＬＡＳ | mg/L | ＜０．０００６ | ＜０．０００６ | ＜０．０００６ | － ／ ４ | － ／ ４ | ＜０．０００６ | ＜０．０００６
特殊項目 | フェノール類 | mg/L |  | ＜０．０１ | ＜０．０１ |  |  |  |  | ０／ ２
| 銅 | mg/L
| 鉄（溶解性） | mg/L
| マンガン（溶解性） | mg/L
| クロム | mg/L
そ の 他 の 項 目 | アンモニア性窒素 | mg/L
| 亜硝酸性窒素 | mg/L
| 硝酸性窒素 | mg/L
| 有機性窒素 | mg/L
| 溶存態窒素 | mg/L
| 懸濁態窒素 | mg/L | ０．１９ | ＜０．０５ | ０．４０ |  |  | ０．１９ | ０．２８
| オルトリン酸態燐 | mg/L
| 電気伝導率 | mS/m
| 塩化物イオン | mg/L
| 塩分 |  | ２７．００ | ９．２５ | ３２．０６ |  |  | ２７．１５ | ３０．１８
| 陰イオン界面活性剤 | mg/L
| クロロフィルａ | mg/m3 | １．８Ｅ １ | ２．２Ｅ ０ | ５．４Ｅ １ |  |  | １．７Ｅ １ | ２．７Ｅ １
| フェオ色素 | mg/m3 | ３．４ | ０．４ | ９．８ |  |  | ３．０ | ４．１
| トリハロメタン生成能 | mg/L
| クロロホルム生成能 | mg/L
| ブロモジクロロメタン生成能 | mg/L
| ジブロモクロロメタン生成能 | mg/L
| ブロモホルム生成能 | mg/L
健 康 項 目 | カドミウム | mg/L | ＜０．０００５ | ＜０．０００５ | ＜０．０００５ | ０／ ４ |  |  |  | ０／ ４
| 全シアン | mg/L |  | ＮＤ | ＮＤ | ０／ ４ |  |  |  | ０／ ４
| 鉛 | mg/L | ＜０．００５ | ＜０．００５ | ＜０．００５ | ０／ ４ |  |  |  | ０／ ４
| 六価クロム | mg/L | ＜０．０１ | ＜０．０１ | ＜０．０１ | ０／ ４ |  |  |  | ０／ ４
| 砒素 | mg/L | ＜０．００５ | ＜０．００５ | ＜０．００５ | ０／ ２ |  |  |  | ０／ ２
| 総水銀 | mg/L |  | ＜０．０００５ | ＜０．０００５ | ０／ ４ |  |  |  | ０／ ４
| アルキル水銀 | mg/L
| ＰＣＢ | mg/L
| ジクロロメタン | mg/L | ＜０．００２ | ＜０．００２ | ＜０．００２ | ０／ ２ |  |  |  | ０／ ２
| 四塩化炭素 | mg/L | ＜０．０００２ | ＜０．０００２ | ＜０．０００２ | ０／ ２ |  |  |  | ０／ ２
| 1,2－ジクロロエタン | mg/L | ＜０．０００４ | ＜０．０００４ | ＜０．０００４ | ０／ ２ |  |  |  | ０／ ２
| 1,1－ジクロロエチレン | mg/L | ＜０．０１ | ＜０．０１ | ＜０．０１ | ０／ ２ |  |  |  | ０／ ２
| シス－1,2－ジクロロエチレン | mg/L | ＜０．００４ | ＜０．００４ | ＜０．００４ | ０／ ２ |  |  |  | ０／ ２
| 1,1,1－トリクロロエタン | mg/L | ＜０．１ | ＜０．１ | ＜０．１ | ０／ ２ |  |  |  | ０／ ２
| 1,1,2－トリクロロエタン | mg/L | ＜０．０００６ | ＜０．０００６ | ＜０．０００６ | ０／ ２ |  |  |  | ０／ ２
| トリクロロエチレン | mg/L | ＜０．００１ | ＜０．００１ | ＜０．００１ | ０／ ２ |  |  |  | ０／ ２
| テトラクロロエチレン | mg/L | ＜０．０００５ | ＜０．０００５ | ＜０．０００５ | ０／ ２ |  |  |  | ０／ ２
| 1,3－ジクロロプロペン | mg/L | ＜０．０００２ | ＜０．０００２ | ＜０．０００２ | ０／ ２ |  |  |  | ０／ ２
| チウラム | mg/L | ＜０．０００６ | ＜０．０００６ | ＜０．０００６ | ０／ ２ |  |  |  | ０／ ２
| シマジン | mg/L | ＜０．０００３ | ＜０．０００３ | ＜０．０００３ | ０／ ２ |  |  |  | ０／ ２
| チオベンカルブ | mg/L | ＜０．００２ | ＜０．００２ | ＜０．００２ | ０／ ２ |  |  |  | ０／ ２
| ベンゼン | mg/L | ＜０．００１ | ＜０．００１ | ＜０．００１ | ０／ ２ |  |  |  | ０／ ２
| セレン | mg/L | ＜０．００２ | ＜０．００２ | ＜０．００２ | ０／ ４ |  |  |  | ０／ ４
| 硝酸性窒素及び亜硝酸性窒素 | mg/L
| ふっ素 | mg/L
| ほう素 | mg/L
| 1,4－ジオキサン | mg/L | ＜０．００５ | ＜０．００５ | ＜０．００５ | ０／ １ |  |  |  | ０／ １
注 ＤＯの７５％値欄は２５％値である．
42461 |  | 水質総括表 確定値
水 域 名 称 |  |  |  | 衣浦湾 | 衣浦港南部 |  |  | 上層 |  |  |  | 衣浦湾 | 衣浦港南部 |  |  | 中層
地点名(地点統一番号:生活環境類型:NP類型:水生生物類型) |  |  |  | 114 | Ｋ‐２ |  |  | 02202 | ( 610-01 : Cﾛ : Ⅳﾛ : ) |  |  | 114 | Ｋ‐２ |  |  | 02202 | ( 610-01 : Cﾛ : Ⅳﾛ : )
調 査 機 関 分 析 担 当 機 関 |  |  | 愛知県 |  |  |  | 水 産 試 験 場 |  |  |  | 愛知県 |  |  |  | 水 産 試 験 場
測 定 項 目 |  | 単 位 | 平 均 値 | 最 小 値 | 最 大 値 | 適合しない割合 (検体数) | 適合しない割合 (日数) | 中 央 値 | ７５％値 | 検出率 | 平 均 値 | 最 小 値 | 最 大 値 | 適合しない割合 (検体数) | 適合しない割合 (日数) | 中 央 値 | ７５％値 | 検出率
生活環境項目 | ｐＨ |  | ８．３ | ８．１ | ８．４ | ２／ １２ | ２／ １２ | ８．３ | ８．３ |  | ８．２ | ８．０ | ８．５ | １／ １２ | １／ １２ | ８．３ | ８．３
| ＤＯ | mg/L | ８．３ | ５．４ | １１ | ０／ １２ | ０／ １２ | ８．５ | ７．４ |  | ６．９ | ２．９ | １０ | ０／ １２ | ０／ １２ | ７．１ | ５．４
| ＢＯＤ | mg/L
| ＣＯＤ | mg/L | ３．４ | １．９ | ６．５ | ０／ １２ | ０／ １２ | ３．２ | ４．２ |  | ２．７ | １．７ | ４．２ | ０／ １２ | ０／ １２ | ２．６ | ３．０
| ＳＳ | mg/L
| 大腸菌群数 | MPN/100mL
| ｎ－ヘキサン抽出物質 | mg/L
| 全窒素 | mg/L | ０．７８ | ０．４３ | １．４ | ２／ １２ | ２／ １２ | ０．７３ | ０．７７
| 全燐 | mg/L | ０．１０ | ０．０３７ | ０．１８ | ６／ １２ | ６／ １２ | ０．０９８ | ０．１５
| 全亜鉛 | mg/L
| ノニルフェノール | mg/L | ＜０．００００６ | ＜０．００００６ | ＜０．００００６ | － ／ ４ | － ／ ４ | ＜０．００００６ | ＜０．００００６
| ＬＡＳ | mg/L | ＜０．０００６ | ＜０．０００６ | ＜０．０００６ | － ／ ４ | － ／ ４ | ＜０．０００６ | ＜０．０００６
特殊項目 | フェノール類 | mg/L
| 銅 | mg/L
| 鉄（溶解性） | mg/L
| マンガン（溶解性） | mg/L
| クロム | mg/L
そ の 他 の 項 目 | アンモニア性窒素 | mg/L
| 亜硝酸性窒素 | mg/L
| 硝酸性窒素 | mg/L
| 有機性窒素 | mg/L
| 溶存態窒素 | mg/L
| 懸濁態窒素 | mg/L | ０．２１ | ０．０５ | ０．３９ |  |  | ０．１７ | ０．３７
| オルトリン酸態燐 | mg/L
| 電気伝導率 | mS/m
| 塩化物イオン | mg/L
| 塩分 |  | ２５．７１ | １９．５２ | ３１．１０ |  |  | ２５．１５ | ２９．５９ |  | ３０．５９ | ２８．４５ | ３１．７９ |  |  | ３０．８０ | ３１．３５
| 陰イオン界面活性剤 | mg/L
| クロロフィルａ | mg/m3 | ２．１Ｅ １ | ３．０Ｅ ０ | ６．７Ｅ １ |  |  | １．４Ｅ １ | ３．３Ｅ １
| フェオ色素 | mg/m3 | ３．０ | ０．５ | ９．５ |  |  | １．６ | ４．２
| トリハロメタン生成能 | mg/L
| クロロホルム生成能 | mg/L
| ブロモジクロロメタン生成能 | mg/L
| ジブロモクロロメタン生成能 | mg/L
| ブロモホルム生成能 | mg/L
健 康 項 目 | カドミウム | mg/L
| 全シアン | mg/L
| 鉛 | mg/L
| 六価クロム | mg/L
| 砒素 | mg/L
| 総水銀 | mg/L
| アルキル水銀 | mg/L
| ＰＣＢ | mg/L
| ジクロロメタン | mg/L
| 四塩化炭素 | mg/L
| 1,2－ジクロロエタン | mg/L
| 1,1－ジクロロエチレン | mg/L
| シス－1,2－ジクロロエチレン | mg/L
| 1,1,1－トリクロロエタン | mg/L
| 1,1,2－トリクロロエタン | mg/L
| トリクロロエチレン | mg/L
| テトラクロロエチレン | mg/L
| 1,3－ジクロロプロペン | mg/L
| チウラム | mg/L
| シマジン | mg/L
| チオベンカルブ | mg/L
| ベンゼン | mg/L
| セレン | mg/L
| 硝酸性窒素及び亜硝酸性窒素 | mg/L
| ふっ素 | mg/L
| ほう素 | mg/L
| 1,4－ジオキサン | mg/L | ＜０．００５ | ＜０．００５ | ＜０．００５ | ０／ １ |  |  |  | ０／ １
注 ＤＯの７５％値欄は２５％値である．
42461 |  | 水質総括表 確定値
水 域 名 称 |  |  |  | 衣浦湾 | 衣浦港南部 |  |  | 全層
地点名(地点統一番号:生活環境類型:NP類型:水生生物類型) |  |  |  | 114 | Ｋ‐２ |  |  | 02202 | ( 610-01 : Cﾛ : Ⅳﾛ : )
調 査 機 関 分 析 担 当 機 関 |  |  | 愛知県 |  |  |  | 水 産 試 験 場
測 定 項 目 |  | 単 位 | 平 均 値 | 最 小 値 | 最 大 値 | 適合しない割合 (検体数) | 適合しない割合 (日数) | 中 央 値 | ７５％値 | 検出率 | 平 均 値 | 最 小 値 | 最 大 値 | 適合しない割合 (検体数) | 適合しない割合 (日数) | 中 央 値 | ７５％値 | 検出率
生活環境項目 | ｐＨ |  | ８．３ | ８．０ | ８．５ | ３／ ２４ | １／ １２ | ８．３ | ８．３
| ＤＯ | mg/L | ７．７ | ２．９ | １１ | ０／ ２４ | ０／ １２ | ７．７ | ６．１
| ＢＯＤ | mg/L
| ＣＯＤ | mg/L | ３．１ | １．７ | ６．５ | ０／ ２４ | ０／ １２ | ２．９ | ３．３
| ＳＳ | mg/L
| 大腸菌群数 | MPN/100mL
| ｎ－ヘキサン抽出物質 | mg/L
| 全窒素 | mg/L | ０．７８ | ０．４３ | １．４ | ２／ １２ | ２／ １２ | ０．７３ | ０．７７
| 全燐 | mg/L | ０．１０ | ０．０３７ | ０．１８ | ６／ １２ | ６／ １２ | ０．０９８ | ０．１５
| 全亜鉛 | mg/L
| ノニルフェノール | mg/L | ＜０．００００６ | ＜０．００００６ | ＜０．００００６ | － ／ ４ | － ／ ４ | ＜０．００００６ | ＜０．００００６
| ＬＡＳ | mg/L | ＜０．０００６ | ＜０．０００６ | ＜０．０００６ | － ／ ４ | － ／ ４ | ＜０．０００６ | ＜０．０００６
特殊項目 | フェノール類 | mg/L
| 銅 | mg/L
| 鉄（溶解性） | mg/L
| マンガン（溶解性） | mg/L
| クロム | mg/L
そ の 他 の 項 目 | アンモニア性窒素 | mg/L
| 亜硝酸性窒素 | mg/L
| 硝酸性窒素 | mg/L
| 有機性窒素 | mg/L
| 溶存態窒素 | mg/L
| 懸濁態窒素 | mg/L | ０．２１ | ０．０５ | ０．３９ |  |  | ０．１７ | ０．３７
| オルトリン酸態燐 | mg/L
| 電気伝導率 | mS/m
| 塩化物イオン | mg/L
| 塩分 |  | ２８．１５ | １９．５２ | ３１．７９ |  |  | ２８．２４ | ３０．６３
| 陰イオン界面活性剤 | mg/L
| クロロフィルａ | mg/m3 | ２．１Ｅ １ | ３．０Ｅ ０ | ６．７Ｅ １ |  |  | １．４Ｅ １ | ３．３Ｅ １
| フェオ色素 | mg/m3 | ３．０ | ０．５ | ９．５ |  |  | １．６ | ４．２
| トリハロメタン生成能 | mg/L
| クロロホルム生成能 | mg/L
| ブロモジクロロメタン生成能 | mg/L
| ジブロモクロロメタン生成能 | mg/L
| ブロモホルム生成能 | mg/L
健 康 項 目 | カドミウム | mg/L
| 全シアン | mg/L
| 鉛 | mg/L
| 六価クロム | mg/L
| 砒素 | mg/L
| 総水銀 | mg/L
| アルキル水銀 | mg/L
| ＰＣＢ | mg/L
| ジクロロメタン | mg/L
| 四塩化炭素 | mg/L
| 1,2－ジクロロエタン | mg/L
| 1,1－ジクロロエチレン | mg/L
| シス－1,2－ジクロロエチレン | mg/L
| 1,1,1－トリクロロエタン | mg/L
| 1,1,2－トリクロロエタン | mg/L
| トリクロロエチレン | mg/L
| テトラクロロエチレン | mg/L
| 1,3－ジクロロプロペン | mg/L
| チウラム | mg/L
| シマジン | mg/L
| チオベンカルブ | mg/L
| ベンゼン | mg/L
| セレン | mg/L
| 硝酸性窒素及び亜硝酸性窒素 | mg/L
| ふっ素 | mg/L
| ほう素 | mg/L
| 1,4－ジオキサン | mg/L | ＜０．００５ | ＜０．００５ | ＜０．００５ | ０／ １ |  |  |  | ０／ １
注 ＤＯの７５％値欄は２５％値である．
42461 |  | 水質総括表 確定値
水 域 名 称 |  |  |  | 衣浦湾 | 衣浦港南部 |  |  | 上層 |  |  |  | 衣浦湾 | 衣浦港南部 |  |  | 中層
地点名(地点統一番号:生活環境類型:NP類型:水生生物類型) |  |  |  | 115 | Ｋ‐３ |  |  | 02203 | ( 610-02 : Cﾛ : Ⅳﾛ : ) |  |  | 115 | Ｋ‐３ |  |  | 02203 | ( 610-02 : Cﾛ : Ⅳﾛ : )
調 査 機 関 分 析 担 当 機 関 |  |  | 愛知県 |  |  |  | 水 産 試 験 場 |  |  |  | 愛知県 |  |  |  | 水 産 試 験 場
測 定 項 目 |  | 単 位 | 平 均 値 | 最 小 値 | 最 大 値 | 適合しない割合 (検体数) | 適合しない割合 (日数) | 中 央 値 | ７５％値 | 検出率 | 平 均 値 | 最 小 値 | 最 大 値 | 適合しない割合 (検体数) | 適合しない割合 (日数) | 中 央 値 | ７５％値 | 検出率
生活環境項目 | ｐＨ |  | ８．４ | ８．２ | ８．７ | ６／ １２ | ６／ １２ | ８．４ | ８．５ |  | ８．３ | ８．２ | ８．４ | ４／ １２ | ４／ １２ | ８．３ | ８．４
| ＤＯ | mg/L | ９．８ | ６．５ | １３ | ０／ １２ | ０／ １２ | １０ | ８．８ |  | ７．８ | ４．９ | １０ | ０／ １２ | ０／ １２ | ７．９ | ６．６
| ＢＯＤ | mg/L
| ＣＯＤ | mg/L | ３．８ | １．９ | ７．８ | ０／ １２ | ０／ １２ | ２．７ | ４．７ |  | ２．６ | １．８ | ４．５ | ０／ １２ | ０／ １２ | ２．１ | ２．９
| ＳＳ | mg/L
| 大腸菌群数 | MPN/100mL
| ｎ－ヘキサン抽出物質 | mg/L | ＮＤ | ＮＤ | ＮＤ | － ／ ２ | － ／ ２ | ＮＤ | ＮＤ
| 全窒素 | mg/L | ０．５１ | ０．３１ | ０．７５ | ０／ １２ | ０／ １２ | ０．４９ | ０．５３
| 全燐 | mg/L | ０．０６４ | ０．０２７ | ０．１０ | ３／ １２ | ３／ １２ | ０．０６３ | ０．０７８
| 全亜鉛 | mg/L | ０．００３ | ０．００１ | ０．００７ | － ／ ４ | － ／ ４ | ０．００３ | ０．００４
| ノニルフェノール | mg/L | ＜０．００００６ | ＜０．００００６ | ＜０．００００６ | － ／ ４ | － ／ ４ | ＜０．００００６ | ＜０．００００６
| ＬＡＳ | mg/L | ＜０．０００６ | ＜０．０００６ | ＜０．０００６ | － ／ ４ | － ／ ４ | ＜０．０００６ | ＜０．０００６
特殊項目 | フェノール類 | mg/L |  | ＜０．０１ | ＜０．０１ |  |  |  |  | ０／ ２
| 銅 | mg/L
| 鉄（溶解性） | mg/L
| マンガン（溶解性） | mg/L
| クロム | mg/L
そ の 他 の 項 目 | アンモニア性窒素 | mg/L
| 亜硝酸性窒素 | mg/L
| 硝酸性窒素 | mg/L
| 有機性窒素 | mg/L
| 溶存態窒素 | mg/L
| 懸濁態窒素 | mg/L | ０．２３ | ０．０７ | ０．５０ |  |  | ０．１６ | ０．３５
| オルトリン酸態燐 | mg/L
| 電気伝導率 | mS/m
| 塩化物イオン | mg/L
| 塩分 |  | ２８．３８ | ２２．９５ | ３２．１８ |  |  | ２８．８７ | ３０．６９ |  | ３１．１４ | ２８．９０ | ３２．１９ |  |  | ３１．２６ | ３１．７７
| 陰イオン界面活性剤 | mg/L
| クロロフィルａ | mg/m3 | ２．８Ｅ １ | ３．０Ｅ ０ | ７．７Ｅ １ |  |  | １．７Ｅ １ | ３．７Ｅ １
| フェオ色素 | mg/m3 | ４．４ | ０．２ | １３ |  |  | ３．３ | ７．５
| トリハロメタン生成能 | mg/L
| クロロホルム生成能 | mg/L
| ブロモジクロロメタン生成能 | mg/L
| ジブロモクロロメタン生成能 | mg/L
| ブロモホルム生成能 | mg/L
健 康 項 目 | カドミウム | mg/L | ＜０．０００５ | ＜０．０００５ | ＜０．０００５ | ０／ ４ |  |  |  | ０／ ４
| 全シアン | mg/L |  | ＮＤ | ＮＤ | ０／ ４ |  |  |  | ０／ ４
| 鉛 | mg/L | ＜０．００５ | ＜０．００５ | ＜０．００５ | ０／ ４ |  |  |  | ０／ ４
| 六価クロム | mg/L | ＜０．０１ | ＜０．０１ | ＜０．０１ | ０／ ４ |  |  |  | ０／ ４
| 砒素 | mg/L | ＜０．００５ | ＜０．００５ | ＜０．００５ | ０／ ２ |  |  |  | ０／ ２
| 総水銀 | mg/L |  | ＜０．０００５ | ＜０．０００５ | ０／ ４ |  |  |  | ０／ ４
| アルキル水銀 | mg/L
| ＰＣＢ | mg/L |  | ＮＤ | ＮＤ | ０／ １ |  |  |  | ０／ １
| ジクロロメタン | mg/L | ＜０．００２ | ＜０．００２ | ＜０．００２ | ０／ ２ |  |  |  | ０／ ２
| 四塩化炭素 | mg/L | ＜０．０００２ | ＜０．０００２ | ＜０．０００２ | ０／ ２ |  |  |  | ０／ ２
| 1,2－ジクロロエタン | mg/L | ＜０．０００４ | ＜０．０００４ | ＜０．０００４ | ０／ ２ |  |  |  | ０／ ２
| 1,1－ジクロロエチレン | mg/L | ＜０．０１ | ＜０．０１ | ＜０．０１ | ０／ ２ |  |  |  | ０／ ２
| シス－1,2－ジクロロエチレン | mg/L | ＜０．００４ | ＜０．００４ | ＜０．００４ | ０／ ２ |  |  |  | ０／ ２
| 1,1,1－トリクロロエタン | mg/L | ＜０．１ | ＜０．１ | ＜０．１ | ０／ ２ |  |  |  | ０／ ２
| 1,1,2－トリクロロエタン | mg/L | ＜０．０００６ | ＜０．０００６ | ＜０．０００６ | ０／ ２ |  |  |  | ０／ ２
| トリクロロエチレン | mg/L | ＜０．００１ | ＜０．００１ | ＜０．００１ | ０／ ２ |  |  |  | ０／ ２
| テトラクロロエチレン | mg/L | ＜０．０００５ | ＜０．０００５ | ＜０．０００５ | ０／ ２ |  |  |  | ０／ ２
| 1,3－ジクロロプロペン | mg/L | ＜０．０００２ | ＜０．０００２ | ＜０．０００２ | ０／ ２ |  |  |  | ０／ ２
| チウラム | mg/L | ＜０．０００６ | ＜０．０００６ | ＜０．０００６ | ０／ ２ |  |  |  | ０／ ２
| シマジン | mg/L | ＜０．０００３ | ＜０．０００３ | ＜０．０００３ | ０／ ２ |  |  |  | ０／ ２
| チオベンカルブ | mg/L | ＜０．００２ | ＜０．００２ | ＜０．００２ | ０／ ２ |  |  |  | ０／ ２
| ベンゼン | mg/L | ＜０．００１ | ＜０．００１ | ＜０．００１ | ０／ ２ |  |  |  | ０／ ２
| セレン | mg/L | ＜０．００２ | ＜０．００２ | ＜０．００２ | ０／ ４ |  |  |  | ０／ ４
| 硝酸性窒素及び亜硝酸性窒素 | mg/L
| ふっ素 | mg/L
| ほう素 | mg/L
| 1,4－ジオキサン | mg/L | ＜０．００５ | ＜０．００５ | ＜０．００５ | ０／ １ |  |  |  | ０／ １
注 ＤＯの７５％値欄は２５％値である．
42461 |  | 水質総括表 確定値
水 域 名 称 |  |  |  | 衣浦湾 | 衣浦港南部 |  |  | 全層
地点名(地点統一番号:生活環境類型:NP類型:水生生物類型) |  |  |  | 115 | Ｋ‐３ |  |  | 02203 | ( 610-02 : Cﾛ : Ⅳﾛ : )
調 査 機 関 分 析 担 当 機 関 |  |  | 愛知県 |  |  |  | 水 産 試 験 場
測 定 項 目 |  | 単 位 | 平 均 値 | 最 小 値 | 最 大 値 | 適合しない割合 (検体数) | 適合しない割合 (日数) | 中 央 値 | ７５％値 | 検出率 | 平 均 値 | 最 小 値 | 最 大 値 | 適合しない割合 (検体数) | 適合しない割合 (日数) | 中 央 値 | ７５％値 | 検出率
生活環境項目 | ｐＨ |  | ８．４ | ８．２ | ８．７ | １０／ ２４ | ６／ １２ | ８．４ | ８．４
| ＤＯ | mg/L | ８．８ | ４．９ | １３ | ０／ ２４ | ０／ １２ | ９．０ | ８．０
| ＢＯＤ | mg/L
| ＣＯＤ | mg/L | ３．２ | １．８ | ７．８ | ０／ ２４ | ０／ １２ | ２．４ | ４．２
| ＳＳ | mg/L
| 大腸菌群数 | MPN/100mL
| ｎ－ヘキサン抽出物質 | mg/L | ＮＤ | ＮＤ | ＮＤ | － ／ ２ | － ／ ２ | ＮＤ | ＮＤ
| 全窒素 | mg/L | ０．５１ | ０．３１ | ０．７５ | ０／ １２ | ０／ １２ | ０．４９ | ０．５３
| 全燐 | mg/L | ０．０６４ | ０．０２７ | ０．１０ | ３／ １２ | ３／ １２ | ０．０６３ | ０．０７８
| 全亜鉛 | mg/L | ０．００３ | ０．００１ | ０．００７ | － ／ ４ | － ／ ４ | ０．００３ | ０．００４
| ノニルフェノール | mg/L | ＜０．００００６ | ＜０．００００６ | ＜０．００００６ | － ／ ４ | － ／ ４ | ＜０．００００６ | ＜０．００００６
| ＬＡＳ | mg/L | ＜０．０００６ | ＜０．０００６ | ＜０．０００６ | － ／ ４ | － ／ ４ | ＜０．０００６ | ＜０．０００６
特殊項目 | フェノール類 | mg/L |  | ＜０．０１ | ＜０．０１ |  |  |  |  | ０／ ２
| 銅 | mg/L
| 鉄（溶解性） | mg/L
| マンガン（溶解性） | mg/L
| クロム | mg/L
そ の 他 の 項 目 | アンモニア性窒素 | mg/L
| 亜硝酸性窒素 | mg/L
| 硝酸性窒素 | mg/L
| 有機性窒素 | mg/L
| 溶存態窒素 | mg/L
| 懸濁態窒素 | mg/L | ０．２３ | ０．０７ | ０．５０ |  |  | ０．１６ | ０．３５
| オルトリン酸態燐 | mg/L
| 電気伝導率 | mS/m
| 塩化物イオン | mg/L
| 塩分 |  | ２９．７６ | ２２．９５ | ３２．１９ |  |  | ２９．９８ | ３１．０７
| 陰イオン界面活性剤 | mg/L
| クロロフィルａ | mg/m3 | ２．８Ｅ １ | ３．０Ｅ ０ | ７．７Ｅ １ |  |  | １．７Ｅ １ | ３．７Ｅ １
| フェオ色素 | mg/m3 | ４．４ | ０．２ | １３ |  |  | ３．３ | ７．５
| トリハロメタン生成能 | mg/L
| クロロホルム生成能 | mg/L
| ブロモジクロロメタン生成能 | mg/L
| ジブロモクロロメタン生成能 | mg/L
| ブロモホルム生成能 | mg/L
健 康 項 目 | カドミウム | mg/L | ＜０．０００５ | ＜０．０００５ | ＜０．０００５ | ０／ ４ |  |  |  | ０／ ４
| 全シアン | mg/L |  | ＮＤ | ＮＤ | ０／ ４ |  |  |  | ０／ ４
| 鉛 | mg/L | ＜０．００５ | ＜０．００５ | ＜０．００５ | ０／ ４ |  |  |  | ０／ ４
| 六価クロム | mg/L | ＜０．０１ | ＜０．０１ | ＜０．０１ | ０／ ４ |  |  |  | ０／ ４
| 砒素 | mg/L | ＜０．００５ | ＜０．００５ | ＜０．００５ | ０／ ２ |  |  |  | ０／ ２
| 総水銀 | mg/L |  | ＜０．０００５ | ＜０．０００５ | ０／ ４ |  |  |  | ０／ ４
| アルキル水銀 | mg/L
| ＰＣＢ | mg/L |  | ＮＤ | ＮＤ | ０／ １ |  |  |  | ０／ １
| ジクロロメタン | mg/L | ＜０．００２ | ＜０．００２ | ＜０．００２ | ０／ ２ |  |  |  | ０／ ２
| 四塩化炭素 | mg/L | ＜０．０００２ | ＜０．０００２ | ＜０．０００２ | ０／ ２ |  |  |  | ０／ ２
| 1,2－ジクロロエタン | mg/L | ＜０．０００４ | ＜０．０００４ | ＜０．０００４ | ０／ ２ |  |  |  | ０／ ２
| 1,1－ジクロロエチレン | mg/L | ＜０．０１ | ＜０．０１ | ＜０．０１ | ０／ ２ |  |  |  | ０／ ２
| シス－1,2－ジクロロエチレン | mg/L | ＜０．００４ | ＜０．００４ | ＜０．００４ | ０／ ２ |  |  |  | ０／ ２
| 1,1,1－トリクロロエタン | mg/L | ＜０．１ | ＜０．１ | ＜０．１ | ０／ ２ |  |  |  | ０／ ２
| 1,1,2－トリクロロエタン | mg/L | ＜０．０００６ | ＜０．０００６ | ＜０．０００６ | ０／ ２ |  |  |  | ０／ ２
| トリクロロエチレン | mg/L | ＜０．００１ | ＜０．００１ | ＜０．００１ | ０／ ２ |  |  |  | ０／ ２
| テトラクロロエチレン | mg/L | ＜０．０００５ | ＜０．０００５ | ＜０．０００５ | ０／ ２ |  |  |  | ０／ ２
| 1,3－ジクロロプロペン | mg/L | ＜０．０００２ | ＜０．０００２ | ＜０．０００２ | ０／ ２ |  |  |  | ０／ ２
| チウラム | mg/L | ＜０．０００６ | ＜０．０００６ | ＜０．０００６ | ０／ ２ |  |  |  | ０／ ２
| シマジン | mg/L | ＜０．０００３ | ＜０．０００３ | ＜０．０００３ | ０／ ２ |  |  |  | ０／ ２
| チオベンカルブ | mg/L | ＜０．００２ | ＜０．００２ | ＜０．００２ | ０／ ２ |  |  |  | ０／ ２
| ベンゼン | mg/L | ＜０．００１ | ＜０．００１ | ＜０．００１ | ０／ ２ |  |  |  | ０／ ２
| セレン | mg/L | ＜０．００２ | ＜０．００２ | ＜０．００２ | ０／ ４ |  |  |  | ０／ ４
| 硝酸性窒素及び亜硝酸性窒素 | mg/L
| ふっ素 | mg/L
| ほう素 | mg/L
| 1,4－ジオキサン | mg/L | ＜０．００５ | ＜０．００５ | ＜０．００５ | ０／ １ |  |  |  | ０／ １
注 ＤＯの７５％値欄は２５％値である．
42461 |  | 水質総括表 確定値
水 域 名 称 |  |  |  | 衣浦湾 | 衣浦湾 |  |  | 上層 |  |  |  | 衣浦湾 | 衣浦湾 |  |  | 中層
地点名(地点統一番号:生活環境類型:NP類型:水生生物類型) |  |  |  | 116 | Ｋ‐４ |  |  | 02304 | ( 611-01 : Aﾛ : Ⅱﾛ : ) |  |  | 116 | Ｋ‐４ |  |  | 02304 | ( 611-01 : Aﾛ : Ⅱﾛ : )
調 査 機 関 分 析 担 当 機 関 |  |  | 愛知県 |  |  |  | 水 産 試 験 場 |  |  |  | 愛知県 |  |  |  | 水 産 試 験 場
測 定 項 目 |  | 単 位 | 平 均 値 | 最 小 値 | 最 大 値 | 適合しない割合 (検体数) | 適合しない割合 (日数) | 中 央 値 | ７５％値 | 検出率 | 平 均 値 | 最 小 値 | 最 大 値 | 適合しない割合 (検体数) | 適合しない割合 (日数) | 中 央 値 | ７５％値 | 検出率
生活環境項目 | ｐＨ |  | ８．３ | ８．２ | ８．６ | ２／ １２ | ２／ １２ | ８．３ | ８．３ |  | ８．３ | ８．２ | ８．４ | ３／ １２ | ３／ １２ | ８．３ | ８．３
| ＤＯ | mg/L | ８．３ | ６．４ | １０ | ３／ １２ | ３／ １２ | ８．５ | ７．５ |  | ７．９ | ５．５ | １０ | ５／ １２ | ５／ １２ | ８．１ | ６．６
| ＢＯＤ | mg/L
| ＣＯＤ | mg/L | ２．７ | １．９ | ３．７ | ８／ １２ | ８／ １２ | ２．６ | ３．３ |  | ２．５ | １．２ | ４．０ | ９／ １２ | ９／ １２ | ２．５ | ２．８
| ＳＳ | mg/L
| 大腸菌群数 | MPN/100mL
| ｎ－ヘキサン抽出物質 | mg/L
| 全窒素 | mg/L | ０．４１ | ０．２４ | ０．６０ | ９／ １２ | ９／ １２ | ０．４０ | ０．５１
| 全燐 | mg/L | ０．０４２ | ０．０２０ | ０．０７２ | ８／ １２ | ８／ １２ | ０．０４０ | ０．０４９
| 全亜鉛 | mg/L
| ノニルフェノール | mg/L | ＜０．００００６ | ＜０．００００６ | ＜０．００００６ | － ／ ４ | － ／ ４ | ＜０．００００６ | ＜０．００００６
| ＬＡＳ | mg/L | ＜０．０００６ | ＜０．０００６ | ＜０．０００６ | － ／ ４ | － ／ ４ | ＜０．０００６ | ＜０．０００６
特殊項目 | フェノール類 | mg/L
| 銅 | mg/L
| 鉄（溶解性） | mg/L
| マンガン（溶解性） | mg/L
| クロム | mg/L
そ の 他 の 項 目 | アンモニア性窒素 | mg/L
| 亜硝酸性窒素 | mg/L
| 硝酸性窒素 | mg/L
| 有機性窒素 | mg/L
| 溶存態窒素 | mg/L
| 懸濁態窒素 | mg/L | ０．１２ | ＜０．０５ | ０．３２ |  |  | ０．１１ | ０．１４
| オルトリン酸態燐 | mg/L
| 電気伝導率 | mS/m
| 塩化物イオン | mg/L
| 塩分 |  | ２９．１１ | ２２．７９ | ３２．５６ |  |  | ３０．４０ | ３１．６５ |  | ３１．６６ | ２８．７１ | ３２．５８ |  |  | ３１．８３ | ３２．１０
| 陰イオン界面活性剤 | mg/L
| クロロフィルａ | mg/m3 | １．１Ｅ １ | ０．８Ｅ ０ | ４．５Ｅ １ |  |  | ７．８Ｅ ０ | １．１Ｅ １
| フェオ色素 | mg/m3 | ２．２ | ０．５ | １１ |  |  | １．４ | ２．１
| トリハロメタン生成能 | mg/L
| クロロホルム生成能 | mg/L
| ブロモジクロロメタン生成能 | mg/L
| ジブロモクロロメタン生成能 | mg/L
| ブロモホルム生成能 | mg/L
健 康 項 目 | カドミウム | mg/L
| 全シアン | mg/L
| 鉛 | mg/L
| 六価クロム | mg/L
| 砒素 | mg/L
| 総水銀 | mg/L
| アルキル水銀 | mg/L
| ＰＣＢ | mg/L
| ジクロロメタン | mg/L
| 四塩化炭素 | mg/L
| 1,2－ジクロロエタン | mg/L
| 1,1－ジクロロエチレン | mg/L
| シス－1,2－ジクロロエチレン | mg/L
| 1,1,1－トリクロロエタン | mg/L
| 1,1,2－トリクロロエタン | mg/L
| トリクロロエチレン | mg/L
| テトラクロロエチレン | mg/L
| 1,3－ジクロロプロペン | mg/L
| チウラム | mg/L
| シマジン | mg/L
| チオベンカルブ | mg/L
| ベンゼン | mg/L
| セレン | mg/L
| 硝酸性窒素及び亜硝酸性窒素 | mg/L
| ふっ素 | mg/L
| ほう素 | mg/L
| 1,4－ジオキサン | mg/L | ＜０．００５ | ＜０．００５ | ＜０．００５ | ０／ １ |  |  |  | ０／ １
注 ＤＯの７５％値欄は２５％値である．
42461 |  | 水質総括表 確定値
水 域 名 称 |  |  |  | 衣浦湾 | 衣浦湾 |  |  | 全層
地点名(地点統一番号:生活環境類型:NP類型:水生生物類型) |  |  |  | 116 | Ｋ‐４ |  |  | 02304 | ( 611-01 : Aﾛ : Ⅱﾛ : )
調 査 機 関 分 析 担 当 機 関 |  |  | 愛知県 |  |  |  | 水 産 試 験 場
測 定 項 目 |  | 単 位 | 平 均 値 | 最 小 値 | 最 大 値 | 適合しない割合 (検体数) | 適合しない割合 (日数) | 中 央 値 | ７５％値 | 検出率 | 平 均 値 | 最 小 値 | 最 大 値 | 適合しない割合 (検体数) | 適合しない割合 (日数) | 中 央 値 | ７５％値 | 検出率
生活環境項目 | ｐＨ |  | ８．３ | ８．２ | ８．６ | ５／ ２４ | ３／ １２ | ８．３ | ８．３
| ＤＯ | mg/L | ８．１ | ５．５ | １０ | ８／ ２４ | ３／ １２ | ８．３ | ７．５
| ＢＯＤ | mg/L
| ＣＯＤ | mg/L | ２．６ | １．２ | ４．０ | １７／ ２４ | １０／ １２ | ２．４ | ３．０
| ＳＳ | mg/L
| 大腸菌群数 | MPN/100mL
| ｎ－ヘキサン抽出物質 | mg/L
| 全窒素 | mg/L | ０．４１ | ０．２４ | ０．６０ | ９／ １２ | ９／ １２ | ０．４０ | ０．５１
| 全燐 | mg/L | ０．０４２ | ０．０２０ | ０．０７２ | ８／ １２ | ８／ １２ | ０．０４０ | ０．０４９
| 全亜鉛 | mg/L
| ノニルフェノール | mg/L | ＜０．００００６ | ＜０．００００６ | ＜０．００００６ | － ／ ４ | － ／ ４ | ＜０．００００６ | ＜０．００００６
| ＬＡＳ | mg/L | ＜０．０００６ | ＜０．０００６ | ＜０．０００６ | － ／ ４ | － ／ ４ | ＜０．０００６ | ＜０．０００６
特殊項目 | フェノール類 | mg/L
| 銅 | mg/L
| 鉄（溶解性） | mg/L
| マンガン（溶解性） | mg/L
| クロム | mg/L
そ の 他 の 項 目 | アンモニア性窒素 | mg/L
| 亜硝酸性窒素 | mg/L
| 硝酸性窒素 | mg/L
| 有機性窒素 | mg/L
| 溶存態窒素 | mg/L
| 懸濁態窒素 | mg/L | ０．１２ | ＜０．０５ | ０．３２ |  |  | ０．１１ | ０．１４
| オルトリン酸態燐 | mg/L
| 電気伝導率 | mS/m
| 塩化物イオン | mg/L
| 塩分 |  | ３０．３９ | ２２．７９ | ３２．５８ |  |  | ３０．９３ | ３１．７７
| 陰イオン界面活性剤 | mg/L
| クロロフィルａ | mg/m3 | １．１Ｅ １ | ０．８Ｅ ０ | ４．５Ｅ １ |  |  | ７．８Ｅ ０ | １．１Ｅ １
| フェオ色素 | mg/m3 | ２．２ | ０．５ | １１ |  |  | １．４ | ２．１
| トリハロメタン生成能 | mg/L
| クロロホルム生成能 | mg/L
| ブロモジクロロメタン生成能 | mg/L
| ジブロモクロロメタン生成能 | mg/L
| ブロモホルム生成能 | mg/L
健 康 項 目 | カドミウム | mg/L
| 全シアン | mg/L
| 鉛 | mg/L
| 六価クロム | mg/L
| 砒素 | mg/L
| 総水銀 | mg/L
| アルキル水銀 | mg/L
| ＰＣＢ | mg/L
| ジクロロメタン | mg/L
| 四塩化炭素 | mg/L
| 1,2－ジクロロエタン | mg/L
| 1,1－ジクロロエチレン | mg/L
| シス－1,2－ジクロロエチレン | mg/L
| 1,1,1－トリクロロエタン | mg/L
| 1,1,2－トリクロロエタン | mg/L
| トリクロロエチレン | mg/L
| テトラクロロエチレン | mg/L
| 1,3－ジクロロプロペン | mg/L
| チウラム | mg/L
| シマジン | mg/L
| チオベンカルブ | mg/L
| ベンゼン | mg/L
| セレン | mg/L
| 硝酸性窒素及び亜硝酸性窒素 | mg/L
| ふっ素 | mg/L
| ほう素 | mg/L
| 1,4－ジオキサン | mg/L | ＜０．００５ | ＜０．００５ | ＜０．００５ | ０／ １ |  |  |  | ０／ １
注 ＤＯの７５％値欄は２５％値である．
42461 |  | 水質総括表 確定値
水 域 名 称 |  |  |  | 衣浦湾 | 衣浦湾 |  |  | 上層 |  |  |  | 衣浦湾 | 衣浦湾 |  |  | 中層
地点名(地点統一番号:生活環境類型:NP類型:水生生物類型) |  |  |  | 117 | Ｋ‐５ |  |  | 02305 | ( 611-02 : Aﾛ : Ⅱﾛ : ) |  |  | 117 | Ｋ‐５ |  |  | 02305 | ( 611-02 : Aﾛ : Ⅱﾛ : )
調 査 機 関 分 析 担 当 機 関 |  |  | 愛知県 |  |  |  | 水 産 試 験 場 |  |  |  | 愛知県 |  |  |  | 水 産 試 験 場
測 定 項 目 |  | 単 位 | 平 均 値 | 最 小 値 | 最 大 値 | 適合しない割合 (検体数) | 適合しない割合 (日数) | 中 央 値 | ７５％値 | 検出率 | 平 均 値 | 最 小 値 | 最 大 値 | 適合しない割合 (検体数) | 適合しない割合 (日数) | 中 央 値 | ７５％値 | 検出率
生活環境項目 | ｐＨ |  | ８．４ | ８．３ | ８．６ | ７／ １２ | ７／ １２ | ８．４ | ８．４ |  | ８．４ | ８．２ | ８．４ | ８／ １２ | ８／ １２ | ８．４ | ８．４
| ＤＯ | mg/L | ８．８ | ７．５ | １０ | ０／ １２ | ０／ １２ | ８．６ | ８．４ |  | ８．４ | ６．９ | １０ | ４／ １２ | ４／ １２ | ８．７ | ７．４
| ＢＯＤ | mg/L
| ＣＯＤ | mg/L | ２．８ | １．７ | ５．０ | ９／ １２ | ９／ １２ | ２．５ | ３．０ |  | ２．３ | １．３ | ３．８ | ７／ １２ | ７／ １２ | ２．４ | ２．６
| ＳＳ | mg/L
| 大腸菌群数 | MPN/100mL
| ｎ－ヘキサン抽出物質 | mg/L
| 全窒素 | mg/L | ０．３５ | ０．２１ | ０．５６ | ８／ １２ | ８／ １２ | ０．３４ | ０．３８
| 全燐 | mg/L | ０．０３５ | ０．０１８ | ０．０６８ | ６／ １２ | ６／ １２ | ０．０３２ | ０．０３９
| 全亜鉛 | mg/L | ０．００２ | ＜０．００１ | ０．００２ | － ／ ４ | － ／ ４ | ０．００２ | ０．００２
| ノニルフェノール | mg/L | ＜０．００００６ | ＜０．００００６ | ＜０．００００６ | － ／ ４ | － ／ ４ | ＜０．００００６ | ＜０．００００６
| ＬＡＳ | mg/L | ＜０．０００６ | ＜０．０００６ | ＜０．０００６ | － ／ ４ | － ／ ４ | ＜０．０００６ | ＜０．０００６
特殊項目 | フェノール類 | mg/L |  | ＜０．０１ | ＜０．０１ |  |  |  |  | ０／ ２
| 銅 | mg/L
| 鉄（溶解性） | mg/L
| マンガン（溶解性） | mg/L
| クロム | mg/L
そ の 他 の 項 目 | アンモニア性窒素 | mg/L
| 亜硝酸性窒素 | mg/L
| 硝酸性窒素 | mg/L
| 有機性窒素 | mg/L
| 溶存態窒素 | mg/L
| 懸濁態窒素 | mg/L | ０．１５ | ０．０５ | ０．２８ |  |  | ０．１３ | ０．２１
| オルトリン酸態燐 | mg/L
| 電気伝導率 | mS/m
| 塩化物イオン | mg/L
| 塩分 |  | ３０．０５ | ２３．７９ | ３２．８３ |  |  | ３１．００ | ３１．５３ |  | ３１．４７ | ２９．２５ | ３２．８４ |  |  | ３１．５４ | ３１．９０
| 陰イオン界面活性剤 | mg/L
| クロロフィルａ | mg/m3 | １．０Ｅ １ | ２．３Ｅ ０ | ４．２Ｅ １ |  |  | ８．４Ｅ ０ | １．０Ｅ １
| フェオ色素 | mg/m3 | ２．４ | ０．５ | ７．７ |  |  | １．７ | ２．７
| トリハロメタン生成能 | mg/L
| クロロホルム生成能 | mg/L
| ブロモジクロロメタン生成能 | mg/L
| ジブロモクロロメタン生成能 | mg/L
| ブロモホルム生成能 | mg/L
健 康 項 目 | カドミウム | mg/L | ＜０．０００５ | ＜０．０００５ | ＜０．０００５ | ０／ ４ |  |  |  | ０／ ４
| 全シアン | mg/L |  | ＮＤ | ＮＤ | ０／ ４ |  |  |  | ０／ ４
| 鉛 | mg/L | ＜０．００５ | ＜０．００５ | ＜０．００５ | ０／ ４ |  |  |  | ０／ ４
| 六価クロム | mg/L | ＜０．０１ | ＜０．０１ | ＜０．０１ | ０／ ４ |  |  |  | ０／ ４
| 砒素 | mg/L | ＜０．００５ | ＜０．００５ | ＜０．００５ | ０／ ２ |  |  |  | ０／ ２
| 総水銀 | mg/L |  | ＜０．０００５ | ＜０．０００５ | ０／ ４ |  |  |  | ０／ ４
| アルキル水銀 | mg/L
| ＰＣＢ | mg/L
| ジクロロメタン | mg/L | ＜０．００２ | ＜０．００２ | ＜０．００２ | ０／ ２ |  |  |  | ０／ ２
| 四塩化炭素 | mg/L | ＜０．０００２ | ＜０．０００２ | ＜０．０００２ | ０／ ２ |  |  |  | ０／ ２
| 1,2－ジクロロエタン | mg/L | ＜０．０００４ | ＜０．０００４ | ＜０．０００４ | ０／ ２ |  |  |  | ０／ ２
| 1,1－ジクロロエチレン | mg/L | ＜０．０１ | ＜０．０１ | ＜０．０１ | ０／ ２ |  |  |  | ０／ ２
| シス－1,2－ジクロロエチレン | mg/L | ＜０．００４ | ＜０．００４ | ＜０．００４ | ０／ ２ |  |  |  | ０／ ２
| 1,1,1－トリクロロエタン | mg/L | ＜０．１ | ＜０．１ | ＜０．１ | ０／ ２ |  |  |  | ０／ ２
| 1,1,2－トリクロロエタン | mg/L | ＜０．０００６ | ＜０．０００６ | ＜０．０００６ | ０／ ２ |  |  |  | ０／ ２
| トリクロロエチレン | mg/L | ＜０．００１ | ＜０．００１ | ＜０．００１ | ０／ ２ |  |  |  | ０／ ２
| テトラクロロエチレン | mg/L | ＜０．０００５ | ＜０．０００５ | ＜０．０００５ | ０／ ２ |  |  |  | ０／ ２
| 1,3－ジクロロプロペン | mg/L | ＜０．０００２ | ＜０．０００２ | ＜０．０００２ | ０／ ２ |  |  |  | ０／ ２
| チウラム | mg/L | ＜０．０００６ | ＜０．０００６ | ＜０．０００６ | ０／ ２ |  |  |  | ０／ ２
| シマジン | mg/L | ＜０．０００３ | ＜０．０００３ | ＜０．０００３ | ０／ ２ |  |  |  | ０／ ２
| チオベンカルブ | mg/L | ＜０．００２ | ＜０．００２ | ＜０．００２ | ０／ ２ |  |  |  | ０／ ２
| ベンゼン | mg/L | ＜０．００１ | ＜０．００１ | ＜０．００１ | ０／ ２ |  |  |  | ０／ ２
| セレン | mg/L | ＜０．００２ | ＜０．００２ | ＜０．００２ | ０／ ４ |  |  |  | ０／ ４
| 硝酸性窒素及び亜硝酸性窒素 | mg/L
| ふっ素 | mg/L
| ほう素 | mg/L
| 1,4－ジオキサン | mg/L | ＜０．００５ | ＜０．００５ | ＜０．００５ | ０／ １ |  |  |  | ０／ １
注 ＤＯの７５％値欄は２５％値である．
42461 |  | 水質総括表 確定値
水 域 名 称 |  |  |  | 衣浦湾 | 衣浦湾 |  |  | 下層 |  |  |  | 衣浦湾 | 衣浦湾 |  |  | 全層
地点名(地点統一番号:生活環境類型:NP類型:水生生物類型) |  |  |  | 117 | Ｋ‐５ |  |  | 02305 | ( 611-02 : Aﾛ : Ⅱﾛ : ) |  |  | 117 | Ｋ‐５ |  |  | 02305 | ( 611-02 : Aﾛ : Ⅱﾛ : )
調 査 機 関 分 析 担 当 機 関 |  |  | 愛知県 |  |  |  | 水 産 試 験 場 |  |  |  | 愛知県 |  |  |  | 水 産 試 験 場
測 定 項 目 |  | 単 位 | 平 均 値 | 最 小 値 | 最 大 値 | 適合しない割合 (検体数) | 適合しない割合 (日数) | 中 央 値 | ７５％値 | 検出率 | 平 均 値 | 最 小 値 | 最 大 値 | 適合しない割合 (検体数) | 適合しない割合 (日数) | 中 央 値 | ７５％値 | 検出率
生活環境項目 | ｐＨ |  | ８．３ | ８．１ | ８．５ | ２／ １２ | ２／ １２ | ８．３ | ８．３ |  | ８．３ | ８．１ | ８．６ | １７／ ３６ | ３／ １２ | ８．３ | ８．３
| ＤＯ | mg/L | ６．９ | ３．７ | ９．６ | ７／ １２ | ７／ １２ | ７．１ | ６．０ |  | ８．０ | ３．７ | １０ | １１／ ３６ | ５／ １２ | ８．１ | ７．０
| ＢＯＤ | mg/L
| ＣＯＤ | mg/L | １．５ | ０．８ | ２．３ | １／ １２ | １／ １２ | １．５ | １．８ |  | ２．２ | ０．８ | ５．０ | １７／ ３６ | ６／ １２ | ２．１ | ２．３
| ＳＳ | mg/L
| 大腸菌群数 | MPN/100mL
| ｎ－ヘキサン抽出物質 | mg/L
| 全窒素 | mg/L | ０．２７ | ０．２２ | ０．４４ | ３／ １２ | ３／ １２ | ０．２５ | ０．２９ |  | ０．３１ | ０．２１ | ０．５６ | １１／ ２４ | ７／ １２ | ０．３１ | ０．３３
| 全燐 | mg/L | ０．０２９ | ０．０１５ | ０．０５３ | ４／ １２ | ４／ １２ | ０．０２４ | ０．０４１ |  | ０．０３２ | ０．０１５ | ０．０６８ | １０／ ２４ | ５／ １２ | ０．０２８ | ０．０４０
| 全亜鉛 | mg/L | [8 empty] | ０．００２ | ＜０．００１ | ０．００２ | － ／ ４ | － ／ ４ | ０．００２ | ０．００２
| ノニルフェノール | mg/L | [8 empty] | ＜０．００００６ | ＜０．００００６ | ＜０．００００６ | － ／ ４ | － ／ ４ | ＜０．００００６ | ＜０．００００６
| ＬＡＳ | mg/L | [8 empty] | ＜０．０００６ | ＜０．０００６ | ＜０．０００６ | － ／ ４ | － ／ ４ | ＜０．０００６ | ＜０．０００６
特殊項目 | フェノール類 | mg/L | [9 empty] | ＜０．０１ | ＜０．０１ |  |  |  |  | ０／ ２
| 銅 | mg/L
| 鉄（溶解性） | mg/L
| マンガン（溶解性） | mg/L
| クロム | mg/L
そ の 他 の 項 目 | アンモニア性窒素 | mg/L
| 亜硝酸性窒素 | mg/L
| 硝酸性窒素 | mg/L
| 有機性窒素 | mg/L
| 溶存態窒素 | mg/L
| 懸濁態窒素 | mg/L | [8 empty] | ０．１５ | ０．０５ | ０．２８ |  |  | ０．１３ | ０．２１
| オルトリン酸態燐 | mg/L
| 電気伝導率 | mS/m
| 塩化物イオン | mg/L
| 塩分 |  | ３２．７１ | ３２．２９ | ３３．１５ |  |  | ３２．８１ | ３２．８７ |  | ３１．４１ | ２３．７９ | ３３．１５ |  |  | ３１．６７ | ３２．２１
| 陰イオン界面活性剤 | mg/L
| クロロフィルａ | mg/m3 | ３．２Ｅ ０ | １．７Ｅ ０ | ８．０Ｅ ０ |  |  | ２．４Ｅ ０ | ３．２Ｅ ０ |  | ６．９Ｅ ０ | １．７Ｅ ０ | ４．２Ｅ １ |  |  | ５．５Ｅ ０ | ７．２Ｅ ０
| フェオ色素 | mg/m3 | １．４ | ０．５ | ２．２ |  |  | １．５ | １．６ |  | １．９ | ０．５ | ７．７ |  |  | １．７ | ２．４
| トリハロメタン生成能 | mg/L
| クロロホルム生成能 | mg/L
| ブロモジクロロメタン生成能 | mg/L
| ジブロモクロロメタン生成能 | mg/L
| ブロモホルム生成能 | mg/L
健 康 項 目 | カドミウム | mg/L | [8 empty] | ＜０．０００５ | ＜０．０００５ | ＜０．０００５ | ０／ ４ |  |  |  | ０／ ４
| 全シアン | mg/L | [9 empty] | ＮＤ | ＮＤ | ０／ ４ |  |  |  | ０／ ４
| 鉛 | mg/L | [8 empty] | ＜０．００５ | ＜０．００５ | ＜０．００５ | ０／ ４ |  |  |  | ０／ ４
| 六価クロム | mg/L | [8 empty] | ＜０．０１ | ＜０．０１ | ＜０．０１ | ０／ ４ |  |  |  | ０／ ４
| 砒素 | mg/L | [8 empty] | ＜０．００５ | ＜０．００５ | ＜０．００５ | ０／ ２ |  |  |  | ０／ ２
| 総水銀 | mg/L | [9 empty] | ＜０．０００５ | ＜０．０００５ | ０／ ４ |  |  |  | ０／ ４
| アルキル水銀 | mg/L
| ＰＣＢ | mg/L
| ジクロロメタン | mg/L | [8 empty] | ＜０．００２ | ＜０．００２ | ＜０．００２ | ０／ ２ |  |  |  | ０／ ２
| 四塩化炭素 | mg/L | [8 empty] | ＜０．０００２ | ＜０．０００２ | ＜０．０００２ | ０／ ２ |  |  |  | ０／ ２
| 1,2－ジクロロエタン | mg/L | [8 empty] | ＜０．０００４ | ＜０．０００４ | ＜０．０００４ | ０／ ２ |  |  |  | ０／ ２
| 1,1－ジクロロエチレン | mg/L | [8 empty] | ＜０．０１ | ＜０．０１ | ＜０．０１ | ０／ ２ |  |  |  | ０／ ２
| シス－1,2－ジクロロエチレン | mg/L | [8 empty] | ＜０．００４ | ＜０．００４ | ＜０．００４ | ０／ ２ |  |  |  | ０／ ２
| 1,1,1－トリクロロエタン | mg/L | [8 empty] | ＜０．１ | ＜０．１ | ＜０．１ | ０／ ２ |  |  |  | ０／ ２
| 1,1,2－トリクロロエタン | mg/L | [8 empty] | ＜０．０００６ | ＜０．０００６ | ＜０．０００６ | ０／ ２ |  |  |  | ０／ ２
| トリクロロエチレン | mg/L | [8 empty] | ＜０．００１ | ＜０．００１ | ＜０．００１ | ０／ ２ |  |  |  | ０／ ２
| テトラクロロエチレン | mg/L | [8 empty] | ＜０．０００５ | ＜０．０００５ | ＜０．０００５ | ０／ ２ |  |  |  | ０／ ２
| 1,3－ジクロロプロペン | mg/L | [8 empty] | ＜０．０００２ | ＜０．０００２ | ＜０．０００２ | ０／ ２ |  |  |  | ０／ ２
| チウラム | mg/L | [8 empty] | ＜０．０００６ | ＜０．０００６ | ＜０．０００６ | ０／ ２ |  |  |  | ０／ ２
| シマジン | mg/L | [8 empty] | ＜０．０００３ | ＜０．０００３ | ＜０．０００３ | ０／ ２ |  |  |  | ０／ ２
| チオベンカルブ | mg/L | [8 empty] | ＜０．００２ | ＜０．００２ | ＜０．００２ | ０／ ２ |  |  |  | ０／ ２
| ベンゼン | mg/L | [8 empty] | ＜０．００１ | ＜０．００１ | ＜０．００１ | ０／ ２ |  |  |  | ０／ ２
| セレン | mg/L | [8 empty] | ＜０．００２ | ＜０．００２ | ＜０．００２ | ０／ ４ |  |  |  | ０／ ４
| 硝酸性窒素及び亜硝酸性窒素 | mg/L
| ふっ素 | mg/L
| ほう素 | mg/L
| 1,4－ジオキサン | mg/L | [8 empty] | ＜０．００５ | ＜０．００５ | ＜０．００５ | ０／ １ |  |  |  | ０／ １
注 ＤＯの７５％値欄は２５％値である．
42461 |  | 水質総括表 確定値
水 域 名 称 |  |  |  | 衣浦湾 | 衣浦湾 |  |  | 上層 |  |  |  | 衣浦湾 | 衣浦湾 |  |  | 中層
地点名(地点統一番号:生活環境類型:NP類型:水生生物類型) |  |  |  | 118 | Ｋ‐６ |  |  | 02306 | ( 611-03 : Aﾛ : Ⅱﾛ : ) |  |  | 118 | Ｋ‐６ |  |  | 02306 | ( 611-03 : Aﾛ : Ⅱﾛ : )
調 査 機 関 分 析 担 当 機 関 |  |  | 愛知県 |  |  |  | 水 産 試 験 場 |  |  |  | 愛知県 |  |  |  | 水 産 試 験 場
測 定 項 目 |  | 単 位 | 平 均 値 | 最 小 値 | 最 大 値 | 適合しない割合 (検体数) | 適合しない割合 (日数) | 中 央 値 | ７５％値 | 検出率 | 平 均 値 | 最 小 値 | 最 大 値 | 適合しない割合 (検体数) | 適合しない割合 (日数) | 中 央 値 | ７５％値 | 検出率
生活環境項目 | ｐＨ |  | ８．４ | ８．３ | ８．５ | ６／ １２ | ６／ １２ | ８．４ | ８．４ |  | ８．４ | ８．３ | ８．５ | ７／ １２ | ７／ １２ | ８．４ | ８．４
| ＤＯ | mg/L | ８．６ | ６．８ | １０ | ３／ １２ | ３／ １２ | ８．６ | ８．０ |  | ８．５ | ７．０ | １０ | ３／ １２ | ３／ １２ | ８．６ | ７．８
| ＢＯＤ | mg/L
| ＣＯＤ | mg/L | ２．１ | ０．８ | ４．３ | ５／ １２ | ５／ １２ | ２．０ | ２．４ |  | ２．１ | １．１ | ３．３ | ５／ １２ | ５／ １２ | ２．０ | ２．４
| ＳＳ | mg/L
| 大腸菌群数 | MPN/100mL
| ｎ－ヘキサン抽出物質 | mg/L | ＮＤ | ＮＤ | ＮＤ | ０／ ２ | ０／ ２ | ＮＤ | ＮＤ
| 全窒素 | mg/L | ０．２７ | ０．１８ | ０．３９ | ２／ １２ | ２／ １２ | ０．２８ | ０．２９
| 全燐 | mg/L | ０．０２６ | ０．０１４ | ０．０４９ | ２／ １２ | ２／ １２ | ０．０２２ | ０．０３０
| 全亜鉛 | mg/L
| ノニルフェノール | mg/L | ＜０．００００６ | ＜０．００００６ | ＜０．００００６ | － ／ ４ | － ／ ４ | ＜０．００００６ | ＜０．００００６
| ＬＡＳ | mg/L | ＜０．０００６ | ＜０．０００６ | ＜０．０００６ | － ／ ４ | － ／ ４ | ＜０．０００６ | ＜０．０００６
特殊項目 | フェノール類 | mg/L
| 銅 | mg/L
| 鉄（溶解性） | mg/L
| マンガン（溶解性） | mg/L
| クロム | mg/L
そ の 他 の 項 目 | アンモニア性窒素 | mg/L
| 亜硝酸性窒素 | mg/L
| 硝酸性窒素 | mg/L
| 有機性窒素 | mg/L
| 溶存態窒素 | mg/L
| 懸濁態窒素 | mg/L | ０．１０ | ０．０５ | ０．１８ |  |  | ０．０９ | ０．１１
| オルトリン酸態燐 | mg/L
| 電気伝導率 | mS/m
| 塩化物イオン | mg/L
| 塩分 |  | ３１．１１ | ２９．０５ | ３２．９４ |  |  | ３１．６４ | ３１．９６ |  | ３１．３５ | ２９．４６ | ３２．９４ |  |  | ３１．８８ | ３２．０６
| 陰イオン界面活性剤 | mg/L
| クロロフィルａ | mg/m3 | ７．０Ｅ ０ | ２．４Ｅ ０ | １．５Ｅ １ |  |  | ５．７Ｅ ０ | ８．９Ｅ ０
| フェオ色素 | mg/m3 | １．６ | ０．５ | ４．６ |  |  | ０．９ | ２．０
| トリハロメタン生成能 | mg/L
| クロロホルム生成能 | mg/L
| ブロモジクロロメタン生成能 | mg/L
| ジブロモクロロメタン生成能 | mg/L
| ブロモホルム生成能 | mg/L
健 康 項 目 | カドミウム | mg/L
| 全シアン | mg/L
| 鉛 | mg/L
| 六価クロム | mg/L
| 砒素 | mg/L
| 総水銀 | mg/L
| アルキル水銀 | mg/L
| ＰＣＢ | mg/L
| ジクロロメタン | mg/L
| 四塩化炭素 | mg/L
| 1,2－ジクロロエタン | mg/L
| 1,1－ジクロロエチレン | mg/L
| シス－1,2－ジクロロエチレン | mg/L
| 1,1,1－トリクロロエタン | mg/L
| 1,1,2－トリクロロエタン | mg/L
| トリクロロエチレン | mg/L
| テトラクロロエチレン | mg/L
| 1,3－ジクロロプロペン | mg/L
| チウラム | mg/L
| シマジン | mg/L
| チオベンカルブ | mg/L
| ベンゼン | mg/L
| セレン | mg/L
| 硝酸性窒素及び亜硝酸性窒素 | mg/L
| ふっ素 | mg/L
| ほう素 | mg/L
| 1,4－ジオキサン | mg/L | ＜０．００５ | ＜０．００５ | ＜０．００５ | ０／ １ |  |  |  | ０／ １
注 ＤＯの７５％値欄は２５％値である．
42461 |  | 水質総括表 確定値
水 域 名 称 |  |  |  | 衣浦湾 | 衣浦湾 |  |  | 全層
地点名(地点統一番号:生活環境類型:NP類型:水生生物類型) |  |  |  | 118 | Ｋ‐６ |  |  | 02306 | ( 611-03 : Aﾛ : Ⅱﾛ : )
調 査 機 関 分 析 担 当 機 関 |  |  | 愛知県 |  |  |  | 水 産 試 験 場
測 定 項 目 |  | 単 位 | 平 均 値 | 最 小 値 | 最 大 値 | 適合しない割合 (検体数) | 適合しない割合 (日数) | 中 央 値 | ７５％値 | 検出率 | 平 均 値 | 最 小 値 | 最 大 値 | 適合しない割合 (検体数) | 適合しない割合 (日数) | 中 央 値 | ７５％値 | 検出率
生活環境項目 | ｐＨ |  | ８．４ | ８．３ | ８．５ | １３／ ２４ | ７／ １２ | ８．４ | ８．４
| ＤＯ | mg/L | ８．６ | ６．８ | １０ | ６／ ２４ | ３／ １２ | ８．６ | ８．０
| ＢＯＤ | mg/L
| ＣＯＤ | mg/L | ２．２ | ０．８ | ４．３ | １０／ ２４ | ５／ １２ | ２．０ | ２．３
| ＳＳ | mg/L
| 大腸菌群数 | MPN/100mL
| ｎ－ヘキサン抽出物質 | mg/L | ＮＤ | ＮＤ | ＮＤ | ０／ ２ | ０／ ２ | ＮＤ | ＮＤ
| 全窒素 | mg/L | ０．２７ | ０．１８ | ０．３９ | ２／ １２ | ２／ １２ | ０．２８ | ０．２９
| 全燐 | mg/L | ０．０２６ | ０．０１４ | ０．０４９ | ２／ １２ | ２／ １２ | ０．０２２ | ０．０３０
| 全亜鉛 | mg/L
| ノニルフェノール | mg/L | ＜０．００００６ | ＜０．００００６ | ＜０．００００６ | － ／ ４ | － ／ ４ | ＜０．００００６ | ＜０．００００６
| ＬＡＳ | mg/L | ＜０．０００６ | ＜０．０００６ | ＜０．０００６ | － ／ ４ | － ／ ４ | ＜０．０００６ | ＜０．０００６
特殊項目 | フェノール類 | mg/L
| 銅 | mg/L
| 鉄（溶解性） | mg/L
| マンガン（溶解性） | mg/L
| クロム | mg/L
そ の 他 の 項 目 | アンモニア性窒素 | mg/L
| 亜硝酸性窒素 | mg/L
| 硝酸性窒素 | mg/L
| 有機性窒素 | mg/L
| 溶存態窒素 | mg/L
| 懸濁態窒素 | mg/L | ０．１０ | ０．０５ | ０．１８ |  |  | ０．０９ | ０．１１
| オルトリン酸態燐 | mg/L
| 電気伝導率 | mS/m
| 塩化物イオン | mg/L
| 塩分 |  | ３１．２３ | ２９．０５ | ３２．９４ |  |  | ３１．８３ | ３２．００
| 陰イオン界面活性剤 | mg/L
| クロロフィルａ | mg/m3 | ７．０Ｅ ０ | ２．４Ｅ ０ | １．５Ｅ １ |  |  | ５．７Ｅ ０ | ８．９Ｅ ０
| フェオ色素 | mg/m3 | １．６ | ０．５ | ４．６ |  |  | ０．９ | ２．０
| トリハロメタン生成能 | mg/L
| クロロホルム生成能 | mg/L
| ブロモジクロロメタン生成能 | mg/L
| ジブロモクロロメタン生成能 | mg/L
| ブロモホルム生成能 | mg/L
健 康 項 目 | カドミウム | mg/L
| 全シアン | mg/L
| 鉛 | mg/L
| 六価クロム | mg/L
| 砒素 | mg/L
| 総水銀 | mg/L
| アルキル水銀 | mg/L
| ＰＣＢ | mg/L
| ジクロロメタン | mg/L
| 四塩化炭素 | mg/L
| 1,2－ジクロロエタン | mg/L
| 1,1－ジクロロエチレン | mg/L
| シス－1,2－ジクロロエチレン | mg/L
| 1,1,1－トリクロロエタン | mg/L
| 1,1,2－トリクロロエタン | mg/L
| トリクロロエチレン | mg/L
| テトラクロロエチレン | mg/L
| 1,3－ジクロロプロペン | mg/L
| チウラム | mg/L
| シマジン | mg/L
| チオベンカルブ | mg/L
| ベンゼン | mg/L
| セレン | mg/L
| 硝酸性窒素及び亜硝酸性窒素 | mg/L
| ふっ素 | mg/L
| ほう素 | mg/L
| 1,4－ジオキサン | mg/L | ＜０．００５ | ＜０．００５ | ＜０．００５ | ０／ １ |  |  |  | ０／ １
注 ＤＯの７５％値欄は２５％値である．
42461 |  | 水質総括表 確定値
水 域 名 称 |  |  |  | 衣浦湾 | 衣浦湾 |  |  | 上層 |  |  |  | 衣浦湾 | 衣浦湾 |  |  | 中層
地点名(地点統一番号:生活環境類型:NP類型:水生生物類型) |  |  |  | 119 | Ｋ‐７ |  |  | 02307 | ( 611-51 : Aﾛ : Ⅱﾛ : ) |  |  | 119 | Ｋ‐７ |  |  | 02307 | ( 611-51 : Aﾛ : Ⅱﾛ : )
調 査 機 関 分 析 担 当 機 関 |  |  | 愛知県 |  |  |  | 水 産 試 験 場 |  |  |  | 愛知県 |  |  |  | 水 産 試 験 場
測 定 項 目 |  | 単 位 | 平 均 値 | 最 小 値 | 最 大 値 | 適合しない割合 (検体数) | 適合しない割合 (日数) | 中 央 値 | ７５％値 | 検出率 | 平 均 値 | 最 小 値 | 最 大 値 | 適合しない割合 (検体数) | 適合しない割合 (日数) | 中 央 値 | ７５％値 | 検出率
生活環境項目 | ｐＨ |  | ８．４ | ８．２ | ８．５ | ６／ １２ | ６／ １２ | ８．４ | ８．４ |  | ８．３ | ８．２ | ８．５ | ５／ １２ | ５／ １２ | ８．３ | ８．４
| ＤＯ | mg/L | ８．７ | ７．１ | １１ | ２／ １２ | ２／ １２ | ８．５ | ８．２ |  | ８．０ | ６．５ | １０ | ５／ １２ | ５／ １２ | ７．８ | ６．９
| ＢＯＤ | mg/L
| ＣＯＤ | mg/L | ２．５ | １．３ | ３．９ | ７／ １２ | ７／ １２ | ２．５ | ３．０ |  | ２．２ | １．３ | ３．８ | ６／ １２ | ６／ １２ | ２．１ | ２．２
| ＳＳ | mg/L
| 大腸菌群数 | MPN/100mL
| ｎ－ヘキサン抽出物質 | mg/L
| 全窒素 | mg/L | ０．３７ | ０．２１ | ０．７５ | ９／ １２ | ９／ １２ | ０．３４ | ０．３９
| 全燐 | mg/L | ０．０３９ | ０．０１５ | ０．０７２ | ９／ １２ | ９／ １２ | ０．０３５ | ０．０５１
| 全亜鉛 | mg/L
| ノニルフェノール | mg/L | ＜０．００００６ | ＜０．００００６ | ＜０．００００６ | － ／ ４ | － ／ ４ | ＜０．００００６ | ＜０．００００６
| ＬＡＳ | mg/L | ＜０．０００６ | ＜０．０００６ | ＜０．０００６ | － ／ ４ | － ／ ４ | ＜０．０００６ | ＜０．０００６
特殊項目 | フェノール類 | mg/L
| 銅 | mg/L
| 鉄（溶解性） | mg/L
| マンガン（溶解性） | mg/L
| クロム | mg/L
そ の 他 の 項 目 | アンモニア性窒素 | mg/L
| 亜硝酸性窒素 | mg/L
| 硝酸性窒素 | mg/L
| 有機性窒素 | mg/L
| 溶存態窒素 | mg/L
| 懸濁態窒素 | mg/L | ０．１３ | ０．０５ | ０．２２ |  |  | ０．１３ | ０．１６
| オルトリン酸態燐 | mg/L
| 電気伝導率 | mS/m
| 塩化物イオン | mg/L
| 塩分 |  | ２９．６３ | ２５．７１ | ３２．６９ |  |  | ２９．９６ | ３０．７５ |  | ３１．８５ | ２８．８６ | ３２．６９ |  |  | ３２．１２ | ３２．３２
| 陰イオン界面活性剤 | mg/L
| クロロフィルａ | mg/m3 | １．１Ｅ １ | ２．９Ｅ ０ | ３．８Ｅ １ |  |  | ８．０Ｅ ０ | １．２Ｅ １
| フェオ色素 | mg/m3 | ２．５ | ０．５ | １３ |  |  | １．６ | ２．４
| トリハロメタン生成能 | mg/L
| クロロホルム生成能 | mg/L
| ブロモジクロロメタン生成能 | mg/L
| ジブロモクロロメタン生成能 | mg/L
| ブロモホルム生成能 | mg/L
健 康 項 目 | カドミウム | mg/L
| 全シアン | mg/L
| 鉛 | mg/L
| 六価クロム | mg/L
| 砒素 | mg/L
| 総水銀 | mg/L
| アルキル水銀 | mg/L
| ＰＣＢ | mg/L
| ジクロロメタン | mg/L
| 四塩化炭素 | mg/L
| 1,2－ジクロロエタン | mg/L
| 1,1－ジクロロエチレン | mg/L
| シス－1,2－ジクロロエチレン | mg/L
| 1,1,1－トリクロロエタン | mg/L
| 1,1,2－トリクロロエタン | mg/L
| トリクロロエチレン | mg/L
| テトラクロロエチレン | mg/L
| 1,3－ジクロロプロペン | mg/L
| チウラム | mg/L
| シマジン | mg/L
| チオベンカルブ | mg/L
| ベンゼン | mg/L
| セレン | mg/L
| 硝酸性窒素及び亜硝酸性窒素 | mg/L
| ふっ素 | mg/L
| ほう素 | mg/L
| 1,4－ジオキサン | mg/L | ＜０．００５ | ＜０．００５ | ＜０．００５ | ０／ １ |  |  |  | ０／ １
注 ＤＯの７５％値欄は２５％値である．
42461 |  | 水質総括表 確定値
水 域 名 称 |  |  |  | 衣浦湾 | 衣浦湾 |  |  | 全層
地点名(地点統一番号:生活環境類型:NP類型:水生生物類型) |  |  |  | 119 | Ｋ‐７ |  |  | 02307 | ( 611-51 : Aﾛ : Ⅱﾛ : )
調 査 機 関 分 析 担 当 機 関 |  |  | 愛知県 |  |  |  | 水 産 試 験 場
測 定 項 目 |  | 単 位 | 平 均 値 | 最 小 値 | 最 大 値 | 適合しない割合 (検体数) | 適合しない割合 (日数) | 中 央 値 | ７５％値 | 検出率 | 平 均 値 | 最 小 値 | 最 大 値 | 適合しない割合 (検体数) | 適合しない割合 (日数) | 中 央 値 | ７５％値 | 検出率
生活環境項目 | ｐＨ |  | ８．４ | ８．２ | ８．５ | １１／ ２４ | ７／ １２ | ８．４ | ８．４
| ＤＯ | mg/L | ８．５ | ６．５ | １１ | ７／ ２４ | ３／ １２ | ８．１ | ７．７
| ＢＯＤ | mg/L
| ＣＯＤ | mg/L | ２．４ | １．３ | ３．９ | １３／ ２４ | ７／ １２ | ２．４ | ２．６
| ＳＳ | mg/L
| 大腸菌群数 | MPN/100mL
| ｎ－ヘキサン抽出物質 | mg/L
| 全窒素 | mg/L | ０．３７ | ０．２１ | ０．７５ | ９／ １２ | ９／ １２ | ０．３４ | ０．３９
| 全燐 | mg/L | ０．０３９ | ０．０１５ | ０．０７２ | ９／ １２ | ９／ １２ | ０．０３５ | ０．０５１
| 全亜鉛 | mg/L
| ノニルフェノール | mg/L | ＜０．００００６ | ＜０．００００６ | ＜０．００００６ | － ／ ４ | － ／ ４ | ＜０．００００６ | ＜０．００００６
| ＬＡＳ | mg/L | ＜０．０００６ | ＜０．０００６ | ＜０．０００６ | － ／ ４ | － ／ ４ | ＜０．０００６ | ＜０．０００６
特殊項目 | フェノール類 | mg/L
| 銅 | mg/L
| 鉄（溶解性） | mg/L
| マンガン（溶解性） | mg/L
| クロム | mg/L
そ の 他 の 項 目 | アンモニア性窒素 | mg/L
| 亜硝酸性窒素 | mg/L
| 硝酸性窒素 | mg/L
| 有機性窒素 | mg/L
| 溶存態窒素 | mg/L
| 懸濁態窒素 | mg/L | ０．１３ | ０．０５ | ０．２２ |  |  | ０．１３ | ０．１６
| オルトリン酸態燐 | mg/L
| 電気伝導率 | mS/m
| 塩化物イオン | mg/L
| 塩分 |  | ３０．７４ | ２５．７１ | ３２．６９ |  |  | ３０．９５ | ３１．１９
| 陰イオン界面活性剤 | mg/L
| クロロフィルａ | mg/m3 | １．１Ｅ １ | ２．９Ｅ ０ | ３．８Ｅ １ |  |  | ８．０Ｅ ０ | １．２Ｅ １
| フェオ色素 | mg/m3 | ２．５ | ０．５ | １３ |  |  | １．６ | ２．４
| トリハロメタン生成能 | mg/L
| クロロホルム生成能 | mg/L
| ブロモジクロロメタン生成能 | mg/L
| ジブロモクロロメタン生成能 | mg/L
| ブロモホルム生成能 | mg/L
健 康 項 目 | カドミウム | mg/L
| 全シアン | mg/L
| 鉛 | mg/L
| 六価クロム | mg/L
| 砒素 | mg/L
| 総水銀 | mg/L
| アルキル水銀 | mg/L
| ＰＣＢ | mg/L
| ジクロロメタン | mg/L
| 四塩化炭素 | mg/L
| 1,2－ジクロロエタン | mg/L
| 1,1－ジクロロエチレン | mg/L
| シス－1,2－ジクロロエチレン | mg/L
| 1,1,1－トリクロロエタン | mg/L
| 1,1,2－トリクロロエタン | mg/L
| トリクロロエチレン | mg/L
| テトラクロロエチレン | mg/L
| 1,3－ジクロロプロペン | mg/L
| チウラム | mg/L
| シマジン | mg/L
| チオベンカルブ | mg/L
| ベンゼン | mg/L
| セレン | mg/L
| 硝酸性窒素及び亜硝酸性窒素 | mg/L
| ふっ素 | mg/L
| ほう素 | mg/L
| 1,4－ジオキサン | mg/L | ＜０．００５ | ＜０．００５ | ＜０．００５ | ０／ １ |  |  |  | ０／ １
注 ＤＯの７５％値欄は２５％値である．
42461 |  | 水質総括表 確定値
水 域 名 称 |  |  |  | 衣浦湾 | 衣浦湾 |  |  | 上層 |  |  |  | 衣浦湾 | 衣浦湾 |  |  | 中層
地点名(地点統一番号:生活環境類型:NP類型:水生生物類型) |  |  |  | 134 | Ｋ‐８ |  |  | 02308 | ( 611-52 : Aﾛ : Ⅱﾛ : ) |  |  | 134 | Ｋ‐８ |  |  | 02308 | ( 611-52 : Aﾛ : Ⅱﾛ : )
調 査 機 関 分 析 担 当 機 関 |  |  | 愛知県 |  |  |  | 水 産 試 験 場 |  |  |  | 愛知県 |  |  |  | 水 産 試 験 場
測 定 項 目 |  | 単 位 | 平 均 値 | 最 小 値 | 最 大 値 | 適合しない割合 (検体数) | 適合しない割合 (日数) | 中 央 値 | ７５％値 | 検出率 | 平 均 値 | 最 小 値 | 最 大 値 | 適合しない割合 (検体数) | 適合しない割合 (日数) | 中 央 値 | ７５％値 | 検出率
生活環境項目 | ｐＨ |  | ８．４ | ８．３ | ８．５ | ６／ １２ | ６／ １２ | ８．４ | ８．４ |  | ８．４ | ８．２ | ８．５ | ５／ １２ | ５／ １２ | ８．３ | ８．４
| ＤＯ | mg/L | ８．５ | ６．１ | １０ | ４／ １２ | ４／ １２ | ８．２ | ７．４ |  | ８．６ | ７．１ | １０ | ４／ １２ | ４／ １２ | ８．３ | ７．３
| ＢＯＤ | mg/L
| ＣＯＤ | mg/L | ２．４ | １．６ | ３．４ | ８／ １２ | ８／ １２ | ２．４ | ２．６ |  | ２．５ | １．９ | ３．２ | ９／ １２ | ９／ １２ | ２．５ | ２．８
| ＳＳ | mg/L
| 大腸菌群数 | MPN/100mL
| ｎ－ヘキサン抽出物質 | mg/L
| 全窒素 | mg/L | ０．３２ | ０．１９ | ０．４５ | ７／ １２ | ７／ １２ | ０．３２ | ０．３５
| 全燐 | mg/L | ０．０２７ | ０．０１５ | ０．０４７ | ３／ １２ | ３／ １２ | ０．０２７ | ０．０２９
| 全亜鉛 | mg/L
| ノニルフェノール | mg/L | ＜０．００００６ | ＜０．００００６ | ＜０．００００６ | － ／ ４ | － ／ ４ | ＜０．００００６ | ＜０．００００６
| ＬＡＳ | mg/L | ＜０．０００６ | ＜０．０００６ | ＜０．０００６ | － ／ ４ | － ／ ４ | ＜０．０００６ | ＜０．０００６
特殊項目 | フェノール類 | mg/L
| 銅 | mg/L
| 鉄（溶解性） | mg/L
| マンガン（溶解性） | mg/L
| クロム | mg/L
そ の 他 の 項 目 | アンモニア性窒素 | mg/L
| 亜硝酸性窒素 | mg/L
| 硝酸性窒素 | mg/L
| 有機性窒素 | mg/L
| 溶存態窒素 | mg/L
| 懸濁態窒素 | mg/L | ０．１１ | ０．０５ | ０．１７ |  |  | ０．１１ | ０．１４
| オルトリン酸態燐 | mg/L
| 電気伝導率 | mS/m
| 塩化物イオン | mg/L
| 塩分 |  | ３０．７５ | ２９．１６ | ３２．２７ |  |  | ３０．７８ | ３１．３８ |  | ３１．３４ | ２９．１９ | ３２．５０ |  |  | ３１．５２ | ３１．６７
| 陰イオン界面活性剤 | mg/L
| クロロフィルａ | mg/m3 | ７．５Ｅ ０ | １．８Ｅ ０ | １．７Ｅ １ |  |  | ５．１Ｅ ０ | １．０Ｅ １
| フェオ色素 | mg/m3 | １．４ | ＜０．１ | ６．８ |  |  | ０．８ | １．３
| トリハロメタン生成能 | mg/L
| クロロホルム生成能 | mg/L
| ブロモジクロロメタン生成能 | mg/L
| ジブロモクロロメタン生成能 | mg/L
| ブロモホルム生成能 | mg/L
健 康 項 目 | カドミウム | mg/L
| 全シアン | mg/L
| 鉛 | mg/L
| 六価クロム | mg/L
| 砒素 | mg/L
| 総水銀 | mg/L
| アルキル水銀 | mg/L
| ＰＣＢ | mg/L
| ジクロロメタン | mg/L
| 四塩化炭素 | mg/L
| 1,2－ジクロロエタン | mg/L
| 1,1－ジクロロエチレン | mg/L
| シス－1,2－ジクロロエチレン | mg/L
| 1,1,1－トリクロロエタン | mg/L
| 1,1,2－トリクロロエタン | mg/L
| トリクロロエチレン | mg/L
| テトラクロロエチレン | mg/L
| 1,3－ジクロロプロペン | mg/L
| チウラム | mg/L
| シマジン | mg/L
| チオベンカルブ | mg/L
| ベンゼン | mg/L
| セレン | mg/L
| 硝酸性窒素及び亜硝酸性窒素 | mg/L
| ふっ素 | mg/L
| ほう素 | mg/L
| 1,4－ジオキサン | mg/L | ＜０．００５ | ＜０．００５ | ＜０．００５ | ０／ １ |  |  |  | ０／ １
注 ＤＯの７５％値欄は２５％値である．
42461 |  | 水質総括表 確定値
水 域 名 称 |  |  |  | 衣浦湾 | 衣浦湾 |  |  | 全層
地点名(地点統一番号:生活環境類型:NP類型:水生生物類型) |  |  |  | 134 | Ｋ‐８ |  |  | 02308 | ( 611-52 : Aﾛ : Ⅱﾛ : )
調 査 機 関 分 析 担 当 機 関 |  |  | 愛知県 |  |  |  | 水 産 試 験 場
測 定 項 目 |  | 単 位 | 平 均 値 | 最 小 値 | 最 大 値 | 適合しない割合 (検体数) | 適合しない割合 (日数) | 中 央 値 | ７５％値 | 検出率 | 平 均 値 | 最 小 値 | 最 大 値 | 適合しない割合 (検体数) | 適合しない割合 (日数) | 中 央 値 | ７５％値 | 検出率
生活環境項目 | ｐＨ |  | ８．４ | ８．２ | ８．５ | １１／ ２４ | ６／ １２ | ８．４ | ８．４
| ＤＯ | mg/L | ８．５ | ６．１ | １０ | ８／ ２４ | ３／ １２ | ８．０ | ７．５
| ＢＯＤ | mg/L
| ＣＯＤ | mg/L | ２．５ | １．６ | ３．４ | １７／ ２４ | ９／ １２ | ２．５ | ２．７
| ＳＳ | mg/L
| 大腸菌群数 | MPN/100mL
| ｎ－ヘキサン抽出物質 | mg/L
| 全窒素 | mg/L | ０．３２ | ０．１９ | ０．４５ | ７／ １２ | ７／ １２ | ０．３２ | ０．３５
| 全燐 | mg/L | ０．０２７ | ０．０１５ | ０．０４７ | ３／ １２ | ３／ １２ | ０．０２７ | ０．０２９
| 全亜鉛 | mg/L
| ノニルフェノール | mg/L | ＜０．００００６ | ＜０．００００６ | ＜０．００００６ | － ／ ４ | － ／ ４ | ＜０．００００６ | ＜０．００００６
| ＬＡＳ | mg/L | ＜０．０００６ | ＜０．０００６ | ＜０．０００６ | － ／ ４ | － ／ ４ | ＜０．０００６ | ＜０．０００６
特殊項目 | フェノール類 | mg/L
| 銅 | mg/L
| 鉄（溶解性） | mg/L
| マンガン（溶解性） | mg/L
| クロム | mg/L
そ の 他 の 項 目 | アンモニア性窒素 | mg/L
| 亜硝酸性窒素 | mg/L
| 硝酸性窒素 | mg/L
| 有機性窒素 | mg/L
| 溶存態窒素 | mg/L
| 懸濁態窒素 | mg/L | ０．１１ | ０．０５ | ０．１７ |  |  | ０．１１ | ０．１４
| オルトリン酸態燐 | mg/L
| 電気伝導率 | mS/m
| 塩化物イオン | mg/L
| 塩分 |  | ３１．０５ | ２９．１６ | ３２．５０ |  |  | ３１．１８ | ３１．４８
| 陰イオン界面活性剤 | mg/L
| クロロフィルａ | mg/m3 | ７．５Ｅ ０ | １．８Ｅ ０ | １．７Ｅ １ |  |  | ５．１Ｅ ０ | １．０Ｅ １
| フェオ色素 | mg/m3 | １．４ | ＜０．１ | ６．８ |  |  | ０．８ | １．３
| トリハロメタン生成能 | mg/L
| クロロホルム生成能 | mg/L
| ブロモジクロロメタン生成能 | mg/L
| ジブロモクロロメタン生成能 | mg/L
| ブロモホルム生成能 | mg/L
健 康 項 目 | カドミウム | mg/L
| 全シアン | mg/L
| 鉛 | mg/L
| 六価クロム | mg/L
| 砒素 | mg/L
| 総水銀 | mg/L
| アルキル水銀 | mg/L
| ＰＣＢ | mg/L
| ジクロロメタン | mg/L
| 四塩化炭素 | mg/L
| 1,2－ジクロロエタン | mg/L
| 1,1－ジクロロエチレン | mg/L
| シス－1,2－ジクロロエチレン | mg/L
| 1,1,1－トリクロロエタン | mg/L
| 1,1,2－トリクロロエタン | mg/L
| トリクロロエチレン | mg/L
| テトラクロロエチレン | mg/L
| 1,3－ジクロロプロペン | mg/L
| チウラム | mg/L
| シマジン | mg/L
| チオベンカルブ | mg/L
| ベンゼン | mg/L
| セレン | mg/L
| 硝酸性窒素及び亜硝酸性窒素 | mg/L
| ふっ素 | mg/L
| ほう素 | mg/L
| 1,4－ジオキサン | mg/L | ＜０．００５ | ＜０．００５ | ＜０．００５ | ０／ １ |  |  |  | ０／ １
注 ＤＯの７５％値欄は２５％値である．
42461 |  | 水質総括表 確定値
水 域 名 称 |  |  |  | 渥美湾 | 蒲郡地先海域 |  |  | 上層 |  |  |  | 渥美湾 | 蒲郡地先海域 |  |  | 中層
地点名(地点統一番号:生活環境類型:NP類型:水生生物類型) |  |  |  | 120 | Ａ‐１ |  |  | 03101 | ( 606-01 : Cﾛ : Ⅲｲ : ) |  |  | 120 | Ａ‐１ |  |  | 03101 | ( 606-01 : Cﾛ : Ⅲｲ : )
調 査 機 関 分 析 担 当 機 関 |  |  | 愛知県 |  |  |  | 水 産 試 験 場 |  |  |  | 愛知県 |  |  |  | 水 産 試 験 場
測 定 項 目 |  | 単 位 | 平 均 値 | 最 小 値 | 最 大 値 | 適合しない割合 (検体数) | 適合しない割合 (日数) | 中 央 値 | ７５％値 | 検出率 | 平 均 値 | 最 小 値 | 最 大 値 | 適合しない割合 (検体数) | 適合しない割合 (日数) | 中 央 値 | ７５％値 | 検出率
生活環境項目 | ｐＨ |  | ８．３ | ７．９ | ８．５ | ４／ １２ | ４／ １２ | ８．３ | ８．４ |  | ８．２ | ７．９ | ８．５ | ４／ １２ | ４／ １２ | ８．３ | ８．４
| ＤＯ | mg/L | ８．０ | ２．６ | １２ | ０／ １２ | ０／ １２ | ８．９ | ７．７ |  | ７．４ | １．０ | １１ | ２／ １２ | ２／ １２ | ８．１ | ７．７
| ＢＯＤ | mg/L
| ＣＯＤ | mg/L | ３．３ | ２．３ | ５．７ | ０／ １２ | ０／ １２ | ２．８ | ３．４ |  | ２．９ | ０．９ | ５．７ | ０／ １２ | ０／ １２ | ２．５ | ３．２
| ＳＳ | mg/L
| 大腸菌群数 | MPN/100mL
| ｎ－ヘキサン抽出物質 | mg/L
| 全窒素 | mg/L | ０．３８ | ０．０６ | ０．６７ | １／ １２ | １／ １２ | ０．３８ | ０．４４
| 全燐 | mg/L | ０．０４８ | ＜０．００３ | ０．１２ | ５／ １２ | ５／ １２ | ０．０４０ | ０．０５７
| 全亜鉛 | mg/L | ０．００２ | ＜０．００１ | ０．００３ | － ／ ４ | － ／ ４ | ０．００２ | ０．００２
| ノニルフェノール | mg/L | ＜０．００００６ | ＜０．００００６ | ＜０．００００６ | － ／ ４ | － ／ ４ | ＜０．００００６ | ＜０．００００６
| ＬＡＳ | mg/L | ＜０．０００６ | ＜０．０００６ | ＜０．０００６ | － ／ ４ | － ／ ４ | ＜０．０００６ | ＜０．０００６
特殊項目 | フェノール類 | mg/L |  | ＜０．０１ | ＜０．０１ |  |  |  |  | ０／ ２
| 銅 | mg/L
| 鉄（溶解性） | mg/L
| マンガン（溶解性） | mg/L
| クロム | mg/L
そ の 他 の 項 目 | アンモニア性窒素 | mg/L
| 亜硝酸性窒素 | mg/L
| 硝酸性窒素 | mg/L
| 有機性窒素 | mg/L
| 溶存態窒素 | mg/L
| 懸濁態窒素 | mg/L | ０．１７ | ０．０８ | ０．３３ |  |  | ０．１８ | ０．１９
| オルトリン酸態燐 | mg/L
| 電気伝導率 | mS/m
| 塩化物イオン | mg/L
| 塩分 |  | ２９．２９ | １７．６５ | ３１．５８ |  |  | ３０．４４ | ３０．９５ |  | ３１．１０ | ２９．９２ | ３２．１４ |  |  | ３１．１２ | ３１．４１
| 陰イオン界面活性剤 | mg/L
| クロロフィルａ | mg/m3 | １．１Ｅ １ | ０．９Ｅ ０ | ２．１Ｅ １ |  |  | １．１Ｅ １ | １．６Ｅ １
| フェオ色素 | mg/m3 | １．９ | ０．２ | ４．４ |  |  | １．４ | １．９
| トリハロメタン生成能 | mg/L
| クロロホルム生成能 | mg/L
| ブロモジクロロメタン生成能 | mg/L
| ジブロモクロロメタン生成能 | mg/L
| ブロモホルム生成能 | mg/L
健 康 項 目 | カドミウム | mg/L | ＜０．０００５ | ＜０．０００５ | ＜０．０００５ | ０／ ４ |  |  |  | ０／ ４
| 全シアン | mg/L |  | ＮＤ | ＮＤ | ０／ ４ |  |  |  | ０／ ４
| 鉛 | mg/L | ＜０．００５ | ＜０．００５ | ＜０．００５ | ０／ ４ |  |  |  | ０／ ４
| 六価クロム | mg/L | ＜０．０１ | ＜０．０１ | ＜０．０１ | ０／ ４ |  |  |  | ０／ ４
| 砒素 | mg/L | ＜０．００５ | ＜０．００５ | ＜０．００５ | ０／ ２ |  |  |  | ０／ ２
| 総水銀 | mg/L |  | ＜０．０００５ | ＜０．０００５ | ０／ ４ |  |  |  | ０／ ４
| アルキル水銀 | mg/L
| ＰＣＢ | mg/L
| ジクロロメタン | mg/L | ＜０．００２ | ＜０．００２ | ＜０．００２ | ０／ ２ |  |  |  | ０／ ２
| 四塩化炭素 | mg/L | ＜０．０００２ | ＜０．０００２ | ＜０．０００２ | ０／ ２ |  |  |  | ０／ ２
| 1,2－ジクロロエタン | mg/L | ＜０．０００４ | ＜０．０００４ | ＜０．０００４ | ０／ ２ |  |  |  | ０／ ２
| 1,1－ジクロロエチレン | mg/L | ＜０．０１ | ＜０．０１ | ＜０．０１ | ０／ ２ |  |  |  | ０／ ２
| シス－1,2－ジクロロエチレン | mg/L | ＜０．００４ | ＜０．００４ | ＜０．００４ | ０／ ２ |  |  |  | ０／ ２
| 1,1,1－トリクロロエタン | mg/L | ＜０．１ | ＜０．１ | ＜０．１ | ０／ ２ |  |  |  | ０／ ２
| 1,1,2－トリクロロエタン | mg/L | ＜０．０００６ | ＜０．０００６ | ＜０．０００６ | ０／ ２ |  |  |  | ０／ ２
| トリクロロエチレン | mg/L | ＜０．００１ | ＜０．００１ | ＜０．００１ | ０／ ２ |  |  |  | ０／ ２
| テトラクロロエチレン | mg/L | ＜０．０００５ | ＜０．０００５ | ＜０．０００５ | ０／ ２ |  |  |  | ０／ ２
| 1,3－ジクロロプロペン | mg/L | ＜０．０００２ | ＜０．０００２ | ＜０．０００２ | ０／ ２ |  |  |  | ０／ ２
| チウラム | mg/L | ＜０．０００６ | ＜０．０００６ | ＜０．０００６ | ０／ ２ |  |  |  | ０／ ２
| シマジン | mg/L | ＜０．０００３ | ＜０．０００３ | ＜０．０００３ | ０／ ２ |  |  |  | ０／ ２
| チオベンカルブ | mg/L | ＜０．００２ | ＜０．００２ | ＜０．００２ | ０／ ２ |  |  |  | ０／ ２
| ベンゼン | mg/L | ＜０．００１ | ＜０．００１ | ＜０．００１ | ０／ ２ |  |  |  | ０／ ２
| セレン | mg/L | ＜０．００２ | ＜０．００２ | ＜０．００２ | ０／ ４ |  |  |  | ０／ ４
| 硝酸性窒素及び亜硝酸性窒素 | mg/L
| ふっ素 | mg/L
| ほう素 | mg/L
| 1,4－ジオキサン | mg/L | ＜０．００５ | ＜０．００５ | ＜０．００５ | ０／ １ |  |  |  | ０／ １
注 ＤＯの７５％値欄は２５％値である．
42461 |  | 水質総括表 確定値
水 域 名 称 |  |  |  | 渥美湾 | 蒲郡地先海域 |  |  | 全層
地点名(地点統一番号:生活環境類型:NP類型:水生生物類型) |  |  |  | 120 | Ａ‐１ |  |  | 03101 | ( 606-01 : Cﾛ : Ⅲｲ : )
調 査 機 関 分 析 担 当 機 関 |  |  | 愛知県 |  |  |  | 水 産 試 験 場
測 定 項 目 |  | 単 位 | 平 均 値 | 最 小 値 | 最 大 値 | 適合しない割合 (検体数) | 適合しない割合 (日数) | 中 央 値 | ７５％値 | 検出率 | 平 均 値 | 最 小 値 | 最 大 値 | 適合しない割合 (検体数) | 適合しない割合 (日数) | 中 央 値 | ７５％値 | 検出率
生活環境項目 | ｐＨ |  | ８．３ | ７．９ | ８．５ | ８／ ２４ | ４／ １２ | ８．３ | ８．４
| ＤＯ | mg/L | ７．８ | １．０ | １２ | ２／ ２４ | １／ １２ | ８．５ | ７．８
| ＢＯＤ | mg/L
| ＣＯＤ | mg/L | ３．１ | ０．９ | ５．７ | ０／ ２４ | ０／ １２ | ２．７ | ３．３
| ＳＳ | mg/L
| 大腸菌群数 | MPN/100mL
| ｎ－ヘキサン抽出物質 | mg/L
| 全窒素 | mg/L | ０．３８ | ０．０６ | ０．６７ | １／ １２ | １／ １２ | ０．３８ | ０．４４
| 全燐 | mg/L | ０．０４８ | ＜０．００３ | ０．１２ | ５／ １２ | ５／ １２ | ０．０４０ | ０．０５７
| 全亜鉛 | mg/L | ０．００２ | ＜０．００１ | ０．００３ | － ／ ４ | － ／ ４ | ０．００２ | ０．００２
| ノニルフェノール | mg/L | ＜０．００００６ | ＜０．００００６ | ＜０．００００６ | － ／ ４ | － ／ ４ | ＜０．００００６ | ＜０．００００６
| ＬＡＳ | mg/L | ＜０．０００６ | ＜０．０００６ | ＜０．０００６ | － ／ ４ | － ／ ４ | ＜０．０００６ | ＜０．０００６
特殊項目 | フェノール類 | mg/L |  | ＜０．０１ | ＜０．０１ |  |  |  |  | ０／ ２
| 銅 | mg/L
| 鉄（溶解性） | mg/L
| マンガン（溶解性） | mg/L
| クロム | mg/L
そ の 他 の 項 目 | アンモニア性窒素 | mg/L
| 亜硝酸性窒素 | mg/L
| 硝酸性窒素 | mg/L
| 有機性窒素 | mg/L
| 溶存態窒素 | mg/L
| 懸濁態窒素 | mg/L | ０．１７ | ０．０８ | ０．３３ |  |  | ０．１８ | ０．１９
| オルトリン酸態燐 | mg/L
| 電気伝導率 | mS/m
| 塩化物イオン | mg/L
| 塩分 |  | ３０．２０ | １７．６５ | ３２．１４ |  |  | ３０．８２ | ３１．１１
| 陰イオン界面活性剤 | mg/L
| クロロフィルａ | mg/m3 | １．１Ｅ １ | ０．９Ｅ ０ | ２．１Ｅ １ |  |  | １．１Ｅ １ | １．６Ｅ １
| フェオ色素 | mg/m3 | １．９ | ０．２ | ４．４ |  |  | １．４ | １．９
| トリハロメタン生成能 | mg/L
| クロロホルム生成能 | mg/L
| ブロモジクロロメタン生成能 | mg/L
| ジブロモクロロメタン生成能 | mg/L
| ブロモホルム生成能 | mg/L
健 康 項 目 | カドミウム | mg/L | ＜０．０００５ | ＜０．０００５ | ＜０．０００５ | ０／ ４ |  |  |  | ０／ ４
| 全シアン | mg/L |  | ＮＤ | ＮＤ | ０／ ４ |  |  |  | ０／ ４
| 鉛 | mg/L | ＜０．００５ | ＜０．００５ | ＜０．００５ | ０／ ４ |  |  |  | ０／ ４
| 六価クロム | mg/L | ＜０．０１ | ＜０．０１ | ＜０．０１ | ０／ ４ |  |  |  | ０／ ４
| 砒素 | mg/L | ＜０．００５ | ＜０．００５ | ＜０．００５ | ０／ ２ |  |  |  | ０／ ２
| 総水銀 | mg/L |  | ＜０．０００５ | ＜０．０００５ | ０／ ４ |  |  |  | ０／ ４
| アルキル水銀 | mg/L
| ＰＣＢ | mg/L
| ジクロロメタン | mg/L | ＜０．００２ | ＜０．００２ | ＜０．００２ | ０／ ２ |  |  |  | ０／ ２
| 四塩化炭素 | mg/L | ＜０．０００２ | ＜０．０００２ | ＜０．０００２ | ０／ ２ |  |  |  | ０／ ２
| 1,2－ジクロロエタン | mg/L | ＜０．０００４ | ＜０．０００４ | ＜０．０００４ | ０／ ２ |  |  |  | ０／ ２
| 1,1－ジクロロエチレン | mg/L | ＜０．０１ | ＜０．０１ | ＜０．０１ | ０／ ２ |  |  |  | ０／ ２
| シス－1,2－ジクロロエチレン | mg/L | ＜０．００４ | ＜０．００４ | ＜０．００４ | ０／ ２ |  |  |  | ０／ ２
| 1,1,1－トリクロロエタン | mg/L | ＜０．１ | ＜０．１ | ＜０．１ | ０／ ２ |  |  |  | ０／ ２
| 1,1,2－トリクロロエタン | mg/L | ＜０．０００６ | ＜０．０００６ | ＜０．０００６ | ０／ ２ |  |  |  | ０／ ２
| トリクロロエチレン | mg/L | ＜０．００１ | ＜０．００１ | ＜０．００１ | ０／ ２ |  |  |  | ０／ ２
| テトラクロロエチレン | mg/L | ＜０．０００５ | ＜０．０００５ | ＜０．０００５ | ０／ ２ |  |  |  | ０／ ２
| 1,3－ジクロロプロペン | mg/L | ＜０．０００２ | ＜０．０００２ | ＜０．０００２ | ０／ ２ |  |  |  | ０／ ２
| チウラム | mg/L | ＜０．０００６ | ＜０．０００６ | ＜０．０００６ | ０／ ２ |  |  |  | ０／ ２
| シマジン | mg/L | ＜０．０００３ | ＜０．０００３ | ＜０．０００３ | ０／ ２ |  |  |  | ０／ ２
| チオベンカルブ | mg/L | ＜０．００２ | ＜０．００２ | ＜０．００２ | ０／ ２ |  |  |  | ０／ ２
| ベンゼン | mg/L | ＜０．００１ | ＜０．００１ | ＜０．００１ | ０／ ２ |  |  |  | ０／ ２
| セレン | mg/L | ＜０．００２ | ＜０．００２ | ＜０．００２ | ０／ ４ |  |  |  | ０／ ４
| 硝酸性窒素及び亜硝酸性窒素 | mg/L
| ふっ素 | mg/L
| ほう素 | mg/L
| 1,4－ジオキサン | mg/L | ＜０．００５ | ＜０．００５ | ＜０．００５ | ０／ １ |  |  |  | ０／ １
注 ＤＯの７５％値欄は２５％値である．
42461 |  | 水質総括表 確定値
水 域 名 称 |  |  |  | 渥美湾 | 蒲郡地先海域 |  |  | 上層 |  |  |  | 渥美湾 | 蒲郡地先海域 |  |  | 中層
地点名(地点統一番号:生活環境類型:NP類型:水生生物類型) |  |  |  | 121 | Ａ‐２ |  |  | 03102 | ( 606-02 : Cﾛ : Ⅲｲ : ) |  |  | 121 | Ａ‐２ |  |  | 03102 | ( 606-02 : Cﾛ : Ⅲｲ : )
調 査 機 関 分 析 担 当 機 関 |  |  | 愛知県 |  |  |  | 水 産 試 験 場 |  |  |  | 愛知県 |  |  |  | 水 産 試 験 場
測 定 項 目 |  | 単 位 | 平 均 値 | 最 小 値 | 最 大 値 | 適合しない割合 (検体数) | 適合しない割合 (日数) | 中 央 値 | ７５％値 | 検出率 | 平 均 値 | 最 小 値 | 最 大 値 | 適合しない割合 (検体数) | 適合しない割合 (日数) | 中 央 値 | ７５％値 | 検出率
生活環境項目 | ｐＨ |  | ８．２ | ７．８ | ８．５ | ４／ １２ | ４／ １２ | ８．３ | ８．４ |  | ８．２ | ７．８ | ８．５ | ２／ １２ | ２／ １２ | ８．２ | ８．３
| ＤＯ | mg/L | ７．８ | １．４ | １２ | ２／ １２ | ２／ １２ | ９．０ | ７．１ |  | ６．４ | ０．８ | １０ | ２／ １２ | ２／ １２ | ６．３ | ５．１
| ＢＯＤ | mg/L
| ＣＯＤ | mg/L | ４．０ | １．９ | ８．９ | １／ １２ | １／ １２ | ２．９ | ４．２ |  | ３．０ | ２．０ | ４．６ | ０／ １２ | ０／ １２ | ２．８ | ３．２
| ＳＳ | mg/L
| 大腸菌群数 | MPN/100mL
| ｎ－ヘキサン抽出物質 | mg/L | ＮＤ | ＮＤ | ＮＤ | － ／ ２ | － ／ ２ | ＮＤ | ＮＤ
| 全窒素 | mg/L | ０．４９ | ０．１７ | １．０ | ２／ １２ | ２／ １２ | ０．５３ | ０．５７
| 全燐 | mg/L | ０．０６０ | ０．０１５ | ０．１２ | ７／ １２ | ７／ １２ | ０．０５７ | ０．０８７
| 全亜鉛 | mg/L
| ノニルフェノール | mg/L | ＜０．００００６ | ＜０．００００６ | ＜０．００００６ | － ／ ４ | － ／ ４ | ＜０．００００６ | ＜０．００００６
| ＬＡＳ | mg/L | ＜０．０００６ | ＜０．０００６ | ＜０．０００６ | － ／ ４ | － ／ ４ | ＜０．０００６ | ＜０．０００６
特殊項目 | フェノール類 | mg/L
| 銅 | mg/L
| 鉄（溶解性） | mg/L
| マンガン（溶解性） | mg/L
| クロム | mg/L
そ の 他 の 項 目 | アンモニア性窒素 | mg/L
| 亜硝酸性窒素 | mg/L
| 硝酸性窒素 | mg/L
| 有機性窒素 | mg/L
| 溶存態窒素 | mg/L
| 懸濁態窒素 | mg/L | ０．１７ | ０．０６ | ０．２５ |  |  | ０．１９ | ０．２２
| オルトリン酸態燐 | mg/L
| 電気伝導率 | mS/m
| 塩化物イオン | mg/L
| 塩分 |  | ２８．７０ | １５．９２ | ３１．４６ |  |  | ３０．００ | ３０．７２ |  | ３１．３２ | ３０．２３ | ３２．１３ |  |  | ３１．５０ | ３１．９３
| 陰イオン界面活性剤 | mg/L
| クロロフィルａ | mg/m3 | １．５Ｅ １ | １．８Ｅ ０ | ４．８Ｅ １ |  |  | １．１Ｅ １ | ２．１Ｅ １
| フェオ色素 | mg/m3 | ２．２ | ０．２ | ７．６ |  |  | １．６ | ２．７
| トリハロメタン生成能 | mg/L
| クロロホルム生成能 | mg/L
| ブロモジクロロメタン生成能 | mg/L
| ジブロモクロロメタン生成能 | mg/L
| ブロモホルム生成能 | mg/L
健 康 項 目 | カドミウム | mg/L
| 全シアン | mg/L
| 鉛 | mg/L
| 六価クロム | mg/L
| 砒素 | mg/L
| 総水銀 | mg/L
| アルキル水銀 | mg/L
| ＰＣＢ | mg/L
| ジクロロメタン | mg/L
| 四塩化炭素 | mg/L
| 1,2－ジクロロエタン | mg/L
| 1,1－ジクロロエチレン | mg/L
| シス－1,2－ジクロロエチレン | mg/L
| 1,1,1－トリクロロエタン | mg/L
| 1,1,2－トリクロロエタン | mg/L
| トリクロロエチレン | mg/L
| テトラクロロエチレン | mg/L
| 1,3－ジクロロプロペン | mg/L
| チウラム | mg/L
| シマジン | mg/L
| チオベンカルブ | mg/L
| ベンゼン | mg/L
| セレン | mg/L
| 硝酸性窒素及び亜硝酸性窒素 | mg/L
| ふっ素 | mg/L
| ほう素 | mg/L
| 1,4－ジオキサン | mg/L | ＜０．００５ | ＜０．００５ | ＜０．００５ | ０／ １ |  |  |  | ０／ １
注 ＤＯの７５％値欄は２５％値である．
42461 |  | 水質総括表 確定値
水 域 名 称 |  |  |  | 渥美湾 | 蒲郡地先海域 |  |  | 全層
地点名(地点統一番号:生活環境類型:NP類型:水生生物類型) |  |  |  | 121 | Ａ‐２ |  |  | 03102 | ( 606-02 : Cﾛ : Ⅲｲ : )
調 査 機 関 分 析 担 当 機 関 |  |  | 愛知県 |  |  |  | 水 産 試 験 場
測 定 項 目 |  | 単 位 | 平 均 値 | 最 小 値 | 最 大 値 | 適合しない割合 (検体数) | 適合しない割合 (日数) | 中 央 値 | ７５％値 | 検出率 | 平 均 値 | 最 小 値 | 最 大 値 | 適合しない割合 (検体数) | 適合しない割合 (日数) | 中 央 値 | ７５％値 | 検出率
生活環境項目 | ｐＨ |  | ８．２ | ７．８ | ８．５ | ６／ ２４ | ３／ １２ | ８．３ | ８．３
| ＤＯ | mg/L | ７．１ | ０．８ | １２ | ４／ ２４ | ２／ １２ | ７．８ | ６．７
| ＢＯＤ | mg/L
| ＣＯＤ | mg/L | ３．５ | １．９ | ８．９ | １／ ２４ | ０／ １２ | ２．９ | ３．６
| ＳＳ | mg/L
| 大腸菌群数 | MPN/100mL
| ｎ－ヘキサン抽出物質 | mg/L | ＮＤ | ＮＤ | ＮＤ | － ／ ２ | － ／ ２ | ＮＤ | ＮＤ
| 全窒素 | mg/L | ０．４９ | ０．１７ | １．０ | ２／ １２ | ２／ １２ | ０．５３ | ０．５７
| 全燐 | mg/L | ０．０６０ | ０．０１５ | ０．１２ | ７／ １２ | ７／ １２ | ０．０５７ | ０．０８７
| 全亜鉛 | mg/L
| ノニルフェノール | mg/L | ＜０．００００６ | ＜０．００００６ | ＜０．００００６ | － ／ ４ | － ／ ４ | ＜０．００００６ | ＜０．００００６
| ＬＡＳ | mg/L | ＜０．０００６ | ＜０．０００６ | ＜０．０００６ | － ／ ４ | － ／ ４ | ＜０．０００６ | ＜０．０００６
特殊項目 | フェノール類 | mg/L
| 銅 | mg/L
| 鉄（溶解性） | mg/L
| マンガン（溶解性） | mg/L
| クロム | mg/L
そ の 他 の 項 目 | アンモニア性窒素 | mg/L
| 亜硝酸性窒素 | mg/L
| 硝酸性窒素 | mg/L
| 有機性窒素 | mg/L
| 溶存態窒素 | mg/L
| 懸濁態窒素 | mg/L | ０．１７ | ０．０６ | ０．２５ |  |  | ０．１９ | ０．２２
| オルトリン酸態燐 | mg/L
| 電気伝導率 | mS/m
| 塩化物イオン | mg/L
| 塩分 |  | ３０．０１ | １５．９２ | ３２．１３ |  |  | ３０．７５ | ３１．０５
| 陰イオン界面活性剤 | mg/L
| クロロフィルａ | mg/m3 | １．５Ｅ １ | １．８Ｅ ０ | ４．８Ｅ １ |  |  | １．１Ｅ １ | ２．１Ｅ １
| フェオ色素 | mg/m3 | ２．２ | ０．２ | ７．６ |  |  | １．６ | ２．７
| トリハロメタン生成能 | mg/L
| クロロホルム生成能 | mg/L
| ブロモジクロロメタン生成能 | mg/L
| ジブロモクロロメタン生成能 | mg/L
| ブロモホルム生成能 | mg/L
健 康 項 目 | カドミウム | mg/L
| 全シアン | mg/L
| 鉛 | mg/L
| 六価クロム | mg/L
| 砒素 | mg/L
| 総水銀 | mg/L
| アルキル水銀 | mg/L
| ＰＣＢ | mg/L
| ジクロロメタン | mg/L
| 四塩化炭素 | mg/L
| 1,2－ジクロロエタン | mg/L
| 1,1－ジクロロエチレン | mg/L
| シス－1,2－ジクロロエチレン | mg/L
| 1,1,1－トリクロロエタン | mg/L
| 1,1,2－トリクロロエタン | mg/L
| トリクロロエチレン | mg/L
| テトラクロロエチレン | mg/L
| 1,3－ジクロロプロペン | mg/L
| チウラム | mg/L
| シマジン | mg/L
| チオベンカルブ | mg/L
| ベンゼン | mg/L
| セレン | mg/L
| 硝酸性窒素及び亜硝酸性窒素 | mg/L
| ふっ素 | mg/L
| ほう素 | mg/L
| 1,4－ジオキサン | mg/L | ＜０．００５ | ＜０．００５ | ＜０．００５ | ０／ １ |  |  |  | ０／ １
注 ＤＯの７５％値欄は２５％値である．
42461 |  | 水質総括表 確定値
水 域 名 称 |  |  |  | 渥美湾 | 神野・田原地先海域 |  |  | 上層 |  |  |  | 渥美湾 | 神野・田原地先海域 |  |  | 中層
地点名(地点統一番号:生活環境類型:NP類型:水生生物類型) |  |  |  | 122 | Ａ‐３ |  |  | 03203 | ( 607-01 : Cﾛ : Ⅲｲ : ) |  |  | 122 | Ａ‐３ |  |  | 03203 | ( 607-01 : Cﾛ : Ⅲｲ : )
調 査 機 関 分 析 担 当 機 関 |  |  | 豊橋市 |  |  |  | 豊橋市環境調査センタ－ |  |  |  | 豊橋市 |  |  |  | 豊橋市環境調査センタ－
測 定 項 目 |  | 単 位 | 平 均 値 | 最 小 値 | 最 大 値 | 適合しない割合 (検体数) | 適合しない割合 (日数) | 中 央 値 | ７５％値 | 検出率 | 平 均 値 | 最 小 値 | 最 大 値 | 適合しない割合 (検体数) | 適合しない割合 (日数) | 中 央 値 | ７５％値 | 検出率
生活環境項目 | ｐＨ |  | ８．１ | ７．６ | ９．０ | ３／ １２ | ３／ １２ | ８．１ | ８．３ |  | ８．０ | ７．８ | ８．２ | ０／ １２ | ０／ １２ | ８．１ | ８．１
| ＤＯ | mg/L | ７．６ | ４．０ | １３ | ０／ １２ | ０／ １２ | ６．４ | ５．３ |  | ６．３ | ２．３ | １１ | ０／ １２ | ０／ １２ | ５．８ | ４．８
| ＢＯＤ | mg/L
| ＣＯＤ | mg/L | ６．９ | ３．４ | １５ | ３／ １２ | ３／ １２ | ６．２ | ７．７ |  | ３．６ | ２．５ | ５．５ | ０／ １２ | ０／ １２ | ３．４ | ３．９
| ＳＳ | mg/L
| 大腸菌群数 | MPN/100mL
| ｎ－ヘキサン抽出物質 | mg/L | ＮＤ | ＮＤ | ＮＤ | － ／ ２ | － ／ ２ | ＮＤ | ＮＤ
| 全窒素 | mg/L | ２．１ | ０．４５ | ５．０ | １１／ １２ | １１／ １２ | １．８ | ２．３ |  | ０．５２ | ０．３１ | ０．９５ | ３／ １２ | ３／ １２ | ０．４７ | ０．５７
| 全燐 | mg/L | ０．２５ | ０．０８６ | ０．４８ | １２／ １２ | １２／ １２ | ０．２３ | ０．３０ |  | ０．０８８ | ０．０２３ | ０．１８ | ８／ １２ | ８／ １２ | ０．１０ | ０．１１
| 全亜鉛 | mg/L | ０．００７ | ０．００４ | ０．０１１ | － ／ ４ | － ／ ４ | ０．００７ | ０．００８
| ノニルフェノール | mg/L | ＜０．００００６ | ＜０．００００６ | ＜０．００００６ | － ／ ４ | － ／ ４ | ＜０．００００６ | ＜０．００００６
| ＬＡＳ | mg/L | ０．０００９ | ＜０．０００６ | ０．００１７ | － ／ ４ | － ／ ４ | ＜０．０００６ | ＜０．０００６
特殊項目 | フェノール類 | mg/L |  | ＜０．０１ | ＜０．０１ |  |  |  |  | ０／ ２
| 銅 | mg/L
| 鉄（溶解性） | mg/L
| マンガン（溶解性） | mg/L
| クロム | mg/L
そ の 他 の 項 目 | アンモニア性窒素 | mg/L
| 亜硝酸性窒素 | mg/L
| 硝酸性窒素 | mg/L
| 有機性窒素 | mg/L
| 溶存態窒素 | mg/L
| 懸濁態窒素 | mg/L
| オルトリン酸態燐 | mg/L
| 電気伝導率 | mS/m
| 塩化物イオン | mg/L
| 塩分 |  | ２０．９６ | ８．６２ | ２７．８６ |  |  | ２０．０７ | ２３．８３ |  | ２９．１７ | ２７．１８ | ３０．８６ |  |  | ２９．３３ | ２９．８１
| 陰イオン界面活性剤 | mg/L
| クロロフィルａ | mg/m3 | ６．９Ｅ １ | ２．１Ｅ ０ | ２．６Ｅ ２ |  |  | ２．４Ｅ １ | ７．０Ｅ １
| フェオ色素 | mg/m3 | ５．０ | ０．７ | １９ |  |  | ２．３ | ８．３
| トリハロメタン生成能 | mg/L
| クロロホルム生成能 | mg/L
| ブロモジクロロメタン生成能 | mg/L
| ジブロモクロロメタン生成能 | mg/L
| ブロモホルム生成能 | mg/L
健 康 項 目 | カドミウム | mg/L | ＜０．０００５ | ＜０．０００５ | ＜０．０００５ | ０／ ４ |  |  |  | ０／ ４
| 全シアン | mg/L |  | ＮＤ | ＮＤ | ０／ ４ |  |  |  | ０／ ４
| 鉛 | mg/L | ＜０．００５ | ＜０．００５ | ＜０．００５ | ０／ ４ |  |  |  | ０／ ４
| 六価クロム | mg/L | ＜０．０１ | ＜０．０１ | ＜０．０１ | ０／ ４ |  |  |  | ０／ ４
| 砒素 | mg/L | ＜０．００５ | ＜０．００５ | ＜０．００５ | ０／ ２ |  |  |  | ０／ ２
| 総水銀 | mg/L |  | ＜０．０００５ | ＜０．０００５ | ０／ ４ |  |  |  | ０／ ４
| アルキル水銀 | mg/L
| ＰＣＢ | mg/L |  | ＮＤ | ＮＤ | ０／ １ |  |  |  | ０／ １
| ジクロロメタン | mg/L | ＜０．００２ | ＜０．００２ | ＜０．００２ | ０／ ２ |  |  |  | ０／ ２
| 四塩化炭素 | mg/L | ＜０．０００２ | ＜０．０００２ | ＜０．０００２ | ０／ ２ |  |  |  | ０／ ２
| 1,2－ジクロロエタン | mg/L | ＜０．０００４ | ＜０．０００４ | ＜０．０００４ | ０／ ２ |  |  |  | ０／ ２
| 1,1－ジクロロエチレン | mg/L | ＜０．０１ | ＜０．０１ | ＜０．０１ | ０／ ２ |  |  |  | ０／ ２
| シス－1,2－ジクロロエチレン | mg/L | ＜０．００４ | ＜０．００４ | ＜０．００４ | ０／ ２ |  |  |  | ０／ ２
| 1,1,1－トリクロロエタン | mg/L | ＜０．１ | ＜０．１ | ＜０．１ | ０／ ２ |  |  |  | ０／ ２
| 1,1,2－トリクロロエタン | mg/L | ＜０．０００６ | ＜０．０００６ | ＜０．０００６ | ０／ ２ |  |  |  | ０／ ２
| トリクロロエチレン | mg/L | ＜０．００１ | ＜０．００１ | ＜０．００１ | ０／ ２ |  |  |  | ０／ ２
| テトラクロロエチレン | mg/L | ＜０．０００５ | ＜０．０００５ | ＜０．０００５ | ０／ ２ |  |  |  | ０／ ２
| 1,3－ジクロロプロペン | mg/L | ＜０．０００２ | ＜０．０００２ | ＜０．０００２ | ０／ ２ |  |  |  | ０／ ２
| チウラム | mg/L | ＜０．０００６ | ＜０．０００６ | ＜０．０００６ | ０／ ２ |  |  |  | ０／ ２
| シマジン | mg/L | ＜０．０００３ | ＜０．０００３ | ＜０．０００３ | ０／ ２ |  |  |  | ０／ ２
| チオベンカルブ | mg/L | ＜０．００２ | ＜０．００２ | ＜０．００２ | ０／ ２ |  |  |  | ０／ ２
| ベンゼン | mg/L | ＜０．００１ | ＜０．００１ | ＜０．００１ | ０／ ２ |  |  |  | ０／ ２
| セレン | mg/L | ＜０．００２ | ＜０．００２ | ＜０．００２ | ０／ ２ |  |  |  | ０／ ２
| 硝酸性窒素及び亜硝酸性窒素 | mg/L
| ふっ素 | mg/L
| ほう素 | mg/L
| 1,4－ジオキサン | mg/L | ＜０．００５ | ＜０．００５ | ＜０．００５ | ０／ ２ |  |  |  | ０／ ２
注 ＤＯの７５％値欄は２５％値である．
42461 |  | 水質総括表 確定値
水 域 名 称 |  |  |  | 渥美湾 | 神野・田原地先海域 |  |  | 全層
地点名(地点統一番号:生活環境類型:NP類型:水生生物類型) |  |  |  | 122 | Ａ‐３ |  |  | 03203 | ( 607-01 : Cﾛ : Ⅲｲ : )
調 査 機 関 分 析 担 当 機 関 |  |  | 豊橋市 |  |  |  | 豊橋市環境調査センタ－
測 定 項 目 |  | 単 位 | 平 均 値 | 最 小 値 | 最 大 値 | 適合しない割合 (検体数) | 適合しない割合 (日数) | 中 央 値 | ７５％値 | 検出率 | 平 均 値 | 最 小 値 | 最 大 値 | 適合しない割合 (検体数) | 適合しない割合 (日数) | 中 央 値 | ７５％値 | 検出率
生活環境項目 | ｐＨ |  | ８．１ | ７．６ | ９．０ | ３／ ２４ | ２／ １２ | ８．２ | ８．２
| ＤＯ | mg/L | ７．０ | ２．３ | １３ | ０／ ２４ | ０／ １２ | ６．１ | ４．７
| ＢＯＤ | mg/L
| ＣＯＤ | mg/L | ５．３ | ２．５ | １５ | ３／ ２４ | １／ １２ | ４．５ | ６．３
| ＳＳ | mg/L
| 大腸菌群数 | MPN/100mL
| ｎ－ヘキサン抽出物質 | mg/L | ＮＤ | ＮＤ | ＮＤ | － ／ ２ | － ／ ２ | ＮＤ | ＮＤ
| 全窒素 | mg/L | １．３ | ０．３１ | ５．０ | １４／ ２４ | １１／ １２ | １．２ | １．４
| 全燐 | mg/L | ０．１７ | ０．０２３ | ０．４８ | ２０／ ２４ | １２／ １２ | ０．１７ | ０．１８
| 全亜鉛 | mg/L | ０．００７ | ０．００４ | ０．０１１ | － ／ ４ | － ／ ４ | ０．００７ | ０．００８
| ノニルフェノール | mg/L | ＜０．００００６ | ＜０．００００６ | ＜０．００００６ | － ／ ４ | － ／ ４ | ＜０．００００６ | ＜０．００００６
| ＬＡＳ | mg/L | ０．０００９ | ＜０．０００６ | ０．００１７ | － ／ ４ | － ／ ４ | ＜０．０００６ | ＜０．０００６
特殊項目 | フェノール類 | mg/L |  | ＜０．０１ | ＜０．０１ |  |  |  |  | ０／ ２
| 銅 | mg/L
| 鉄（溶解性） | mg/L
| マンガン（溶解性） | mg/L
| クロム | mg/L
そ の 他 の 項 目 | アンモニア性窒素 | mg/L
| 亜硝酸性窒素 | mg/L
| 硝酸性窒素 | mg/L
| 有機性窒素 | mg/L
| 溶存態窒素 | mg/L
| 懸濁態窒素 | mg/L
| オルトリン酸態燐 | mg/L
| 電気伝導率 | mS/m
| 塩化物イオン | mg/L
| 塩分 |  | ２５．０７ | ８．６２ | ３０．８６ |  |  | ２４．５２ | ２６．２２
| 陰イオン界面活性剤 | mg/L
| クロロフィルａ | mg/m3 | ６．９Ｅ １ | ２．１Ｅ ０ | ２．６Ｅ ２ |  |  | ２．４Ｅ １ | ７．０Ｅ １
| フェオ色素 | mg/m3 | ５．０ | ０．７ | １９ |  |  | ２．３ | ８．３
| トリハロメタン生成能 | mg/L
| クロロホルム生成能 | mg/L
| ブロモジクロロメタン生成能 | mg/L
| ジブロモクロロメタン生成能 | mg/L
| ブロモホルム生成能 | mg/L
健 康 項 目 | カドミウム | mg/L | ＜０．０００５ | ＜０．０００５ | ＜０．０００５ | ０／ ４ |  |  |  | ０／ ４
| 全シアン | mg/L |  | ＮＤ | ＮＤ | ０／ ４ |  |  |  | ０／ ４
| 鉛 | mg/L | ＜０．００５ | ＜０．００５ | ＜０．００５ | ０／ ４ |  |  |  | ０／ ４
| 六価クロム | mg/L | ＜０．０１ | ＜０．０１ | ＜０．０１ | ０／ ４ |  |  |  | ０／ ４
| 砒素 | mg/L | ＜０．００５ | ＜０．００５ | ＜０．００５ | ０／ ２ |  |  |  | ０／ ２
| 総水銀 | mg/L |  | ＜０．０００５ | ＜０．０００５ | ０／ ４ |  |  |  | ０／ ４
| アルキル水銀 | mg/L
| ＰＣＢ | mg/L |  | ＮＤ | ＮＤ | ０／ １ |  |  |  | ０／ １
| ジクロロメタン | mg/L | ＜０．００２ | ＜０．００２ | ＜０．００２ | ０／ ２ |  |  |  | ０／ ２
| 四塩化炭素 | mg/L | ＜０．０００２ | ＜０．０００２ | ＜０．０００２ | ０／ ２ |  |  |  | ０／ ２
| 1,2－ジクロロエタン | mg/L | ＜０．０００４ | ＜０．０００４ | ＜０．０００４ | ０／ ２ |  |  |  | ０／ ２
| 1,1－ジクロロエチレン | mg/L | ＜０．０１ | ＜０．０１ | ＜０．０１ | ０／ ２ |  |  |  | ０／ ２
| シス－1,2－ジクロロエチレン | mg/L | ＜０．００４ | ＜０．００４ | ＜０．００４ | ０／ ２ |  |  |  | ０／ ２
| 1,1,1－トリクロロエタン | mg/L | ＜０．１ | ＜０．１ | ＜０．１ | ０／ ２ |  |  |  | ０／ ２
| 1,1,2－トリクロロエタン | mg/L | ＜０．０００６ | ＜０．０００６ | ＜０．０００６ | ０／ ２ |  |  |  | ０／ ２
| トリクロロエチレン | mg/L | ＜０．００１ | ＜０．００１ | ＜０．００１ | ０／ ２ |  |  |  | ０／ ２
| テトラクロロエチレン | mg/L | ＜０．０００５ | ＜０．０００５ | ＜０．０００５ | ０／ ２ |  |  |  | ０／ ２
| 1,3－ジクロロプロペン | mg/L | ＜０．０００２ | ＜０．０００２ | ＜０．０００２ | ０／ ２ |  |  |  | ０／ ２
| チウラム | mg/L | ＜０．０００６ | ＜０．０００６ | ＜０．０００６ | ０／ ２ |  |  |  | ０／ ２
| シマジン | mg/L | ＜０．０００３ | ＜０．０００３ | ＜０．０００３ | ０／ ２ |  |  |  | ０／ ２
| チオベンカルブ | mg/L | ＜０．００２ | ＜０．００２ | ＜０．００２ | ０／ ２ |  |  |  | ０／ ２
| ベンゼン | mg/L | ＜０．００１ | ＜０．００１ | ＜０．００１ | ０／ ２ |  |  |  | ０／ ２
| セレン | mg/L | ＜０．００２ | ＜０．００２ | ＜０．００２ | ０／ ２ |  |  |  | ０／ ２
| 硝酸性窒素及び亜硝酸性窒素 | mg/L
| ふっ素 | mg/L
| ほう素 | mg/L
| 1,4－ジオキサン | mg/L | ＜０．００５ | ＜０．００５ | ＜０．００５ | ０／ ２ |  |  |  | ０／ ２
注 ＤＯの７５％値欄は２５％値である．
42461 |  | 水質総括表 確定値
水 域 名 称 |  |  |  | 渥美湾 | 神野・田原地先海域 |  |  | 上層 |  |  |  | 渥美湾 | 神野・田原地先海域 |  |  | 中層
地点名(地点統一番号:生活環境類型:NP類型:水生生物類型) |  |  |  | 123 | Ａ‐４ |  |  | 03204 | ( 607-02 : Cﾛ : Ⅲｲ : ) |  |  | 123 | Ａ‐４ |  |  | 03204 | ( 607-02 : Cﾛ : Ⅲｲ : )
調 査 機 関 分 析 担 当 機 関 |  |  | 愛知県 |  |  |  | 水 産 試 験 場 |  |  |  | 愛知県 |  |  |  | 水 産 試 験 場
測 定 項 目 |  | 単 位 | 平 均 値 | 最 小 値 | 最 大 値 | 適合しない割合 (検体数) | 適合しない割合 (日数) | 中 央 値 | ７５％値 | 検出率 | 平 均 値 | 最 小 値 | 最 大 値 | 適合しない割合 (検体数) | 適合しない割合 (日数) | 中 央 値 | ７５％値 | 検出率
生活環境項目 | ｐＨ |  | ８．３ | ８．１ | ８．６ | ６／ １２ | ６／ １２ | ８．４ | ８．４ |  | ８．３ | ８．０ | ８．６ | ５／ １２ | ５／ １２ | ８．３ | ８．４
| ＤＯ | mg/L | ８．９ | ３．９ | １１ | ０／ １２ | ０／ １２ | ９．１ | ８．１ |  | ８．０ | ２．１ | １０ | ０／ １２ | ０／ １２ | ８．５ | ７．４
| ＢＯＤ | mg/L
| ＣＯＤ | mg/L | ３．７ | ２．１ | ５．７ | ０／ １２ | ０／ １２ | ３．８ | ４．４ |  | ３．３ | １．９ | ６．６ | ０／ １２ | ０／ １２ | ３．０ | ３．６
| ＳＳ | mg/L
| 大腸菌群数 | MPN/100mL
| ｎ－ヘキサン抽出物質 | mg/L | ＮＤ | ＮＤ | ＮＤ | － ／ ２ | － ／ ２ | ＮＤ | ＮＤ
| 全窒素 | mg/L | ０．４６ | ０．２４ | ０．７０ | ２／ １２ | ２／ １２ | ０．４０ | ０．５８
| 全燐 | mg/L | ０．０５２ | ０．０１９ | ０．１０ | ６／ １２ | ６／ １２ | ０．０５１ | ０．０５９
| 全亜鉛 | mg/L | ０．００２ | ＜０．００１ | ０．００２ | － ／ ４ | － ／ ４ | ０．００２ | ０．００２
| ノニルフェノール | mg/L | ＜０．００００６ | ＜０．００００６ | ＜０．００００６ | － ／ ４ | － ／ ４ | ＜０．００００６ | ＜０．００００６
| ＬＡＳ | mg/L | ＜０．０００６ | ＜０．０００６ | ＜０．０００６ | － ／ ４ | － ／ ４ | ＜０．０００６ | ＜０．０００６
特殊項目 | フェノール類 | mg/L |  | ＜０．０１ | ＜０．０１ |  |  |  |  | ０／ ２
| 銅 | mg/L
| 鉄（溶解性） | mg/L
| マンガン（溶解性） | mg/L
| クロム | mg/L
そ の 他 の 項 目 | アンモニア性窒素 | mg/L
| 亜硝酸性窒素 | mg/L
| 硝酸性窒素 | mg/L
| 有機性窒素 | mg/L
| 溶存態窒素 | mg/L
| 懸濁態窒素 | mg/L | ０．２６ | ０．０９ | ０．５０ |  |  | ０．２６ | ０．３２
| オルトリン酸態燐 | mg/L
| 電気伝導率 | mS/m
| 塩化物イオン | mg/L
| 塩分 |  | ２８．３７ | ２１．７５ | ３１．５５ |  |  | ２９．０８ | ２９．６２ |  | ３０．４５ | ２９．２７ | ３１．８０ |  |  | ３０．４１ | ３０．８６
| 陰イオン界面活性剤 | mg/L
| クロロフィルａ | mg/m3 | ２．１Ｅ １ | ４．５Ｅ ０ | ３．７Ｅ １ |  |  | ２．１Ｅ １ | ３．３Ｅ １
| フェオ色素 | mg/m3 | ３．３ | ＜０．１ | ９．４ |  |  | ２．１ | ４．３
| トリハロメタン生成能 | mg/L
| クロロホルム生成能 | mg/L
| ブロモジクロロメタン生成能 | mg/L
| ジブロモクロロメタン生成能 | mg/L
| ブロモホルム生成能 | mg/L
健 康 項 目 | カドミウム | mg/L | ＜０．０００５ | ＜０．０００５ | ＜０．０００５ | ０／ ４ |  |  |  | ０／ ４
| 全シアン | mg/L |  | ＮＤ | ＮＤ | ０／ ４ |  |  |  | ０／ ４
| 鉛 | mg/L | ＜０．００５ | ＜０．００５ | ＜０．００５ | ０／ ４ |  |  |  | ０／ ４
| 六価クロム | mg/L | ＜０．０１ | ＜０．０１ | ＜０．０１ | ０／ ４ |  |  |  | ０／ ４
| 砒素 | mg/L | ＜０．００５ | ＜０．００５ | ＜０．００５ | ０／ ２ |  |  |  | ０／ ２
| 総水銀 | mg/L |  | ＜０．０００５ | ＜０．０００５ | ０／ ４ |  |  |  | ０／ ４
| アルキル水銀 | mg/L
| ＰＣＢ | mg/L
| ジクロロメタン | mg/L | ＜０．００２ | ＜０．００２ | ＜０．００２ | ０／ ２ |  |  |  | ０／ ２
| 四塩化炭素 | mg/L | ＜０．０００２ | ＜０．０００２ | ＜０．０００２ | ０／ ２ |  |  |  | ０／ ２
| 1,2－ジクロロエタン | mg/L | ＜０．０００４ | ＜０．０００４ | ＜０．０００４ | ０／ ２ |  |  |  | ０／ ２
| 1,1－ジクロロエチレン | mg/L | ＜０．０１ | ＜０．０１ | ＜０．０１ | ０／ ２ |  |  |  | ０／ ２
| シス－1,2－ジクロロエチレン | mg/L | ＜０．００４ | ＜０．００４ | ＜０．００４ | ０／ ２ |  |  |  | ０／ ２
| 1,1,1－トリクロロエタン | mg/L | ＜０．１ | ＜０．１ | ＜０．１ | ０／ ２ |  |  |  | ０／ ２
| 1,1,2－トリクロロエタン | mg/L | ＜０．０００６ | ＜０．０００６ | ＜０．０００６ | ０／ ２ |  |  |  | ０／ ２
| トリクロロエチレン | mg/L | ＜０．００１ | ＜０．００１ | ＜０．００１ | ０／ ２ |  |  |  | ０／ ２
| テトラクロロエチレン | mg/L | ＜０．０００５ | ＜０．０００５ | ＜０．０００５ | ０／ ２ |  |  |  | ０／ ２
| 1,3－ジクロロプロペン | mg/L | ＜０．０００２ | ＜０．０００２ | ＜０．０００２ | ０／ ２ |  |  |  | ０／ ２
| チウラム | mg/L | ＜０．０００６ | ＜０．０００６ | ＜０．０００６ | ０／ ２ |  |  |  | ０／ ２
| シマジン | mg/L | ＜０．０００３ | ＜０．０００３ | ＜０．０００３ | ０／ ２ |  |  |  | ０／ ２
| チオベンカルブ | mg/L | ＜０．００２ | ＜０．００２ | ＜０．００２ | ０／ ２ |  |  |  | ０／ ２
| ベンゼン | mg/L | ＜０．００１ | ＜０．００１ | ＜０．００１ | ０／ ２ |  |  |  | ０／ ２
| セレン | mg/L | ＜０．００２ | ＜０．００２ | ＜０．００２ | ０／ ４ |  |  |  | ０／ ４
| 硝酸性窒素及び亜硝酸性窒素 | mg/L
| ふっ素 | mg/L
| ほう素 | mg/L
| 1,4－ジオキサン | mg/L | ＜０．００５ | ＜０．００５ | ＜０．００５ | ０／ １ |  |  |  | ０／ １
注 ＤＯの７５％値欄は２５％値である．
42461 |  | 水質総括表 確定値
水 域 名 称 |  |  |  | 渥美湾 | 神野・田原地先海域 |  |  | 全層
地点名(地点統一番号:生活環境類型:NP類型:水生生物類型) |  |  |  | 123 | Ａ‐４ |  |  | 03204 | ( 607-02 : Cﾛ : Ⅲｲ : )
調 査 機 関 分 析 担 当 機 関 |  |  | 愛知県 |  |  |  | 水 産 試 験 場
測 定 項 目 |  | 単 位 | 平 均 値 | 最 小 値 | 最 大 値 | 適合しない割合 (検体数) | 適合しない割合 (日数) | 中 央 値 | ７５％値 | 検出率 | 平 均 値 | 最 小 値 | 最 大 値 | 適合しない割合 (検体数) | 適合しない割合 (日数) | 中 央 値 | ７５％値 | 検出率
生活環境項目 | ｐＨ |  | ８．３ | ８．０ | ８．６ | １１／ ２４ | ６／ １２ | ８．４ | ８．５
| ＤＯ | mg/L | ８．５ | ２．１ | １１ | ０／ ２４ | ０／ １２ | ８．８ | ７．７
| ＢＯＤ | mg/L
| ＣＯＤ | mg/L | ３．６ | １．９ | ６．６ | ０／ ２４ | ０／ １２ | ３．４ | ４．１
| ＳＳ | mg/L
| 大腸菌群数 | MPN/100mL
| ｎ－ヘキサン抽出物質 | mg/L | ＮＤ | ＮＤ | ＮＤ | － ／ ２ | － ／ ２ | ＮＤ | ＮＤ
| 全窒素 | mg/L | ０．４６ | ０．２４ | ０．７０ | ２／ １２ | ２／ １２ | ０．４０ | ０．５８
| 全燐 | mg/L | ０．０５２ | ０．０１９ | ０．１０ | ６／ １２ | ６／ １２ | ０．０５１ | ０．０５９
| 全亜鉛 | mg/L | ０．００２ | ＜０．００１ | ０．００２ | － ／ ４ | － ／ ４ | ０．００２ | ０．００２
| ノニルフェノール | mg/L | ＜０．００００６ | ＜０．００００６ | ＜０．００００６ | － ／ ４ | － ／ ４ | ＜０．００００６ | ＜０．００００６
| ＬＡＳ | mg/L | ＜０．０００６ | ＜０．０００６ | ＜０．０００６ | － ／ ４ | － ／ ４ | ＜０．０００６ | ＜０．０００６
特殊項目 | フェノール類 | mg/L |  | ＜０．０１ | ＜０．０１ |  |  |  |  | ０／ ２
| 銅 | mg/L
| 鉄（溶解性） | mg/L
| マンガン（溶解性） | mg/L
| クロム | mg/L
そ の 他 の 項 目 | アンモニア性窒素 | mg/L
| 亜硝酸性窒素 | mg/L
| 硝酸性窒素 | mg/L
| 有機性窒素 | mg/L
| 溶存態窒素 | mg/L
| 懸濁態窒素 | mg/L | ０．２６ | ０．０９ | ０．５０ |  |  | ０．２６ | ０．３２
| オルトリン酸態燐 | mg/L
| 電気伝導率 | mS/m
| 塩化物イオン | mg/L
| 塩分 |  | ２９．４１ | ２１．７５ | ３１．８０ |  |  | ２９．７２ | ２９．９４
| 陰イオン界面活性剤 | mg/L
| クロロフィルａ | mg/m3 | ２．１Ｅ １ | ４．５Ｅ ０ | ３．７Ｅ １ |  |  | ２．１Ｅ １ | ３．３Ｅ １
| フェオ色素 | mg/m3 | ３．３ | ＜０．１ | ９．４ |  |  | ２．１ | ４．３
| トリハロメタン生成能 | mg/L
| クロロホルム生成能 | mg/L
| ブロモジクロロメタン生成能 | mg/L
| ジブロモクロロメタン生成能 | mg/L
| ブロモホルム生成能 | mg/L
健 康 項 目 | カドミウム | mg/L | ＜０．０００５ | ＜０．０００５ | ＜０．０００５ | ０／ ４ |  |  |  | ０／ ４
| 全シアン | mg/L |  | ＮＤ | ＮＤ | ０／ ４ |  |  |  | ０／ ４
| 鉛 | mg/L | ＜０．００５ | ＜０．００５ | ＜０．００５ | ０／ ４ |  |  |  | ０／ ４
| 六価クロム | mg/L | ＜０．０１ | ＜０．０１ | ＜０．０１ | ０／ ４ |  |  |  | ０／ ４
| 砒素 | mg/L | ＜０．００５ | ＜０．００５ | ＜０．００５ | ０／ ２ |  |  |  | ０／ ２
| 総水銀 | mg/L |  | ＜０．０００５ | ＜０．０００５ | ０／ ４ |  |  |  | ０／ ４
| アルキル水銀 | mg/L
| ＰＣＢ | mg/L
| ジクロロメタン | mg/L | ＜０．００２ | ＜０．００２ | ＜０．００２ | ０／ ２ |  |  |  | ０／ ２
| 四塩化炭素 | mg/L | ＜０．０００２ | ＜０．０００２ | ＜０．０００２ | ０／ ２ |  |  |  | ０／ ２
| 1,2－ジクロロエタン | mg/L | ＜０．０００４ | ＜０．０００４ | ＜０．０００４ | ０／ ２ |  |  |  | ０／ ２
| 1,1－ジクロロエチレン | mg/L | ＜０．０１ | ＜０．０１ | ＜０．０１ | ０／ ２ |  |  |  | ０／ ２
| シス－1,2－ジクロロエチレン | mg/L | ＜０．００４ | ＜０．００４ | ＜０．００４ | ０／ ２ |  |  |  | ０／ ２
| 1,1,1－トリクロロエタン | mg/L | ＜０．１ | ＜０．１ | ＜０．１ | ０／ ２ |  |  |  | ０／ ２
| 1,1,2－トリクロロエタン | mg/L | ＜０．０００６ | ＜０．０００６ | ＜０．０００６ | ０／ ２ |  |  |  | ０／ ２
| トリクロロエチレン | mg/L | ＜０．００１ | ＜０．００１ | ＜０．００１ | ０／ ２ |  |  |  | ０／ ２
| テトラクロロエチレン | mg/L | ＜０．０００５ | ＜０．０００５ | ＜０．０００５ | ０／ ２ |  |  |  | ０／ ２
| 1,3－ジクロロプロペン | mg/L | ＜０．０００２ | ＜０．０００２ | ＜０．０００２ | ０／ ２ |  |  |  | ０／ ２
| チウラム | mg/L | ＜０．０００６ | ＜０．０００６ | ＜０．０００６ | ０／ ２ |  |  |  | ０／ ２
| シマジン | mg/L | ＜０．０００３ | ＜０．０００３ | ＜０．０００３ | ０／ ２ |  |  |  | ０／ ２
| チオベンカルブ | mg/L | ＜０．００２ | ＜０．００２ | ＜０．００２ | ０／ ２ |  |  |  | ０／ ２
| ベンゼン | mg/L | ＜０．００１ | ＜０．００１ | ＜０．００１ | ０／ ２ |  |  |  | ０／ ２
| セレン | mg/L | ＜０．００２ | ＜０．００２ | ＜０．００２ | ０／ ４ |  |  |  | ０／ ４
| 硝酸性窒素及び亜硝酸性窒素 | mg/L
| ふっ素 | mg/L
| ほう素 | mg/L
| 1,4－ジオキサン | mg/L | ＜０．００５ | ＜０．００５ | ＜０．００５ | ０／ １ |  |  |  | ０／ １
注 ＤＯの７５％値欄は２５％値である．
42461 |  | 水質総括表 確定値
水 域 名 称 |  |  |  | 渥美湾 | 神野・田原地先海域 |  |  | 上層 |  |  |  | 渥美湾 | 神野・田原地先海域 |  |  | 中層
地点名(地点統一番号:生活環境類型:NP類型:水生生物類型) |  |  |  | 130 | Ａ‐１１ |  |  | 03211 | ( 607-52 : Cﾛ : Ⅲｲ : ) |  |  | 130 | Ａ‐１１ |  |  | 03211 | ( 607-52 : Cﾛ : Ⅲｲ : )
調 査 機 関 分 析 担 当 機 関 |  |  | 豊橋市 |  |  |  | 豊橋市環境調査センタ－ |  |  |  | 豊橋市 |  |  |  | 豊橋市環境調査センタ－
測 定 項 目 |  | 単 位 | 平 均 値 | 最 小 値 | 最 大 値 | 適合しない割合 (検体数) | 適合しない割合 (日数) | 中 央 値 | ７５％値 | 検出率 | 平 均 値 | 最 小 値 | 最 大 値 | 適合しない割合 (検体数) | 適合しない割合 (日数) | 中 央 値 | ７５％値 | 検出率
生活環境項目 | ｐＨ |  | ８．２ | ８．０ | ８．６ | ３／ １２ | ３／ １２ | ８．２ | ８．３ |  | ８．１ | ７．９ | ８．３ | ０／ １２ | ０／ １２ | ８．１ | ８．２
| ＤＯ | mg/L | ８．０ | ５．５ | １２ | ０／ １２ | ０／ １２ | ７．４ | ６．４ |  | ７．１ | ３．７ | １０ | ０／ １２ | ０／ １２ | ６．６ | ６．０
| ＢＯＤ | mg/L
| ＣＯＤ | mg/L | ４．５ | ３．３ | ８．０ | ０／ １２ | ０／ １２ | ４．０ | ４．７ |  | ４．２ | ２．４ | ６．７ | ０／ １２ | ０／ １２ | ４．１ | ５．０
| ＳＳ | mg/L
| 大腸菌群数 | MPN/100mL
| ｎ－ヘキサン抽出物質 | mg/L | ＮＤ | ＮＤ | ＮＤ | － ／ ２ | － ／ ２ | ＮＤ | ＮＤ
| 全窒素 | mg/L | ０．４１ | ０．２２ | ０．７１ | １／ １２ | １／ １２ | ０．３６ | ０．５７ |  | ０．４２ | ０．１７ | ０．６７ | ３／ １２ | ３／ １２ | ０．４１ | ０．５５
| 全燐 | mg/L | ０．０５０ | ０．０２２ | ０．１２ | ４／ １２ | ４／ １２ | ０．０４１ | ０．０６５ |  | ０．０４８ | ０．０２０ | ０．０８９ | ５／ １２ | ５／ １２ | ０．０４６ | ０．０５３
| 全亜鉛 | mg/L | ０．００１ | ＜０．００１ | ０．００１ | － ／ ４ | － ／ ４ | ＜０．００１ | ＜０．００１
| ノニルフェノール | mg/L
| ＬＡＳ | mg/L
特殊項目 | フェノール類 | mg/L |  | ＜０．０１ | ＜０．０１ |  |  |  |  | ０／ ２
| 銅 | mg/L
| 鉄（溶解性） | mg/L
| マンガン（溶解性） | mg/L
| クロム | mg/L
そ の 他 の 項 目 | アンモニア性窒素 | mg/L
| 亜硝酸性窒素 | mg/L
| 硝酸性窒素 | mg/L
| 有機性窒素 | mg/L
| 溶存態窒素 | mg/L
| 懸濁態窒素 | mg/L
| オルトリン酸態燐 | mg/L
| 電気伝導率 | mS/m
| 塩化物イオン | mg/L
| 塩分 |  | ２８．４７ | ２６．３１ | ３０．５９ |  |  | ２８．２２ | ２９．３３ |  | ３０．０３ | ２７．０９ | ３１．２８ |  |  | ３０．４７ | ３０．６１
| 陰イオン界面活性剤 | mg/L
| クロロフィルａ | mg/m3 | １．６Ｅ １ | ３．４Ｅ ０ | ３．６Ｅ １ |  |  | １．４Ｅ １ | ２．６Ｅ １
| フェオ色素 | mg/m3 | ２．１ | ＜０．１ | ６．６ |  |  | １．７ | ３．０
| トリハロメタン生成能 | mg/L
| クロロホルム生成能 | mg/L
| ブロモジクロロメタン生成能 | mg/L
| ジブロモクロロメタン生成能 | mg/L
| ブロモホルム生成能 | mg/L
健 康 項 目 | カドミウム | mg/L | ＜０．０００５ | ＜０．０００５ | ＜０．０００５ | ０／ ２ |  |  |  | ０／ ２
| 全シアン | mg/L |  | ＮＤ | ＮＤ | ０／ ２ |  |  |  | ０／ ２
| 鉛 | mg/L | ＜０．００５ | ＜０．００５ | ＜０．００５ | ０／ ２ |  |  |  | ０／ ２
| 六価クロム | mg/L | ＜０．０１ | ＜０．０１ | ＜０．０１ | ０／ ２ |  |  |  | ０／ ２
| 砒素 | mg/L | ＜０．００５ | ＜０．００５ | ＜０．００５ | ０／ ２ |  |  |  | ０／ ２
| 総水銀 | mg/L |  | ＜０．０００５ | ＜０．０００５ | ０／ ２ |  |  |  | ０／ ２
| アルキル水銀 | mg/L
| ＰＣＢ | mg/L
| ジクロロメタン | mg/L | ＜０．００２ | ＜０．００２ | ＜０．００２ | ０／ ２ |  |  |  | ０／ ２
| 四塩化炭素 | mg/L | ＜０．０００２ | ＜０．０００２ | ＜０．０００２ | ０／ ２ |  |  |  | ０／ ２
| 1,2－ジクロロエタン | mg/L | ＜０．０００４ | ＜０．０００４ | ＜０．０００４ | ０／ ２ |  |  |  | ０／ ２
| 1,1－ジクロロエチレン | mg/L | ＜０．０１ | ＜０．０１ | ＜０．０１ | ０／ ２ |  |  |  | ０／ ２
| シス－1,2－ジクロロエチレン | mg/L | ＜０．００４ | ＜０．００４ | ＜０．００４ | ０／ ２ |  |  |  | ０／ ２
| 1,1,1－トリクロロエタン | mg/L | ＜０．１ | ＜０．１ | ＜０．１ | ０／ ２ |  |  |  | ０／ ２
| 1,1,2－トリクロロエタン | mg/L | ＜０．０００６ | ＜０．０００６ | ＜０．０００６ | ０／ ２ |  |  |  | ０／ ２
| トリクロロエチレン | mg/L | ＜０．００１ | ＜０．００１ | ＜０．００１ | ０／ ２ |  |  |  | ０／ ２
| テトラクロロエチレン | mg/L | ＜０．０００５ | ＜０．０００５ | ＜０．０００５ | ０／ ２ |  |  |  | ０／ ２
| 1,3－ジクロロプロペン | mg/L | ＜０．０００２ | ＜０．０００２ | ＜０．０００２ | ０／ ２ |  |  |  | ０／ ２
| チウラム | mg/L
| シマジン | mg/L
| チオベンカルブ | mg/L
| ベンゼン | mg/L | ＜０．００１ | ＜０．００１ | ＜０．００１ | ０／ ２ |  |  |  | ０／ ２
| セレン | mg/L
| 硝酸性窒素及び亜硝酸性窒素 | mg/L
| ふっ素 | mg/L
| ほう素 | mg/L
| 1,4－ジオキサン | mg/L | ＜０．００５ | ＜０．００５ | ＜０．００５ | ０／ ２ |  |  |  | ０／ ２
注 ＤＯの７５％値欄は２５％値である．
42461 |  | 水質総括表 確定値
水 域 名 称 |  |  |  | 渥美湾 | 神野・田原地先海域 |  |  | 下層 |  |  |  | 渥美湾 | 神野・田原地先海域 |  |  | 全層
地点名(地点統一番号:生活環境類型:NP類型:水生生物類型) |  |  |  | 130 | Ａ‐１１ |  |  | 03211 | ( 607-52 : Cﾛ : Ⅲｲ : ) |  |  | 130 | Ａ‐１１ |  |  | 03211 | ( 607-52 : Cﾛ : Ⅲｲ : )
調 査 機 関 分 析 担 当 機 関 |  |  | 豊橋市 |  |  |  | 豊橋市環境調査センタ－ |  |  |  | 豊橋市 |  |  |  | 豊橋市環境調査センタ－
測 定 項 目 |  | 単 位 | 平 均 値 | 最 小 値 | 最 大 値 | 適合しない割合 (検体数) | 適合しない割合 (日数) | 中 央 値 | ７５％値 | 検出率 | 平 均 値 | 最 小 値 | 最 大 値 | 適合しない割合 (検体数) | 適合しない割合 (日数) | 中 央 値 | ７５％値 | 検出率
生活環境項目 | ｐＨ |  | ８．０ | ７．８ | ８．３ | ０／ １２ | ０／ １２ | ８．０ | ８．１ |  | ８．１ | ７．８ | ８．６ | ３／ ３６ | ０／ １２ | ８．１ | ８．２
| ＤＯ | mg/L | ６．１ | ２．６ | １０ | ０／ １２ | ０／ １２ | ６．０ | ３．２ |  | ７．１ | ２．６ | １２ | ０／ ３６ | ０／ １２ | ６．８ | ５．１
| ＢＯＤ | mg/L
| ＣＯＤ | mg/L | ３．７ | ２．３ | ６．７ | ０／ １２ | ０／ １２ | ３．４ | ４．２ |  | ４．２ | ２．３ | ８．０ | ０／ ３６ | ０／ １２ | ４．１ | ４．６
| ＳＳ | mg/L | ９ | ２ | １８ | － ／ １２ | － ／ １２ | ９ | ９ |  | ９ | ２ | １８ | － ／ １２ | － ／ １２ | ９ | ９
| 大腸菌群数 | MPN/100mL
| ｎ－ヘキサン抽出物質 | mg/L | [8 empty] | ＮＤ | ＮＤ | ＮＤ | － ／ ２ | － ／ ２ | ＮＤ | ＮＤ
| 全窒素 | mg/L | ０．３８ | ０．１４ | ０．６０ | ０／ １２ | ０／ １２ | ０．３９ | ０．５２ |  | ０．４０ | ０．１４ | ０．７１ | ４／ ３６ | １／ １２ | ０．３５ | ０．５４
| 全燐 | mg/L | ０．０５８ | ０．０１５ | ０．０９７ | ７／ １２ | ７／ １２ | ０．０５８ | ０．０８０ |  | ０．０５２ | ０．０１５ | ０．１２ | １６／ ３６ | ６／ １２ | ０．０５０ | ０．０６２
| 全亜鉛 | mg/L | [8 empty] | ０．００１ | ＜０．００１ | ０．００１ | － ／ ４ | － ／ ４ | ＜０．００１ | ＜０．００１
| ノニルフェノール | mg/L
| ＬＡＳ | mg/L
特殊項目 | フェノール類 | mg/L | [9 empty] | ＜０．０１ | ＜０．０１ |  |  |  |  | ０／ ２
| 銅 | mg/L
| 鉄（溶解性） | mg/L
| マンガン（溶解性） | mg/L
| クロム | mg/L
そ の 他 の 項 目 | アンモニア性窒素 | mg/L
| 亜硝酸性窒素 | mg/L
| 硝酸性窒素 | mg/L
| 有機性窒素 | mg/L
| 溶存態窒素 | mg/L
| 懸濁態窒素 | mg/L
| オルトリン酸態燐 | mg/L
| 電気伝導率 | mS/m
| 塩化物イオン | mg/L
| 塩分 |  | ３１．０８ | ２９．６９ | ３１．９１ |  |  | ３１．３５ | ３１．５０ |  | ２９．８６ | ２６．３１ | ３１．９１ |  |  | ３０．０６ | ３０．５２
| 陰イオン界面活性剤 | mg/L
| クロロフィルａ | mg/m3 | [8 empty] | １．６Ｅ １ | ３．４Ｅ ０ | ３．６Ｅ １ |  |  | １．４Ｅ １ | ２．６Ｅ １
| フェオ色素 | mg/m3 | [8 empty] | ２．１ | ＜０．１ | ６．６ |  |  | １．７ | ３．０
| トリハロメタン生成能 | mg/L
| クロロホルム生成能 | mg/L
| ブロモジクロロメタン生成能 | mg/L
| ジブロモクロロメタン生成能 | mg/L
| ブロモホルム生成能 | mg/L
健 康 項 目 | カドミウム | mg/L | [8 empty] | ＜０．０００５ | ＜０．０００５ | ＜０．０００５ | ０／ ２ |  |  |  | ０／ ２
| 全シアン | mg/L | [9 empty] | ＮＤ | ＮＤ | ０／ ２ |  |  |  | ０／ ２
| 鉛 | mg/L | [8 empty] | ＜０．００５ | ＜０．００５ | ＜０．００５ | ０／ ２ |  |  |  | ０／ ２
| 六価クロム | mg/L | [8 empty] | ＜０．０１ | ＜０．０１ | ＜０．０１ | ０／ ２ |  |  |  | ０／ ２
| 砒素 | mg/L | [8 empty] | ＜０．００５ | ＜０．００５ | ＜０．００５ | ０／ ２ |  |  |  | ０／ ２
| 総水銀 | mg/L | [9 empty] | ＜０．０００５ | ＜０．０００５ | ０／ ２ |  |  |  | ０／ ２
| アルキル水銀 | mg/L
| ＰＣＢ | mg/L
| ジクロロメタン | mg/L | [8 empty] | ＜０．００２ | ＜０．００２ | ＜０．００２ | ０／ ２ |  |  |  | ０／ ２
| 四塩化炭素 | mg/L | [8 empty] | ＜０．０００２ | ＜０．０００２ | ＜０．０００２ | ０／ ２ |  |  |  | ０／ ２
| 1,2－ジクロロエタン | mg/L | [8 empty] | ＜０．０００４ | ＜０．０００４ | ＜０．０００４ | ０／ ２ |  |  |  | ０／ ２
| 1,1－ジクロロエチレン | mg/L | [8 empty] | ＜０．０１ | ＜０．０１ | ＜０．０１ | ０／ ２ |  |  |  | ０／ ２
| シス－1,2－ジクロロエチレン | mg/L | [8 empty] | ＜０．００４ | ＜０．００４ | ＜０．００４ | ０／ ２ |  |  |  | ０／ ２
| 1,1,1－トリクロロエタン | mg/L | [8 empty] | ＜０．１ | ＜０．１ | ＜０．１ | ０／ ２ |  |  |  | ０／ ２
| 1,1,2－トリクロロエタン | mg/L | [8 empty] | ＜０．０００６ | ＜０．０００６ | ＜０．０００６ | ０／ ２ |  |  |  | ０／ ２
| トリクロロエチレン | mg/L | [8 empty] | ＜０．００１ | ＜０．００１ | ＜０．００１ | ０／ ２ |  |  |  | ０／ ２
| テトラクロロエチレン | mg/L | [8 empty] | ＜０．０００５ | ＜０．０００５ | ＜０．０００５ | ０／ ２ |  |  |  | ０／ ２
| 1,3－ジクロロプロペン | mg/L | [8 empty] | ＜０．０００２ | ＜０．０００２ | ＜０．０００２ | ０／ ２ |  |  |  | ０／ ２
| チウラム | mg/L
| シマジン | mg/L
| チオベンカルブ | mg/L
| ベンゼン | mg/L | [8 empty] | ＜０．００１ | ＜０．００１ | ＜０．００１ | ０／ ２ |  |  |  | ０／ ２
| セレン | mg/L
| 硝酸性窒素及び亜硝酸性窒素 | mg/L
| ふっ素 | mg/L
| ほう素 | mg/L
| 1,4－ジオキサン | mg/L | [8 empty] | ＜０．００５ | ＜０．００５ | ＜０．００５ | ０／ ２ |  |  |  | ０／ ２
注 ＤＯの７５％値欄は２５％値である．
42461 |  | 水質総括表 確定値
水 域 名 称 |  |  |  | 渥美湾 | 神野・田原地先海域 |  |  | 上層 |  |  |  | 渥美湾 | 神野・田原地先海域 |  |  | 中層
地点名(地点統一番号:生活環境類型:NP類型:水生生物類型) |  |  |  | 131 | Ａ‐１２ |  |  | 03212 | ( 607-51 : Cﾛ : Ⅲｲ : ) |  |  | 131 | Ａ‐１２ |  |  | 03212 | ( 607-51 : Cﾛ : Ⅲｲ : )
調 査 機 関 分 析 担 当 機 関 |  |  | 豊橋市 |  |  |  | 豊橋市環境調査センタ－ |  |  |  | 豊橋市 |  |  |  | 豊橋市環境調査センタ－
測 定 項 目 |  | 単 位 | 平 均 値 | 最 小 値 | 最 大 値 | 適合しない割合 (検体数) | 適合しない割合 (日数) | 中 央 値 | ７５％値 | 検出率 | 平 均 値 | 最 小 値 | 最 大 値 | 適合しない割合 (検体数) | 適合しない割合 (日数) | 中 央 値 | ７５％値 | 検出率
生活環境項目 | ｐＨ |  | ８．１ | ７．８ | ８．９ | ２／ １２ | ２／ １２ | ８．１ | ８．２ |  | ８．１ | ７．８ | ８．３ | ０／ １２ | ０／ １２ | ８．１ | ８．２
| ＤＯ | mg/L | ６．９ | ２．５ | １２ | ０／ １２ | ０／ １２ | ６．３ | ４．９ |  | ６．８ | ２．３ | １１ | ０／ １２ | ０／ １２ | ６．３ | ５．０
| ＢＯＤ | mg/L
| ＣＯＤ | mg/L | ４．８ | １．９ | ９．７ | １／ １２ | １／ １２ | ４．０ | ５．６ |  | ３．３ | ２．２ | ４．７ | ０／ １２ | ０／ １２ | ３．１ | ３．９
| ＳＳ | mg/L
| 大腸菌群数 | MPN/100mL
| ｎ－ヘキサン抽出物質 | mg/L | ＮＤ | ＮＤ | ＮＤ | － ／ ２ | － ／ ２ | ＮＤ | ＮＤ
| 全窒素 | mg/L | ０．９４ | ０．１７ | １．８ | ９／ １２ | ９／ １２ | ０．７２ | １．３ |  | ０．４８ | ０．２５ | ０．９５ | ３／ １２ | ３／ １２ | ０．４３ | ０．５８
| 全燐 | mg/L | ０．１５ | ０．０４８ | ０．５５ | １１／ １２ | １１／ １２ | ０．１２ | ０．１５ |  | ０．０９０ | ０．０２４ | ０．１７ | ９／ １２ | ９／ １２ | ０．１０ | ０．１１
| 全亜鉛 | mg/L | ０．００１ | ＜０．００１ | ０．００２ | － ／ ４ | － ／ ４ | ０．００１ | ０．００１
| ノニルフェノール | mg/L
| ＬＡＳ | mg/L
特殊項目 | フェノール類 | mg/L |  | ＜０．０１ | ＜０．０１ |  |  |  |  | ０／ ２
| 銅 | mg/L
| 鉄（溶解性） | mg/L
| マンガン（溶解性） | mg/L
| クロム | mg/L
そ の 他 の 項 目 | アンモニア性窒素 | mg/L
| 亜硝酸性窒素 | mg/L
| 硝酸性窒素 | mg/L
| 有機性窒素 | mg/L
| 溶存態窒素 | mg/L
| 懸濁態窒素 | mg/L
| オルトリン酸態燐 | mg/L
| 電気伝導率 | mS/m
| 塩化物イオン | mg/L
| 塩分 |  | ２６．８５ | １６．３６ | ２９．７５ |  |  | ２７．４９ | ２８．１６ |  | ２９．１６ | ２７．４１ | ３０．８２ |  |  | ２９．３８ | ２９．６６
| 陰イオン界面活性剤 | mg/L
| クロロフィルａ | mg/m3 | ３．２Ｅ １ | １．２Ｅ ０ | １．２Ｅ ２ |  |  | ２．１Ｅ １ | ２．７Ｅ １
| フェオ色素 | mg/m3 | ３．７ | ＜０．１ | ２０ |  |  | １．３ | ４．９
| トリハロメタン生成能 | mg/L
| クロロホルム生成能 | mg/L
| ブロモジクロロメタン生成能 | mg/L
| ジブロモクロロメタン生成能 | mg/L
| ブロモホルム生成能 | mg/L
健 康 項 目 | カドミウム | mg/L | ＜０．０００５ | ＜０．０００５ | ＜０．０００５ | ０／ ２ |  |  |  | ０／ ２
| 全シアン | mg/L |  | ＮＤ | ＮＤ | ０／ ２ |  |  |  | ０／ ２
| 鉛 | mg/L | ＜０．００５ | ＜０．００５ | ＜０．００５ | ０／ ２ |  |  |  | ０／ ２
| 六価クロム | mg/L | ＜０．０１ | ＜０．０１ | ＜０．０１ | ０／ ２ |  |  |  | ０／ ２
| 砒素 | mg/L | ＜０．００５ | ＜０．００５ | ＜０．００５ | ０／ ２ |  |  |  | ０／ ２
| 総水銀 | mg/L |  | ＜０．０００５ | ＜０．０００５ | ０／ ２ |  |  |  | ０／ ２
| アルキル水銀 | mg/L
| ＰＣＢ | mg/L
| ジクロロメタン | mg/L | ＜０．００２ | ＜０．００２ | ＜０．００２ | ０／ ２ |  |  |  | ０／ ２
| 四塩化炭素 | mg/L | ＜０．０００２ | ＜０．０００２ | ＜０．０００２ | ０／ ２ |  |  |  | ０／ ２
| 1,2－ジクロロエタン | mg/L | ＜０．０００４ | ＜０．０００４ | ＜０．０００４ | ０／ ２ |  |  |  | ０／ ２
| 1,1－ジクロロエチレン | mg/L | ＜０．０１ | ＜０．０１ | ＜０．０１ | ０／ ２ |  |  |  | ０／ ２
| シス－1,2－ジクロロエチレン | mg/L | ＜０．００４ | ＜０．００４ | ＜０．００４ | ０／ ２ |  |  |  | ０／ ２
| 1,1,1－トリクロロエタン | mg/L | ＜０．１ | ＜０．１ | ＜０．１ | ０／ ２ |  |  |  | ０／ ２
| 1,1,2－トリクロロエタン | mg/L | ＜０．０００６ | ＜０．０００６ | ＜０．０００６ | ０／ ２ |  |  |  | ０／ ２
| トリクロロエチレン | mg/L | ＜０．００１ | ＜０．００１ | ＜０．００１ | ０／ ２ |  |  |  | ０／ ２
| テトラクロロエチレン | mg/L | ＜０．０００５ | ＜０．０００５ | ＜０．０００５ | ０／ ２ |  |  |  | ０／ ２
| 1,3－ジクロロプロペン | mg/L | ＜０．０００２ | ＜０．０００２ | ＜０．０００２ | ０／ ２ |  |  |  | ０／ ２
| チウラム | mg/L
| シマジン | mg/L
| チオベンカルブ | mg/L
| ベンゼン | mg/L | ＜０．００１ | ＜０．００１ | ＜０．００１ | ０／ ２ |  |  |  | ０／ ２
| セレン | mg/L
| 硝酸性窒素及び亜硝酸性窒素 | mg/L
| ふっ素 | mg/L
| ほう素 | mg/L
| 1,4－ジオキサン | mg/L | ＜０．００５ | ＜０．００５ | ＜０．００５ | ０／ ２ |  |  |  | ０／ ２
注 ＤＯの７５％値欄は２５％値である．
42461 |  | 水質総括表 確定値
水 域 名 称 |  |  |  | 渥美湾 | 神野・田原地先海域 |  |  | 全層
地点名(地点統一番号:生活環境類型:NP類型:水生生物類型) |  |  |  | 131 | Ａ‐１２ |  |  | 03212 | ( 607-51 : Cﾛ : Ⅲｲ : )
調 査 機 関 分 析 担 当 機 関 |  |  | 豊橋市 |  |  |  | 豊橋市環境調査センタ－
測 定 項 目 |  | 単 位 | 平 均 値 | 最 小 値 | 最 大 値 | 適合しない割合 (検体数) | 適合しない割合 (日数) | 中 央 値 | ７５％値 | 検出率 | 平 均 値 | 最 小 値 | 最 大 値 | 適合しない割合 (検体数) | 適合しない割合 (日数) | 中 央 値 | ７５％値 | 検出率
生活環境項目 | ｐＨ |  | ８．１ | ７．８ | ８．９ | ２／ ２４ | ２／ １２ | ８．１ | ８．２
| ＤＯ | mg/L | ６．９ | ２．３ | １２ | ０／ ２４ | ０／ １２ | ６．７ | ５．０
| ＢＯＤ | mg/L
| ＣＯＤ | mg/L | ４．１ | １．９ | ９．７ | １／ ２４ | ０／ １２ | ３．７ | ５．０
| ＳＳ | mg/L
| 大腸菌群数 | MPN/100mL
| ｎ－ヘキサン抽出物質 | mg/L | ＮＤ | ＮＤ | ＮＤ | － ／ ２ | － ／ ２ | ＮＤ | ＮＤ
| 全窒素 | mg/L | ０．７１ | ０．１７ | １．８ | １２／ ２４ | ５／ １２ | ０．５８ | ０．９９
| 全燐 | mg/L | ０．１２ | ０．０２４ | ０．５５ | ２０／ ２４ | １１／ １２ | ０．０９７ | ０．１３
| 全亜鉛 | mg/L | ０．００１ | ＜０．００１ | ０．００２ | － ／ ４ | － ／ ４ | ０．００１ | ０．００１
| ノニルフェノール | mg/L
| ＬＡＳ | mg/L
特殊項目 | フェノール類 | mg/L |  | ＜０．０１ | ＜０．０１ |  |  |  |  | ０／ ２
| 銅 | mg/L
| 鉄（溶解性） | mg/L
| マンガン（溶解性） | mg/L
| クロム | mg/L
そ の 他 の 項 目 | アンモニア性窒素 | mg/L
| 亜硝酸性窒素 | mg/L
| 硝酸性窒素 | mg/L
| 有機性窒素 | mg/L
| 溶存態窒素 | mg/L
| 懸濁態窒素 | mg/L
| オルトリン酸態燐 | mg/L
| 電気伝導率 | mS/m
| 塩化物イオン | mg/L
| 塩分 |  | ２８．０１ | １６．３６ | ３０．８２ |  |  | ２８．３４ | ２８．４９
| 陰イオン界面活性剤 | mg/L
| クロロフィルａ | mg/m3 | ３．２Ｅ １ | １．２Ｅ ０ | １．２Ｅ ２ |  |  | ２．１Ｅ １ | ２．７Ｅ １
| フェオ色素 | mg/m3 | ３．７ | ＜０．１ | ２０ |  |  | １．３ | ４．９
| トリハロメタン生成能 | mg/L
| クロロホルム生成能 | mg/L
| ブロモジクロロメタン生成能 | mg/L
| ジブロモクロロメタン生成能 | mg/L
| ブロモホルム生成能 | mg/L
健 康 項 目 | カドミウム | mg/L | ＜０．０００５ | ＜０．０００５ | ＜０．０００５ | ０／ ２ |  |  |  | ０／ ２
| 全シアン | mg/L |  | ＮＤ | ＮＤ | ０／ ２ |  |  |  | ０／ ２
| 鉛 | mg/L | ＜０．００５ | ＜０．００５ | ＜０．００５ | ０／ ２ |  |  |  | ０／ ２
| 六価クロム | mg/L | ＜０．０１ | ＜０．０１ | ＜０．０１ | ０／ ２ |  |  |  | ０／ ２
| 砒素 | mg/L | ＜０．００５ | ＜０．００５ | ＜０．００５ | ０／ ２ |  |  |  | ０／ ２
| 総水銀 | mg/L |  | ＜０．０００５ | ＜０．０００５ | ０／ ２ |  |  |  | ０／ ２
| アルキル水銀 | mg/L
| ＰＣＢ | mg/L
| ジクロロメタン | mg/L | ＜０．００２ | ＜０．００２ | ＜０．００２ | ０／ ２ |  |  |  | ０／ ２
| 四塩化炭素 | mg/L | ＜０．０００２ | ＜０．０００２ | ＜０．０００２ | ０／ ２ |  |  |  | ０／ ２
| 1,2－ジクロロエタン | mg/L | ＜０．０００４ | ＜０．０００４ | ＜０．０００４ | ０／ ２ |  |  |  | ０／ ２
| 1,1－ジクロロエチレン | mg/L | ＜０．０１ | ＜０．０１ | ＜０．０１ | ０／ ２ |  |  |  | ０／ ２
| シス－1,2－ジクロロエチレン | mg/L | ＜０．００４ | ＜０．００４ | ＜０．００４ | ０／ ２ |  |  |  | ０／ ２
| 1,1,1－トリクロロエタン | mg/L | ＜０．１ | ＜０．１ | ＜０．１ | ０／ ２ |  |  |  | ０／ ２
| 1,1,2－トリクロロエタン | mg/L | ＜０．０００６ | ＜０．０００６ | ＜０．０００６ | ０／ ２ |  |  |  | ０／ ２
| トリクロロエチレン | mg/L | ＜０．００１ | ＜０．００１ | ＜０．００１ | ０／ ２ |  |  |  | ０／ ２
| テトラクロロエチレン | mg/L | ＜０．０００５ | ＜０．０００５ | ＜０．０００５ | ０／ ２ |  |  |  | ０／ ２
| 1,3－ジクロロプロペン | mg/L | ＜０．０００２ | ＜０．０００２ | ＜０．０００２ | ０／ ２ |  |  |  | ０／ ２
| チウラム | mg/L
| シマジン | mg/L
| チオベンカルブ | mg/L
| ベンゼン | mg/L | ＜０．００１ | ＜０．００１ | ＜０．００１ | ０／ ２ |  |  |  | ０／ ２
| セレン | mg/L
| 硝酸性窒素及び亜硝酸性窒素 | mg/L
| ふっ素 | mg/L
| ほう素 | mg/L
| 1,4－ジオキサン | mg/L | ＜０．００５ | ＜０．００５ | ＜０．００５ | ０／ ２ |  |  |  | ０／ ２
注 ＤＯの７５％値欄は２５％値である．
42461 |  | 水質総括表 確定値
水 域 名 称 |  |  |  | 渥美湾 | 渥美湾（甲） |  |  | 上層 |  |  |  | 渥美湾 | 渥美湾（甲） |  |  | 中層
地点名(地点統一番号:生活環境類型:NP類型:水生生物類型) |  |  |  | 124 | Ａ‐５ |  |  | 03305 | ( 608-01 : Bｲ : Ⅲｲ : ) |  |  | 124 | Ａ‐５ |  |  | 03305 | ( 608-01 : Bｲ : Ⅲｲ : )
調 査 機 関 分 析 担 当 機 関 |  |  | 愛知県 |  |  |  | 水 産 試 験 場 |  |  |  | 愛知県 |  |  |  | 水 産 試 験 場
測 定 項 目 |  | 単 位 | 平 均 値 | 最 小 値 | 最 大 値 | 適合しない割合 (検体数) | 適合しない割合 (日数) | 中 央 値 | ７５％値 | 検出率 | 平 均 値 | 最 小 値 | 最 大 値 | 適合しない割合 (検体数) | 適合しない割合 (日数) | 中 央 値 | ７５％値 | 検出率
生活環境項目 | ｐＨ |  | ８．４ | ８．２ | ８．６ | ７／ ２５ | ７／ １３ | ８．４ | ８．５ |  | ８．４ | ８．２ | ８．６ | ６／ ２５ | ６／ １３ | ８．３ | ８．５
| ＤＯ | mg/L | ８．６ | ６．５ | １１ | ０／ ２５ | ０／ １３ | ８．３ | ７．８ |  | ８．５ | ６．８ | １１ | ０／ ２５ | ０／ １３ | ８．０ | ７．２
| ＢＯＤ | mg/L
| ＣＯＤ | mg/L | ３．１ | １．８ | ４．６ | １２／ ２５ | ６／ １３ | ３．０ | ３．８ |  | ２．９ | １．８ | ４．２ | ６／ ２５ | ５／ １３ | ２．７ | ３．３
| ＳＳ | mg/L
| 大腸菌群数 | MPN/100mL
| ｎ－ヘキサン抽出物質 | mg/L | ＮＤ | ＮＤ | ＮＤ | ０／ ２ | ０／ ２ | ＮＤ | ＮＤ
| 全窒素 | mg/L | ０．３５ | ０．２５ | ０．５６ | ０／ １２ | ０／ １２ | ０．３０ | ０．３７
| 全燐 | mg/L | ０．０３４ | ０．０１２ | ０．０６１ | １／ １２ | １／ １２ | ０．０３０ | ０．０４３
| 全亜鉛 | mg/L | ０．００１ | ＜０．００１ | ０．００２ | － ／ ４ | － ／ ４ | ０．００１ | ０．００１
| ノニルフェノール | mg/L | ＜０．００００６ | ＜０．００００６ | ＜０．００００６ | － ／ ４ | － ／ ４ | ＜０．００００６ | ＜０．００００６
| ＬＡＳ | mg/L | ＜０．０００６ | ＜０．０００６ | ＜０．０００６ | － ／ ４ | － ／ ４ | ＜０．０００６ | ＜０．０００６
特殊項目 | フェノール類 | mg/L |  | ＜０．０１ | ＜０．０１ |  |  |  |  | ０／ ２
| 銅 | mg/L
| 鉄（溶解性） | mg/L
| マンガン（溶解性） | mg/L
| クロム | mg/L
そ の 他 の 項 目 | アンモニア性窒素 | mg/L
| 亜硝酸性窒素 | mg/L
| 硝酸性窒素 | mg/L
| 有機性窒素 | mg/L
| 溶存態窒素 | mg/L
| 懸濁態窒素 | mg/L | ０．２１ | ０．０７ | ０．６４ |  |  | ０．１９ | ０．２４
| オルトリン酸態燐 | mg/L
| 電気伝導率 | mS/m
| 塩化物イオン | mg/L
| 塩分 |  | ３０．０９ | ２８．０３ | ３２．１０ |  |  | ３０．１１ | ３０．４６ |  | ３０．６９ | ２８．３９ | ３２．４２ |  |  | ３０．４６ | ３１．３３
| 陰イオン界面活性剤 | mg/L
| クロロフィルａ | mg/m3 | １．５Ｅ １ | １．７Ｅ ０ | ４．９Ｅ １ |  |  | １．２Ｅ １ | ２．３Ｅ １
| フェオ色素 | mg/m3 | １．８ | ０．４ | ８．２ |  |  | １．５ | １．８
| トリハロメタン生成能 | mg/L
| クロロホルム生成能 | mg/L
| ブロモジクロロメタン生成能 | mg/L
| ジブロモクロロメタン生成能 | mg/L
| ブロモホルム生成能 | mg/L
健 康 項 目 | カドミウム | mg/L | ＜０．０００５ | ＜０．０００５ | ＜０．０００５ | ０／ ４ |  |  |  | ０／ ４
| 全シアン | mg/L |  | ＮＤ | ＮＤ | ０／ ４ |  |  |  | ０／ ４
| 鉛 | mg/L | ＜０．００５ | ＜０．００５ | ＜０．００５ | ０／ ４ |  |  |  | ０／ ４
| 六価クロム | mg/L | ＜０．０１ | ＜０．０１ | ＜０．０１ | ０／ ４ |  |  |  | ０／ ４
| 砒素 | mg/L | ＜０．００５ | ＜０．００５ | ＜０．００５ | ０／ ２ |  |  |  | ０／ ２
| 総水銀 | mg/L |  | ＜０．０００５ | ＜０．０００５ | ０／ ４ |  |  |  | ０／ ４
| アルキル水銀 | mg/L
| ＰＣＢ | mg/L
| ジクロロメタン | mg/L | ＜０．００２ | ＜０．００２ | ＜０．００２ | ０／ ２ |  |  |  | ０／ ２
| 四塩化炭素 | mg/L | ＜０．０００２ | ＜０．０００２ | ＜０．０００２ | ０／ ２ |  |  |  | ０／ ２
| 1,2－ジクロロエタン | mg/L | ＜０．０００４ | ＜０．０００４ | ＜０．０００４ | ０／ ２ |  |  |  | ０／ ２
| 1,1－ジクロロエチレン | mg/L | ＜０．０１ | ＜０．０１ | ＜０．０１ | ０／ ２ |  |  |  | ０／ ２
| シス－1,2－ジクロロエチレン | mg/L | ＜０．００４ | ＜０．００４ | ＜０．００４ | ０／ ２ |  |  |  | ０／ ２
| 1,1,1－トリクロロエタン | mg/L | ＜０．１ | ＜０．１ | ＜０．１ | ０／ ２ |  |  |  | ０／ ２
| 1,1,2－トリクロロエタン | mg/L | ＜０．０００６ | ＜０．０００６ | ＜０．０００６ | ０／ ２ |  |  |  | ０／ ２
| トリクロロエチレン | mg/L | ＜０．００１ | ＜０．００１ | ＜０．００１ | ０／ ２ |  |  |  | ０／ ２
| テトラクロロエチレン | mg/L | ＜０．０００５ | ＜０．０００５ | ＜０．０００５ | ０／ ２ |  |  |  | ０／ ２
| 1,3－ジクロロプロペン | mg/L | ＜０．０００２ | ＜０．０００２ | ＜０．０００２ | ０／ ２ |  |  |  | ０／ ２
| チウラム | mg/L | ＜０．０００６ | ＜０．０００６ | ＜０．０００６ | ０／ ２ |  |  |  | ０／ ２
| シマジン | mg/L | ＜０．０００３ | ＜０．０００３ | ＜０．０００３ | ０／ ２ |  |  |  | ０／ ２
| チオベンカルブ | mg/L | ＜０．００２ | ＜０．００２ | ＜０．００２ | ０／ ２ |  |  |  | ０／ ２
| ベンゼン | mg/L | ＜０．００１ | ＜０．００１ | ＜０．００１ | ０／ ２ |  |  |  | ０／ ２
| セレン | mg/L | ＜０．００２ | ＜０．００２ | ＜０．００２ | ０／ ４ |  |  |  | ０／ ４
| 硝酸性窒素及び亜硝酸性窒素 | mg/L
| ふっ素 | mg/L
| ほう素 | mg/L
| 1,4－ジオキサン | mg/L | ＜０．００５ | ＜０．００５ | ＜０．００５ | ０／ １ |  |  |  | ０／ １
注 ＤＯの７５％値欄は２５％値である．
42461 |  | 水質総括表 確定値
水 域 名 称 |  |  |  | 渥美湾 | 渥美湾（甲） |  |  | 下層 |  |  |  | 渥美湾 | 渥美湾（甲） |  |  | 全層
地点名(地点統一番号:生活環境類型:NP類型:水生生物類型) |  |  |  | 124 | Ａ‐５ |  |  | 03305 | ( 608-01 : Bｲ : Ⅲｲ : ) |  |  | 124 | Ａ‐５ |  |  | 03305 | ( 608-01 : Bｲ : Ⅲｲ : )
調 査 機 関 分 析 担 当 機 関 |  |  | 愛知県 |  |  |  | 水 産 試 験 場 |  |  |  | 愛知県 |  |  |  | 水 産 試 験 場
測 定 項 目 |  | 単 位 | 平 均 値 | 最 小 値 | 最 大 値 | 適合しない割合 (検体数) | 適合しない割合 (日数) | 中 央 値 | ７５％値 | 検出率 | 平 均 値 | 最 小 値 | 最 大 値 | 適合しない割合 (検体数) | 適合しない割合 (日数) | 中 央 値 | ７５％値 | 検出率
生活環境項目 | ｐＨ |  | ８．２ | ７．９ | ８．５ | ３／ ２５ | ３／ １３ | ８．２ | ８．３ |  | ８．３ | ７．９ | ８．６ | １６／ ７５ | ５／ １３ | ８．３ | ８．４
| ＤＯ | mg/L | ６．５ | ２．０ | １０ | ３／ ２５ | ３／ １３ | ６．６ | ５．４ |  | ７．８ | ２．０ | １１ | ３／ ７５ | ０／ １３ | ７．６ | ６．５
| ＢＯＤ | mg/L
| ＣＯＤ | mg/L | ２．４ | １．３ | ３．１ | ２／ ２５ | ２／ １３ | ２．５ | ２．８ |  | ２．８ | １．３ | ４．６ | ２０／ ７５ | ５／ １３ | ２．９ | ３．１
| ＳＳ | mg/L
| 大腸菌群数 | MPN/100mL
| ｎ－ヘキサン抽出物質 | mg/L | [8 empty] | ＮＤ | ＮＤ | ＮＤ | ０／ ２ | ０／ ２ | ＮＤ | ＮＤ
| 全窒素 | mg/L | ０．３０ | ０．２３ | ０．５４ | ０／ １２ | ０／ １２ | ０．２８ | ０．２９ |  | ０．３３ | ０．２３ | ０．５６ | ０／ ２４ | ０／ １２ | ０．２９ | ０．３６
| 全燐 | mg/L | ０．０３７ | ０．０１８ | ０．０６２ | ４／ １２ | ４／ １２ | ０．０３１ | ０．０５３ |  | ０．０３６ | ０．０１２ | ０．０６２ | ５／ ２４ | ２／ １２ | ０．０３４ | ０．０４２
| 全亜鉛 | mg/L | [8 empty] | ０．００１ | ＜０．００１ | ０．００２ | － ／ ４ | － ／ ４ | ０．００１ | ０．００１
| ノニルフェノール | mg/L | [8 empty] | ＜０．００００６ | ＜０．００００６ | ＜０．００００６ | － ／ ４ | － ／ ４ | ＜０．００００６ | ＜０．００００６
| ＬＡＳ | mg/L | [8 empty] | ＜０．０００６ | ＜０．０００６ | ＜０．０００６ | － ／ ４ | － ／ ４ | ＜０．０００６ | ＜０．０００６
特殊項目 | フェノール類 | mg/L | [9 empty] | ＜０．０１ | ＜０．０１ |  |  |  |  | ０／ ２
| 銅 | mg/L
| 鉄（溶解性） | mg/L
| マンガン（溶解性） | mg/L
| クロム | mg/L
そ の 他 の 項 目 | アンモニア性窒素 | mg/L
| 亜硝酸性窒素 | mg/L
| 硝酸性窒素 | mg/L
| 有機性窒素 | mg/L
| 溶存態窒素 | mg/L
| 懸濁態窒素 | mg/L | [8 empty] | ０．２１ | ０．０７ | ０．６４ |  |  | ０．１９ | ０．２４
| オルトリン酸態燐 | mg/L
| 電気伝導率 | mS/m
| 塩化物イオン | mg/L
| 塩分 |  | ３１．８４ | ３０．８０ | ３２．５５ |  |  | ３２．１８ | ３２．３８ |  | ３０．８７ | ２８．０３ | ３２．５５ |  |  | ３０．８１ | ３１．５３
| 陰イオン界面活性剤 | mg/L
| クロロフィルａ | mg/m3 | １．０Ｅ １ | １．１Ｅ ０ | ２．６Ｅ １ |  |  | ９．１Ｅ ０ | １．４Ｅ １ |  | １．３Ｅ １ | １．１Ｅ ０ | ４．９Ｅ １ |  |  | ９．３Ｅ ０ | ２．０Ｅ １
| フェオ色素 | mg/m3 | ２．１ | ０．２ | ７．１ |  |  | １．５ | ２．７ |  | ２．０ | ０．２ | ８．２ |  |  | １．７ | １．９
| トリハロメタン生成能 | mg/L
| クロロホルム生成能 | mg/L
| ブロモジクロロメタン生成能 | mg/L
| ジブロモクロロメタン生成能 | mg/L
| ブロモホルム生成能 | mg/L
健 康 項 目 | カドミウム | mg/L | [8 empty] | ＜０．０００５ | ＜０．０００５ | ＜０．０００５ | ０／ ４ |  |  |  | ０／ ４
| 全シアン | mg/L | [9 empty] | ＮＤ | ＮＤ | ０／ ４ |  |  |  | ０／ ４
| 鉛 | mg/L | [8 empty] | ＜０．００５ | ＜０．００５ | ＜０．００５ | ０／ ４ |  |  |  | ０／ ４
| 六価クロム | mg/L | [8 empty] | ＜０．０１ | ＜０．０１ | ＜０．０１ | ０／ ４ |  |  |  | ０／ ４
| 砒素 | mg/L | [8 empty] | ＜０．００５ | ＜０．００５ | ＜０．００５ | ０／ ２ |  |  |  | ０／ ２
| 総水銀 | mg/L | [9 empty] | ＜０．０００５ | ＜０．０００５ | ０／ ４ |  |  |  | ０／ ４
| アルキル水銀 | mg/L
| ＰＣＢ | mg/L
| ジクロロメタン | mg/L | [8 empty] | ＜０．００２ | ＜０．００２ | ＜０．００２ | ０／ ２ |  |  |  | ０／ ２
| 四塩化炭素 | mg/L | [8 empty] | ＜０．０００２ | ＜０．０００２ | ＜０．０００２ | ０／ ２ |  |  |  | ０／ ２
| 1,2－ジクロロエタン | mg/L | [8 empty] | ＜０．０００４ | ＜０．０００４ | ＜０．０００４ | ０／ ２ |  |  |  | ０／ ２
| 1,1－ジクロロエチレン | mg/L | [8 empty] | ＜０．０１ | ＜０．０１ | ＜０．０１ | ０／ ２ |  |  |  | ０／ ２
| シス－1,2－ジクロロエチレン | mg/L | [8 empty] | ＜０．００４ | ＜０．００４ | ＜０．００４ | ０／ ２ |  |  |  | ０／ ２
| 1,1,1－トリクロロエタン | mg/L | [8 empty] | ＜０．１ | ＜０．１ | ＜０．１ | ０／ ２ |  |  |  | ０／ ２
| 1,1,2－トリクロロエタン | mg/L | [8 empty] | ＜０．０００６ | ＜０．０００６ | ＜０．０００６ | ０／ ２ |  |  |  | ０／ ２
| トリクロロエチレン | mg/L | [8 empty] | ＜０．００１ | ＜０．００１ | ＜０．００１ | ０／ ２ |  |  |  | ０／ ２
| テトラクロロエチレン | mg/L | [8 empty] | ＜０．０００５ | ＜０．０００５ | ＜０．０００５ | ０／ ２ |  |  |  | ０／ ２
| 1,3－ジクロロプロペン | mg/L | [8 empty] | ＜０．０００２ | ＜０．０００２ | ＜０．０００２ | ０／ ２ |  |  |  | ０／ ２
| チウラム | mg/L | [8 empty] | ＜０．０００６ | ＜０．０００６ | ＜０．０００６ | ０／ ２ |  |  |  | ０／ ２
| シマジン | mg/L | [8 empty] | ＜０．０００３ | ＜０．０００３ | ＜０．０００３ | ０／ ２ |  |  |  | ０／ ２
| チオベンカルブ | mg/L | [8 empty] | ＜０．００２ | ＜０．００２ | ＜０．００２ | ０／ ２ |  |  |  | ０／ ２
| ベンゼン | mg/L | [8 empty] | ＜０．００１ | ＜０．００１ | ＜０．００１ | ０／ ２ |  |  |  | ０／ ２
| セレン | mg/L | [8 empty] | ＜０．００２ | ＜０．００２ | ＜０．００２ | ０／ ４ |  |  |  | ０／ ４
| 硝酸性窒素及び亜硝酸性窒素 | mg/L
| ふっ素 | mg/L
| ほう素 | mg/L
| 1,4－ジオキサン | mg/L | [8 empty] | ＜０．００５ | ＜０．００５ | ＜０．００５ | ０／ １ |  |  |  | ０／ １
注 ＤＯの７５％値欄は２５％値である．
42461 |  | 水質総括表 確定値
水 域 名 称 |  |  |  | 渥美湾 | 渥美湾（甲） |  |  | 上層 |  |  |  | 渥美湾 | 渥美湾（甲） |  |  | 中層
地点名(地点統一番号:生活環境類型:NP類型:水生生物類型) |  |  |  | 125 | Ａ‐６ |  |  | 03306 | ( 608-02 : Bｲ : Ⅲｲ : ) |  |  | 125 | Ａ‐６ |  |  | 03306 | ( 608-02 : Bｲ : Ⅲｲ : )
調 査 機 関 分 析 担 当 機 関 |  |  | 愛知県 |  |  |  | 水 産 試 験 場 |  |  |  | 愛知県 |  |  |  | 水 産 試 験 場
測 定 項 目 |  | 単 位 | 平 均 値 | 最 小 値 | 最 大 値 | 適合しない割合 (検体数) | 適合しない割合 (日数) | 中 央 値 | ７５％値 | 検出率 | 平 均 値 | 最 小 値 | 最 大 値 | 適合しない割合 (検体数) | 適合しない割合 (日数) | 中 央 値 | ７５％値 | 検出率
生活環境項目 | ｐＨ |  | ８．３ | ８．０ | ８．６ | ４／ １２ | ４／ １２ | ８．３ | ８．５ |  | ８．２ | ８．０ | ８．５ | ２／ １２ | ２／ １２ | ８．３ | ８．３
| ＤＯ | mg/L | ８．１ | １．２ | １２ | １／ １２ | １／ １２ | ８．９ | ８．３ |  | ７．４ | ３．０ | １０ | ２／ １２ | ２／ １２ | ７．７ | ６．１
| ＢＯＤ | mg/L
| ＣＯＤ | mg/L | ３．５ | ２．３ | ５．３ | ７／ １２ | ７／ １２ | ３．４ | ４．２ |  | ３．１ | ２．０ | ３．９ | ７／ １２ | ７／ １２ | ３．２ | ３．４
| ＳＳ | mg/L
| 大腸菌群数 | MPN/100mL
| ｎ－ヘキサン抽出物質 | mg/L
| 全窒素 | mg/L | ０．４０ | ０．２５ | ０．６７ | １／ １２ | １／ １２ | ０．４０ | ０．５０
| 全燐 | mg/L | ０．０４８ | ０．０１９ | ０．１１ | ５／ １２ | ５／ １２ | ０．０４１ | ０．０６６
| 全亜鉛 | mg/L
| ノニルフェノール | mg/L | ＜０．００００６ | ＜０．００００６ | ＜０．００００６ | － ／ ４ | － ／ ４ | ＜０．００００６ | ＜０．００００６
| ＬＡＳ | mg/L | ＜０．０００６ | ＜０．０００６ | ＜０．０００６ | － ／ ４ | － ／ ４ | ＜０．０００６ | ＜０．０００６
特殊項目 | フェノール類 | mg/L
| 銅 | mg/L
| 鉄（溶解性） | mg/L
| マンガン（溶解性） | mg/L
| クロム | mg/L
そ の 他 の 項 目 | アンモニア性窒素 | mg/L
| 亜硝酸性窒素 | mg/L
| 硝酸性窒素 | mg/L
| 有機性窒素 | mg/L
| 溶存態窒素 | mg/L
| 懸濁態窒素 | mg/L | ０．２０ | ０．１０ | ０．３４ |  |  | ０．２０ | ０．２１
| オルトリン酸態燐 | mg/L
| 電気伝導率 | mS/m
| 塩化物イオン | mg/L
| 塩分 |  | ２９．１６ | １６．７２ | ３１．４９ |  |  | ３０．４３ | ３０．７３ |  | ３１．３１ | ３０．１２ | ３２．１９ |  |  | ３１．５５ | ３１．９８
| 陰イオン界面活性剤 | mg/L
| クロロフィルａ | mg/m3 | １．１Ｅ １ | ２．９Ｅ ０ | ２．５Ｅ １ |  |  | ９．６Ｅ ０ | １．１Ｅ １
| フェオ色素 | mg/m3 | ２．２ | ０．６ | ５．５ |  |  | １．７ | ２．３
| トリハロメタン生成能 | mg/L
| クロロホルム生成能 | mg/L
| ブロモジクロロメタン生成能 | mg/L
| ジブロモクロロメタン生成能 | mg/L
| ブロモホルム生成能 | mg/L
健 康 項 目 | カドミウム | mg/L
| 全シアン | mg/L
| 鉛 | mg/L
| 六価クロム | mg/L
| 砒素 | mg/L
| 総水銀 | mg/L
| アルキル水銀 | mg/L
| ＰＣＢ | mg/L
| ジクロロメタン | mg/L
| 四塩化炭素 | mg/L
| 1,2－ジクロロエタン | mg/L
| 1,1－ジクロロエチレン | mg/L
| シス－1,2－ジクロロエチレン | mg/L
| 1,1,1－トリクロロエタン | mg/L
| 1,1,2－トリクロロエタン | mg/L
| トリクロロエチレン | mg/L
| テトラクロロエチレン | mg/L
| 1,3－ジクロロプロペン | mg/L
| チウラム | mg/L
| シマジン | mg/L
| チオベンカルブ | mg/L
| ベンゼン | mg/L
| セレン | mg/L
| 硝酸性窒素及び亜硝酸性窒素 | mg/L
| ふっ素 | mg/L
| ほう素 | mg/L
| 1,4－ジオキサン | mg/L | ＜０．００５ | ＜０．００５ | ＜０．００５ | ０／ １ |  |  |  | ０／ １
注 ＤＯの７５％値欄は２５％値である．
42461 |  | 水質総括表 確定値
水 域 名 称 |  |  |  | 渥美湾 | 渥美湾（甲） |  |  | 全層
地点名(地点統一番号:生活環境類型:NP類型:水生生物類型) |  |  |  | 125 | Ａ‐６ |  |  | 03306 | ( 608-02 : Bｲ : Ⅲｲ : )
調 査 機 関 分 析 担 当 機 関 |  |  | 愛知県 |  |  |  | 水 産 試 験 場
測 定 項 目 |  | 単 位 | 平 均 値 | 最 小 値 | 最 大 値 | 適合しない割合 (検体数) | 適合しない割合 (日数) | 中 央 値 | ７５％値 | 検出率 | 平 均 値 | 最 小 値 | 最 大 値 | 適合しない割合 (検体数) | 適合しない割合 (日数) | 中 央 値 | ７５％値 | 検出率
生活環境項目 | ｐＨ |  | ８．３ | ８．０ | ８．６ | ６／ ２４ | ４／ １２ | ８．３ | ８．４
| ＤＯ | mg/L | ７．８ | １．２ | １２ | ３／ ２４ | ２／ １２ | ８．２ | ７．７
| ＢＯＤ | mg/L
| ＣＯＤ | mg/L | ３．３ | ２．０ | ５．３ | １４／ ２４ | ７／ １２ | ３．３ | ３．４
| ＳＳ | mg/L
| 大腸菌群数 | MPN/100mL
| ｎ－ヘキサン抽出物質 | mg/L
| 全窒素 | mg/L | ０．４０ | ０．２５ | ０．６７ | １／ １２ | １／ １２ | ０．４０ | ０．５０
| 全燐 | mg/L | ０．０４８ | ０．０１９ | ０．１１ | ５／ １２ | ５／ １２ | ０．０４１ | ０．０６６
| 全亜鉛 | mg/L
| ノニルフェノール | mg/L | ＜０．００００６ | ＜０．００００６ | ＜０．００００６ | － ／ ４ | － ／ ４ | ＜０．００００６ | ＜０．００００６
| ＬＡＳ | mg/L | ＜０．０００６ | ＜０．０００６ | ＜０．０００６ | － ／ ４ | － ／ ４ | ＜０．０００６ | ＜０．０００６
特殊項目 | フェノール類 | mg/L
| 銅 | mg/L
| 鉄（溶解性） | mg/L
| マンガン（溶解性） | mg/L
| クロム | mg/L
そ の 他 の 項 目 | アンモニア性窒素 | mg/L
| 亜硝酸性窒素 | mg/L
| 硝酸性窒素 | mg/L
| 有機性窒素 | mg/L
| 溶存態窒素 | mg/L
| 懸濁態窒素 | mg/L | ０．２０ | ０．１０ | ０．３４ |  |  | ０．２０ | ０．２１
| オルトリン酸態燐 | mg/L
| 電気伝導率 | mS/m
| 塩化物イオン | mg/L
| 塩分 |  | ３０．２４ | １６．７２ | ３２．１９ |  |  | ３０．９８ | ３１．３３
| 陰イオン界面活性剤 | mg/L
| クロロフィルａ | mg/m3 | １．１Ｅ １ | ２．９Ｅ ０ | ２．５Ｅ １ |  |  | ９．６Ｅ ０ | １．１Ｅ １
| フェオ色素 | mg/m3 | ２．２ | ０．６ | ５．５ |  |  | １．７ | ２．３
| トリハロメタン生成能 | mg/L
| クロロホルム生成能 | mg/L
| ブロモジクロロメタン生成能 | mg/L
| ジブロモクロロメタン生成能 | mg/L
| ブロモホルム生成能 | mg/L
健 康 項 目 | カドミウム | mg/L
| 全シアン | mg/L
| 鉛 | mg/L
| 六価クロム | mg/L
| 砒素 | mg/L
| 総水銀 | mg/L
| アルキル水銀 | mg/L
| ＰＣＢ | mg/L
| ジクロロメタン | mg/L
| 四塩化炭素 | mg/L
| 1,2－ジクロロエタン | mg/L
| 1,1－ジクロロエチレン | mg/L
| シス－1,2－ジクロロエチレン | mg/L
| 1,1,1－トリクロロエタン | mg/L
| 1,1,2－トリクロロエタン | mg/L
| トリクロロエチレン | mg/L
| テトラクロロエチレン | mg/L
| 1,3－ジクロロプロペン | mg/L
| チウラム | mg/L
| シマジン | mg/L
| チオベンカルブ | mg/L
| ベンゼン | mg/L
| セレン | mg/L
| 硝酸性窒素及び亜硝酸性窒素 | mg/L
| ふっ素 | mg/L
| ほう素 | mg/L
| 1,4－ジオキサン | mg/L | ＜０．００５ | ＜０．００５ | ＜０．００５ | ０／ １ |  |  |  | ０／ １
注 ＤＯの７５％値欄は２５％値である．
42461 |  | 水質総括表 確定値
水 域 名 称 |  |  |  | 渥美湾 | 渥美湾（甲） |  |  | 上層 |  |  |  | 渥美湾 | 渥美湾（甲） |  |  | 中層
地点名(地点統一番号:生活環境類型:NP類型:水生生物類型) |  |  |  | 129 | Ａ‐１０ |  |  | 03310 | ( 608-51 : Bｲ : Ⅲｲ : ) |  |  | 129 | Ａ‐１０ |  |  | 03310 | ( 608-51 : Bｲ : Ⅲｲ : )
調 査 機 関 分 析 担 当 機 関 |  |  | 愛知県 |  |  |  | 水 産 試 験 場 |  |  |  | 愛知県 |  |  |  | 水 産 試 験 場
測 定 項 目 |  | 単 位 | 平 均 値 | 最 小 値 | 最 大 値 | 適合しない割合 (検体数) | 適合しない割合 (日数) | 中 央 値 | ７５％値 | 検出率 | 平 均 値 | 最 小 値 | 最 大 値 | 適合しない割合 (検体数) | 適合しない割合 (日数) | 中 央 値 | ７５％値 | 検出率
生活環境項目 | ｐＨ |  | ８．３ | ８．０ | ８．７ | ７／ １２ | ７／ １２ | ８．４ | ８．４ |  | ８．３ | ８．１ | ８．５ | ４／ １２ | ４／ １２ | ８．３ | ８．４
| ＤＯ | mg/L | ８．８ | ５．６ | １１ | ０／ １２ | ０／ １２ | ９．１ | ７．６ |  | ７．９ | ３．１ | １０ | １／ １２ | １／ １２ | ７．５ | ７．３
| ＢＯＤ | mg/L
| ＣＯＤ | mg/L | ３．５ | ２．０ | ４．５ | ８／ １２ | ８／ １２ | ３．９ | ４．２ |  | ３．４ | ２．１ | ６．０ | ６／ １２ | ６／ １２ | ３．１ | ３．６
| ＳＳ | mg/L
| 大腸菌群数 | MPN/100mL
| ｎ－ヘキサン抽出物質 | mg/L
| 全窒素 | mg/L | ０．３８ | ０．２４ | ０．６５ | １／ １２ | １／ １２ | ０．３４ | ０．４３
| 全燐 | mg/L | ０．０３９ | ０．０１６ | ０．０５６ | ３／ １２ | ３／ １２ | ０．０４１ | ０．０４８
| 全亜鉛 | mg/L
| ノニルフェノール | mg/L | ＜０．００００６ | ＜０．００００６ | ＜０．００００６ | － ／ ４ | － ／ ４ | ＜０．００００６ | ＜０．００００６
| ＬＡＳ | mg/L | ＜０．０００６ | ＜０．０００６ | ＜０．０００６ | － ／ ４ | － ／ ４ | ＜０．０００６ | ＜０．０００６
特殊項目 | フェノール類 | mg/L
| 銅 | mg/L
| 鉄（溶解性） | mg/L
| マンガン（溶解性） | mg/L
| クロム | mg/L
そ の 他 の 項 目 | アンモニア性窒素 | mg/L
| 亜硝酸性窒素 | mg/L
| 硝酸性窒素 | mg/L
| 有機性窒素 | mg/L
| 溶存態窒素 | mg/L
| 懸濁態窒素 | mg/L | ０．２５ | ０．１７ | ０．５３ |  |  | ０．２０ | ０．２６
| オルトリン酸態燐 | mg/L
| 電気伝導率 | mS/m
| 塩化物イオン | mg/L
| 塩分 |  | ２９．５３ | ２６．７７ | ３１．９３ |  |  | ２９．８２ | ２９．８９ |  | ３０．９６ | ２９．８９ | ３２．２６ |  |  | ３０．７８ | ３１．７１
| 陰イオン界面活性剤 | mg/L
| クロロフィルａ | mg/m3 | １．７Ｅ １ | ３．２Ｅ ０ | ５．７Ｅ １ |  |  | １．４Ｅ １ | ２．１Ｅ １
| フェオ色素 | mg/m3 | ２．３ | ０．３ | ６．７ |  |  | １．７ | ３．２
| トリハロメタン生成能 | mg/L
| クロロホルム生成能 | mg/L
| ブロモジクロロメタン生成能 | mg/L
| ジブロモクロロメタン生成能 | mg/L
| ブロモホルム生成能 | mg/L
健 康 項 目 | カドミウム | mg/L
| 全シアン | mg/L
| 鉛 | mg/L
| 六価クロム | mg/L
| 砒素 | mg/L
| 総水銀 | mg/L
| アルキル水銀 | mg/L
| ＰＣＢ | mg/L
| ジクロロメタン | mg/L
| 四塩化炭素 | mg/L
| 1,2－ジクロロエタン | mg/L
| 1,1－ジクロロエチレン | mg/L
| シス－1,2－ジクロロエチレン | mg/L
| 1,1,1－トリクロロエタン | mg/L
| 1,1,2－トリクロロエタン | mg/L
| トリクロロエチレン | mg/L
| テトラクロロエチレン | mg/L
| 1,3－ジクロロプロペン | mg/L
| チウラム | mg/L
| シマジン | mg/L
| チオベンカルブ | mg/L
| ベンゼン | mg/L
| セレン | mg/L
| 硝酸性窒素及び亜硝酸性窒素 | mg/L
| ふっ素 | mg/L
| ほう素 | mg/L
| 1,4－ジオキサン | mg/L | ＜０．００５ | ＜０．００５ | ＜０．００５ | ０／ １ |  |  |  | ０／ １
注 ＤＯの７５％値欄は２５％値である．
42461 |  | 水質総括表 確定値
水 域 名 称 |  |  |  | 渥美湾 | 渥美湾（甲） |  |  | 下層 |  |  |  | 渥美湾 | 渥美湾（甲） |  |  | 全層
地点名(地点統一番号:生活環境類型:NP類型:水生生物類型) |  |  |  | 129 | Ａ‐１０ |  |  | 03310 | ( 608-51 : Bｲ : Ⅲｲ : ) |  |  | 129 | Ａ‐１０ |  |  | 03310 | ( 608-51 : Bｲ : Ⅲｲ : )
調 査 機 関 分 析 担 当 機 関 |  |  | 愛知県 |  |  |  | 水 産 試 験 場 |  |  |  | 愛知県 |  |  |  | 水 産 試 験 場
測 定 項 目 |  | 単 位 | 平 均 値 | 最 小 値 | 最 大 値 | 適合しない割合 (検体数) | 適合しない割合 (日数) | 中 央 値 | ７５％値 | 検出率 | 平 均 値 | 最 小 値 | 最 大 値 | 適合しない割合 (検体数) | 適合しない割合 (日数) | 中 央 値 | ７５％値 | 検出率
生活環境項目 | ｐＨ |  | ８．１ | ８．０ | ８．２ | ０／ ６ | ０／ ６ | ８．１ | ８．２ |  | ８．３ | ８．０ | ８．７ | １１／ ３０ | ３／ １２ | ８．３ | ８．３
| ＤＯ | mg/L | ４．５ | １．２ | ７．４ | ３／ ６ | ３／ ６ | ４．９ | ３．４ |  | ８．０ | １．２ | １１ | ４／ ３０ | １／ １２ | ７．４ | ６．７
| ＢＯＤ | mg/L
| ＣＯＤ | mg/L | [8 empty] | ３．５ | ２．０ | ６．０ | １４／ ２４ | ８／ １２ | ３．７ | ３．７
| ＳＳ | mg/L
| 大腸菌群数 | MPN/100mL
| ｎ－ヘキサン抽出物質 | mg/L
| 全窒素 | mg/L | ０．３５ | ０．２５ | ０．５６ | ０／ ６ | ０／ ６ | ０．３３ | ０．３３ |  | ０．３８ | ０．２４ | ０．６５ | １／ １８ | １／ １２ | ０．３４ | ０．４３
| 全燐 | mg/L | ０．０６０ | ０．０４１ | ０．０８０ | ４／ ６ | ４／ ６ | ０．０５６ | ０．０８０ |  | ０．０４４ | ０．０１６ | ０．０８０ | ７／ １８ | ５／ １２ | ０．０４９ | ０．０５３
| 全亜鉛 | mg/L
| ノニルフェノール | mg/L | [8 empty] | ＜０．００００６ | ＜０．００００６ | ＜０．００００６ | － ／ ４ | － ／ ４ | ＜０．００００６ | ＜０．００００６
| ＬＡＳ | mg/L | [8 empty] | ＜０．０００６ | ＜０．０００６ | ＜０．０００６ | － ／ ４ | － ／ ４ | ＜０．０００６ | ＜０．０００６
特殊項目 | フェノール類 | mg/L
| 銅 | mg/L
| 鉄（溶解性） | mg/L
| マンガン（溶解性） | mg/L
| クロム | mg/L
そ の 他 の 項 目 | アンモニア性窒素 | mg/L
| 亜硝酸性窒素 | mg/L
| 硝酸性窒素 | mg/L
| 有機性窒素 | mg/L
| 溶存態窒素 | mg/L
| 懸濁態窒素 | mg/L | [8 empty] | ０．２５ | ０．１７ | ０．５３ |  |  | ０．２０ | ０．２６
| オルトリン酸態燐 | mg/L
| 電気伝導率 | mS/m
| 塩化物イオン | mg/L
| 塩分 |  | ３１．４１ | ２８．７７ | ３２．３８ |  |  | ３２．０７ | ３２．１４ |  | ３０．４２ | ２６．７７ | ３２．３８ |  |  | ３０．２０ | ３０．８２
| 陰イオン界面活性剤 | mg/L
| クロロフィルａ | mg/m3 | ８．５Ｅ ０ | ４．９Ｅ ０ | １．３Ｅ １ |  |  | ８．４Ｅ ０ | １．１Ｅ １ |  | １．６Ｅ １ | ３．２Ｅ ０ | ５．７Ｅ １ |  |  | １．３Ｅ １ | １．７Ｅ １
| フェオ色素 | mg/m3 | ３．６ | １．９ | ７．５ |  |  | ２．８ | ４．６ |  | ２．４ | ０．３ | ７．５ |  |  | １．８ | ３．３
| トリハロメタン生成能 | mg/L
| クロロホルム生成能 | mg/L
| ブロモジクロロメタン生成能 | mg/L
| ジブロモクロロメタン生成能 | mg/L
| ブロモホルム生成能 | mg/L
健 康 項 目 | カドミウム | mg/L
| 全シアン | mg/L
| 鉛 | mg/L
| 六価クロム | mg/L
| 砒素 | mg/L
| 総水銀 | mg/L
| アルキル水銀 | mg/L
| ＰＣＢ | mg/L
| ジクロロメタン | mg/L
| 四塩化炭素 | mg/L
| 1,2－ジクロロエタン | mg/L
| 1,1－ジクロロエチレン | mg/L
| シス－1,2－ジクロロエチレン | mg/L
| 1,1,1－トリクロロエタン | mg/L
| 1,1,2－トリクロロエタン | mg/L
| トリクロロエチレン | mg/L
| テトラクロロエチレン | mg/L
| 1,3－ジクロロプロペン | mg/L
| チウラム | mg/L
| シマジン | mg/L
| チオベンカルブ | mg/L
| ベンゼン | mg/L
| セレン | mg/L
| 硝酸性窒素及び亜硝酸性窒素 | mg/L
| ふっ素 | mg/L
| ほう素 | mg/L
| 1,4－ジオキサン | mg/L | [8 empty] | ＜０．００５ | ＜０．００５ | ＜０．００５ | ０／ １ |  |  |  | ０／ １
注 ＤＯの７５％値欄は２５％値である．
42461 |  | 水質総括表 確定値
水 域 名 称 |  |  |  | 渥美湾 | 渥美湾（甲） |  |  | 上層 |  |  |  | 渥美湾 | 渥美湾（甲） |  |  | 中層
地点名(地点統一番号:生活環境類型:NP類型:水生生物類型) |  |  |  | 132 | Ａ‐１３ |  |  | 03313 | ( 608-52 : Bｲ : Ⅲｲ : ) |  |  | 132 | Ａ‐１３ |  |  | 03313 | ( 608-52 : Bｲ : Ⅲｲ : )
調 査 機 関 分 析 担 当 機 関 |  |  | 豊橋市 |  |  |  | 豊橋市環境調査センタ－ |  |  |  | 豊橋市 |  |  |  | 豊橋市環境調査センタ－
測 定 項 目 |  | 単 位 | 平 均 値 | 最 小 値 | 最 大 値 | 適合しない割合 (検体数) | 適合しない割合 (日数) | 中 央 値 | ７５％値 | 検出率 | 平 均 値 | 最 小 値 | 最 大 値 | 適合しない割合 (検体数) | 適合しない割合 (日数) | 中 央 値 | ７５％値 | 検出率
生活環境項目 | ｐＨ |  | ８．２ | ８．０ | ８．４ | ２／ １２ | ２／ １２ | ８．２ | ８．３ |  | ８．１ | ７．９ | ８．３ | ０／ １２ | ０／ １２ | ８．０ | ８．１
| ＤＯ | mg/L | ７．４ | ４．７ | １０ | ２／ １２ | ２／ １２ | ７．５ | ６．２ |  | ５．８ | ３．１ | １０ | ５／ １２ | ５／ １２ | ５．８ | ３．６
| ＢＯＤ | mg/L
| ＣＯＤ | mg/L | ４．６ | ３．０ | ６．４ | １１／ １２ | １１／ １２ | ４．３ | ５．１ |  | ４．２ | ２．７ | ９．１ | １０／ １２ | １０／ １２ | ３．８ | ４．４
| ＳＳ | mg/L
| 大腸菌群数 | MPN/100mL
| ｎ－ヘキサン抽出物質 | mg/L | ＮＤ | ＮＤ | ＮＤ | ０／ ２ | ０／ ２ | ＮＤ | ＮＤ
| 全窒素 | mg/L | ０．６３ | ０．２７ | １．２ | ６／ １２ | ６／ １２ | ０．５７ | ０．８０ |  | ０．３９ | ０．１６ | ０．６３ | １／ １２ | １／ １２ | ０．３８ | ０．４７
| 全燐 | mg/L | ０．０６２ | ０．０２９ | ０．１１ | ８／ １２ | ８／ １２ | ０．０５６ | ０．０７１ |  | ０．０５８ | ０．０１４ | ０．１２ | ６／ １２ | ６／ １２ | ０．０５１ | ０．０７６
| 全亜鉛 | mg/L | ０．００２ | ＜０．００１ | ０．００５ | － ／ ４ | － ／ ４ | ０．００１ | ０．００１
| ノニルフェノール | mg/L
| ＬＡＳ | mg/L
特殊項目 | フェノール類 | mg/L |  | ＜０．０１ | ＜０．０１ |  |  |  |  | ０／ ２
| 銅 | mg/L
| 鉄（溶解性） | mg/L
| マンガン（溶解性） | mg/L
| クロム | mg/L
そ の 他 の 項 目 | アンモニア性窒素 | mg/L
| 亜硝酸性窒素 | mg/L
| 硝酸性窒素 | mg/L
| 有機性窒素 | mg/L
| 溶存態窒素 | mg/L
| 懸濁態窒素 | mg/L
| オルトリン酸態燐 | mg/L
| 電気伝導率 | mS/m
| 塩化物イオン | mg/L
| 塩分 |  | ２７．６４ | ２１．６８ | ３０．５４ |  |  | ２７．６３ | ２９．３６ |  | ３０．５０ | ２９．０２ | ３１．９１ |  |  | ３０．６１ | ３１．０７
| 陰イオン界面活性剤 | mg/L
| クロロフィルａ | mg/m3 | １．７Ｅ １ | ６．０Ｅ ０ | ４．１Ｅ １ |  |  | １．５Ｅ １ | １．６Ｅ １
| フェオ色素 | mg/m3 | ２．６ | ＜０．１ | ７．５ |  |  | ２．３ | ３．５
| トリハロメタン生成能 | mg/L
| クロロホルム生成能 | mg/L
| ブロモジクロロメタン生成能 | mg/L
| ジブロモクロロメタン生成能 | mg/L
| ブロモホルム生成能 | mg/L
健 康 項 目 | カドミウム | mg/L | ＜０．０００５ | ＜０．０００５ | ＜０．０００５ | ０／ ２ |  |  |  | ０／ ２
| 全シアン | mg/L |  | ＮＤ | ＮＤ | ０／ ２ |  |  |  | ０／ ２
| 鉛 | mg/L | ＜０．００５ | ＜０．００５ | ＜０．００５ | ０／ ２ |  |  |  | ０／ ２
| 六価クロム | mg/L | ＜０．０１ | ＜０．０１ | ＜０．０１ | ０／ ２ |  |  |  | ０／ ２
| 砒素 | mg/L | ＜０．００５ | ＜０．００５ | ＜０．００５ | ０／ ２ |  |  |  | ０／ ２
| 総水銀 | mg/L |  | ＜０．０００５ | ＜０．０００５ | ０／ ２ |  |  |  | ０／ ２
| アルキル水銀 | mg/L
| ＰＣＢ | mg/L
| ジクロロメタン | mg/L | ＜０．００２ | ＜０．００２ | ＜０．００２ | ０／ ２ |  |  |  | ０／ ２
| 四塩化炭素 | mg/L | ＜０．０００２ | ＜０．０００２ | ＜０．０００２ | ０／ ２ |  |  |  | ０／ ２
| 1,2－ジクロロエタン | mg/L | ＜０．０００４ | ＜０．０００４ | ＜０．０００４ | ０／ ２ |  |  |  | ０／ ２
| 1,1－ジクロロエチレン | mg/L | ＜０．０１ | ＜０．０１ | ＜０．０１ | ０／ ２ |  |  |  | ０／ ２
| シス－1,2－ジクロロエチレン | mg/L | ＜０．００４ | ＜０．００４ | ＜０．００４ | ０／ ２ |  |  |  | ０／ ２
| 1,1,1－トリクロロエタン | mg/L | ＜０．１ | ＜０．１ | ＜０．１ | ０／ ２ |  |  |  | ０／ ２
| 1,1,2－トリクロロエタン | mg/L | ＜０．０００６ | ＜０．０００６ | ＜０．０００６ | ０／ ２ |  |  |  | ０／ ２
| トリクロロエチレン | mg/L | ＜０．００１ | ＜０．００１ | ＜０．００１ | ０／ ２ |  |  |  | ０／ ２
| テトラクロロエチレン | mg/L | ＜０．０００５ | ＜０．０００５ | ＜０．０００５ | ０／ ２ |  |  |  | ０／ ２
| 1,3－ジクロロプロペン | mg/L | ＜０．０００２ | ＜０．０００２ | ＜０．０００２ | ０／ ２ |  |  |  | ０／ ２
| チウラム | mg/L
| シマジン | mg/L
| チオベンカルブ | mg/L
| ベンゼン | mg/L | ＜０．００１ | ＜０．００１ | ＜０．００１ | ０／ ２ |  |  |  | ０／ ２
| セレン | mg/L
| 硝酸性窒素及び亜硝酸性窒素 | mg/L
| ふっ素 | mg/L
| ほう素 | mg/L
| 1,4－ジオキサン | mg/L | ＜０．００５ | ＜０．００５ | ＜０．００５ | ０／ ２ |  |  |  | ０／ ２
注 ＤＯの７５％値欄は２５％値である．
42461 |  | 水質総括表 確定値
水 域 名 称 |  |  |  | 渥美湾 | 渥美湾（甲） |  |  | 全層
地点名(地点統一番号:生活環境類型:NP類型:水生生物類型) |  |  |  | 132 | Ａ‐１３ |  |  | 03313 | ( 608-52 : Bｲ : Ⅲｲ : )
調 査 機 関 分 析 担 当 機 関 |  |  | 豊橋市 |  |  |  | 豊橋市環境調査センタ－
測 定 項 目 |  | 単 位 | 平 均 値 | 最 小 値 | 最 大 値 | 適合しない割合 (検体数) | 適合しない割合 (日数) | 中 央 値 | ７５％値 | 検出率 | 平 均 値 | 最 小 値 | 最 大 値 | 適合しない割合 (検体数) | 適合しない割合 (日数) | 中 央 値 | ７５％値 | 検出率
生活環境項目 | ｐＨ |  | ８．２ | ７．９ | ８．４ | ２／ ２４ | ０／ １２ | ８．２ | ８．２
| ＤＯ | mg/L | ６．６ | ３．１ | １０ | ７／ ２４ | ３／ １２ | ６．２ | ５．５
| ＢＯＤ | mg/L
| ＣＯＤ | mg/L | ４．４ | ２．７ | ９．１ | ２１／ ２４ | １２／ １２ | ４．０ | ５．１
| ＳＳ | mg/L
| 大腸菌群数 | MPN/100mL
| ｎ－ヘキサン抽出物質 | mg/L | ＮＤ | ＮＤ | ＮＤ | ０／ ２ | ０／ ２ | ＮＤ | ＮＤ
| 全窒素 | mg/L | ０．５１ | ０．１６ | １．２ | ７／ ２４ | ４／ １２ | ０．４５ | ０．６９
| 全燐 | mg/L | ０．０６１ | ０．０１４ | ０．１２ | １４／ ２４ | ７／ １２ | ０．０５７ | ０．０６７
| 全亜鉛 | mg/L | ０．００２ | ＜０．００１ | ０．００５ | － ／ ４ | － ／ ４ | ０．００１ | ０．００１
| ノニルフェノール | mg/L
| ＬＡＳ | mg/L
特殊項目 | フェノール類 | mg/L |  | ＜０．０１ | ＜０．０１ |  |  |  |  | ０／ ２
| 銅 | mg/L
| 鉄（溶解性） | mg/L
| マンガン（溶解性） | mg/L
| クロム | mg/L
そ の 他 の 項 目 | アンモニア性窒素 | mg/L
| 亜硝酸性窒素 | mg/L
| 硝酸性窒素 | mg/L
| 有機性窒素 | mg/L
| 溶存態窒素 | mg/L
| 懸濁態窒素 | mg/L
| オルトリン酸態燐 | mg/L
| 電気伝導率 | mS/m
| 塩化物イオン | mg/L
| 塩分 |  | ２９．０７ | ２１．６８ | ３１．９１ |  |  | ２９．２１ | ３０．０９
| 陰イオン界面活性剤 | mg/L
| クロロフィルａ | mg/m3 | １．７Ｅ １ | ６．０Ｅ ０ | ４．１Ｅ １ |  |  | １．５Ｅ １ | １．６Ｅ １
| フェオ色素 | mg/m3 | ２．６ | ＜０．１ | ７．５ |  |  | ２．３ | ３．５
| トリハロメタン生成能 | mg/L
| クロロホルム生成能 | mg/L
| ブロモジクロロメタン生成能 | mg/L
| ジブロモクロロメタン生成能 | mg/L
| ブロモホルム生成能 | mg/L
健 康 項 目 | カドミウム | mg/L | ＜０．０００５ | ＜０．０００５ | ＜０．０００５ | ０／ ２ |  |  |  | ０／ ２
| 全シアン | mg/L |  | ＮＤ | ＮＤ | ０／ ２ |  |  |  | ０／ ２
| 鉛 | mg/L | ＜０．００５ | ＜０．００５ | ＜０．００５ | ０／ ２ |  |  |  | ０／ ２
| 六価クロム | mg/L | ＜０．０１ | ＜０．０１ | ＜０．０１ | ０／ ２ |  |  |  | ０／ ２
| 砒素 | mg/L | ＜０．００５ | ＜０．００５ | ＜０．００５ | ０／ ２ |  |  |  | ０／ ２
| 総水銀 | mg/L |  | ＜０．０００５ | ＜０．０００５ | ０／ ２ |  |  |  | ０／ ２
| アルキル水銀 | mg/L
| ＰＣＢ | mg/L
| ジクロロメタン | mg/L | ＜０．００２ | ＜０．００２ | ＜０．００２ | ０／ ２ |  |  |  | ０／ ２
| 四塩化炭素 | mg/L | ＜０．０００２ | ＜０．０００２ | ＜０．０００２ | ０／ ２ |  |  |  | ０／ ２
| 1,2－ジクロロエタン | mg/L | ＜０．０００４ | ＜０．０００４ | ＜０．０００４ | ０／ ２ |  |  |  | ０／ ２
| 1,1－ジクロロエチレン | mg/L | ＜０．０１ | ＜０．０１ | ＜０．０１ | ０／ ２ |  |  |  | ０／ ２
| シス－1,2－ジクロロエチレン | mg/L | ＜０．００４ | ＜０．００４ | ＜０．００４ | ０／ ２ |  |  |  | ０／ ２
| 1,1,1－トリクロロエタン | mg/L | ＜０．１ | ＜０．１ | ＜０．１ | ０／ ２ |  |  |  | ０／ ２
| 1,1,2－トリクロロエタン | mg/L | ＜０．０００６ | ＜０．０００６ | ＜０．０００６ | ０／ ２ |  |  |  | ０／ ２
| トリクロロエチレン | mg/L | ＜０．００１ | ＜０．００１ | ＜０．００１ | ０／ ２ |  |  |  | ０／ ２
| テトラクロロエチレン | mg/L | ＜０．０００５ | ＜０．０００５ | ＜０．０００５ | ０／ ２ |  |  |  | ０／ ２
| 1,3－ジクロロプロペン | mg/L | ＜０．０００２ | ＜０．０００２ | ＜０．０００２ | ０／ ２ |  |  |  | ０／ ２
| チウラム | mg/L
| シマジン | mg/L
| チオベンカルブ | mg/L
| ベンゼン | mg/L | ＜０．００１ | ＜０．００１ | ＜０．００１ | ０／ ２ |  |  |  | ０／ ２
| セレン | mg/L
| 硝酸性窒素及び亜硝酸性窒素 | mg/L
| ふっ素 | mg/L
| ほう素 | mg/L
| 1,4－ジオキサン | mg/L | ＜０．００５ | ＜０．００５ | ＜０．００５ | ０／ ２ |  |  |  | ０／ ２
注 ＤＯの７５％値欄は２５％値である．
42461 |  | 水質総括表 確定値
水 域 名 称 |  |  |  | 渥美湾 | 渥美湾（乙） |  |  | 上層 |  |  |  | 渥美湾 | 渥美湾（乙） |  |  | 中層
地点名(地点統一番号:生活環境類型:NP類型:水生生物類型) |  |  |  | 126 | Ａ‐７ |  |  | 03407 | ( 609-01 : Aｲ : Ⅱﾛ : ) |  |  | 126 | Ａ‐７ |  |  | 03407 | ( 609-01 : Aｲ : Ⅱﾛ : )
調 査 機 関 分 析 担 当 機 関 |  |  | 愛知県 |  |  |  | 水 産 試 験 場 |  |  |  | 愛知県 |  |  |  | 水 産 試 験 場
測 定 項 目 |  | 単 位 | 平 均 値 | 最 小 値 | 最 大 値 | 適合しない割合 (検体数) | 適合しない割合 (日数) | 中 央 値 | ７５％値 | 検出率 | 平 均 値 | 最 小 値 | 最 大 値 | 適合しない割合 (検体数) | 適合しない割合 (日数) | 中 央 値 | ７５％値 | 検出率
生活環境項目 | ｐＨ |  | ８．４ | ８．２ | ８．６ | ６／ １２ | ６／ １２ | ８．４ | ８．５ |  | ８．４ | ８．２ | ８．６ | ５／ １２ | ５／ １２ | ８．３ | ８．５
| ＤＯ | mg/L | ８．５ | ６．８ | １０ | ２／ １２ | ２／ １２ | ８．３ | ７．６ |  | ８．８ | ６．９ | １０ | ２／ １２ | ２／ １２ | ８．７ | ８．０
| ＢＯＤ | mg/L
| ＣＯＤ | mg/L | ３．１ | ２．０ | ５．０ | １１／ １２ | １１／ １２ | ２．９ | ３．３ |  | ３．０ | １．８ | ４．６ | １０／ １２ | １０／ １２ | ２．９ | ３．７
| ＳＳ | mg/L
| 大腸菌群数 | MPN/100mL
| ｎ－ヘキサン抽出物質 | mg/L
| 全窒素 | mg/L | ０．３３ | ０．２１ | ０．５９ | ４／ １２ | ４／ １２ | ０．２８ | ０．３２
| 全燐 | mg/L | ０．０３０ | ０．０１３ | ０．０５７ | ５／ １２ | ５／ １２ | ０．０２６ | ０．０３８
| 全亜鉛 | mg/L
| ノニルフェノール | mg/L | ＜０．００００６ | ＜０．００００６ | ＜０．００００６ | － ／ ４ | － ／ ４ | ＜０．００００６ | ＜０．００００６
| ＬＡＳ | mg/L | ＜０．０００６ | ＜０．０００６ | ＜０．０００６ | － ／ ４ | － ／ ４ | ＜０．０００６ | ＜０．０００６
特殊項目 | フェノール類 | mg/L
| 銅 | mg/L
| 鉄（溶解性） | mg/L
| マンガン（溶解性） | mg/L
| クロム | mg/L
そ の 他 の 項 目 | アンモニア性窒素 | mg/L
| 亜硝酸性窒素 | mg/L
| 硝酸性窒素 | mg/L
| 有機性窒素 | mg/L
| 溶存態窒素 | mg/L
| 懸濁態窒素 | mg/L | ０．１７ | ０．０５ | ０．５０ |  |  | ０．１３ | ０．２０
| オルトリン酸態燐 | mg/L
| 電気伝導率 | mS/m
| 塩化物イオン | mg/L
| 塩分 |  | ３０．４６ | ２８．４０ | ３２．２０ |  |  | ３０．４４ | ３０．７９ |  | ３０．８６ | ２８．７１ | ３２．２２ |  |  | ３０．８６ | ３１．０９
| 陰イオン界面活性剤 | mg/L
| クロロフィルａ | mg/m3 | １．３Ｅ １ | ２．３Ｅ ０ | ５．６Ｅ １ |  |  | ４．９Ｅ ０ | １．８Ｅ １
| フェオ色素 | mg/m3 | １．７ | ０．２ | ７．８ |  |  | １．１ | １．４
| トリハロメタン生成能 | mg/L
| クロロホルム生成能 | mg/L
| ブロモジクロロメタン生成能 | mg/L
| ジブロモクロロメタン生成能 | mg/L
| ブロモホルム生成能 | mg/L
健 康 項 目 | カドミウム | mg/L
| 全シアン | mg/L
| 鉛 | mg/L
| 六価クロム | mg/L
| 砒素 | mg/L
| 総水銀 | mg/L
| アルキル水銀 | mg/L
| ＰＣＢ | mg/L
| ジクロロメタン | mg/L
| 四塩化炭素 | mg/L
| 1,2－ジクロロエタン | mg/L
| 1,1－ジクロロエチレン | mg/L
| シス－1,2－ジクロロエチレン | mg/L
| 1,1,1－トリクロロエタン | mg/L
| 1,1,2－トリクロロエタン | mg/L
| トリクロロエチレン | mg/L
| テトラクロロエチレン | mg/L
| 1,3－ジクロロプロペン | mg/L
| チウラム | mg/L
| シマジン | mg/L
| チオベンカルブ | mg/L
| ベンゼン | mg/L
| セレン | mg/L
| 硝酸性窒素及び亜硝酸性窒素 | mg/L
| ふっ素 | mg/L
| ほう素 | mg/L
| 1,4－ジオキサン | mg/L | ＜０．００５ | ＜０．００５ | ＜０．００５ | ０／ １ |  |  |  | ０／ １
注 ＤＯの７５％値欄は２５％値である．
42461 |  | 水質総括表 確定値
水 域 名 称 |  |  |  | 渥美湾 | 渥美湾（乙） |  |  | 全層
地点名(地点統一番号:生活環境類型:NP類型:水生生物類型) |  |  |  | 126 | Ａ‐７ |  |  | 03407 | ( 609-01 : Aｲ : Ⅱﾛ : )
調 査 機 関 分 析 担 当 機 関 |  |  | 愛知県 |  |  |  | 水 産 試 験 場
測 定 項 目 |  | 単 位 | 平 均 値 | 最 小 値 | 最 大 値 | 適合しない割合 (検体数) | 適合しない割合 (日数) | 中 央 値 | ７５％値 | 検出率 | 平 均 値 | 最 小 値 | 最 大 値 | 適合しない割合 (検体数) | 適合しない割合 (日数) | 中 央 値 | ７５％値 | 検出率
生活環境項目 | ｐＨ |  | ８．４ | ８．２ | ８．６ | １１／ ２４ | ６／ １２ | ８．４ | ８．５
| ＤＯ | mg/L | ８．７ | ６．８ | １０ | ４／ ２４ | １／ １２ | ８．５ | ７．８
| ＢＯＤ | mg/L
| ＣＯＤ | mg/L | ３．１ | １．８ | ５．０ | ２１／ ２４ | １１／ １２ | ２．９ | ３．５
| ＳＳ | mg/L
| 大腸菌群数 | MPN/100mL
| ｎ－ヘキサン抽出物質 | mg/L
| 全窒素 | mg/L | ０．３３ | ０．２１ | ０．５９ | ４／ １２ | ４／ １２ | ０．２８ | ０．３２
| 全燐 | mg/L | ０．０３０ | ０．０１３ | ０．０５７ | ５／ １２ | ５／ １２ | ０．０２６ | ０．０３８
| 全亜鉛 | mg/L
| ノニルフェノール | mg/L | ＜０．００００６ | ＜０．００００６ | ＜０．００００６ | － ／ ４ | － ／ ４ | ＜０．００００６ | ＜０．００００６
| ＬＡＳ | mg/L | ＜０．０００６ | ＜０．０００６ | ＜０．０００６ | － ／ ４ | － ／ ４ | ＜０．０００６ | ＜０．０００６
特殊項目 | フェノール類 | mg/L
| 銅 | mg/L
| 鉄（溶解性） | mg/L
| マンガン（溶解性） | mg/L
| クロム | mg/L
そ の 他 の 項 目 | アンモニア性窒素 | mg/L
| 亜硝酸性窒素 | mg/L
| 硝酸性窒素 | mg/L
| 有機性窒素 | mg/L
| 溶存態窒素 | mg/L
| 懸濁態窒素 | mg/L | ０．１７ | ０．０５ | ０．５０ |  |  | ０．１３ | ０．２０
| オルトリン酸態燐 | mg/L
| 電気伝導率 | mS/m
| 塩化物イオン | mg/L
| 塩分 |  | ３０．６７ | ２８．４０ | ３２．２２ |  |  | ３０．６８ | ３０．９０
| 陰イオン界面活性剤 | mg/L
| クロロフィルａ | mg/m3 | １．３Ｅ １ | ２．３Ｅ ０ | ５．６Ｅ １ |  |  | ４．９Ｅ ０ | １．８Ｅ １
| フェオ色素 | mg/m3 | １．７ | ０．２ | ７．８ |  |  | １．１ | １．４
| トリハロメタン生成能 | mg/L
| クロロホルム生成能 | mg/L
| ブロモジクロロメタン生成能 | mg/L
| ジブロモクロロメタン生成能 | mg/L
| ブロモホルム生成能 | mg/L
健 康 項 目 | カドミウム | mg/L
| 全シアン | mg/L
| 鉛 | mg/L
| 六価クロム | mg/L
| 砒素 | mg/L
| 総水銀 | mg/L
| アルキル水銀 | mg/L
| ＰＣＢ | mg/L
| ジクロロメタン | mg/L
| 四塩化炭素 | mg/L
| 1,2－ジクロロエタン | mg/L
| 1,1－ジクロロエチレン | mg/L
| シス－1,2－ジクロロエチレン | mg/L
| 1,1,1－トリクロロエタン | mg/L
| 1,1,2－トリクロロエタン | mg/L
| トリクロロエチレン | mg/L
| テトラクロロエチレン | mg/L
| 1,3－ジクロロプロペン | mg/L
| チウラム | mg/L
| シマジン | mg/L
| チオベンカルブ | mg/L
| ベンゼン | mg/L
| セレン | mg/L
| 硝酸性窒素及び亜硝酸性窒素 | mg/L
| ふっ素 | mg/L
| ほう素 | mg/L
| 1,4－ジオキサン | mg/L | ＜０．００５ | ＜０．００５ | ＜０．００５ | ０／ １ |  |  |  | ０／ １
注 ＤＯの７５％値欄は２５％値である．
42461 |  | 水質総括表 確定値
水 域 名 称 |  |  |  | 渥美湾 | 渥美湾（乙） |  |  | 上層 |  |  |  | 渥美湾 | 渥美湾（乙） |  |  | 中層
地点名(地点統一番号:生活環境類型:NP類型:水生生物類型) |  |  |  | 127 | Ａ‐８ |  |  | 03408 | ( 609-02 : Aｲ : Ⅱﾛ : ) |  |  | 127 | Ａ‐８ |  |  | 03408 | ( 609-02 : Aｲ : Ⅱﾛ : )
調 査 機 関 分 析 担 当 機 関 |  |  | 愛知県 |  |  |  | 水 産 試 験 場 |  |  |  | 愛知県 |  |  |  | 水 産 試 験 場
測 定 項 目 |  | 単 位 | 平 均 値 | 最 小 値 | 最 大 値 | 適合しない割合 (検体数) | 適合しない割合 (日数) | 中 央 値 | ７５％値 | 検出率 | 平 均 値 | 最 小 値 | 最 大 値 | 適合しない割合 (検体数) | 適合しない割合 (日数) | 中 央 値 | ７５％値 | 検出率
生活環境項目 | ｐＨ |  | ８．４ | ８．２ | ８．５ | ８／ １２ | ８／ １２ | ８．４ | ８．４ |  | ８．４ | ８．２ | ８．５ | ７／ １２ | ７／ １２ | ８．４ | ８．４
| ＤＯ | mg/L | ８．４ | ６．１ | １０ | ３／ １２ | ３／ １２ | ８．３ | ７．６ |  | ８．２ | ６．０ | １０ | ４／ １２ | ４／ １２ | ８．２ | ７．２
| ＢＯＤ | mg/L
| ＣＯＤ | mg/L | ２．６ | ２．０ | ３．２ | １１／ １２ | １１／ １２ | ２．７ | ３．０ |  | ２．５ | １．８ | ３．１ | ８／ １２ | ８／ １２ | ２．５ | ２．９
| ＳＳ | mg/L
| 大腸菌群数 | MPN/100mL
| ｎ－ヘキサン抽出物質 | mg/L | ＮＤ | ＮＤ | ＮＤ | ０／ ２ | ０／ ２ | ＮＤ | ＮＤ
| 全窒素 | mg/L | ０．２９ | ０．１４ | ０．５５ | ４／ １２ | ４／ １２ | ０．２５ | ０．３７
| 全燐 | mg/L | ０．０２６ | ０．０１３ | ０．０５７ | ３／ １２ | ３／ １２ | ０．０２３ | ０．０２８
| 全亜鉛 | mg/L | ０．００１ | ＜０．００１ | ０．００２ | － ／ ４ | － ／ ４ | ０．００１ | ０．００１
| ノニルフェノール | mg/L | ＜０．００００６ | ＜０．００００６ | ＜０．００００６ | － ／ ４ | － ／ ４ | ＜０．００００６ | ＜０．００００６
| ＬＡＳ | mg/L | ＜０．０００６ | ＜０．０００６ | ＜０．０００６ | － ／ ４ | － ／ ４ | ＜０．０００６ | ＜０．０００６
特殊項目 | フェノール類 | mg/L |  | ＜０．０１ | ＜０．０１ |  |  |  |  | ０／ ２
| 銅 | mg/L
| 鉄（溶解性） | mg/L
| マンガン（溶解性） | mg/L
| クロム | mg/L
そ の 他 の 項 目 | アンモニア性窒素 | mg/L
| 亜硝酸性窒素 | mg/L
| 硝酸性窒素 | mg/L
| 有機性窒素 | mg/L
| 溶存態窒素 | mg/L
| 懸濁態窒素 | mg/L | ０．１２ | ０．０７ | ０．１９ |  |  | ０．１１ | ０．１６
| オルトリン酸態燐 | mg/L
| 電気伝導率 | mS/m
| 塩化物イオン | mg/L
| 塩分 |  | ３１．００ | ２９．５４ | ３２．２７ |  |  | ３１．１１ | ３１．４７ |  | ３１．５４ | ３０．６１ | ３２．４０ |  |  | ３１．６１ | ３２．０３
| 陰イオン界面活性剤 | mg/L
| クロロフィルａ | mg/m3 | ７．６Ｅ ０ | １．７Ｅ ０ | １．７Ｅ １ |  |  | ４．８Ｅ ０ | １．３Ｅ １
| フェオ色素 | mg/m3 | １．３ | ＜０．１ | ７．４ |  |  | ０．８ | １．０
| トリハロメタン生成能 | mg/L
| クロロホルム生成能 | mg/L
| ブロモジクロロメタン生成能 | mg/L
| ジブロモクロロメタン生成能 | mg/L
| ブロモホルム生成能 | mg/L
健 康 項 目 | カドミウム | mg/L | ＜０．０００５ | ＜０．０００５ | ＜０．０００５ | ０／ ４ |  |  |  | ０／ ４
| 全シアン | mg/L |  | ＮＤ | ＮＤ | ０／ ４ |  |  |  | ０／ ４
| 鉛 | mg/L | ＜０．００５ | ＜０．００５ | ＜０．００５ | ０／ ４ |  |  |  | ０／ ４
| 六価クロム | mg/L | ＜０．０１ | ＜０．０１ | ＜０．０１ | ０／ ４ |  |  |  | ０／ ４
| 砒素 | mg/L | ＜０．００５ | ＜０．００５ | ＜０．００５ | ０／ ２ |  |  |  | ０／ ２
| 総水銀 | mg/L |  | ＜０．０００５ | ＜０．０００５ | ０／ ４ |  |  |  | ０／ ４
| アルキル水銀 | mg/L
| ＰＣＢ | mg/L
| ジクロロメタン | mg/L | ＜０．００２ | ＜０．００２ | ＜０．００２ | ０／ ２ |  |  |  | ０／ ２
| 四塩化炭素 | mg/L | ＜０．０００２ | ＜０．０００２ | ＜０．０００２ | ０／ ２ |  |  |  | ０／ ２
| 1,2－ジクロロエタン | mg/L | ＜０．０００４ | ＜０．０００４ | ＜０．０００４ | ０／ ２ |  |  |  | ０／ ２
| 1,1－ジクロロエチレン | mg/L | ＜０．０１ | ＜０．０１ | ＜０．０１ | ０／ ２ |  |  |  | ０／ ２
| シス－1,2－ジクロロエチレン | mg/L | ＜０．００４ | ＜０．００４ | ＜０．００４ | ０／ ２ |  |  |  | ０／ ２
| 1,1,1－トリクロロエタン | mg/L | ＜０．１ | ＜０．１ | ＜０．１ | ０／ ２ |  |  |  | ０／ ２
| 1,1,2－トリクロロエタン | mg/L | ＜０．０００６ | ＜０．０００６ | ＜０．０００６ | ０／ ２ |  |  |  | ０／ ２
| トリクロロエチレン | mg/L | ＜０．００１ | ＜０．００１ | ＜０．００１ | ０／ ２ |  |  |  | ０／ ２
| テトラクロロエチレン | mg/L | ＜０．０００５ | ＜０．０００５ | ＜０．０００５ | ０／ ２ |  |  |  | ０／ ２
| 1,3－ジクロロプロペン | mg/L | ＜０．０００２ | ＜０．０００２ | ＜０．０００２ | ０／ ２ |  |  |  | ０／ ２
| チウラム | mg/L | ＜０．０００６ | ＜０．０００６ | ＜０．０００６ | ０／ ２ |  |  |  | ０／ ２
| シマジン | mg/L | ＜０．０００３ | ＜０．０００３ | ＜０．０００３ | ０／ ２ |  |  |  | ０／ ２
| チオベンカルブ | mg/L | ＜０．００２ | ＜０．００２ | ＜０．００２ | ０／ ２ |  |  |  | ０／ ２
| ベンゼン | mg/L | ＜０．００１ | ＜０．００１ | ＜０．００１ | ０／ ２ |  |  |  | ０／ ２
| セレン | mg/L | ＜０．００２ | ＜０．００２ | ＜０．００２ | ０／ ４ |  |  |  | ０／ ４
| 硝酸性窒素及び亜硝酸性窒素 | mg/L
| ふっ素 | mg/L
| ほう素 | mg/L
| 1,4－ジオキサン | mg/L | ＜０．００５ | ＜０．００５ | ＜０．００５ | ０／ １ |  |  |  | ０／ １
注 ＤＯの７５％値欄は２５％値である．
42461 |  | 水質総括表 確定値
水 域 名 称 |  |  |  | 渥美湾 | 渥美湾（乙） |  |  | 下層 |  |  |  | 渥美湾 | 渥美湾（乙） |  |  | 全層
地点名(地点統一番号:生活環境類型:NP類型:水生生物類型) |  |  |  | 127 | Ａ‐８ |  |  | 03408 | ( 609-02 : Aｲ : Ⅱﾛ : ) |  |  | 127 | Ａ‐８ |  |  | 03408 | ( 609-02 : Aｲ : Ⅱﾛ : )
調 査 機 関 分 析 担 当 機 関 |  |  | 愛知県 |  |  |  | 水 産 試 験 場 |  |  |  | 愛知県 |  |  |  | 水 産 試 験 場
測 定 項 目 |  | 単 位 | 平 均 値 | 最 小 値 | 最 大 値 | 適合しない割合 (検体数) | 適合しない割合 (日数) | 中 央 値 | ７５％値 | 検出率 | 平 均 値 | 最 小 値 | 最 大 値 | 適合しない割合 (検体数) | 適合しない割合 (日数) | 中 央 値 | ７５％値 | 検出率
生活環境項目 | ｐＨ |  | ８．１ | ７．９ | ８．３ | ０／ ６ | ０／ ６ | ８．２ | ８．３ |  | ８．３ | ７．９ | ８．５ | １５／ ３０ | ５／ １２ | ８．３ | ８．４
| ＤＯ | mg/L | ４．９ | ２．３ | ８．２ | ５／ ６ | ５／ ６ | ４．６ | ３．８ |  | ７．９ | ２．３ | １０ | １２／ ３０ | ６／ １２ | ７．７ | ６．５
| ＢＯＤ | mg/L
| ＣＯＤ | mg/L | [8 empty] | ２．６ | １．８ | ３．２ | １９／ ２４ | １１／ １２ | ２．６ | ３．０
| ＳＳ | mg/L
| 大腸菌群数 | MPN/100mL
| ｎ－ヘキサン抽出物質 | mg/L | [8 empty] | ＮＤ | ＮＤ | ＮＤ | ０／ ２ | ０／ ２ | ＮＤ | ＮＤ
| 全窒素 | mg/L | ０．２７ | ０．１３ | ０．４９ | １／ ６ | １／ ６ | ０．２６ | ０．３０ |  | ０．３０ | ０．１３ | ０．５５ | ５／ １８ | ４／ １２ | ０．２５ | ０．３７
| 全燐 | mg/L | ０．０３４ | ０．０１８ | ０．０５８ | ３／ ６ | ３／ ６ | ０．０３１ | ０．０４１ |  | ０．０２８ | ０．０１３ | ０．０５８ | ６／ １８ | ５／ １２ | ０．０２４ | ０．０３４
| 全亜鉛 | mg/L | [8 empty] | ０．００１ | ＜０．００１ | ０．００２ | － ／ ４ | － ／ ４ | ０．００１ | ０．００１
| ノニルフェノール | mg/L | [8 empty] | ＜０．００００６ | ＜０．００００６ | ＜０．００００６ | － ／ ４ | － ／ ４ | ＜０．００００６ | ＜０．００００６
| ＬＡＳ | mg/L | [8 empty] | ＜０．０００６ | ＜０．０００６ | ＜０．０００６ | － ／ ４ | － ／ ４ | ＜０．０００６ | ＜０．０００６
特殊項目 | フェノール類 | mg/L | [9 empty] | ＜０．０１ | ＜０．０１ |  |  |  |  | ０／ ２
| 銅 | mg/L
| 鉄（溶解性） | mg/L
| マンガン（溶解性） | mg/L
| クロム | mg/L
そ の 他 の 項 目 | アンモニア性窒素 | mg/L
| 亜硝酸性窒素 | mg/L
| 硝酸性窒素 | mg/L
| 有機性窒素 | mg/L
| 溶存態窒素 | mg/L
| 懸濁態窒素 | mg/L | [8 empty] | ０．１２ | ０．０７ | ０．１９ |  |  | ０．１１ | ０．１６
| オルトリン酸態燐 | mg/L
| 電気伝導率 | mS/m
| 塩化物イオン | mg/L
| 塩分 |  | ３２．４８ | ３１．９０ | ３２．９７ |  |  | ３２．４７ | ３２．７７ |  | ３１．４８ | ２９．５４ | ３２．９７ |  |  | ３１．６３ | ３１．７２
| 陰イオン界面活性剤 | mg/L
| クロロフィルａ | mg/m3 | ３．３Ｅ ０ | １．８Ｅ ０ | ７．３Ｅ ０ |  |  | ２．６Ｅ ０ | ３．５Ｅ ０ |  | ７．１Ｅ ０ | １．７Ｅ ０ | １．７Ｅ １ |  |  | ４．９Ｅ ０ | ８．５Ｅ ０
| フェオ色素 | mg/m3 | １．７ | １．０ | ２．７ |  |  | １．７ | ２．１ |  | １．２ | ＜０．１ | ７．４ |  |  | ０．９ | １．３
| トリハロメタン生成能 | mg/L
| クロロホルム生成能 | mg/L
| ブロモジクロロメタン生成能 | mg/L
| ジブロモクロロメタン生成能 | mg/L
| ブロモホルム生成能 | mg/L
健 康 項 目 | カドミウム | mg/L | [8 empty] | ＜０．０００５ | ＜０．０００５ | ＜０．０００５ | ０／ ４ |  |  |  | ０／ ４
| 全シアン | mg/L | [9 empty] | ＮＤ | ＮＤ | ０／ ４ |  |  |  | ０／ ４
| 鉛 | mg/L | [8 empty] | ＜０．００５ | ＜０．００５ | ＜０．００５ | ０／ ４ |  |  |  | ０／ ４
| 六価クロム | mg/L | [8 empty] | ＜０．０１ | ＜０．０１ | ＜０．０１ | ０／ ４ |  |  |  | ０／ ４
| 砒素 | mg/L | [8 empty] | ＜０．００５ | ＜０．００５ | ＜０．００５ | ０／ ２ |  |  |  | ０／ ２
| 総水銀 | mg/L | [9 empty] | ＜０．０００５ | ＜０．０００５ | ０／ ４ |  |  |  | ０／ ４
| アルキル水銀 | mg/L
| ＰＣＢ | mg/L
| ジクロロメタン | mg/L | [8 empty] | ＜０．００２ | ＜０．００２ | ＜０．００２ | ０／ ２ |  |  |  | ０／ ２
| 四塩化炭素 | mg/L | [8 empty] | ＜０．０００２ | ＜０．０００２ | ＜０．０００２ | ０／ ２ |  |  |  | ０／ ２
| 1,2－ジクロロエタン | mg/L | [8 empty] | ＜０．０００４ | ＜０．０００４ | ＜０．０００４ | ０／ ２ |  |  |  | ０／ ２
| 1,1－ジクロロエチレン | mg/L | [8 empty] | ＜０．０１ | ＜０．０１ | ＜０．０１ | ０／ ２ |  |  |  | ０／ ２
| シス－1,2－ジクロロエチレン | mg/L | [8 empty] | ＜０．００４ | ＜０．００４ | ＜０．００４ | ０／ ２ |  |  |  | ０／ ２
| 1,1,1－トリクロロエタン | mg/L | [8 empty] | ＜０．１ | ＜０．１ | ＜０．１ | ０／ ２ |  |  |  | ０／ ２
| 1,1,2－トリクロロエタン | mg/L | [8 empty] | ＜０．０００６ | ＜０．０００６ | ＜０．０００６ | ０／ ２ |  |  |  | ０／ ２
| トリクロロエチレン | mg/L | [8 empty] | ＜０．００１ | ＜０．００１ | ＜０．００１ | ０／ ２ |  |  |  | ０／ ２
| テトラクロロエチレン | mg/L | [8 empty] | ＜０．０００５ | ＜０．０００５ | ＜０．０００５ | ０／ ２ |  |  |  | ０／ ２
| 1,3－ジクロロプロペン | mg/L | [8 empty] | ＜０．０００２ | ＜０．０００２ | ＜０．０００２ | ０／ ２ |  |  |  | ０／ ２
| チウラム | mg/L | [8 empty] | ＜０．０００６ | ＜０．０００６ | ＜０．０００６ | ０／ ２ |  |  |  | ０／ ２
| シマジン | mg/L | [8 empty] | ＜０．０００３ | ＜０．０００３ | ＜０．０００３ | ０／ ２ |  |  |  | ０／ ２
| チオベンカルブ | mg/L | [8 empty] | ＜０．００２ | ＜０．００２ | ＜０．００２ | ０／ ２ |  |  |  | ０／ ２
| ベンゼン | mg/L | [8 empty] | ＜０．００１ | ＜０．００１ | ＜０．００１ | ０／ ２ |  |  |  | ０／ ２
| セレン | mg/L | [8 empty] | ＜０．００２ | ＜０．００２ | ＜０．００２ | ０／ ４ |  |  |  | ０／ ４
| 硝酸性窒素及び亜硝酸性窒素 | mg/L
| ふっ素 | mg/L
| ほう素 | mg/L
| 1,4－ジオキサン | mg/L | [8 empty] | ＜０．００５ | ＜０．００５ | ＜０．００５ | ０／ １ |  |  |  | ０／ １
注 ＤＯの７５％値欄は２５％値である．
42461 |  | 水質総括表 確定値
水 域 名 称 |  |  |  | 渥美湾 | 渥美湾（乙） |  |  | 上層 |  |  |  | 渥美湾 | 渥美湾（乙） |  |  | 中層
地点名(地点統一番号:生活環境類型:NP類型:水生生物類型) |  |  |  | 128 | Ａ‐９ |  |  | 03409 | ( 609-03 : Aｲ : Ⅱﾛ : ) |  |  | 128 | Ａ‐９ |  |  | 03409 | ( 609-03 : Aｲ : Ⅱﾛ : )
調 査 機 関 分 析 担 当 機 関 |  |  | 愛知県 |  |  |  | 水 産 試 験 場 |  |  |  | 愛知県 |  |  |  | 水 産 試 験 場
測 定 項 目 |  | 単 位 | 平 均 値 | 最 小 値 | 最 大 値 | 適合しない割合 (検体数) | 適合しない割合 (日数) | 中 央 値 | ７５％値 | 検出率 | 平 均 値 | 最 小 値 | 最 大 値 | 適合しない割合 (検体数) | 適合しない割合 (日数) | 中 央 値 | ７５％値 | 検出率
生活環境項目 | ｐＨ |  | ８．４ | ８．２ | ８．５ | ７／ １２ | ７／ １２ | ８．４ | ８．４ |  | ８．４ | ８．１ | ８．５ | ７／ １２ | ７／ １２ | ８．４ | ８．５
| ＤＯ | mg/L | ８．５ | ７．０ | １１ | １／ １２ | １／ １２ | ８．０ | ７．８ |  | ８．５ | ６．５ | １０ | ３／ １２ | ３／ １２ | ８．５ | ７．５
| ＢＯＤ | mg/L
| ＣＯＤ | mg/L | ２．７ | １．３ | ３．６ | １０／ １２ | １０／ １２ | ２．７ | ３．０ |  | ３．０ | １．７ | ４．６ | １１／ １２ | １１／ １２ | ３．０ | ３．１
| ＳＳ | mg/L
| 大腸菌群数 | MPN/100mL
| ｎ－ヘキサン抽出物質 | mg/L
| 全窒素 | mg/L | ０．３１ | ０．２０ | ０．４９ | ６／ １２ | ６／ １２ | ０．３１ | ０．３５
| 全燐 | mg/L | ０．０２８ | ０．０１２ | ０．０４５ | ５／ １２ | ５／ １２ | ０．０２５ | ０．０３７
| 全亜鉛 | mg/L
| ノニルフェノール | mg/L | ＜０．００００６ | ＜０．００００６ | ＜０．００００６ | － ／ ４ | － ／ ４ | ＜０．００００６ | ＜０．００００６
| ＬＡＳ | mg/L | ＜０．０００６ | ＜０．０００６ | ＜０．０００６ | － ／ ４ | － ／ ４ | ＜０．０００６ | ＜０．０００６
特殊項目 | フェノール類 | mg/L
| 銅 | mg/L
| 鉄（溶解性） | mg/L
| マンガン（溶解性） | mg/L
| クロム | mg/L
そ の 他 の 項 目 | アンモニア性窒素 | mg/L
| 亜硝酸性窒素 | mg/L
| 硝酸性窒素 | mg/L
| 有機性窒素 | mg/L
| 溶存態窒素 | mg/L
| 懸濁態窒素 | mg/L | ０．１３ | ０．０６ | ０．２２ |  |  | ０．１３ | ０．１６
| オルトリン酸態燐 | mg/L
| 電気伝導率 | mS/m
| 塩化物イオン | mg/L
| 塩分 |  | ３０．９３ | ２９．０３ | ３２．１０ |  |  | ３１．０５ | ３１．０７ |  | ３１．３４ | ２９．０６ | ３２．２５ |  |  | ３１．４３ | ３１．７１
| 陰イオン界面活性剤 | mg/L
| クロロフィルａ | mg/m3 | ７．６Ｅ ０ | １．６Ｅ ０ | １．９Ｅ １ |  |  | ５．２Ｅ ０ | １．０Ｅ １
| フェオ色素 | mg/m3 | １．４ | ０．１ | ６．６ |  |  | ０．８ | １．２
| トリハロメタン生成能 | mg/L
| クロロホルム生成能 | mg/L
| ブロモジクロロメタン生成能 | mg/L
| ジブロモクロロメタン生成能 | mg/L
| ブロモホルム生成能 | mg/L
健 康 項 目 | カドミウム | mg/L
| 全シアン | mg/L
| 鉛 | mg/L
| 六価クロム | mg/L
| 砒素 | mg/L
| 総水銀 | mg/L
| アルキル水銀 | mg/L
| ＰＣＢ | mg/L
| ジクロロメタン | mg/L
| 四塩化炭素 | mg/L
| 1,2－ジクロロエタン | mg/L
| 1,1－ジクロロエチレン | mg/L
| シス－1,2－ジクロロエチレン | mg/L
| 1,1,1－トリクロロエタン | mg/L
| 1,1,2－トリクロロエタン | mg/L
| トリクロロエチレン | mg/L
| テトラクロロエチレン | mg/L
| 1,3－ジクロロプロペン | mg/L
| チウラム | mg/L
| シマジン | mg/L
| チオベンカルブ | mg/L
| ベンゼン | mg/L
| セレン | mg/L
| 硝酸性窒素及び亜硝酸性窒素 | mg/L
| ふっ素 | mg/L
| ほう素 | mg/L
| 1,4－ジオキサン | mg/L | ＜０．００５ | ＜０．００５ | ＜０．００５ | ０／ １ |  |  |  | ０／ １
注 ＤＯの７５％値欄は２５％値である．
42461 |  | 水質総括表 確定値
水 域 名 称 |  |  |  | 渥美湾 | 渥美湾（乙） |  |  | 下層 |  |  |  | 渥美湾 | 渥美湾（乙） |  |  | 全層
地点名(地点統一番号:生活環境類型:NP類型:水生生物類型) |  |  |  | 128 | Ａ‐９ |  |  | 03409 | ( 609-03 : Aｲ : Ⅱﾛ : ) |  |  | 128 | Ａ‐９ |  |  | 03409 | ( 609-03 : Aｲ : Ⅱﾛ : )
調 査 機 関 分 析 担 当 機 関 |  |  | 愛知県 |  |  |  | 水 産 試 験 場 |  |  |  | 愛知県 |  |  |  | 水 産 試 験 場
測 定 項 目 |  | 単 位 | 平 均 値 | 最 小 値 | 最 大 値 | 適合しない割合 (検体数) | 適合しない割合 (日数) | 中 央 値 | ７５％値 | 検出率 | 平 均 値 | 最 小 値 | 最 大 値 | 適合しない割合 (検体数) | 適合しない割合 (日数) | 中 央 値 | ７５％値 | 検出率
生活環境項目 | ｐＨ |  | ８．２ | ８．０ | ８．５ | １／ ６ | １／ ６ | ８．２ | ８．３ |  | ８．４ | ８．０ | ８．５ | １５／ ３０ | ５／ １２ | ８．３ | ８．５
| ＤＯ | mg/L | ５．７ | ３．３ | ７．５ | ５／ ６ | ５／ ６ | ６．３ | ３．６ |  | ８．２ | ３．３ | １１ | ９／ ３０ | ４／ １２ | ７．７ | ７．０
| ＢＯＤ | mg/L
| ＣＯＤ | mg/L | [8 empty] | ２．９ | １．３ | ４．６ | ２１／ ２４ | １１／ １２ | ２．９ | ３．３
| ＳＳ | mg/L
| 大腸菌群数 | MPN/100mL
| ｎ－ヘキサン抽出物質 | mg/L
| 全窒素 | mg/L | ０．２６ | ０．２０ | ０．３７ | １／ ６ | １／ ６ | ０．２５ | ０．２７ |  | ０．３１ | ０．２０ | ０．４９ | ７／ １８ | ５／ １２ | ０．２９ | ０．３６
| 全燐 | mg/L | ０．０４２ | ０．０２２ | ０．０６４ | ５／ ６ | ５／ ６ | ０．０４１ | ０．０４９ |  | ０．０３１ | ０．０１２ | ０．０６４ | １０／ １８ | ７／ １２ | ０．０３２ | ０．０４０
| 全亜鉛 | mg/L
| ノニルフェノール | mg/L | [8 empty] | ＜０．００００６ | ＜０．００００６ | ＜０．００００６ | － ／ ４ | － ／ ４ | ＜０．００００６ | ＜０．００００６
| ＬＡＳ | mg/L | [8 empty] | ＜０．０００６ | ＜０．０００６ | ＜０．０００６ | － ／ ４ | － ／ ４ | ＜０．０００６ | ＜０．０００６
特殊項目 | フェノール類 | mg/L
| 銅 | mg/L
| 鉄（溶解性） | mg/L
| マンガン（溶解性） | mg/L
| クロム | mg/L
そ の 他 の 項 目 | アンモニア性窒素 | mg/L
| 亜硝酸性窒素 | mg/L
| 硝酸性窒素 | mg/L
| 有機性窒素 | mg/L
| 溶存態窒素 | mg/L
| 懸濁態窒素 | mg/L | [8 empty] | ０．１３ | ０．０６ | ０．２２ |  |  | ０．１３ | ０．１６
| オルトリン酸態燐 | mg/L
| 電気伝導率 | mS/m
| 塩化物イオン | mg/L
| 塩分 |  | ３２．００ | ３０．６７ | ３２．６０ |  |  | ３２．１７ | ３２．５１ |  | ３１．３０ | ２９．０３ | ３２．６０ |  |  | ３１．３７ | ３１．４７
| 陰イオン界面活性剤 | mg/L
| クロロフィルａ | mg/m3 | ８．４Ｅ ０ | ２．９Ｅ ０ | １．３Ｅ １ |  |  | ８．９Ｅ ０ | ９．８Ｅ ０ |  | ８．５Ｅ ０ | １．６Ｅ ０ | １．９Ｅ １ |  |  | ６．５Ｅ ０ | １．０Ｅ １
| フェオ色素 | mg/m3 | ３．０ | １．９ | ４．５ |  |  | ２．５ | ４．４ |  | １．６ | ０．１ | ６．６ |  |  | １．４ | ２．０
| トリハロメタン生成能 | mg/L
| クロロホルム生成能 | mg/L
| ブロモジクロロメタン生成能 | mg/L
| ジブロモクロロメタン生成能 | mg/L
| ブロモホルム生成能 | mg/L
健 康 項 目 | カドミウム | mg/L
| 全シアン | mg/L
| 鉛 | mg/L
| 六価クロム | mg/L
| 砒素 | mg/L
| 総水銀 | mg/L
| アルキル水銀 | mg/L
| ＰＣＢ | mg/L
| ジクロロメタン | mg/L
| 四塩化炭素 | mg/L
| 1,2－ジクロロエタン | mg/L
| 1,1－ジクロロエチレン | mg/L
| シス－1,2－ジクロロエチレン | mg/L
| 1,1,1－トリクロロエタン | mg/L
| 1,1,2－トリクロロエタン | mg/L
| トリクロロエチレン | mg/L
| テトラクロロエチレン | mg/L
| 1,3－ジクロロプロペン | mg/L
| チウラム | mg/L
| シマジン | mg/L
| チオベンカルブ | mg/L
| ベンゼン | mg/L
| セレン | mg/L
| 硝酸性窒素及び亜硝酸性窒素 | mg/L
| ふっ素 | mg/L
| ほう素 | mg/L
| 1,4－ジオキサン | mg/L | [8 empty] | ＜０．００５ | ＜０．００５ | ＜０．００５ | ０／ １ |  |  |  | ０／ １
注 ＤＯの７５％値欄は２５％値である．
42461 |  | 水質総括表 確定値
水 域 名 称 |  |  |  | 渥美湾 | 渥美湾（乙） |  |  | 上層 |  |  |  | 渥美湾 | 渥美湾（乙） |  |  | 中層
地点名(地点統一番号:生活環境類型:NP類型:水生生物類型) |  |  |  | 135 | Ａ‐１４ |  |  | 03410 | ( 609-51 : Aｲ : Ⅱﾛ : ) |  |  | 135 | Ａ‐１４ |  |  | 03410 | ( 609-51 : Aｲ : Ⅱﾛ : )
調 査 機 関 分 析 担 当 機 関 |  |  | 愛知県 |  |  |  | 水 産 試 験 場 |  |  |  | 愛知県 |  |  |  | 水 産 試 験 場
測 定 項 目 |  | 単 位 | 平 均 値 | 最 小 値 | 最 大 値 | 適合しない割合 (検体数) | 適合しない割合 (日数) | 中 央 値 | ７５％値 | 検出率 | 平 均 値 | 最 小 値 | 最 大 値 | 適合しない割合 (検体数) | 適合しない割合 (日数) | 中 央 値 | ７５％値 | 検出率
生活環境項目 | ｐＨ |  | ８．３ | ８．２ | ８．４ | ４／ １２ | ４／ １２ | ８．３ | ８．４ |  | ８．３ | ８．２ | ８．５ | ５／ １２ | ５／ １２ | ８．３ | ８．４
| ＤＯ | mg/L | ８．４ | ６．７ | １０ | ３／ １２ | ３／ １２ | ８．３ | ７．５ |  | ８．３ | ６．３ | １０ | ５／ １２ | ５／ １２ | ８．７ | ７．４
| ＢＯＤ | mg/L
| ＣＯＤ | mg/L | ２．４ | １．８ | ３．３ | ９／ １２ | ９／ １２ | ２．５ | ２．６ |  | ２．４ | １．６ | ３．２ | ９／ １２ | ９／ １２ | ２．５ | ２．６
| ＳＳ | mg/L
| 大腸菌群数 | MPN/100mL
| ｎ－ヘキサン抽出物質 | mg/L
| 全窒素 | mg/L | ０．２９ | ０．０５ | ０．４０ | ６／ １２ | ６／ １２ | ０．３１ | ０．３５
| 全燐 | mg/L | ０．０２６ | ０．００５ | ０．０５４ | ３／ １２ | ３／ １２ | ０．０２３ | ０．０２６
| 全亜鉛 | mg/L
| ノニルフェノール | mg/L | ＜０．００００６ | ＜０．００００６ | ＜０．００００６ | － ／ ４ | － ／ ４ | ＜０．００００６ | ＜０．００００６
| ＬＡＳ | mg/L | ＜０．０００６ | ＜０．０００６ | ＜０．０００６ | － ／ ４ | － ／ ４ | ＜０．０００６ | ＜０．０００６
特殊項目 | フェノール類 | mg/L
| 銅 | mg/L
| 鉄（溶解性） | mg/L
| マンガン（溶解性） | mg/L
| クロム | mg/L
そ の 他 の 項 目 | アンモニア性窒素 | mg/L
| 亜硝酸性窒素 | mg/L
| 硝酸性窒素 | mg/L
| 有機性窒素 | mg/L
| 溶存態窒素 | mg/L
| 懸濁態窒素 | mg/L | ０．１１ | ０．０５ | ０．１８ |  |  | ０．１０ | ０．１４
| オルトリン酸態燐 | mg/L
| 電気伝導率 | mS/m
| 塩化物イオン | mg/L
| 塩分 |  | ３０．８８ | ２９．１４ | ３２．２８ |  |  | ３１．１９ | ３１．２９ |  | ３１．３０ | ２９．６２ | ３２．２８ |  |  | ３１．４４ | ３１．８３
| 陰イオン界面活性剤 | mg/L
| クロロフィルａ | mg/m3 | ７．６Ｅ ０ | １．６Ｅ ０ | １．９Ｅ １ |  |  | ５．９Ｅ ０ | ７．９Ｅ ０
| フェオ色素 | mg/m3 | １．５ | ０．２ | ６．５ |  |  | １．０ | １．６
| トリハロメタン生成能 | mg/L
| クロロホルム生成能 | mg/L
| ブロモジクロロメタン生成能 | mg/L
| ジブロモクロロメタン生成能 | mg/L
| ブロモホルム生成能 | mg/L
健 康 項 目 | カドミウム | mg/L
| 全シアン | mg/L
| 鉛 | mg/L
| 六価クロム | mg/L
| 砒素 | mg/L
| 総水銀 | mg/L
| アルキル水銀 | mg/L
| ＰＣＢ | mg/L
| ジクロロメタン | mg/L
| 四塩化炭素 | mg/L
| 1,2－ジクロロエタン | mg/L
| 1,1－ジクロロエチレン | mg/L
| シス－1,2－ジクロロエチレン | mg/L
| 1,1,1－トリクロロエタン | mg/L
| 1,1,2－トリクロロエタン | mg/L
| トリクロロエチレン | mg/L
| テトラクロロエチレン | mg/L
| 1,3－ジクロロプロペン | mg/L
| チウラム | mg/L
| シマジン | mg/L
| チオベンカルブ | mg/L
| ベンゼン | mg/L
| セレン | mg/L
| 硝酸性窒素及び亜硝酸性窒素 | mg/L
| ふっ素 | mg/L
| ほう素 | mg/L
| 1,4－ジオキサン | mg/L | ＜０．００５ | ＜０．００５ | ＜０．００５ | ０／ １ |  |  |  | ０／ １
注 ＤＯの７５％値欄は２５％値である．
42461 |  | 水質総括表 確定値
水 域 名 称 |  |  |  | 渥美湾 | 渥美湾（乙） |  |  | 全層
地点名(地点統一番号:生活環境類型:NP類型:水生生物類型) |  |  |  | 135 | Ａ‐１４ |  |  | 03410 | ( 609-51 : Aｲ : Ⅱﾛ : )
調 査 機 関 分 析 担 当 機 関 |  |  | 愛知県 |  |  |  | 水 産 試 験 場
測 定 項 目 |  | 単 位 | 平 均 値 | 最 小 値 | 最 大 値 | 適合しない割合 (検体数) | 適合しない割合 (日数) | 中 央 値 | ７５％値 | 検出率 | 平 均 値 | 最 小 値 | 最 大 値 | 適合しない割合 (検体数) | 適合しない割合 (日数) | 中 央 値 | ７５％値 | 検出率
生活環境項目 | ｐＨ |  | ８．３ | ８．２ | ８．５ | ９／ ２４ | ５／ １２ | ８．３ | ８．４
| ＤＯ | mg/L | ８．４ | ６．３ | １０ | ８／ ２４ | ４／ １２ | ８．６ | ７．４
| ＢＯＤ | mg/L
| ＣＯＤ | mg/L | ２．４ | １．６ | ３．３ | １８／ ２４ | ９／ １２ | ２．６ | ２．６
| ＳＳ | mg/L
| 大腸菌群数 | MPN/100mL
| ｎ－ヘキサン抽出物質 | mg/L
| 全窒素 | mg/L | ０．２９ | ０．０５ | ０．４０ | ６／ １２ | ６／ １２ | ０．３１ | ０．３５
| 全燐 | mg/L | ０．０２６ | ０．００５ | ０．０５４ | ３／ １２ | ３／ １２ | ０．０２３ | ０．０２６
| 全亜鉛 | mg/L
| ノニルフェノール | mg/L | ＜０．００００６ | ＜０．００００６ | ＜０．００００６ | － ／ ４ | － ／ ４ | ＜０．００００６ | ＜０．００００６
| ＬＡＳ | mg/L | ＜０．０００６ | ＜０．０００６ | ＜０．０００６ | － ／ ４ | － ／ ４ | ＜０．０００６ | ＜０．０００６
特殊項目 | フェノール類 | mg/L
| 銅 | mg/L
| 鉄（溶解性） | mg/L
| マンガン（溶解性） | mg/L
| クロム | mg/L
そ の 他 の 項 目 | アンモニア性窒素 | mg/L
| 亜硝酸性窒素 | mg/L
| 硝酸性窒素 | mg/L
| 有機性窒素 | mg/L
| 溶存態窒素 | mg/L
| 懸濁態窒素 | mg/L | ０．１１ | ０．０５ | ０．１８ |  |  | ０．１０ | ０．１４
| オルトリン酸態燐 | mg/L
| 電気伝導率 | mS/m
| 塩化物イオン | mg/L
| 塩分 |  | ３１．０９ | ２９．１４ | ３２．２８ |  |  | ３１．３６ | ３１．５５
| 陰イオン界面活性剤 | mg/L
| クロロフィルａ | mg/m3 | ７．６Ｅ ０ | １．６Ｅ ０ | １．９Ｅ １ |  |  | ５．９Ｅ ０ | ７．９Ｅ ０
| フェオ色素 | mg/m3 | １．５ | ０．２ | ６．５ |  |  | １．０ | １．６
| トリハロメタン生成能 | mg/L
| クロロホルム生成能 | mg/L
| ブロモジクロロメタン生成能 | mg/L
| ジブロモクロロメタン生成能 | mg/L
| ブロモホルム生成能 | mg/L
健 康 項 目 | カドミウム | mg/L
| 全シアン | mg/L
| 鉛 | mg/L
| 六価クロム | mg/L
| 砒素 | mg/L
| 総水銀 | mg/L
| アルキル水銀 | mg/L
| ＰＣＢ | mg/L
| ジクロロメタン | mg/L
| 四塩化炭素 | mg/L
| 1,2－ジクロロエタン | mg/L
| 1,1－ジクロロエチレン | mg/L
| シス－1,2－ジクロロエチレン | mg/L
| 1,1,1－トリクロロエタン | mg/L
| 1,1,2－トリクロロエタン | mg/L
| トリクロロエチレン | mg/L
| テトラクロロエチレン | mg/L
| 1,3－ジクロロプロペン | mg/L
| チウラム | mg/L
| シマジン | mg/L
| チオベンカルブ | mg/L
| ベンゼン | mg/L
| セレン | mg/L
| 硝酸性窒素及び亜硝酸性窒素 | mg/L
| ふっ素 | mg/L
| ほう素 | mg/L
| 1,4－ジオキサン | mg/L | ＜０．００５ | ＜０．００５ | ＜０．００５ | ０／ １ |  |  |  | ０／ １
注 ＤＯの７５％値欄は２５％値である．