## 湖沼
42826 |  |  | 水質個表 確定値 | [13 empty] | 愛 知 県
測定地点コード |  | 水域区分 |  | 水域名 |  | 地点番号 | 測定地点名 |  |  | 地点統一番号 | 生活環境類型 | ＮＰ類型 | 水生生物類型 | 調査区分 | 調査機関 | 分析担当機関
８２０２０ |  | 庄内川等 |  | 入鹿池 |  | ０９６ | 中央 |  |  | ４０１－０１ |  |  |  | 年 間 | 愛知県 | 愛 知 県
[5 empty] | ２０１７年 | ２０１７年 |  | ２０１７年 | ２０１７年 | ２０１７年 | ２０１７年 | ２０１７年 | ２０１７年 | ２０１７年 | ２０１８年 | ２０１８年 | ２０１８年
項 目 |  |  |  | 単 位 | ４月 １４日 | ５月 １９日 |  | ６月 ９日 | ７月 ７日 | ８月 ２日 | ９月 １１日 | １０月 １１日 | １１月 １日 | １２月 ６日 | １月 １０日 | ２月 ７日 | ３月 ７日
一 般 項 目 | 採取時刻 |  |  |  | １１時 １０分 | ９時 １２分 |  | ９時 １１分 | ９時 １５分 | ９時 ０８分 | ９時 ４０分 | ９時 ２５分 | ９時 １０分 | ９時 ４０分 | ９時 ４０分 | ９時 １５分 | ９時 ３０分
| 天候 |  |  |  | 快晴 | 快晴 |  | 晴れ | 晴れ | 曇り | 曇り | 快晴 | 晴れ | 晴れ | 晴れ | 晴れ | 曇り
| 気温 |  |  | ℃ | １８．８ | ２３．５ |  | ２４．５ | ２９．５ | ２９．８ | ２６．３ | ２４．５ | １２．５ | ５．６ | ３．１ | １．１ | ７．１
| 水温 |  |  | ℃ | １５．４ | ２１．７ |  | ２２．５ | ２７．８ | ２９．７ | ２６．４ | ２３．３ | １６．３ | ９．２ | ６．８ | ３．８ | ７．８
| 透視度 |  |  | cm | ＞ ５０ | ＞ ５０ |  | ＞ ５０ | ＞ ５０ | ＞ ５０ | ＞ ５０ | ＞ ５０ | ＞ ５０ | ＞ ５０ | ＞ ５０ | ＞ ５０ | ＞ ５０
| 臭気 |  |  |  | 無臭 | 無臭 |  | 無臭 | 無臭 | 無臭 | 無臭 | 無臭 | 無臭 | 無臭 | 無臭 | 無臭 | 無臭
| 採取位置 |  |  |  | 上層 | 上層 |  | 上層 | 上層 | 上層 | 上層 | 上層 | 上層 | 上層 | 上層 | 上層 | 上層
| 流況 |  |  |  | 通常 | 通常 |  | 通常 | 通常 | 通常 | 通常 | 通常 | 通常 | 通常 | 通常 | 通常 | 通常
| 流量 |  |  | m3/sec
| 外観 |  |  |  | 無色 | 無色 |  | 無色 | 淡黄色 | 無色 | 無色 | 無色 | 無色 | 無色 | 無色 | 無色 | 淡黄色
| 採取水深 |  |  | ｍ
| 全水深 |  |  | ｍ
| 透明度 |  |  | ｍ
水色
満潮時刻
干潮時刻
生活環境項目 | ｐＨ |  |  |  | ７．６ | ８．４ |  | ７．５ | ８．１ | ８．４ | ７．９ | ７．５ | ７．２ | ６．８ | ７．０ | ６．６ | ７．４
| ＤＯ |  |  | mg/L | １１ | ９．５ |  | ９．０ | ８．７ | ８．７ | ８．６ | ９．１ | ８．４ | ９．８ | １０ | １２ | １２
| ＢＯＤ |  |  | mg/L | １．８ | ２．２ |  | １．０ | １．３ | １．２ | １．２ | １．０ | ０．９ | １．２ | １．１ | １．５ | １．８
| ＣＯＤ（酸性法） |  |  | mg/L | ３．４ | ４．４ |  | ２．９ | ３．６ | ３．６ | ４．２ | ３．９ | ３．３ | ３．５ | ２．９ | ３．７ | ３．４
| ＳＳ |  |  | mg/L | ２ | ４ |  | １ | ２ | １ | １ | １ | ３ | ２ | ２ | ２ | ２
| 大腸菌群数 |  |  | MPN/100mL
| ｎ－ヘキサン抽出物質 |  |  | mg/L
| 全窒素 |  |  | mg/L | ０．３１ | ０．３４ |  | ０．２２ | ０．２７ | ０．３１ | ０．２１ | ０．２０ | ０．４３ | ０．３９ | ０．３４ | ０．３６ | ０．３４
| 全燐 |  |  | mg/L | ０．０１８ | ０．０１９ |  | ０．０１１ | ０．０１４ | ０．０１５ | ０．０１５ | ０．０１５ | ０．０１８ | ０．０１６ | ０．０１１ | ０．０１２ | ０．０１６
| 全亜鉛 |  |  | mg/L |  |  |  | ０．００１ |  |  | ０．００２ |  |  | ０．００３ |  |  | ０．００４
| ノニルフェノール |  |  | mg/L | ＜０．００００６ |  |  |  | ＜０．００００６ |  |  | ＜０．００００６ |  |  | ＜０．００００６
| ＬＡＳ |  |  | mg/L | ＜０．０００６ |  |  |  | ＜０．０００６ |  |  | ＜０．０００６ |  |  | ＜０．０００６
特殊項目 | フェノール類 |  |  | mg/L
| 銅 |  |  | mg/L |  | ＜０．０１ |  |  |  | ＜０．０１ |  |  |  | ＜０．０１ |  | ＜０．０１
| 鉄（溶解性） |  |  | mg/L
| マンガン（溶解性） |  |  | mg/L
| クロム |  |  | mg/L
そ の 他 の 項 目 | アンモニア性窒素 |  |  | mg/L |  |  |  | ０．０３ |  |  | ０．０３ |  |  | ０．０６ |  |  | ０．０２
| 亜硝酸性窒素 |  |  | mg/L |  |  |  | ＜０．０１ |  |  | ＜０．０１ |  |  | ＜０．０１ |  |  | ＜０．０１
| 硝酸性窒素 |  |  | mg/L |  |  |  | ０．０１ |  |  | ＜０．０１ |  |  | ０．０８ |  |  | ０．０９
| 有機性窒素 |  |  | mg/L |  |  |  | ０．１７ |  |  | ０．１６ |  |  | ０．２４ |  |  | ０．２２
| 溶存態窒素 |  |  | mg/L
| 懸濁態窒素 |  |  | mg/L
| オルトリン酸態燐 |  |  | mg/L |  |  |  | ＜０．００３ |  |  | ＜０．００３ |  |  | ＜０．００３ |  |  | ＜０．００３
| 電気伝導率 |  |  | mS/m | ９．４ | ８．９ |  | ９．５ | ９．７ | ８．９ | ９．２ | １１ | ９．０ | ９．８ | １０ | １１ | １１
| 塩化物イオン |  |  | mg/L | ４ | ４ |  | ４ | ３ | ４ | ４ | ４ | ３ | ４ | ４ | ４ | ５
塩分
| 陰イオン界面活性剤 |  |  | mg/L
| クロロフィルａ |  |  | mg/m3 | ８．０Ｅ ０ |  |  | ７．４Ｅ ０ |  | ３．０Ｅ ０ |  | ６．２Ｅ ０ |  | １．８Ｅ １ |  | １．４Ｅ １
| フェオ色素 |  |  | mg/m3 | ５．２ |  |  | ７．８ |  | ２．６ |  | ５．０ |  | ９．７ |  | ４．４
| トリハロメタン生成能 |  |  | mg/L
| クロロホルム生成能 |  |  | mg/L
| ブロモジクロロメタン生成能 |  |  | mg/L
| ジブロモクロロメタン生成能 |  |  | mg/L
| ブロモホルム生成能 |  |  | mg/L
健 康 項 目 | カドミウム |  |  | mg/L | [5 empty] | ＜０．０００５ | [5 empty] | ＜０．０００５
| 全シアン |  |  | mg/L |  |  |  |  | ＮＤ | [5 empty] | ＮＤ
| 鉛 |  |  | mg/L | [5 empty] | ＜０．００５ | [5 empty] | ＜０．００５
| 六価クロム |  |  | mg/L |  |  |  |  | ＜０．０１ | [5 empty] | ＜０．０１
| 砒素 |  |  | mg/L | [5 empty] | ＜０．００５ | [5 empty] | ＜０．００５
| 総水銀 |  |  | mg/L
| アルキル水銀 |  |  | mg/L
| ＰＣＢ |  |  | mg/L
| ジクロロメタン |  |  | mg/L | [5 empty] | ＜０．００２ |  |  | ＜０．００２
| 四塩化炭素 |  |  | mg/L | [5 empty] | ＜０．０００２ |  |  | ＜０．０００２
| 1,2－ジクロロエタン |  |  | mg/L | [5 empty] | ＜０．０００４ |  |  | ＜０．０００４
| 1,1－ジクロロエチレン |  |  | mg/L | [5 empty] | ＜０．０１ |  |  | ＜０．０１
| シス－1,2－ジクロロエチレン |  |  | mg/L | [5 empty] | ＜０．００４ |  |  | ＜０．００４
| 1,1,1－トリクロロエタン |  |  | mg/L | [5 empty] | ＜０．１ |  |  | ＜０．１
| 1,1,2－トリクロロエタン |  |  | mg/L | [5 empty] | ＜０．０００６ |  |  | ＜０．０００６
| トリクロロエチレン |  |  | mg/L | [5 empty] | ＜０．００１ |  |  | ＜０．００１
| テトラクロロエチレン |  |  | mg/L | [5 empty] | ＜０．０００５ |  |  | ＜０．０００５
| 1,3－ジクロロプロペン |  |  | mg/L | [5 empty] | ＜０．０００２ |  |  | ＜０．０００２
| チウラム |  |  | mg/L |  | ＜０．０００６ | [6 empty] | ＜０．０００６
| シマジン |  |  | mg/L |  | ＜０．０００３ | [6 empty] | ＜０．０００３
| チオベンカルブ |  |  | mg/L |  | ＜０．００２ | [6 empty] | ＜０．００２
| ベンゼン |  |  | mg/L | [5 empty] | ＜０．００１ |  |  | ＜０．００１
| セレン |  |  | mg/L | [5 empty] | ＜０．００２ |  |  | ＜０．００２
| 硝酸性窒素及び亜硝酸性窒素 |  |  | mg/L |  |  |  | ０．０２ |  |  | ＜０．０２ |  |  | ０．０９ |  |  | ０．１０
| ふっ素 |  |  | mg/L |  |  |  | ０．１４ | [5 empty] | ０．１４
| ほう素 |  |  | mg/L |  |  |  | ＜０．０２ | [5 empty] | ＜０．０２
| 1,4－ジオキサン |  |  | mg/L | [8 empty] | ＜０．００５
42826 |  |  | 水質個表 確定値 | [13 empty] | 愛 知 県
測定地点コード |  | 水域区分 |  | 水域名 |  | 地点番号 | 測定地点名 |  |  | 地点統一番号 | 生活環境類型 | ＮＰ類型 | 水生生物類型 | 調査区分 | 調査機関 | 分析担当機関
８４０１０ |  | 境川等 |  | 油ヶ淵 |  | ０９７ | 中央 |  |  | ５０１－０１ | Ｂイ |  | B イ | 年 間 | 愛知県 | 環境調査センター
[5 empty] | ２０１７年 | ２０１７年 |  | ２０１７年 | ２０１７年 | ２０１７年 | ２０１７年 | ２０１７年 | ２０１７年 | ２０１７年 | ２０１７年 | ２０１７年 | ２０１７年
項 目 |  |  |  | 単 位 | ４月 １２日 | ４月 ２０日 |  | ５月 １１日 | ５月 ２５日 | ６月 ８日 | ６月 ２３日 | ７月 ６日 | ７月 ２０日 | ８月 ３日 | ８月 ２４日 | ９月 ７日 | ９月 ２１日
一 般 項 目 | 採取時刻 |  |  |  | １０時 ５０分 | １０時 ４５分 |  | １０時 ５３分 | １０時 ４９分 | １０時 ４５分 | １１時 ００分 | １１時 １０分 | １０時 ３３分 | １０時 ４３分 | １０時 ４５分 | １０時 ３０分 | １０時 ２５分
| 天候 |  |  |  | 晴れ | 曇り |  | 晴れ | 一時雨 | 曇り | 晴れ | 晴れ | 晴れ | 薄曇り | 晴れ | 薄曇り | 晴れ
| 気温 |  |  | ℃ | １７．０ | ２１．０ |  | ２４．０ | ２２．５ | ２０．８ | ２９．８ | ３１．３ | ３１．３ | ３５．２ | ３５．５ | ３０．８ | ２７．２
| 水温 |  |  | ℃ | １３．４ | １６．５ |  | ２０．５ | ２３．０ | ２１．３ | ２５．５ | ２７．８ | ３０．０ | ２９．３ | ３０．０ | ２６．８ | ２３．２
| 透視度 |  |  | cm | ２４ | ２５ |  | ２２ | ２４ | ３０ | ３９ | ３３ | ３１ | ４８ | ３３ | ５０ | ３３
| 臭気 |  |  |  | 微下水臭 | 微下水臭 |  | 微下水臭 | 微下水臭 | 微下水臭 | 微下水臭 | 微下水臭 | 微下水臭 | 微下水臭 | 微下水臭 | 微下水臭 | 微下水臭
| 採取位置 |  |  |  | 上層 | 上層 |  | 上層 | 上層 | 上層 | 上層 | 上層 | 上層 | 上層 | 上層 | 上層 | 上層
| 流況 |  |  |  | 通常 | 通常 |  | 通常 | 通常 | 通常 | 通常 | 通常 | 通常 | 通常 | 通常 | 通常 | 通常
| 流量 |  |  | m3/sec
| 外観 |  |  |  | 淡灰黄色 | 淡灰黄色 |  | 淡灰黄色 | 淡灰黄色 | 淡灰黄緑色 | 淡灰黄色 | 淡灰黄緑色 | 淡灰黄色 | 淡灰黄緑色 | 淡灰黄色 | 淡灰黄緑色 | 淡灰黄色
| 採取水深 |  |  | ｍ
| 全水深 |  |  | ｍ
| 透明度 |  |  | ｍ
水色
| 満潮時刻 |  |  |  | ６時 ２２分 | １１時 ２８分 |  | ５時 ４５分 | ５時 ０３分 | ４時 ４３分 | ４時 ３６分 | １７時 ０５分 | １５時 ５９分 | １６時 １０分 | ７時 １１分 | ６時 １２分 | ６時 １９分
| 干潮時刻 |  |  |  | １２時 ３７分 | ６時 ３７分 |  | １２時 １３分 | １１時 ３１分 | １１時 ２０分 | １１時 １５分 | １０時 ２２分 | ９時 １４分 | ９時 １０分 | １３時 ２９分 | １２時 ３３分 | １２時 ２９分
生活環境項目 | ｐＨ |  |  |  | ８．０ | ７．４ |  | ８．５ | ７．２ | ７．４ | ６．９ | ７．４ | ７．６ | ７．２ | ７．５ | ７．１ | ７．０
| ＤＯ |  |  | mg/L | １１ | ９．５ |  | １１ | ８．７ | ９．２ | ７．１ | ９．３ | ９．６ | ８．７ | ９．７ | ７．８ | ６．９
| ＢＯＤ |  |  | mg/L | ２．５ | ２．４ |  | ６．１ | ４．６ | ２．９ | ２．５ | ３．７ | ３．１ | ２．９ | ２．５ | １．８ | １．２
| ＣＯＤ（酸性法） |  |  | mg/L | ８．０ | ７．０ |  | ７．６ | ８．０ | ７．４ | ７．３ | ７．３ | ６．７ | ６．０ | ６．２ | ５．０ | ５．６
| ＳＳ |  |  | mg/L | １０ | １１ |  | ２１ | １５ | １０ | ７ | ７ | １１ | ７ | ８ | ４ | ６
| 大腸菌群数 |  |  | MPN/100mL
| ｎ－ヘキサン抽出物質 |  |  | mg/L | [5 empty] | ＮＤ
| 全窒素 |  |  | mg/L | ２．４ | ２．３ |  | １．９ | １．８ | １．４ | １．３ | １．２ | １．０ | ０．９７ | ０．９５ | ０．９９ | １．２
| 全燐 |  |  | mg/L | ０．３２ | ０．３４ |  | ０．３７ | ０．４６ | ０．３２ | ０．２３ | ０．２５ | ０．２８ | ０．２４ | ０．１８ | ０．１１ | ０．２３
| 全亜鉛 |  |  | mg/L | ０．０１９ |  |  | ０．０１４ |  | ０．００５ |  | ０．００５ |  | ０．００３ |  | ０．００３
| ノニルフェノール |  |  | mg/L | ＜０．００００６ |  |  | ＜０．００００６ |  | ＜０．００００６ |  | ＜０．００００６ |  | ＜０．００００６ |  | ＜０．００００６
| ＬＡＳ |  |  | mg/L | ０．００２４ |  |  | ＜０．０００６ |  | ＜０．０００６ |  | ＜０．０００６ |  | ＜０．０００６ |  | ＜０．０００６
特殊項目 | フェノール類 |  |  | mg/L | [5 empty] | ＜０．０１
| 銅 |  |  | mg/L |  |  |  | ＜０．０１ | [5 empty] | ＜０．０１
| 鉄（溶解性） |  |  | mg/L
| マンガン（溶解性） |  |  | mg/L
| クロム |  |  | mg/L
そ の 他 の 項 目 | アンモニア性窒素 |  |  | mg/L | [5 empty] | ０．０９ | [5 empty] | ＜０．０１
| 亜硝酸性窒素 |  |  | mg/L | [5 empty] | ０．０３ | [5 empty] | ０．０１
| 硝酸性窒素 |  |  | mg/L | [5 empty] | ０．６４ | [5 empty] | ０．４７
| 有機性窒素 |  |  | mg/L | [5 empty] | ０．６９ | [5 empty] | ０．５６
| 溶存態窒素 |  |  | mg/L
| 懸濁態窒素 |  |  | mg/L
| オルトリン酸態燐 |  |  | mg/L | [5 empty] | ０．２０ | [5 empty] | ０．０６３
| 電気伝導率 |  |  | mS/m | ３９０ | ２８０ |  | ２４０ | １２０ | １００ | ２１ | ２０ | ３４ | ５１ | ７１ | ６９ | ７９
| 塩化物イオン |  |  | mg/L | １１００ | ８３０ |  | ７２０ | ３３０ | ２７０ | ６１ | ２５ | ６３ | １００ | １８０ | １５０ | １７０
塩分
| 陰イオン界面活性剤 |  |  | mg/L | ０．０１ | [6 empty] | ０．０２
| クロロフィルａ |  |  | mg/m3 | ７．０Ｅ １ |  |  | ９．０Ｅ １ |  | ４．３Ｅ １ |  | ３．３Ｅ １ |  | ４．１Ｅ １ |  | ２．２Ｅ １
| フェオ色素 |  |  | mg/m3 | ４．４ |  |  | ＜２．０ |  | ８．０ |  | ４．１ |  | ５．１ |  | ２．７
| トリハロメタン生成能 |  |  | mg/L
| クロロホルム生成能 |  |  | mg/L
| ブロモジクロロメタン生成能 |  |  | mg/L
| ジブロモクロロメタン生成能 |  |  | mg/L
| ブロモホルム生成能 |  |  | mg/L
健 康 項 目 | カドミウム |  |  | mg/L |  |  |  | ＜０．０００５ | [5 empty] | ＜０．０００５
| 全シアン |  |  | mg/L | ＮＤ | [6 empty] | ＮＤ
| 鉛 |  |  | mg/L |  |  |  | ＜０．００５ | [5 empty] | ＜０．００５
| 六価クロム |  |  | mg/L | ＜０．０１ | [6 empty] | ＜０．０１
| 砒素 |  |  | mg/L | [9 empty] | ＜０．００５
| 総水銀 |  |  | mg/L | [5 empty] | ＜０．０００５ | [5 empty] | ＜０．０００５
| アルキル水銀 |  |  | mg/L
| ＰＣＢ |  |  | mg/L | [11 empty] | ＮＤ
| ジクロロメタン |  |  | mg/L |  |  |  | ＜０．００２ | [5 empty] | ＜０．００２
| 四塩化炭素 |  |  | mg/L |  |  |  | ＜０．０００２ | [5 empty] | ＜０．０００２
| 1,2－ジクロロエタン |  |  | mg/L |  |  |  | ＜０．０００４ | [5 empty] | ＜０．０００４
| 1,1－ジクロロエチレン |  |  | mg/L |  |  |  | ＜０．０１ | [5 empty] | ＜０．０１
| シス－1,2－ジクロロエチレン |  |  | mg/L |  |  |  | ＜０．００４ | [5 empty] | ＜０．００４
| 1,1,1－トリクロロエタン |  |  | mg/L |  |  |  | ＜０．１ | [5 empty] | ＜０．１
| 1,1,2－トリクロロエタン |  |  | mg/L |  |  |  | ＜０．０００６ | [5 empty] | ＜０．０００６
| トリクロロエチレン |  |  | mg/L |  |  |  | ＜０．００１ | [5 empty] | ＜０．００１
| テトラクロロエチレン |  |  | mg/L |  |  |  | ＜０．０００５ | [5 empty] | ＜０．０００５
| 1,3－ジクロロプロペン |  |  | mg/L |  |  |  | ＜０．０００２ | [5 empty] | ＜０．０００２
| チウラム |  |  | mg/L |  |  |  | ＜０．０００６
| シマジン |  |  | mg/L |  |  |  | ＜０．０００３ | [5 empty] | ＜０．０００３
| チオベンカルブ |  |  | mg/L |  |  |  | ＜０．００２ | [5 empty] | ＜０．００２
| ベンゼン |  |  | mg/L |  |  |  | ＜０．００１ | [5 empty] | ＜０．００１
| セレン |  |  | mg/L |  |  |  | ＜０．００２ | [5 empty] | ＜０．００２
| 硝酸性窒素及び亜硝酸性窒素 |  |  | mg/L | [5 empty] | ０．６７ | [5 empty] | ０．４８
| ふっ素 |  |  | mg/L | [5 empty] | ０．１８
| ほう素 |  |  | mg/L | [5 empty] | ０．０９
| 1,4－ジオキサン |  |  | mg/L
42826 |  |  | 水質個表 確定値 | [13 empty] | 愛 知 県
測定地点コード |  | 水域区分 |  | 水域名 |  | 地点番号 | 測定地点名 |  |  | 地点統一番号 | 生活環境類型 | ＮＰ類型 | 水生生物類型 | 調査区分 | 調査機関 | 分析担当機関
８４０１０ |  | 境川等 |  | 油ヶ淵 |  | ０９７ | 中央 |  |  | ５０１－０１ | Ｂイ |  | B イ | 年 間 | 愛知県 | 環境調査センター
[5 empty] | ２０１７年 | ２０１７年 |  | ２０１７年 | ２０１７年 | ２０１７年 | ２０１７年 | ２０１８年 | ２０１８年 | ２０１８年 | ２０１８年 | ２０１８年 | ２０１８年
項 目 |  |  |  | 単 位 | １０月 ５日 | １０月 ２０日 |  | １１月 ９日 | １１月 １６日 | １２月 ７日 | １２月 ２１日 | １月 １１日 | １月 ２５日 | ２月 １日 | ２月 １５日 | ３月 １日 | ３月 １５日
一 般 項 目 | 採取時刻 |  |  |  | １０時 ３０分 | １０時 ２７分 |  | １０時 ５０分 | １０時 １７分 | １０時 ３５分 | １０時 ２０分 | １１時 ００分 | １０時 ３０分 | １０時 ４５分 | １０時 １９分 | １０時 ４５分 | １１時 １０分
| 天候 |  |  |  | 薄曇り | 曇り |  | 快晴 | 晴れ | 快晴 | 快晴 | 快晴 | 晴れ | 曇り | 薄曇り | 晴れ | 晴れ
| 気温 |  |  | ℃ | ２４．５ | ２０．０ |  | １９．０ | １２．５ | １０．５ | １１．０ | ５．０ | ２．８ | ８．２ | １１．３ | １４．６ | ２２．５
| 水温 |  |  | ℃ | ２１．２ | １８．０ |  | １５．５ | １２．０ | １３．５ | ６．５ | ５．６ | ４．０ | ４．７ | ７．５ | １０．５ | １５．６
| 透視度 |  |  | cm | ３３ | ２４ |  | ４６ | ２８ | ３６ | ４９ | ３５ | ２５ | ＞ ５０ | ２５ | １２ | ３４
| 臭気 |  |  |  | 微下水臭 | 微下水臭 |  | 微下水臭 | 微下水臭 | 微下水臭 | 微下水臭 | 微下水臭 | 微下水臭 | 微下水臭 | 微下水臭 | 微下水臭 | 微下水臭
| 採取位置 |  |  |  | 上層 | 上層 |  | 上層 | 上層 | 上層 | 上層 | 上層 | 上層 | 上層 | 上層 | 上層 | 上層
| 流況 |  |  |  | 通常 | 通常 |  | 通常 | 通常 | 通常 | 通常 | 通常 | 通常 | 通常 | 通常 | 通常 | 通常
| 流量 |  |  | m3/sec
| 外観 |  |  |  | 淡灰黄緑色 | 淡灰黄色 |  | 淡黄色 | 淡灰黄色 | 淡灰黄色 | 淡黄色 | 淡灰黄色 | 淡灰黄色 | 淡灰黄緑色 | 淡灰黄色 | 淡灰黄色 | 淡灰黄色
| 採取水深 |  |  | ｍ
| 全水深 |  |  | ｍ
| 透明度 |  |  | ｍ
水色
| 満潮時刻 |  |  |  | ５時 ２０分 | ６時 ０５分 |  | ９時 ４５分 | ４時 ３９分 | ８時 ４４分 | ７時 ５６分 | １３時 １９分 | １１時 １１分 | ６時 ５４分 | ６時 ２１分 | ５時 ５６分 | ５時 ２３分
| 干潮時刻 |  |  |  | １１時 ３３分 | １２時 ０３分 |  | １５時 １４分 | １０時 ２９分 | １４時 ２０分 | １３時 ３２分 | ７時 ０８分 | ４時 ３７分 | １２時 ３８分 | １２時 ００分 | １１時 ４６分 | １１時 ０９分
生活環境項目 | ｐＨ |  |  |  | ７．０ | ６．９ |  | ７．２ | ８．８ | ８．５ | ８．１ | ８．２ | ７．４ | ７．４ | ７．３ | ７．４ | ７．２
| ＤＯ |  |  | mg/L | ６．６ | ６．９ |  | ９．０ | １５ | １３ | １４ | １４ | １１ | １３ | １２ | １０ | ９．６
| ＢＯＤ |  |  | mg/L | １．１ | ２．３ |  | １．１ | ４．３ | ４．０ | ４．１ | ３．３ | ３．４ | ４．１ | ５．３ | ４．４ | １．０
| ＣＯＤ（酸性法） |  |  | mg/L | ６．６ | ８．３ |  | ４．４ | ６．５ | ６．０ | ５．５ | ７．４ | ６．３ | ６．１ | ７．１ | ８．４ | ５．５
| ＳＳ |  |  | mg/L | １０ | １１ |  | ２ | ８ | ７ | ３ | １０ | １６ | ６ | １９ | ４０ | ９
| 大腸菌群数 |  |  | MPN/100mL
| ｎ－ヘキサン抽出物質 |  |  | mg/L | [5 empty] | ＮＤ
| 全窒素 |  |  | mg/L | １．８ | ２．２ |  | ３．６ | ２．９ | ２．６ | ３．２ | ３．４ | ３．９ | ４．４ | ４．６ | ４．５ | ４．４
| 全燐 |  |  | mg/L | ０．２６ | ０．４２ |  | ０．４６ | ０．３３ | ０．１５ | ０．３２ | ０．５９ | ０．４６ | ０．４０ | ０．４８ | ０．５９ | ０．２７
| 全亜鉛 |  |  | mg/L | ０．０１０ |  |  | ０．０１２ |  | ０．００７ |  | ０．０２０ |  | ０．０２３ |  | ０．０３２
| ノニルフェノール |  |  | mg/L | ＜０．００００６ |  |  | ＜０．００００６ |  | ＜０．００００６ |  | ＜０．００００６ |  | ＜０．００００６ |  | ＜０．００００６
| ＬＡＳ |  |  | mg/L | ＜０．０００６ |  |  | ０．００１２ |  | ０．００４６ |  | ＜０．０００６ |  | ０．０００７ |  | ０．００１４
特殊項目 | フェノール類 |  |  | mg/L | ＜０．０１
| 銅 |  |  | mg/L |  |  |  | ＜０．０１ | [5 empty] | ０．０１
| 鉄（溶解性） |  |  | mg/L
| マンガン（溶解性） |  |  | mg/L
| クロム |  |  | mg/L
そ の 他 の 項 目 | アンモニア性窒素 |  |  | mg/L | [5 empty] | ０．１０ | [5 empty] | ０．７９
| 亜硝酸性窒素 |  |  | mg/L | [5 empty] | ０．０８ | [5 empty] | ０．０６
| 硝酸性窒素 |  |  | mg/L | [5 empty] | １．６ | [5 empty] | ２．１
| 有機性窒素 |  |  | mg/L | [5 empty] | ０．６５ | [5 empty] | ０．８１
| 溶存態窒素 |  |  | mg/L
| 懸濁態窒素 |  |  | mg/L
| オルトリン酸態燐 |  |  | mg/L | [5 empty] | ０．０６６ | [5 empty] | ０．３９
| 電気伝導率 |  |  | mS/m | １１０ | ５４ |  | １７０ | ３００ | ２５０ | ２００ | １９０ | ２５０ | １５０ | １１０ | １６０ | １４０
| 塩化物イオン |  |  | mg/L | ４４０ | １１０ |  | ５２０ | ８６０ | ７４０ | ５８０ | ６１０ | ６８０ | ４８０ | ３７０ | ５２０ | ４７０
塩分
| 陰イオン界面活性剤 |  |  | mg/L | ０．０１ | [6 empty] | ０．０３
| クロロフィルａ |  |  | mg/m3 | １．９Ｅ １ |  |  | １．６Ｅ １ |  | ４．３Ｅ １ |  | ６．３Ｅ １ |  | ２．０Ｅ １ |  | ４．８Ｅ １
| フェオ色素 |  |  | mg/m3 | ３．８ |  |  | ＜２．０ |  | ６．５ |  | ３．６ |  | ３．３ |  | ６．７
| トリハロメタン生成能 |  |  | mg/L
| クロロホルム生成能 |  |  | mg/L
| ブロモジクロロメタン生成能 |  |  | mg/L
| ジブロモクロロメタン生成能 |  |  | mg/L
| ブロモホルム生成能 |  |  | mg/L
健 康 項 目 | カドミウム |  |  | mg/L |  |  |  | ＜０．０００５ | [5 empty] | ＜０．０００５
| 全シアン |  |  | mg/L | ＮＤ | [6 empty] | ＮＤ
| 鉛 |  |  | mg/L |  |  |  | ＜０．００５ | [5 empty] | ＜０．００５
| 六価クロム |  |  | mg/L | ＜０．０１ | [6 empty] | ＜０．０１
| 砒素 |  |  | mg/L | [9 empty] | ＜０．００５
| 総水銀 |  |  | mg/L | [5 empty] | ＜０．０００５ | [5 empty] | ＜０．０００５
| アルキル水銀 |  |  | mg/L
| ＰＣＢ |  |  | mg/L
| ジクロロメタン |  |  | mg/L |  |  |  | ＜０．００２ | [5 empty] | ＜０．００２
| 四塩化炭素 |  |  | mg/L |  |  |  | ＜０．０００２ | [5 empty] | ＜０．０００２
| 1,2－ジクロロエタン |  |  | mg/L |  |  |  | ＜０．０００４ | [5 empty] | ＜０．０００４
| 1,1－ジクロロエチレン |  |  | mg/L |  |  |  | ＜０．０１ | [5 empty] | ＜０．０１
| シス－1,2－ジクロロエチレン |  |  | mg/L |  |  |  | ＜０．００４ | [5 empty] | ＜０．００４
| 1,1,1－トリクロロエタン |  |  | mg/L |  |  |  | ＜０．１ | [5 empty] | ＜０．１
| 1,1,2－トリクロロエタン |  |  | mg/L |  |  |  | ＜０．０００６ | [5 empty] | ＜０．０００６
| トリクロロエチレン |  |  | mg/L |  |  |  | ＜０．００１ | [5 empty] | ＜０．００１
| テトラクロロエチレン |  |  | mg/L |  |  |  | ＜０．０００５ | [5 empty] | ＜０．０００５
| 1,3－ジクロロプロペン |  |  | mg/L |  |  |  | ＜０．０００２ | [5 empty] | ＜０．０００２
| チウラム |  |  | mg/L |  |  |  | ＜０．０００６
| シマジン |  |  | mg/L |  |  |  | ＜０．０００３ | [5 empty] | ＜０．０００３
| チオベンカルブ |  |  | mg/L |  |  |  | ＜０．００２ | [5 empty] | ＜０．００２
| ベンゼン |  |  | mg/L |  |  |  | ＜０．００１ | [5 empty] | ＜０．００１
| セレン |  |  | mg/L |  |  |  | ＜０．００２ | [5 empty] | ＜０．００２
| 硝酸性窒素及び亜硝酸性窒素 |  |  | mg/L | [5 empty] | １．６ | [5 empty] | ２．１
| ふっ素 |  |  | mg/L | [5 empty] | ０．０９
| ほう素 |  |  | mg/L | [5 empty] | ０．１９
| 1,4－ジオキサン |  |  | mg/L |  |  |  | ＜０．００５