## 矢作川水域
42826 |  |  | 水質個表 確定値 | [13 empty] | 愛 知 県
測定地点コード |  | 水域区分 |  | 水域名 |  | 地点番号 | 測定地点名 |  |  | 地点統一番号 | 生活環境類型 | ＮＰ類型 | 水生生物類型 | 調査区分 | 調査機関 | 分析担当機関
５０１２０１ |  | 矢作川 |  | 矢作川上流（１） |  | ０５３ | 矢作ダム |  |  | ０３７－０１ | ＡＡイ |  | A イ | 年 間 | 国土交通省 | 中部技術事務所
[5 empty] | ２０１７年 | ２０１７年 |  | ２０１７年 | ２０１７年 | ２０１７年 | ２０１７年 | ２０１７年 | ２０１７年 | ２０１７年 | ２０１８年 | ２０１８年 | ２０１８年
項 目 |  |  |  | 単 位 | ４月 ２８日 | ５月 １０日 |  | ６月 １５日 | ７月 １２日 | ８月 ２日 | ９月 １１日 | １０月 ４日 | １１月 １日 | １２月 ６日 | １月 ３０日 | ２月 ２７日 | ３月 ７日
一 般 項 目 | 採取時刻 |  |  |  | １０時 ２５分 | ９時 ４０分 |  | ９時 ２０分 | ９時 ２６分 | ９時 ３７分 | ９時 ５９分 | １０時 ００分 | １０時 １１分 | ９時 ２５分 | １１時 ４０分 | ９時 ５４分 | ９時 ３４分
| 天候 |  |  |  | 晴れ | 曇り |  | 晴れ | 晴れ | 曇り | 曇り | 曇り | 晴れ | 晴れ | 晴れ | 晴れ | 曇り
| 気温 |  |  | ℃ | １４．７ | １５．１ |  | ２３．８ | ２７．０ | ２９．０ | ２３．７ | ２０．８ | ２０．０ | ５．０ | ０．７ | ４．０ | ８．５
| 水温 |  |  | ℃ | １３．７ | １５．５ |  | ２１．０ | ２６．８ | ２７．１ | ２３．６ | １９．９ | １６．１ | ９．１ | ３．６ | ４．４ | ７．４
| 透視度 |  |  | cm | ＞１００ | ＞１００ |  | ＞１００ | ＞１００ | ＞１００ | ＞１００ | ＞１００ | ＞１００ | ＞１００ | ＞１００ | ＞１００ | ３２
| 臭気 |  |  |  | 無臭 | 無臭 |  | 無臭 | 無臭 | 無臭 | 無臭 | 無臭 | 無臭 | 無臭 | 無臭 | 無臭 | 無臭
| 採取位置 |  |  |  | 流心 | 流心 |  | 流心 | 流心 | 流心 | 流心 | 流心 | 流心 | 流心 | 流心 | 流心 | 流心
| 流況 |  |  |  | 通常 | 通常 |  | 通常 | 通常 | 通常 | 通常 | 通常 | 通常 | 通常 | 通常 | 通常 | 通常
| 流量 |  |  | m3/sec
| 外観 |  |  |  | 無色 | 無色 |  | 無色 | 無色 | 無色 | 無色 | 無色 | 無色 | 無色 | 無色 | 無色 | 中灰色
| 採取水深 |  |  | ｍ
| 全水深 |  |  | ｍ | ５８．５０ | ５８．５０ |  | ４７．９０ | ４３．５０ | ４３．００ | ４１．７０ | ４７．２０ | ４３．００ | ４６．８０ | ４４．８０ | ４１．４０ | ５０．７０
| 透明度 |  |  | ｍ | １．７０ | ２．００ |  | ２．５０ | ２．００ | ２．５０ | ４．１０ | ４．００ | １．８０ | ２．００ | ３．５０ | １．５０ | ０．５０
水色
満潮時刻
干潮時刻
生活環境項目 | ｐＨ |  |  |  | ７．５ | ７．５ |  | ７．４ | ７．８ | ７．７ | ７．６ | ７．３ | ７．４ | ７．２ | ７．３ | ７．２ | ７．１
| ＤＯ |  |  | mg/L | １１ | １０ |  | ９．３ | ９．４ | ９．４ | ８．９ | ９．９ | １０ | １１ | １２ | １２ | １１
| ＢＯＤ |  |  | mg/L | １．９ | １．１ |  | ＜０．５ | ０．９ | ０．６ | ０．８ | １．０ | ０．７ | ０．８ | ０．６ | ０．５ | １．０
| ＣＯＤ（酸性法） |  |  | mg/L | ２．９ | ２．４ |  | １．９ | ２．７ | ２．３ | ２．３ | ２．５ | ２．５ | ２．５ | １．７ | １．６ | ３．２
| ＳＳ |  |  | mg/L | ２ | ２ |  | １ | １ | １ | １ | １ | １ | １ | １ | １ | １４
| 大腸菌群数 |  |  | MPN/100mL | １．３Ｅ １ | １．３Ｅ １ |  | １．７Ｅ ２ | １．７Ｅ ２ | １．３Ｅ ４ | ２．４Ｅ ３ | １．１Ｅ ４ | ７．９Ｅ ３ | １．７Ｅ ２ | ４．９Ｅ １ | ＜１．８Ｅ ０ | ７．０Ｅ １
| ｎ－ヘキサン抽出物質 |  |  | mg/L
| 全窒素 |  |  | mg/L | ０．３３ | ０．２３ |  | ０．２８ | ０．２７ | ０．３４ | ０．２７ | ０．３４ | ０．４０ | ０．３３ | ０．２８ | ０．２９ | ０．６５
| 全燐 |  |  | mg/L | ０．０２０ | ０．０１２ |  | ０．０１０ | ０．０１５ | ０．００８ | ０．００７ | ０．０１０ | ０．０２１ | ０．００９ | ０．０１１ | ０．０１０ | ０．０４７
| 全亜鉛 |  |  | mg/L | ０．００３ | ０．００３ |  | ０．００３ | ０．００２ | ０．００５ | ０．００５ | ０．００３ | ０．００２ | ０．００２ | ０．００２ | ０．００２ | ０．００３
| ノニルフェノール |  |  | mg/L |  | ＜０．００００６ |  |  | ＜０．００００６ |  |  |  | ＜０．００００６ |  | ＜０．００００６
| ＬＡＳ |  |  | mg/L |  | ＜０．０００６ |  |  | ＜０．０００６ |  |  |  | ＜０．０００６ |  | ＜０．０００６
特殊項目 | フェノール類 |  |  | mg/L
| 銅 |  |  | mg/L
| 鉄（溶解性） |  |  | mg/L
| マンガン（溶解性） |  |  | mg/L
| クロム |  |  | mg/L
そ の 他 の 項 目 | アンモニア性窒素 |  |  | mg/L | ０．２０ | ０．０５ |  | ０．０３ | ０．０４ | ０．０２ | ０．０２ | ０．０２ | ０．０１ | ０．０１ | ０．０２ | ０．０３ | ０．０５
| 亜硝酸性窒素 |  |  | mg/L | ＜０．０１ | ＜０．０１ |  | ＜０．０１ | ＜０．０１ | ＜０．０１ | ＜０．０１ | ０．０１ | ＜０．０１ | ＜０．０１ | ＜０．０１ | ＜０．０１ | ＜０．０１
| 硝酸性窒素 |  |  | mg/L | ０．０８ | ０．０６ |  | ０．１３ | ０．０６ | ０．１０ | ０．１３ | ０．１４ | ０．１９ | ０．１６ | ０．２０ | ０．１９ | ０．２２
| 有機性窒素 |  |  | mg/L |  | ０．１２ |  |  | ０．１７ |  | ０．１１ |  | ０．１８ |  | ０．０７ |  | ０．３７
| 溶存態窒素 |  |  | mg/L
| 懸濁態窒素 |  |  | mg/L
| オルトリン酸態燐 |  |  | mg/L | ０．００７ | ０．００５ |  | ＜０．００３ | ＜０．００３ | ０．００３ | ＜０．００３ | ０．００４ | ０．００５ | ＜０．００３ | ０．００９ | ０．００５ | ０．００７
| 電気伝導率 |  |  | mS/m | ２．８ | ３．５ |  | ４．６ | ４．０ | ４．７ | ４．０ | ４．１ | ３．８ | ４．０ | ４．５ | ４．９ | ４．４
| 塩化物イオン |  |  | mg/L | ２ | ２ |  | ２ | ２ | ２ | ２ | ２ | ２ | ２ | ３ | ３ | ３
塩分
| 陰イオン界面活性剤 |  |  | mg/L
| クロロフィルａ |  |  | mg/m3 | ６．０Ｅ ０ | ４．０Ｅ ０ |  | ＜２．０Ｅ ０ | ＜２．０Ｅ ０ | ２．０Ｅ ０ | ３．０Ｅ ０ | ８．０Ｅ ０ | ４．０Ｅ ０ | １．３Ｅ １ | ＜２．０Ｅ ０ | ＜２．０Ｅ ０ | ＜２．０Ｅ ０
| フェオ色素 |  |  | mg/m3 | ３．０ | ＜２．０ |  | ＜２．０ | ２．０ | ＜２．０ | ＜２．０ | ３．０ | ＜２．０ | ２．０ | ＜２．０ | ＜２．０ | ＜２．０
| トリハロメタン生成能 |  |  | mg/L |  | ０．０４７ |  |  | ０．０５５ |  |  |  | ０．０５０ |  | ０．０２５
| クロロホルム生成能 |  |  | mg/L
| ブロモジクロロメタン生成能 |  |  | mg/L
| ジブロモクロロメタン生成能 |  |  | mg/L
| ブロモホルム生成能 |  |  | mg/L
健 康 項 目 | カドミウム |  |  | mg/L |  | ＜０．０００５ |  |  | ＜０．０００５ |  | ＜０．０００５ |  | ＜０．０００５ |  | ＜０．０００５ |  | ＜０．０００５
| 全シアン |  |  | mg/L |  | ＮＤ |  |  | ＮＤ |  | ＮＤ |  | ＮＤ |  | ＮＤ |  | ＮＤ
| 鉛 |  |  | mg/L |  | ＜０．００５ |  |  | ＜０．００５ |  | ＜０．００５ |  | ＜０．００５ |  | ＜０．００５ |  | ＜０．００５
| 六価クロム |  |  | mg/L |  | ＜０．０１ |  |  | ＜０．０１ |  | ＜０．０１ |  | ＜０．０１ |  | ＜０．０１ |  | ＜０．０１
| 砒素 |  |  | mg/L |  | ＜０．００５ |  |  | ＜０．００５ |  | ＜０．００５ |  | ＜０．００５ |  | ＜０．００５ |  | ＜０．００５
| 総水銀 |  |  | mg/L |  | ＜０．０００５ |  |  | ＜０．０００５ |  | ＜０．０００５ |  | ＜０．０００５ |  | ＜０．０００５ |  | ＜０．０００５
| アルキル水銀 |  |  | mg/L
| ＰＣＢ |  |  | mg/L |  |  |  |  | ＮＤ | [5 empty] | ＮＤ
| ジクロロメタン |  |  | mg/L |  |  |  |  | ＜０．００２ | [5 empty] | ＜０．００２
| 四塩化炭素 |  |  | mg/L |  |  |  |  | ＜０．０００２ | [5 empty] | ＜０．０００２
| 1,2－ジクロロエタン |  |  | mg/L |  |  |  |  | ＜０．０００４ | [5 empty] | ＜０．０００４
| 1,1－ジクロロエチレン |  |  | mg/L |  |  |  |  | ＜０．０１ | [5 empty] | ＜０．０１
| シス－1,2－ジクロロエチレン |  |  | mg/L |  |  |  |  | ＜０．００４ | [5 empty] | ＜０．００４
| 1,1,1－トリクロロエタン |  |  | mg/L |  |  |  |  | ＜０．１ | [5 empty] | ＜０．１
| 1,1,2－トリクロロエタン |  |  | mg/L |  |  |  |  | ＜０．０００６ | [5 empty] | ＜０．０００６
| トリクロロエチレン |  |  | mg/L |  |  |  |  | ＜０．００１ | [5 empty] | ＜０．００１
| テトラクロロエチレン |  |  | mg/L |  |  |  |  | ＜０．０００５ | [5 empty] | ＜０．０００５
| 1,3－ジクロロプロペン |  |  | mg/L |  |  |  |  | ＜０．０００２ | [5 empty] | ＜０．０００２
| チウラム |  |  | mg/L |  |  |  |  | ＜０．０００６ | [5 empty] | ＜０．０００６
| シマジン |  |  | mg/L |  |  |  |  | ＜０．０００３ | [5 empty] | ＜０．０００３
| チオベンカルブ |  |  | mg/L |  |  |  |  | ＜０．００２ | [5 empty] | ＜０．００２
| ベンゼン |  |  | mg/L |  |  |  |  | ＜０．００１ | [5 empty] | ＜０．００１
| セレン |  |  | mg/L |  |  |  |  | ＜０．００２ | [5 empty] | ＜０．００２
| 硝酸性窒素及び亜硝酸性窒素 |  |  | mg/L | ０．０８ | ０．０６ |  | ０．１２ | ０．０６ | ０．０９ | ０．１２ | ０．１５ | ０．１９ | ０．１５ | ０．２０ | ０．１９ | ０．２２
| ふっ素 |  |  | mg/L |  |  |  |  | ＜０．０８ | [5 empty] | ＜０．０８
| ほう素 |  |  | mg/L |  |  |  |  | ＜０．０２ | [5 empty] | ＜０．０２
| 1,4－ジオキサン |  |  | mg/L |  |  |  |  | ＜０．００５ | [5 empty] | ＜０．００５
42826 |  |  | 水質個表 確定値 | [13 empty] | 愛 知 県
測定地点コード |  | 水域区分 |  | 水域名 |  | 地点番号 | 測定地点名 |  |  | 地点統一番号 | 生活環境類型 | ＮＰ類型 | 水生生物類型 | 調査区分 | 調査機関 | 分析担当機関
５０１１０２ |  | 矢作川 |  | 矢作川上流 |  | ０５４ | 新富国橋 |  |  | ０１４－５１ | Ａイ |  | B イ | 年 間 | 豊田市 | 豊 田 市
[5 empty] | ２０１７年 | ２０１７年 |  | ２０１７年 | ２０１７年 | ２０１７年 | ２０１７年 | ２０１７年 | ２０１７年 | ２０１７年 | ２０１８年 | ２０１８年 | ２０１８年
項 目 |  |  |  | 単 位 | ４月 ５日 | ５月 １０日 |  | ６月 １日 | ７月 ７日 | ８月 ２日 | ９月 １日 | １０月 ６日 | １１月 １０日 | １２月 １日 | １月 １０日 | ２月 ２日 | ３月 ５日
一 般 項 目 | 採取時刻 |  |  |  | １０時 ００分 | ９時 ５０分 |  | １０時 ００分 | ９時 ５０分 | １０時 ５０分 | １０時 ００分 | １０時 ００分 | ９時 ３５分 | ９時 ４５分 | １０時 ００分 | １０時 ００分 | １０時 ００分
| 天候 |  |  |  | 晴れ | 曇り |  | 晴れ | 快晴 | 晴れ | 快晴 | 曇り | 晴れ | 晴れ | 晴れ | 曇り | 雨
| 気温 |  |  | ℃ | １５．０ | １９．３ |  | ２６．０ | ２８．０ | ３０．０ | ２９．０ | ２０．５ | １７．５ | １１．０ | ６．０ | ５．０ | １５．０
| 水温 |  |  | ℃ | １２．０ | １５．４ |  | ２０．３ | ２２．７ | ２７．２ | ２３．５ | １８．７ | １２．３ | ９．４ | ４．７ | ４．３ | ９．４
| 透視度 |  |  | cm | ＞ ５０ | ＞ ５０ |  | ＞ ５０ | ＞ ５０ | ＞ ５０ | ＞ ５０ | ＞ ５０ | ＞ ５０ | ＞ ５０ | ＞ ５０ | ＞ ５０ | ＞ ５０
| 臭気 |  |  |  | 無臭 | 無臭 |  | 無臭 | 無臭 | 無臭 | 無臭 | 無臭 | 無臭 | 無臭 | 無臭 | 無臭 | 無臭
| 採取位置 |  |  |  | 流心 | 流心 |  | 流心 | 流心 | 流心 | 流心 | 流心 | 流心 | 流心 | 流心 | 流心 | 流心
| 流況 |  |  |  | 通常 | 通常 |  | 通常 | 通常 | 通常 | 通常 | 通常 | 通常 | 通常 | 通常 | 通常 | 通常
| 流量 |  |  | m3/sec | １２．４６８ | ２０．７３１ |  | １７．２１９ | １６．４６６ | １７．０６５ | ２９．０５９ | ２３．２７６ | ３６．１７０ | ２９．４６６ | ２２．０５７ | １９．４５７ | １２．７１２
| 外観 |  |  |  | 無色 | 無色 |  | 淡黄色 | 無色 | 無色 | 無色 | 無色 | 無色 | 無色 | 淡黄色 | 淡黄色 | 無色
| 採取水深 |  |  | ｍ
| 全水深 |  |  | ｍ
| 透明度 |  |  | ｍ
水色
満潮時刻
干潮時刻
生活環境項目 | ｐＨ |  |  |  | ７．１ | ７．１ |  | ７．５ | ７．５ | ７．６ | ７．１ | ７．３ | ７．４ | ７．４ | ７．２ | ７．１ | ７．７
| ＤＯ |  |  | mg/L | １１ | １０ |  | ９．０ | ８．３ | ８．２ | ８．４ | ９．４ | １０ | １１ | １１ | １３ | １２
| ＢＯＤ |  |  | mg/L | １．１ | ０．８ |  | １．４ | １．２ | ０．６ | ０．９ | ０．７ | ０．５ | ０．６ | １．１ | ０．５ | ０．６
| ＣＯＤ（酸性法） |  |  | mg/L | １．５ | ２．０ |  | ２．６ | ３．０ | ２．２ | ２．２ | ２．１ | １．７ | １．６ | ２．０ | ２．１ | １．５
| ＳＳ |  |  | mg/L | ２ | ２ |  | ５ | ６ | ３ | ４ | ２ | ３ | ２ | １ | １ | ２
| 大腸菌群数 |  |  | MPN/100mL |  | ７．９Ｅ ２ |  |  | ３．５Ｅ ３ |  | ３．３Ｅ ３ |  | ４．６Ｅ ２ |  | １．１Ｅ ３ |  | ３．３Ｅ ２
| ｎ－ヘキサン抽出物質 |  |  | mg/L | ＮＤ |  |  |  | ＮＤ |  |  | ＮＤ |  |  | ＮＤ
| 全窒素 |  |  | mg/L | ０．３６ | ０．３３ |  | ０．４１ | ０．５４ | ０．３７ | ０．３８ | ０．３５ | ０．４３ | ０．３６ | ０．４０ | ０．３７ | ０．４８
| 全燐 |  |  | mg/L | ０．０１６ | ０．０２０ |  | ０．０２１ | ０．０３５ | ０．０２３ | ０．０３２ | ０．０１２ | ０．０１６ | ０．０１２ | ０．０１２ | ０．０１１ | ０．０１４
| 全亜鉛 |  |  | mg/L | ＜０．００１ | ０．００２ |  | ０．０１４ | ０．００３ | ０．００３ | ０．００２ | ０．００２ | ０．００２ | ０．００３ | ０．００２ | ０．００８ | ０．００２
| ノニルフェノール |  |  | mg/L | ＜０．００００６ | ＜０．００００６ |  | ＜０．００００６ | ＜０．００００６ | ＜０．００００６ | ＜０．００００６ | ＜０．００００６ | ＜０．００００６ | ＜０．００００６ | ＜０．００００６ | ＜０．００００６ | ＜０．００００６
| ＬＡＳ |  |  | mg/L | ＜０．０００６ | ＜０．０００６ |  | ＜０．０００６ | ０．００１１ | ＜０．０００６ | ＜０．０００６ | ＜０．０００６ | ＜０．０００６ | ＜０．０００６ | ＜０．０００６ | ＜０．０００６ | ＜０．０００６
特殊項目 | フェノール類 |  |  | mg/L
| 銅 |  |  | mg/L | [5 empty] | ＜０．０１ | [5 empty] | ＜０．０１
| 鉄（溶解性） |  |  | mg/L
| マンガン（溶解性） |  |  | mg/L
| クロム |  |  | mg/L | [5 empty] | ＜０．０１ | [5 empty] | ＜０．０１
そ の 他 の 項 目 | アンモニア性窒素 |  |  | mg/L
| 亜硝酸性窒素 |  |  | mg/L
| 硝酸性窒素 |  |  | mg/L
| 有機性窒素 |  |  | mg/L
| 溶存態窒素 |  |  | mg/L
| 懸濁態窒素 |  |  | mg/L
| オルトリン酸態燐 |  |  | mg/L
| 電気伝導率 |  |  | mS/m | ５．６ | ４．９ |  | ５．０ | ５．２ | ５．８ | ５．１ | ５．０ | ４．６ | ５．０ | ５．５ | ５．５ | ５．６
| 塩化物イオン |  |  | mg/L | ２ | ２ |  | ２ | １ | ２ | ２ | １ | １ | ２ | ２ | ３ | ３
塩分
| 陰イオン界面活性剤 |  |  | mg/L
| クロロフィルａ |  |  | mg/m3
| フェオ色素 |  |  | mg/m3
| トリハロメタン生成能 |  |  | mg/L
| クロロホルム生成能 |  |  | mg/L
| ブロモジクロロメタン生成能 |  |  | mg/L
| ジブロモクロロメタン生成能 |  |  | mg/L
| ブロモホルム生成能 |  |  | mg/L
健 康 項 目 | カドミウム |  |  | mg/L | [5 empty] | ＜０．０００５ | [5 empty] | ＜０．０００５
| 全シアン |  |  | mg/L | [5 empty] | ＮＤ | [5 empty] | ＮＤ
| 鉛 |  |  | mg/L | [5 empty] | ＜０．００５ | [5 empty] | ＜０．００５
| 六価クロム |  |  | mg/L | [5 empty] | ＜０．０１ | [5 empty] | ＜０．０１
| 砒素 |  |  | mg/L | [5 empty] | ＜０．００５ | [5 empty] | ＜０．００５
| 総水銀 |  |  | mg/L | [5 empty] | ＜０．０００５ | [5 empty] | ＜０．０００５
| アルキル水銀 |  |  | mg/L
| ＰＣＢ |  |  | mg/L
| ジクロロメタン |  |  | mg/L | [5 empty] | ＜０．００２ | [5 empty] | ＜０．００２
| 四塩化炭素 |  |  | mg/L | [5 empty] | ＜０．０００２ | [5 empty] | ＜０．０００２
| 1,2－ジクロロエタン |  |  | mg/L | [5 empty] | ＜０．０００４ | [5 empty] | ＜０．０００４
| 1,1－ジクロロエチレン |  |  | mg/L | [5 empty] | ＜０．０１ | [5 empty] | ＜０．０１
| シス－1,2－ジクロロエチレン |  |  | mg/L | [5 empty] | ＜０．００４ | [5 empty] | ＜０．００４
| 1,1,1－トリクロロエタン |  |  | mg/L | [5 empty] | ＜０．１ | [5 empty] | ＜０．１
| 1,1,2－トリクロロエタン |  |  | mg/L | [5 empty] | ＜０．０００６ | [5 empty] | ＜０．０００６
| トリクロロエチレン |  |  | mg/L | [5 empty] | ＜０．００１ | [5 empty] | ＜０．００１
| テトラクロロエチレン |  |  | mg/L | [5 empty] | ＜０．０００５ | [5 empty] | ＜０．０００５
| 1,3－ジクロロプロペン |  |  | mg/L | [5 empty] | ＜０．０００２ | [5 empty] | ＜０．０００２
| チウラム |  |  | mg/L | [5 empty] | ＜０．０００６ | [5 empty] | ＜０．０００６
| シマジン |  |  | mg/L | [5 empty] | ＜０．０００３ | [5 empty] | ＜０．０００３
| チオベンカルブ |  |  | mg/L | [5 empty] | ＜０．００２ | [5 empty] | ＜０．００２
| ベンゼン |  |  | mg/L | [5 empty] | ＜０．００１ | [5 empty] | ＜０．００１
| セレン |  |  | mg/L | [5 empty] | ＜０．００２ | [5 empty] | ＜０．００２
| 硝酸性窒素及び亜硝酸性窒素 |  |  | mg/L | [5 empty] | ０．１７ | [5 empty] | ０．２５
| ふっ素 |  |  | mg/L | [5 empty] | ＜０．０８ | [5 empty] | ＜０．０８
| ほう素 |  |  | mg/L | [5 empty] | ＜０．０２ | [5 empty] | ＜０．０２
| 1,4－ジオキサン |  |  | mg/L | [5 empty] | ＜０．００５
42826 |  |  | 水質個表 確定値 | [13 empty] | 愛 知 県
測定地点コード |  | 水域区分 |  | 水域名 |  | 地点番号 | 測定地点名 |  |  | 地点統一番号 | 生活環境類型 | ＮＰ類型 | 水生生物類型 | 調査区分 | 調査機関 | 分析担当機関
５０１１０３ |  | 矢作川 |  | 矢作川上流 |  | ０５５ | 明治用水頭首工 |  |  | ０１４－０１ | Ａイ |  | B イ | 年 間 | 国土交通省 | 中部技術事務所
[5 empty] | ２０１７年 | ２０１７年 |  | ２０１７年 | ２０１７年 | ２０１７年 | ２０１７年 | ２０１７年 | ２０１７年 | ２０１７年 | ２０１８年 | ２０１８年 | ２０１８年
項 目 |  |  |  | 単 位 | ４月 ２５日 | ５月 ９日 |  | ６月 １４日 | ７月 １２日 | ８月 ２８日 | ９月 ２０日 | １０月 １１日 | １１月 ８日 | １２月 ６日 | １月 １０日 | ２月 ７日 | ３月 ７日
一 般 項 目 | 採取時刻 |  |  |  | ８時 ３５分 | ７時 ３５分 |  | ９時 ３９分 | ８時 ００分 | １１時 ４５分 | ９時 ００分 | １１時 ２０分 | １０時 ２１分 | ９時 ５７分 | １２時 ０７分 | １２時 ５０分 | １１時 ０９分
| 天候 |  |  |  | 晴れ | 曇り |  | 晴れ | 曇り | 晴れ | 曇り | 晴れ | 霧雨 | 晴れ | 晴れ | 晴れ | 晴れ
| 気温 |  |  | ℃ | １６．９ | １７．０ |  | ２３．３ | ２９．５ | ３０．８ | ２５．２ | ２９．０ | １６．４ | ７．４ | ８．６ | ６．０ | １１．０
| 水温 |  |  | ℃ | １３．７ | １６．８ |  | ２２．６ | ２６．７ | ２３．８ | ２１．６ | ２２．６ | １４．０ | ８．０ | ５．３ | ６．６ | １１．３
| 透視度 |  |  | cm | ＞１００ | ＞１００ |  | ＞１００ | ＞１００ | ＞１００ | ＞１００ | ＞１００ | ＞１００ | ＞１００ | ＞１００ | ＞１００ | ２０
| 臭気 |  |  |  | 無臭 | 無臭 |  | 無臭 | 無臭 | 無臭 | 無臭 | 無臭 | 無臭 | 無臭 | 無臭 | 無臭 | 無臭
| 採取位置 |  |  |  | 右岸 | 右岸 |  | 右岸 | 右岸 | 右岸 | 右岸 | 右岸 | 右岸 | 右岸 | 右岸 | 右岸 | 右岸
| 流況 |  |  |  | 通常 | 通常 |  | 通常 | 通常 | 通常 | 通常 | 通常 | 通常 | 通常 | 通常 | 通常 | 通常
| 流量 |  |  | m3/sec
| 外観 |  |  |  | 淡黄色 | 無色 |  | 無色 | 無色 | 無色 | 無色 | 無色 | 無色 | 無色 | 無色 | 無色 | 淡茶色
| 採取水深 |  |  | ｍ
| 全水深 |  |  | ｍ | ２．１０ | ２．１０ |  | ２．３５ | ２．１０ | ２．３８ | ２．１９ | ２．２６ | ２．３０ | ２．２４ | ２．２３ | ２．１８ | ２．４０
| 透明度 |  |  | ｍ
水色
満潮時刻
干潮時刻
生活環境項目 | ｐＨ |  |  |  | ７．４ | ７．８ |  | ７．６ | ７．３ | ７．２ | ７．３ | ７．４ | ７．４ | ７．１ | ７．８ | ７．９ | ７．８
| ＤＯ |  |  | mg/L | １０ | １０ |  | ９．５ | ７．７ | ８．２ | ８．１ | ８．９ | １０ | １２ | １２ | １３ | １０
| ＢＯＤ |  |  | mg/L | ０．７ | １．２ |  | ０．９ | ０．８ | ＜０．５ | ０．８ | ＜０．５ | ＜０．５ | ０．７ | ０．５ | ０．６ | １．５
| ＣＯＤ（酸性法） |  |  | mg/L | ２．９ | ２．７ |  | ２．６ | ３．０ | ２．７ | ２．４ | ２．６ | ２．２ | ２．０ | ２．０ | ２．４ | ６．２
| ＳＳ |  |  | mg/L | ３ | ２ |  | １ | ４ | ４ | ２ | ＜１ | ２ | ２ | １ | １ | ２１
| 大腸菌群数 |  |  | MPN/100mL | ４．９Ｅ ２ | ２．３Ｅ ２ |  | ４．９Ｅ ３ | ４．９Ｅ ３ | １．７Ｅ ３ | ２．４Ｅ ４ | ４．９Ｅ ３ | ３．３Ｅ ３ | ３．３Ｅ ２ | １．３Ｅ ３ | １．３Ｅ ２ | ３．３Ｅ ３
| ｎ－ヘキサン抽出物質 |  |  | mg/L |  | ＮＤ |  |  | ＮＤ |  |  |  | ＮＤ |  | ＮＤ
| 全窒素 |  |  | mg/L | ０．５０ | ０．３７ |  | ０．４０ | ０．５５ | ０．３８ | ０．４１ | ０．４３ | ０．５５ | ０．４８ | ０．６１ | ０．５３ | ０．８１
| 全燐 |  |  | mg/L | ０．０２７ | ０．０２５ |  | ０．０２９ | ０．０３７ | ０．０２２ | ０．０２２ | ０．０２２ | ０．０２１ | ０．０１５ | ０．０１５ | ０．０１９ | ０．０９５
| 全亜鉛 |  |  | mg/L | ０．００２ | ０．００１ |  | ０．００５ | ０．００２ | ０．００１ | ０．００１ | ０．００２ | ０．００１ | ＜０．００１ | ０．００３ | ０．００１ | ０．００７
| ノニルフェノール |  |  | mg/L |  | ＜０．００００６ |  |  | ＜０．００００６ |  |  |  | ＜０．００００６ |  | ＜０．００００６
| ＬＡＳ |  |  | mg/L |  | ＜０．０００６ |  |  | ＜０．０００６ |  |  |  | ０．０００６ |  | ０．０００９
特殊項目 | フェノール類 |  |  | mg/L |  |  |  |  | ＜０．０１ | [5 empty] | ＜０．０１
| 銅 |  |  | mg/L |  |  |  |  | ＜０．０１
| 鉄（溶解性） |  |  | mg/L |  |  |  |  | ０．１０ | [5 empty] | ０．０５
| マンガン（溶解性） |  |  | mg/L |  |  |  |  | ０．０２ | [5 empty] | ０．０１
| クロム |  |  | mg/L |  |  |  |  | ＜０．０１
そ の 他 の 項 目 | アンモニア性窒素 |  |  | mg/L | ０．０２ | ０．０３ |  | ０．０２ | ０．０６ | ０．０１ | ０．０２ | ０．０３ | ０．０１ | ０．０１ | ０．０２ | ０．０２ | ０．０７
| 亜硝酸性窒素 |  |  | mg/L |  | ＜０．０１ |  |  | ＜０．０１ |  |  |  | ＜０．０１ |  | ＜０．０１
| 硝酸性窒素 |  |  | mg/L |  | ０．２１ |  |  | ０．２５ |  |  |  | ０．４１ |  | ０．３８
| 有機性窒素 |  |  | mg/L
| 溶存態窒素 |  |  | mg/L
| 懸濁態窒素 |  |  | mg/L
| オルトリン酸態燐 |  |  | mg/L |  | ０．０１０ |  |  | ０．０２２ |  |  |  | ０．０１１ |  | ０．０１４
| 電気伝導率 |  |  | mS/m
| 塩化物イオン |  |  | mg/L |  | ３ |  |  | ３ |  |  |  | ３ |  | ５
塩分
| 陰イオン界面活性剤 |  |  | mg/L
| クロロフィルａ |  |  | mg/m3
| フェオ色素 |  |  | mg/m3
| トリハロメタン生成能 |  |  | mg/L | ０．０３２ | ０．０２８ |  | ０．０２９ | ０．０４３ | ０．０３９ | ０．０３４ | ０．０３７ | ０．０３３ | ０．０２５ | ０．０２５ | ０．０２５ | ０．０７５
| クロロホルム生成能 |  |  | mg/L
| ブロモジクロロメタン生成能 |  |  | mg/L
| ジブロモクロロメタン生成能 |  |  | mg/L
| ブロモホルム生成能 |  |  | mg/L
健 康 項 目 | カドミウム |  |  | mg/L |  |  |  |  | ＜０．０００５ | [5 empty] | ＜０．０００５
| 全シアン |  |  | mg/L |  |  |  |  | ＮＤ | [5 empty] | ＮＤ
| 鉛 |  |  | mg/L |  | ＜０．００５ |  |  | ＜０．００５ |  |  |  | ＜０．００５ |  | ＜０．００５
| 六価クロム |  |  | mg/L |  |  |  |  | ＜０．０１ | [5 empty] | ＜０．０１
| 砒素 |  |  | mg/L |  |  |  |  | ＜０．００５ | [5 empty] | ＜０．００５
| 総水銀 |  |  | mg/L |  |  |  |  | ＜０．０００５ | [5 empty] | ＜０．０００５
| アルキル水銀 |  |  | mg/L
| ＰＣＢ |  |  | mg/L |  |  |  |  | ＮＤ
| ジクロロメタン |  |  | mg/L |  |  |  |  | ＜０．００２ | [5 empty] | ＜０．００２
| 四塩化炭素 |  |  | mg/L |  |  |  |  | ＜０．０００２ | [5 empty] | ＜０．０００２
| 1,2－ジクロロエタン |  |  | mg/L |  |  |  |  | ＜０．０００４ | [5 empty] | ＜０．０００４
| 1,1－ジクロロエチレン |  |  | mg/L |  |  |  |  | ＜０．０１ | [5 empty] | ＜０．０１
| シス－1,2－ジクロロエチレン |  |  | mg/L |  |  |  |  | ＜０．００４ | [5 empty] | ＜０．００４
| 1,1,1－トリクロロエタン |  |  | mg/L |  |  |  |  | ＜０．１ | [5 empty] | ＜０．１
| 1,1,2－トリクロロエタン |  |  | mg/L |  |  |  |  | ＜０．０００６ | [5 empty] | ＜０．０００６
| トリクロロエチレン |  |  | mg/L |  |  |  |  | ＜０．００１ | [5 empty] | ＜０．００１
| テトラクロロエチレン |  |  | mg/L |  |  |  |  | ＜０．０００５ | [5 empty] | ＜０．０００５
| 1,3－ジクロロプロペン |  |  | mg/L |  |  |  |  | ＜０．０００２ | [5 empty] | ＜０．０００２
| チウラム |  |  | mg/L |  |  |  |  | ＜０．０００６ | [5 empty] | ＜０．０００６
| シマジン |  |  | mg/L |  |  |  |  | ＜０．０００３ | [5 empty] | ＜０．０００３
| チオベンカルブ |  |  | mg/L |  |  |  |  | ＜０．００２ | [5 empty] | ＜０．００２
| ベンゼン |  |  | mg/L |  |  |  |  | ＜０．００１ | [5 empty] | ＜０．００１
| セレン |  |  | mg/L |  |  |  |  | ＜０．００２ | [5 empty] | ＜０．００２
| 硝酸性窒素及び亜硝酸性窒素 |  |  | mg/L |  | ０．２１ |  |  | ０．２４ |  |  |  | ０．４０ |  | ０．３８
| ふっ素 |  |  | mg/L |  |  |  |  | ＜０．０８ | [5 empty] | ＜０．０８
| ほう素 |  |  | mg/L |  |  |  |  | ＜０．０２ | [5 empty] | ＜０．０２
| 1,4－ジオキサン |  |  | mg/L |  |  |  |  | ＜０．００５ | [5 empty] | ＜０．００５
42826 |  |  | 水質個表 確定値 | [13 empty] | 愛 知 県
測定地点コード |  | 水域区分 |  | 水域名 |  | 地点番号 | 測定地点名 |  |  | 地点統一番号 | 生活環境類型 | ＮＰ類型 | 水生生物類型 | 調査区分 | 調査機関 | 分析担当機関
５０１７０４ |  | 矢作川 |  | 矢作川下流 |  | ０５６ | 岩津天神橋 |  |  | ０１５－０１ | Ｂイ |  | B イ | 年 間 | 国土交通省 | 中部技術事務所
[5 empty] | ２０１７年 | ２０１７年 |  | ２０１７年 | ２０１７年 | ２０１７年 | ２０１７年 | ２０１７年 | ２０１７年 | ２０１７年 | ２０１８年 | ２０１８年 | ２０１８年
項 目 |  |  |  | 単 位 | ４月 ２５日 | ５月 ９日 |  | ６月 １４日 | ７月 １２日 | ８月 ２８日 | ９月 ２０日 | １０月 １１日 | １１月 ８日 | １２月 ６日 | １月 １０日 | ２月 ７日 | ３月 ７日
一 般 項 目 | 採取時刻 |  |  |  | ９時 ３０分 | ９時 ２５分 |  | １０時 ４５分 | ９時 ４５分 | １２時 ４５分 | ９時 ５０分 | １２時 １５分 | １１時 １９分 | １０時 ３９分 | １０時 ３２分 | １３時 ４５分 | １２時 １０分
| 天候 |  |  |  | 晴れ | 曇り |  | 晴れ | 晴れ | 曇り | 曇り | 晴れ | 霧雨 | 晴れ | 晴れ | 晴れ | 晴れ
| 気温 |  |  | ℃ | １８．８ | ２１．０ |  | ２６．０ | ３０．８ | ３０．０ | ２５．８ | ２９．７ | １６．４ | ８．７ | ６．４ | ６．５ | １２．７
| 水温 |  |  | ℃ | １４．５ | １６．９ |  | ２５．２ | ２６．４ | ２４．８ | ２１．８ | ２２．２ | １４．４ | ８．４ | ５．６ | ６．７ | １０．２
| 透視度 |  |  | cm | ＞１００ | ＞１００ |  | ＞１００ | ＞１００ | ＞１００ | ＞１００ | ＞１００ | ＞１００ | ＞１００ | ＞１００ | ＞１００ | ３０
| 臭気 |  |  |  | 無臭 | 無臭 |  | 無臭 | 無臭 | 無臭 | 無臭 | 無臭 | 無臭 | 無臭 | 無臭 | 無臭 | 無臭
| 採取位置 |  |  |  | 左岸 | 左岸 |  | 左岸 | 左岸 | 左岸 | 左岸 | 左岸 | 左岸 | 左岸 | 左岸 | 左岸 | 左岸
| 流況 |  |  |  | 通常 | 通常 |  | 通常 | 通常 | 通常 | 通常 | 通常 | 通常 | 通常 | 通常 | 通常 | 通常
| 流量 |  |  | m3/sec
| 外観 |  |  |  | 淡黄色 | 無色 |  | 無色 | 無色 | 無色 | 無色 | 無色 | 無色 | 無色 | 無色 | 無色 | 淡茶色
| 採取水深 |  |  | ｍ
| 全水深 |  |  | ｍ | ０．６３ | ０．５１ |  | ０．５０ | ０．５０ | ０．６０ | ０．６８ | ０．６３ | ０．６２ | ０．６１ | ０．５８ | ０．７０ | ０．８１
| 透明度 |  |  | ｍ
水色
満潮時刻
干潮時刻
生活環境項目 | ｐＨ |  |  |  | ７．４ | ７．５ |  | ７．４ | ７．２ | ７．３ | ７．３ | ７．５ | ７．４ | ７．２ | ７．８ | ７．８ | ７．７
| ＤＯ |  |  | mg/L | １１ | ９．７ |  | ９．０ | ７．７ | ８．７ | ８．８ | ９．５ | １０ | １２ | １３ | １３ | １１
| ＢＯＤ |  |  | mg/L | ０．９ | １．２ |  | １．０ | ０．７ | ＜０．５ | １．０ | ＜０．５ | ＜０．５ | ０．５ | ０．８ | ０．６ | １．２
| ＣＯＤ（酸性法） |  |  | mg/L | ２．６ | ２．５ |  | ２．９ | ２．５ | ２．８ | ２．６ | ２．４ | ２．６ | ２．２ | ２．７ | １．７ | ５．２
| ＳＳ |  |  | mg/L | ４ | ２ |  | ２ | １ | ５ | ３ | ２ | ３ | ３ | ２ | １ | １３
| 大腸菌群数 |  |  | MPN/100mL | ３．３Ｅ ３ | ７．９Ｅ ２ |  | ４．９Ｅ ３ | ７．９Ｅ ２ | １．３Ｅ ４ | ３．５Ｅ ４ | ３．３Ｅ ３ | ３．３Ｅ ３ | １．３Ｅ ３ | １．７Ｅ ３ | ４．９Ｅ １ | ４．９Ｅ ３
| ｎ－ヘキサン抽出物質 |  |  | mg/L |  | ＮＤ |  |  | ＮＤ |  |  |  | ＮＤ |  | ＮＤ
| 全窒素 |  |  | mg/L | ０．４９ | ０．４８ |  | ０．５３ | ０．６９ | ０．４０ | ０．４５ | ０．４５ | ０．５７ | ０．４９ | ０．６０ | ０．６２ | ０．６８
| 全燐 |  |  | mg/L | ０．０２７ | ０．０２９ |  | ０．０４１ | ０．０４０ | ０．０２７ | ０．０２７ | ０．０２７ | ０．０２３ | ０．０２０ | ０．０１９ | ０．０２０ | ０．０６８
| 全亜鉛 |  |  | mg/L | ０．００３ | ０．００２ |  | ０．００５ | ０．００２ | ０．００１ | ０．００１ | ０．００２ | ０．００１ | ０．００１ | ０．００２ | ０．００１ | ０．００５
| ノニルフェノール |  |  | mg/L |  | ＜０．００００６ |  |  | ＜０．００００６ |  |  |  | ＜０．００００６ |  | ＜０．００００６
| ＬＡＳ |  |  | mg/L |  | ＜０．０００６ |  |  | ＜０．０００６ |  |  |  | ０．０００６ |  | ０．０００９
特殊項目 | フェノール類 |  |  | mg/L |  |  |  |  | ＜０．０１ | [5 empty] | ＜０．０１
| 銅 |  |  | mg/L |  |  |  |  | ＜０．０１ | [5 empty] | ＜０．０１
| 鉄（溶解性） |  |  | mg/L |  |  |  |  | ０．０６ | [5 empty] | ０．０５
| マンガン（溶解性） |  |  | mg/L |  |  |  |  | ０．０１ | [5 empty] | ０．０１
| クロム |  |  | mg/L |  |  |  |  | ＜０．０１
そ の 他 の 項 目 | アンモニア性窒素 |  |  | mg/L | ０．０２ | ０．０２ |  | ０．０２ | ０．０３ | ＜０．０１ | ０．０２ | ０．０１ | ０．０１ | ＜０．０１ | ０．０１ | ０．０２ | ０．０６
| 亜硝酸性窒素 |  |  | mg/L |  | ＜０．０１ |  |  | ＜０．０１ |  |  |  | ＜０．０１ |  | ＜０．０１
| 硝酸性窒素 |  |  | mg/L |  | ０．３２ |  |  | ０．４０ |  |  |  | ０．４４ |  | ０．４１
| 有機性窒素 |  |  | mg/L
| 溶存態窒素 |  |  | mg/L
| 懸濁態窒素 |  |  | mg/L
| オルトリン酸態燐 |  |  | mg/L |  | ０．０１３ |  |  | ０．０３０ |  |  |  | ０．０１２ |  | ０．００９
| 電気伝導率 |  |  | mS/m
| 塩化物イオン |  |  | mg/L |  | ４ |  |  | ４ |  |  |  | ３ |  | ５
塩分
| 陰イオン界面活性剤 |  |  | mg/L
| クロロフィルａ |  |  | mg/m3
| フェオ色素 |  |  | mg/m3
| トリハロメタン生成能 |  |  | mg/L | ０．０３１ | ０．０２８ |  | ０．０３０ | ０．０３４ | ０．０３８ | ０．０３５ | ０．０３２ | ０．０３５ | ０．０２５ | ０．０３１ | ０．０２６ | ０．０５６
| クロロホルム生成能 |  |  | mg/L
| ブロモジクロロメタン生成能 |  |  | mg/L
| ジブロモクロロメタン生成能 |  |  | mg/L
| ブロモホルム生成能 |  |  | mg/L
健 康 項 目 | カドミウム |  |  | mg/L |  |  |  |  | ＜０．０００５ | [5 empty] | ＜０．０００５
| 全シアン |  |  | mg/L |  |  |  |  | ＮＤ | [5 empty] | ＮＤ
| 鉛 |  |  | mg/L |  |  |  |  | ＜０．００５ | [5 empty] | ＜０．００５
| 六価クロム |  |  | mg/L |  |  |  |  | ＜０．０１ | [5 empty] | ＜０．０１
| 砒素 |  |  | mg/L |  |  |  |  | ＜０．００５ | [5 empty] | ＜０．００５
| 総水銀 |  |  | mg/L |  |  |  |  | ＜０．０００５ | [5 empty] | ＜０．０００５
| アルキル水銀 |  |  | mg/L
| ＰＣＢ |  |  | mg/L |  |  |  |  | ＮＤ
| ジクロロメタン |  |  | mg/L |  |  |  |  | ＜０．００２ | [5 empty] | ＜０．００２
| 四塩化炭素 |  |  | mg/L |  |  |  |  | ＜０．０００２ | [5 empty] | ＜０．０００２
| 1,2－ジクロロエタン |  |  | mg/L |  |  |  |  | ＜０．０００４ | [5 empty] | ＜０．０００４
| 1,1－ジクロロエチレン |  |  | mg/L |  |  |  |  | ＜０．０１ | [5 empty] | ＜０．０１
| シス－1,2－ジクロロエチレン |  |  | mg/L |  |  |  |  | ＜０．００４ | [5 empty] | ＜０．００４
| 1,1,1－トリクロロエタン |  |  | mg/L |  |  |  |  | ＜０．１ | [5 empty] | ＜０．１
| 1,1,2－トリクロロエタン |  |  | mg/L |  |  |  |  | ＜０．０００６ | [5 empty] | ＜０．０００６
| トリクロロエチレン |  |  | mg/L |  |  |  |  | ＜０．００１ | [5 empty] | ＜０．００１
| テトラクロロエチレン |  |  | mg/L |  |  |  |  | ＜０．０００５ | [5 empty] | ＜０．０００５
| 1,3－ジクロロプロペン |  |  | mg/L |  |  |  |  | ＜０．０００２ | [5 empty] | ＜０．０００２
| チウラム |  |  | mg/L |  |  |  |  | ＜０．０００６ | [5 empty] | ＜０．０００６
| シマジン |  |  | mg/L |  |  |  |  | ＜０．０００３ | [5 empty] | ＜０．０００３
| チオベンカルブ |  |  | mg/L |  |  |  |  | ＜０．００２ | [5 empty] | ＜０．００２
| ベンゼン |  |  | mg/L |  |  |  |  | ＜０．００１ | [5 empty] | ＜０．００１
| セレン |  |  | mg/L |  |  |  |  | ＜０．００２ | [5 empty] | ＜０．００２
| 硝酸性窒素及び亜硝酸性窒素 |  |  | mg/L |  | ０．３２ |  |  | ０．４０ |  |  |  | ０．４４ |  | ０．４１
| ふっ素 |  |  | mg/L |  |  |  |  | ＜０．０８ | [5 empty] | ＜０．０８
| ほう素 |  |  | mg/L |  |  |  |  | ＜０．０２ | [5 empty] | ＜０．０２
| 1,4－ジオキサン |  |  | mg/L |  |  |  |  | ＜０．００５ | [5 empty] | ＜０．００５
42826 |  |  | 水質個表 確定値 | [13 empty] | 愛 知 県
測定地点コード |  | 水域区分 |  | 水域名 |  | 地点番号 | 測定地点名 |  |  | 地点統一番号 | 生活環境類型 | ＮＰ類型 | 水生生物類型 | 調査区分 | 調査機関 | 分析担当機関
５０１７０５ |  | 矢作川 |  | 矢作川下流 |  | ０５７ | 木戸 |  |  | ０１５－５１ | Ｂイ |  | B イ | 年 間 | 国土交通省 | 中部技術事務所
[5 empty] | ２０１７年 | ２０１７年 |  | ２０１７年 | ２０１７年 | ２０１７年 | ２０１７年 | ２０１７年 | ２０１７年 | ２０１７年 | ２０１８年 | ２０１８年 | ２０１８年
項 目 |  |  |  | 単 位 | ４月 ２５日 | ５月 ９日 |  | ６月 １４日 | ７月 １２日 | ８月 ２８日 | ９月 ２０日 | １０月 １１日 | １１月 ８日 | １２月 ６日 | １月 １０日 | ２月 ７日 | ３月 ７日
一 般 項 目 | 採取時刻 |  |  |  | １２時 ３５分 | １３時 ３５分 |  | １２時 ０２分 | １６時 ０５分 | １４時 ２０分 | １０時 ５０分 | １３時 ４０分 | １２時 ２５分 | １１時 ００分 | ９時 ００分 | １５時 １６分 | １３時 ４６分
| 天候 |  |  |  | 晴れ | 曇り |  | 晴れ | 晴れ | 晴れ | 曇り | 晴れ | 霧雨 | 晴れ | 晴れ | 晴れ | 曇り
| 気温 |  |  | ℃ | ２０．４ | ２３．２ |  | ２６．３ | ３１．９ | ２９．９ | ２５．９ | ２９．９ | １７．３ | ９．０ | ５．２ | ７．８ | １２．４
| 水温 |  |  | ℃ | １７．５ | １９．０ |  | ２５．９ | ３１．４ | ２７．３ | ２３．６ | ２５．５ | １４．９ | ９．３ | ５．０ | ７．０ | １２．２
| 透視度 |  |  | cm | ９０ | ＞１００ |  | ＞１００ | ＞１００ | ＞１００ | ＞１００ | ＞１００ | ７８ | ＞１００ | ＞１００ | ＞１００ | ３６
| 臭気 |  |  |  | 無臭 | 無臭 |  | 無臭 | 無臭 | 無臭 | 無臭 | 無臭 | 無臭 | 無臭 | 無臭 | 無臭 | 無臭
| 採取位置 |  |  |  | 右岸 | 流心 |  | 流心 | 流心 | 右岸 | 右岸 | 右岸 | 右岸 | 右岸 | 右岸 | 右岸 | 右岸
| 流況 |  |  |  | 通常 | 通常 |  | 通常 | 通常 | 通常 | 通常 | 通常 | 通常 | 通常 | 通常 | 通常 | 通常
| 流量 |  |  | m3/sec
| 外観 |  |  |  | 淡黄色 | 無色 |  | 無色 | 無色 | 無色 | 無色 | 無色 | 無色 | 無色 | 無色 | 無色 | 無色
| 採取水深 |  |  | ｍ
| 全水深 |  |  | ｍ | ０．６７ | ０．７５ |  | ０．５２ | ０．８０ | ０．６０ | １．００ | ０．９０ | ０．５２ | ０．６４ | ０．７８ | ０．５５ | ０．７６
| 透明度 |  |  | ｍ
水色
満潮時刻
干潮時刻
生活環境項目 | ｐＨ |  |  |  | ７．４ | ７．７ |  | ７．６ | ７．４ | ７．３ | ７．３ | ７．４ | ７．４ | ７．２ | ７．７ | ７．８ | ７．６
| ＤＯ |  |  | mg/L | ９．８ | １０ |  | ９．１ | ７．４ | ７．８ | ７．９ | ８．３ | ９．９ | １２ | １２ | １２ | １１
| ＢＯＤ |  |  | mg/L | ０．５ | １．４ |  | ＜０．５ | ０．８ | ＜０．５ | ０．８ | ＜０．５ | ＜０．５ | ０．５ | ０．７ | ＜０．５ | １．１
| ＣＯＤ（酸性法） |  |  | mg/L |  | ２．３ |  | ２．５ | ２．１ | ２．５
| ＳＳ |  |  | mg/L | ５ | ３ |  | ２ | １ | ６ | ４ | ３ | ６ | ４ | ３ | ２ | １５
| 大腸菌群数 |  |  | MPN/100mL |  | ７．９Ｅ ２ |  |  | ２．２Ｅ ３ |  |  |  | ３．３Ｅ ３ |  | ３．３Ｅ ３
| ｎ－ヘキサン抽出物質 |  |  | mg/L
| 全窒素 |  |  | mg/L | ０．５４ | ０．５４ |  | ０．５０ | ０．６２ | ０．３９ | ０．４５ | ０．４５ | ０．６１ | ０．５２ | ０．６２ | ０．７４ | ０．７１
| 全燐 |  |  | mg/L | ０．０３４ | ０．０３３ |  | ０．０４３ | ０．０５８ | ０．０３７ | ０．０３６ | ０．０３６ | ０．０３０ | ０．０２１ | ０．０２０ | ０．０２５ | ０．０６４
| 全亜鉛 |  |  | mg/L |  | ０．００１ |  |  | ０．００３ |  |  |  | ０．００３ |  | ０．００２
| ノニルフェノール |  |  | mg/L
| ＬＡＳ |  |  | mg/L
特殊項目 | フェノール類 |  |  | mg/L
| 銅 |  |  | mg/L
| 鉄（溶解性） |  |  | mg/L
| マンガン（溶解性） |  |  | mg/L
| クロム |  |  | mg/L
そ の 他 の 項 目 | アンモニア性窒素 |  |  | mg/L |  | ０．０１ |  |  | ０．０１ |  |  |  | ＜０．０１ |  | ０．０２
| 亜硝酸性窒素 |  |  | mg/L
| 硝酸性窒素 |  |  | mg/L
| 有機性窒素 |  |  | mg/L
| 溶存態窒素 |  |  | mg/L
| 懸濁態窒素 |  |  | mg/L
| オルトリン酸態燐 |  |  | mg/L
| 電気伝導率 |  |  | mS/m
| 塩化物イオン |  |  | mg/L |  | ５ |  |  | ５ |  |  |  | ３ |  | ５
塩分
| 陰イオン界面活性剤 |  |  | mg/L
| クロロフィルａ |  |  | mg/m3
| フェオ色素 |  |  | mg/m3
| トリハロメタン生成能 |  |  | mg/L
| クロロホルム生成能 |  |  | mg/L
| ブロモジクロロメタン生成能 |  |  | mg/L
| ジブロモクロロメタン生成能 |  |  | mg/L
| ブロモホルム生成能 |  |  | mg/L
健 康 項 目 | カドミウム |  |  | mg/L
| 全シアン |  |  | mg/L
| 鉛 |  |  | mg/L
| 六価クロム |  |  | mg/L
| 砒素 |  |  | mg/L
| 総水銀 |  |  | mg/L
| アルキル水銀 |  |  | mg/L
| ＰＣＢ |  |  | mg/L
| ジクロロメタン |  |  | mg/L
| 四塩化炭素 |  |  | mg/L
| 1,2－ジクロロエタン |  |  | mg/L
| 1,1－ジクロロエチレン |  |  | mg/L
| シス－1,2－ジクロロエチレン |  |  | mg/L
| 1,1,1－トリクロロエタン |  |  | mg/L
| 1,1,2－トリクロロエタン |  |  | mg/L
| トリクロロエチレン |  |  | mg/L
| テトラクロロエチレン |  |  | mg/L
| 1,3－ジクロロプロペン |  |  | mg/L
| チウラム |  |  | mg/L
| シマジン |  |  | mg/L
| チオベンカルブ |  |  | mg/L
| ベンゼン |  |  | mg/L
| セレン |  |  | mg/L
| 硝酸性窒素及び亜硝酸性窒素 |  |  | mg/L
| ふっ素 |  |  | mg/L
| ほう素 |  |  | mg/L
| 1,4－ジオキサン |  |  | mg/L
42826 |  |  | 水質個表 確定値 | [13 empty] | 愛 知 県
測定地点コード |  | 水域区分 |  | 水域名 |  | 地点番号 | 測定地点名 |  |  | 地点統一番号 | 生活環境類型 | ＮＰ類型 | 水生生物類型 | 調査区分 | 調査機関 | 分析担当機関
５０１７０６ |  | 矢作川 |  | 矢作川下流 |  | ０５８ | 米津大橋 |  |  | ０１５－０２ | Ｂイ |  | B イ | 年 間 | 国土交通省 | 中部技術事務所
[5 empty] | ２０１７年 | ２０１７年 |  | ２０１７年 | ２０１７年 | ２０１７年 | ２０１７年 | ２０１７年 | ２０１７年 | ２０１７年 | ２０１８年 | ２０１８年 | ２０１８年
項 目 |  |  |  | 単 位 | ４月 ２５日 | ５月 ９日 |  | ６月 １４日 | ７月 １２日 | ８月 ２８日 | ９月 ２０日 | １０月 １１日 | １１月 ８日 | １２月 ６日 | １月 １０日 | ２月 ７日 | ３月 ７日
一 般 項 目 | 採取時刻 |  |  |  | １１時 ５０分 | １２時 ２０分 |  | １３時 ３６分 | １４時 ００分 | １４時 ５５分 | １１時 ２５分 | １４時 ３０分 | １４時 ４３分 | １４時 ００分 | ８時 ００分 | １５時 ５７分 | １４時 ３０分
| 天候 |  |  |  | 晴れ | 曇り |  | 晴れ | 晴れ | 晴れ | 曇り | 晴れ | 曇り | 晴れ | 晴れ | 晴れ | 曇り
| 気温 |  |  | ℃ | １９．８ | ２２．３ |  | ２７．９ | ３２．０ | ３０．１ | ２６．３ | ２９．６ | １７．８ | １０．０ | ４．５ | ６．７ | １０．８
| 水温 |  |  | ℃ | １７．５ | １８．８ |  | ２６．５ | ３１．５ | ２７．４ | ２３．８ | ２５．６ | １５．４ | ９．３ | ４．４ | ７．２ | １２．０
| 透視度 |  |  | cm | ８２ | ＞１００ |  | ＞１００ | ＞１００ | ９８ | ＞１００ | ＞１００ | ＞１００ | ＞１００ | ＞１００ | ＞１００ | ３４
| 臭気 |  |  |  | 無臭 | 無臭 |  | 無臭 | 無臭 | 無臭 | 無臭 | 無臭 | 無臭 | 無臭 | 無臭 | 無臭 | 無臭
| 採取位置 |  |  |  | 流心 | 流心 |  | 流心 | 流心 | 流心 | 流心 | 流心 | 流心 | 流心 | 流心 | 流心 | 流心
| 流況 |  |  |  | 通常 | 通常 |  | 通常 | 通常 | 通常 | 通常 | 通常 | 通常 | 通常 | 通常 | 通常 | 通常
| 流量 |  |  | m3/sec
| 外観 |  |  |  | 淡黄色 | 無色 |  | 無色 | 無色 | 無色 | 無色 | 無色 | 無色 | 無色 | 無色 | 無色 | 淡茶色
| 採取水深 |  |  | ｍ
| 全水深 |  |  | ｍ | ０．７２ | ０．７５ |  | ０．４４ | ０．６０ | ０．７０ | ０．６８ | ０．６８ | ０．５２ | ０．４２ | ０．５３ | ０．５４ | ０．６１
| 透明度 |  |  | ｍ
水色
満潮時刻
干潮時刻
生活環境項目 | ｐＨ |  |  |  | ７．４ | ７．８ |  | ７．７ | ７．５ | ７．３ | ７．３ | ７．４ | ７．３ | ７．２ | ７．７ | ７．７ | ７．５
| ＤＯ |  |  | mg/L | ９．９ | １０ |  | ９．０ | ７．５ | ７．８ | ８．０ | ８．２ | １０ | １１ | １２ | １２ | １１
| ＢＯＤ |  |  | mg/L | ＜０．５ | １．４ |  | ＜０．５ | ０．５ | ＜０．５ | ０．９ | ＜０．５ | ＜０．５ | ０．５ | ０．７ | ＜０．５ | １．０
| ＣＯＤ（酸性法） |  |  | mg/L | ２．４ | ２．２ |  | ２．１ | ２．２ | ２．４ | ２．７ | ２．５ | ２．９ | ２．３ | ２．８ | ２．１ | ４．９
| ＳＳ |  |  | mg/L | ６ | ２ |  | ２ | １ | ７ | ５ | ３ | ９ | ３ | ４ | １ | １４
| 大腸菌群数 |  |  | MPN/100mL | ７．０Ｅ ２ | １．７Ｅ ３ |  | ２．２Ｅ ３ | ３．３Ｅ ３ | １．７Ｅ ３ | ４．９Ｅ ３ | ７．８Ｅ ２ | ３．３Ｅ ３ | ３．３Ｅ ２ | ７．９Ｅ ３ | ４．６Ｅ ２ | １．７Ｅ ３
| ｎ－ヘキサン抽出物質 |  |  | mg/L |  | ＮＤ |  |  | ＮＤ |  |  |  | ＮＤ |  | ＮＤ
| 全窒素 |  |  | mg/L | ０．５９ | ０．６１ |  | ０．６４ | ０．７５ | ０．４４ | ０．５０ | ０．４９ | ０．６５ | ０．６０ | ０．７１ | ０．７７ | ０．７０
| 全燐 |  |  | mg/L | ０．０３５ | ０．０３０ |  | ０．０４１ | ０．０５５ | ０．０３６ | ０．０３８ | ０．０３８ | ０．０３４ | ０．０２１ | ０．０２６ | ０．０２３ | ０．０６１
| 全亜鉛 |  |  | mg/L | ０．００２ | ０．００１ |  | ０．００２ | ０．００２ | ０．００１ | ０．００１ | ０．００２ | ０．００３ | ０．００１ | ０．００２ | ０．００２ | ０．００５
| ノニルフェノール |  |  | mg/L |  | ＜０．００００６ |  |  | ＜０．００００６ |  |  |  | ＜０．００００６ |  | ＜０．００００６
| ＬＡＳ |  |  | mg/L |  | ＜０．０００６ |  |  | ＜０．０００６ |  |  |  | ＜０．０００６ |  | ０．０００９
特殊項目 | フェノール類 |  |  | mg/L |  |  |  |  | ＜０．０１
| 銅 |  |  | mg/L |  |  |  |  | ＜０．０１
| 鉄（溶解性） |  |  | mg/L |  |  |  |  | ０．０４ | [5 empty] | ０．０６
| マンガン（溶解性） |  |  | mg/L |  |  |  |  | ＜０．０１ | [5 empty] | ＜０．０１
| クロム |  |  | mg/L |  |  |  |  | ＜０．０１
そ の 他 の 項 目 | アンモニア性窒素 |  |  | mg/L |  | ０．０１ |  |  | ０．０２ |  |  |  | ＜０．０１ |  | ０．０３
| 亜硝酸性窒素 |  |  | mg/L |  | ＜０．０１ |  |  | ＜０．０１ |  |  |  | ＜０．０１ |  | ＜０．０１
| 硝酸性窒素 |  |  | mg/L |  | ０．４１ |  |  | ０．５１ |  |  |  | ０．５３ |  | ０．５０
| 有機性窒素 |  |  | mg/L
| 溶存態窒素 |  |  | mg/L
| 懸濁態窒素 |  |  | mg/L
| オルトリン酸態燐 |  |  | mg/L |  | ０．０１３ |  |  | ０．０４１ |  |  |  | ０．０１６ |  | ０．０１０
| 電気伝導率 |  |  | mS/m
| 塩化物イオン |  |  | mg/L |  | ５ |  |  | ６ |  |  |  | ４ |  | ６
塩分
| 陰イオン界面活性剤 |  |  | mg/L
| クロロフィルａ |  |  | mg/m3
| フェオ色素 |  |  | mg/m3
| トリハロメタン生成能 |  |  | mg/L
| クロロホルム生成能 |  |  | mg/L
| ブロモジクロロメタン生成能 |  |  | mg/L
| ジブロモクロロメタン生成能 |  |  | mg/L
| ブロモホルム生成能 |  |  | mg/L
健 康 項 目 | カドミウム |  |  | mg/L |  |  |  |  | ＜０．０００５ | [5 empty] | ＜０．０００５
| 全シアン |  |  | mg/L |  |  |  |  | ＮＤ | [5 empty] | ＮＤ
| 鉛 |  |  | mg/L |  | ＜０．００５ |  |  | ＜０．００５ |  |  |  | ＜０．００５ |  | ＜０．００５
| 六価クロム |  |  | mg/L |  |  |  |  | ＜０．０１ | [5 empty] | ＜０．０１
| 砒素 |  |  | mg/L |  |  |  |  | ＜０．００５ | [5 empty] | ＜０．００５
| 総水銀 |  |  | mg/L |  |  |  |  | ＜０．０００５ | [5 empty] | ＜０．０００５
| アルキル水銀 |  |  | mg/L
| ＰＣＢ |  |  | mg/L |  |  |  |  | ＮＤ
| ジクロロメタン |  |  | mg/L |  |  |  |  | ＜０．００２ | [5 empty] | ＜０．００２
| 四塩化炭素 |  |  | mg/L |  |  |  |  | ＜０．０００２ | [5 empty] | ＜０．０００２
| 1,2－ジクロロエタン |  |  | mg/L |  |  |  |  | ＜０．０００４ | [5 empty] | ＜０．０００４
| 1,1－ジクロロエチレン |  |  | mg/L |  |  |  |  | ＜０．０１ | [5 empty] | ＜０．０１
| シス－1,2－ジクロロエチレン |  |  | mg/L |  |  |  |  | ＜０．００４ | [5 empty] | ＜０．００４
| 1,1,1－トリクロロエタン |  |  | mg/L |  |  |  |  | ＜０．１ | [5 empty] | ＜０．１
| 1,1,2－トリクロロエタン |  |  | mg/L |  |  |  |  | ＜０．０００６ | [5 empty] | ＜０．０００６
| トリクロロエチレン |  |  | mg/L |  |  |  |  | ＜０．００１ | [5 empty] | ＜０．００１
| テトラクロロエチレン |  |  | mg/L |  |  |  |  | ＜０．０００５ | [5 empty] | ＜０．０００５
| 1,3－ジクロロプロペン |  |  | mg/L |  |  |  |  | ＜０．０００２ | [5 empty] | ＜０．０００２
| チウラム |  |  | mg/L |  |  |  |  | ＜０．０００６ | [5 empty] | ＜０．０００６
| シマジン |  |  | mg/L |  |  |  |  | ＜０．０００３ | [5 empty] | ＜０．０００３
| チオベンカルブ |  |  | mg/L |  |  |  |  | ＜０．００２ | [5 empty] | ＜０．００２
| ベンゼン |  |  | mg/L |  |  |  |  | ＜０．００１ | [5 empty] | ＜０．００１
| セレン |  |  | mg/L |  |  |  |  | ＜０．００２ | [5 empty] | ＜０．００２
| 硝酸性窒素及び亜硝酸性窒素 |  |  | mg/L |  | ０．４１ |  |  | ０．５１ |  |  |  | ０．５２ |  | ０．５０
| ふっ素 |  |  | mg/L |  |  |  |  | ＜０．０８ | [5 empty] | ＜０．０８
| ほう素 |  |  | mg/L |  |  |  |  | ＜０．０２ | [5 empty] | ＜０．０２
| 1,4－ジオキサン |  |  | mg/L |  |  |  |  | ＜０．００５ | [5 empty] | ＜０．００５
42826 |  |  | 水質個表 確定値 | [13 empty] | 愛 知 県
測定地点コード |  | 水域区分 |  | 水域名 |  | 地点番号 | 測定地点名 |  |  | 地点統一番号 | 生活環境類型 | ＮＰ類型 | 水生生物類型 | 調査区分 | 調査機関 | 分析担当機関
５０１７０７ |  | 矢作川 |  | 矢作川下流 |  | ０５９ | 中畑橋（伏見屋） |  |  | ０１５－５２ | Ｂイ |  | B イ | 年 間 | 国土交通省 | 中部技術事務所
[5 empty] | ２０１７年 | ２０１７年 |  | ２０１７年 | ２０１７年 | ２０１７年 | ２０１７年 | ２０１７年 | ２０１７年 | ２０１７年 | ２０１８年 | ２０１８年 | ２０１８年
項 目 |  |  |  | 単 位 | ４月 ２５日 | ５月 ９日 |  | ６月 １４日 | ７月 １２日 | ８月 ２８日 | ９月 ２０日 | １０月 １１日 | １１月 ８日 | １２月 ６日 | １月 １０日 | ２月 ７日 | ３月 ７日
一 般 項 目 | 採取時刻 |  |  |  | １１時 ０５分 | １１時 ３０分 |  | １４時 ３２分 | １３時 ２０分 | １５時 ４５分 | １２時 ０５分 | １５時 ３０分 | １４時 １２分 | １３時 ３０分 | ６時 ５０分 | １６時 ４２分 | １５時 ３０分
| 天候 |  |  |  | 晴れ | 曇り |  | 晴れ | 晴れ | 曇り | 曇り | 曇り | 曇り | 晴れ | 晴れ | 晴れ | 曇り
| 気温 |  |  | ℃ | １９．４ | ２１．９ |  | ２８．２ | ３１．３ | ２９．１ | ２６．２ | ２９．７ | １７．６ | １０．３ | ３．９ | ６．２ | １０．７
| 水温 |  |  | ℃ | １７．６ | １８．８ |  | ２６．８ | ３０．８ | ２７．８ | ２３．７ | ２５．７ | １５．５ | ９．４ | ４．３ | ７．３ | １２．３
| 透視度 |  |  | cm | ７５ | ７７ |  | ＞１００ | ＞１００ | ９８ | ＞１００ | ＞１００ | ＞１００ | ＞１００ | ＞１００ | ９４ | ３７
| 臭気 |  |  |  | 無臭 | 無臭 |  | 無臭 | 無臭 | 無臭 | 無臭 | 無臭 | 無臭 | 無臭 | 無臭 | 無臭 | 無臭
| 採取位置 |  |  |  | 流心 | 流心 |  | 流心 | 流心 | 流心 | 流心 | 流心 | 流心 | 流心 | 流心 | 流心 | 流心
| 流況 |  |  |  | 通常 | 通常 |  | 通常 | 通常 | 通常 | 通常 | 通常 | 通常 | 通常 | 通常 | 通常 | 通常
| 流量 |  |  | m3/sec
| 外観 |  |  |  | 淡黄色 | 淡黄色 |  | 無色 | 無色 | 無色 | 無色 | 無色 | 無色 | 無色 | 無色 | 無色 | 淡茶色
| 採取水深 |  |  | ｍ
| 全水深 |  |  | ｍ | ０．５１ | ０．３９ |  | ０．３４ | ０．３０ | ０．４０ | ０．４３ | ０．４３ | ０．３６ | ０．４０ | ０．４０ | ０．５２ | ０．５２
| 透明度 |  |  | ｍ
水色
| 満潮時刻 |  |  |  | １１時 ０８分 | １１時 １６分 |  | １４時 ３２分 | １３時 ４１分 | １６時 ００分 | １２時 ０３分 | １５時 ３７分 | １４時 ４０分 | １３時 ４６分 | ６時 １９分 | １７時 １６分 | １５時 ３４分
| 干潮時刻 |  |  |  | ５時 ０１分 | ５時 ０１分 |  | ７時 ５８分 | ７時 １４分 | １０時 １１分 | ５時 ４９分 | ９時 ５６分 | ８時 ５７分 | ８時 ０３分 | １２時 ４２分 | １０時 ４６分 | ９時 １７分
生活環境項目 | ｐＨ |  |  |  | ７．４ | ７．７ |  | ７．７ | ７．４ | ７．３ | ７．３ | ７．４ | ７．４ | ７．２ | ７．６ | ７．６ | ７．５
| ＤＯ |  |  | mg/L | ９．９ | １０ |  | ９．１ | ７．５ | ７．６ | ７．８ | ８．０ | ９．６ | １２ | １２ | １２ | １０
| ＢＯＤ |  |  | mg/L | ０．５ | １．４ |  | ０．８ | ０．６ | ＜０．５ | １．０ | ＜０．５ | ＜０．５ | ０．６ | １．１ | ０．６ | １．０
| ＣＯＤ（酸性法） |  |  | mg/L |  | ２．８ |  | ３．３ | ２．６ | ２．８
| ＳＳ |  |  | mg/L | ７ | ６ |  | ７ | ６ | ６ | ７ | ６ | ８ | ３ | ６ | ２ | １７
| 大腸菌群数 |  |  | MPN/100mL | １．１Ｅ ３ | ４．９Ｅ ３ |  | ４．９Ｅ ３ | ７．９Ｅ ３ | ７．９Ｅ ３ | １．３Ｅ ４ | ２．３Ｅ ４ | ２．４Ｅ ４ | １．１Ｅ ３ | １．７Ｅ ３ | ２．４Ｅ ３ | ２．４Ｅ ３
| ｎ－ヘキサン抽出物質 |  |  | mg/L
| 全窒素 |  |  | mg/L |  | ０．６６ |  |  | ０．７４ |  |  |  | ０．９３ |  | １．０
| 全燐 |  |  | mg/L |  | ０．０７０ |  |  | ０．１０ |  |  |  | ０．０５５ |  | ０．０４６
| 全亜鉛 |  |  | mg/L |  | ０．００５ |  |  | ０．００４ |  |  |  | ０．００３ |  | ０．００６
| ノニルフェノール |  |  | mg/L
| ＬＡＳ |  |  | mg/L
特殊項目 | フェノール類 |  |  | mg/L
| 銅 |  |  | mg/L
| 鉄（溶解性） |  |  | mg/L
| マンガン（溶解性） |  |  | mg/L
| クロム |  |  | mg/L
そ の 他 の 項 目 | アンモニア性窒素 |  |  | mg/L |  | ０．０３ |  |  | ０．０３ |  |  |  | ０．０３ |  | ０．１０
| 亜硝酸性窒素 |  |  | mg/L
| 硝酸性窒素 |  |  | mg/L
| 有機性窒素 |  |  | mg/L
| 溶存態窒素 |  |  | mg/L
| 懸濁態窒素 |  |  | mg/L
| オルトリン酸態燐 |  |  | mg/L
| 電気伝導率 |  |  | mS/m |  | ９．３ |  |  | １１ |  |  |  | ９．５ |  | ９．６
| 塩化物イオン |  |  | mg/L |  | ６ |  |  | ７ |  |  |  | ６ |  | ７
塩分
| 陰イオン界面活性剤 |  |  | mg/L
| クロロフィルａ |  |  | mg/m3
| フェオ色素 |  |  | mg/m3
| トリハロメタン生成能 |  |  | mg/L
| クロロホルム生成能 |  |  | mg/L
| ブロモジクロロメタン生成能 |  |  | mg/L
| ジブロモクロロメタン生成能 |  |  | mg/L
| ブロモホルム生成能 |  |  | mg/L
健 康 項 目 | カドミウム |  |  | mg/L
| 全シアン |  |  | mg/L
| 鉛 |  |  | mg/L
| 六価クロム |  |  | mg/L
| 砒素 |  |  | mg/L |  |  |  |  | ＜０．００５ | [5 empty] | ＜０．００５
| 総水銀 |  |  | mg/L
| アルキル水銀 |  |  | mg/L
| ＰＣＢ |  |  | mg/L
| ジクロロメタン |  |  | mg/L
| 四塩化炭素 |  |  | mg/L
| 1,2－ジクロロエタン |  |  | mg/L
| 1,1－ジクロロエチレン |  |  | mg/L
| シス－1,2－ジクロロエチレン |  |  | mg/L
| 1,1,1－トリクロロエタン |  |  | mg/L
| 1,1,2－トリクロロエタン |  |  | mg/L
| トリクロロエチレン |  |  | mg/L
| テトラクロロエチレン |  |  | mg/L
| 1,3－ジクロロプロペン |  |  | mg/L
| チウラム |  |  | mg/L
| シマジン |  |  | mg/L
| チオベンカルブ |  |  | mg/L
| ベンゼン |  |  | mg/L
| セレン |  |  | mg/L
| 硝酸性窒素及び亜硝酸性窒素 |  |  | mg/L
| ふっ素 |  |  | mg/L
| ほう素 |  |  | mg/L
| 1,4－ジオキサン |  |  | mg/L
42826 |  |  | 水質個表 確定値 | [13 empty] | 愛 知 県
測定地点コード |  | 水域区分 |  | 水域名 |  | 地点番号 | 測定地点名 |  |  | 地点統一番号 | 生活環境類型 | ＮＰ類型 | 水生生物類型 | 調査区分 | 調査機関 | 分析担当機関
５０２００１ |  | 矢作川 |  | 巴川 |  | ０６０ | 細川頭首工 |  |  | ０１８－０１ | Ａイ |  | B イ | 年 間 | 岡崎市 | 岡崎市総合検査センター
[5 empty] | ２０１７年 | ２０１７年 |  | ２０１７年 | ２０１７年 | ２０１７年 | ２０１７年 | ２０１７年 | ２０１７年 | ２０１７年 | ２０１８年 | ２０１８年 | ２０１８年
項 目 |  |  |  | 単 位 | ４月 ５日 | ５月 １６日 |  | ６月 ７日 | ７月 １２日 | ８月 ２日 | ９月 ２０日 | １０月 １１日 | １１月 １日 | １２月 ６日 | １月 ２２日 | ２月 ７日 | ３月 １４日
一 般 項 目 | 採取時刻 |  |  |  | １０時 ３５分 | ８時 ５３分 |  | ８時 ４０分 | ８時 １４分 | ８時 ５８分 | ８時 ４５分 | ８時 ３０分 | ８時 ２５分 | ８時 ３０分 | ８時 ４５分 | ９時 ００分 | ８時 ４０分
| 天候 |  |  |  | 曇り | 薄曇り |  | 時々雨 | 晴れ | 一時雨 | 曇り | 晴れ | 晴れ | 晴れ | 一時雨 | 晴れ | 快晴
| 気温 |  |  | ℃ | ２１．０ | ２０．５ |  | ２１．５ | ２９．０ | ２８．０ | ２３．０ | ２２．０ | １３．０ | ４．０ | ２．０ | ２．５ | １２．０
| 水温 |  |  | ℃ | １３．５ | １８．５ |  | １９．０ | ２７．０ | ２７．５ | ２２．０ | ２１．０ | １３．０ | ６．０ | ４．５ | ３．０ | ８．５
| 透視度 |  |  | cm | ＞ ５０ | ＞ ５０ |  | ＞ ５０ | ＞ ５０ | ５０ | ＞ ５０ | ＞ ５０ | ＞ ５０ | ＞ ５０ | ＞ ５０ | ＞ ５０ | ＞ ５０
| 臭気 |  |  |  | 強川藻臭 | 強川藻臭 |  | 強川藻臭 | 強川藻臭 | 強川藻臭 | 強川藻臭 | 強川藻臭 | 強川藻臭 | 強川藻臭 | 強川藻臭 | 強川藻臭 | 強川藻臭
| 採取位置 |  |  |  | 左岸 | 左岸 |  | 左岸 | 左岸 | 左岸 | 左岸 | 左岸 | 左岸 | 左岸 | 左岸 | 左岸 | 左岸
| 流況 |  |  |  | 通常 | 通常 |  | 通常 | 通常 | 通常 | 通常 | 通常 | 通常 | 通常 | 通常 | 通常 | 通常
| 流量 |  |  | m3/sec | ５．３００ | ３．７００ |  | ４．０００ | ３．０００ | ２．６００ | ３．８００ | ５．９００ |  | ７．４００ | ６．６００ | ５．６００
| 外観 |  |  |  | 無色 | 無色 |  | 無色 | 無色 | 無色 | 無色 | 無色 | 無色 | 無色 | 無色 | 無色 | 無色
| 採取水深 |  |  | ｍ | ０．１ | ０．１ |  | ０．１ | ０．１ | ０．１ | ０．１ | ０．１ | ０．１ | ０．１ | ０．１ | ０．１ | ０．１
| 全水深 |  |  | ｍ
| 透明度 |  |  | ｍ
水色
満潮時刻
干潮時刻
生活環境項目 | ｐＨ |  |  |  | ７．３ | ７．３ |  | ７．１ | ７．４ | ７．４ | ７．３ | ７．３ | ７．２ | ７．３ | ７．３ | ７．３ | ７．３
| ＤＯ |  |  | mg/L | ８．９ | ８．３ |  | ８．３ | ７．１ | ７．６ | ８．０ | ８．１ | ９．７ | １０ | １１ | ９．７ | １１
| ＢＯＤ |  |  | mg/L | ０．８ | ０．７ |  | ０．７ | ０．９ | ０．９ | ０．５ | ０．７ | ０．８ | ＜０．５ | ０．５ | ＜０．５ | ０．５
| ＣＯＤ（酸性法） |  |  | mg/L | １．７ | ３．１ |  | ３．３ | ３．４ | ３．５ | ３．６ | ２．９ | ２．７ | １．８ | １．５ | １．８ | ２．４
| ＳＳ |  |  | mg/L | １ | ３ |  | ６ | ３ | ４ | ５ | ６ | ４ | １ | １ | ＜１ | ４
| 大腸菌群数 |  |  | MPN/100mL |  | ９．０Ｅ ３ |  |  | １．１Ｅ ４ | ２．４Ｅ ３ |  | ５．０Ｅ ３ |  | １．３Ｅ ３ |  | ３．０Ｅ ２
| ｎ－ヘキサン抽出物質 |  |  | mg/L | [6 empty] | ＮＤ |  |  |  | ＮＤ
| 全窒素 |  |  | mg/L |  | ０．４３ |  |  |  | ０．４０ | ０．４０ |  | ０．４４ |  | ０．４８ |  | ０．５０
| 全燐 |  |  | mg/L |  | ０．０２９ |  |  |  | ０．０３１ | ０．０２７ |  | ０．０２３ |  | ０．０１７ |  | ０．０２５
| 全亜鉛 |  |  | mg/L | ＜０．００１ | ＜０．００１ |  | ０．００２ | ０．００１ | ０．００１ | ０．００２ | ０．００２ | ０．００１ | ０．００２ | ０．００１ | ０．００１ | ０．００２
| ノニルフェノール |  |  | mg/L | ＜０．００００６ | ＜０．００００６ |  | ＜０．００００６ | ＜０．００００６ | ＜０．００００６ | ＜０．００００６ | ＜０．００００６ | ＜０．００００６ | ＜０．００００６ | ＜０．００００６ | ＜０．００００６ | ＜０．００００６
| ＬＡＳ |  |  | mg/L | ＜０．０００６ | ０．００４５ |  | ＜０．０００６ | ０．０００６ | ＜０．０００６ | ０．０００６ | ＜０．０００６ | ０．００３４ | ０．００１１ | ０．００２１ | ０．００２４ | ＜０．０００６
特殊項目 | フェノール類 |  |  | mg/L | [6 empty] | ＜０．０１ |  |  |  | ＜０．０１
| 銅 |  |  | mg/L | [6 empty] | ＜０．０１ |  |  |  | ＜０．０１
| 鉄（溶解性） |  |  | mg/L | [6 empty] | ０．０６ |  |  |  | ０．０５
| マンガン（溶解性） |  |  | mg/L | [6 empty] | ０．０１ |  |  |  | ＜０．０１
| クロム |  |  | mg/L | [6 empty] | ＜０．０１ |  |  |  | ＜０．０１
そ の 他 の 項 目 | アンモニア性窒素 |  |  | mg/L |  |  |  | ０．０１ | ０．０１ |  | ＜０．０１ |  | ＜０．０１ |  | ０．０１
| 亜硝酸性窒素 |  |  | mg/L |  |  |  | ＜０．０１ | ＜０．０１ |  | ＜０．０１ |  | ＜０．０１ |  | ＜０．０１
| 硝酸性窒素 |  |  | mg/L |  |  |  | ０．２４ | ０．２３ |  | ０．２８ |  | ０．４０ |  | ０．３４
| 有機性窒素 |  |  | mg/L
| 溶存態窒素 |  |  | mg/L
| 懸濁態窒素 |  |  | mg/L
| オルトリン酸態燐 |  |  | mg/L
| 電気伝導率 |  |  | mS/m |  | ６．０ |  |  | ６．０ |  | ５．７ |  | ４．８ |  | ５．０ |  | ４．８
| 塩化物イオン |  |  | mg/L |  | ４ |  |  | ３ |  | ３ |  | ３ |  | ３ |  | ３
塩分
| 陰イオン界面活性剤 |  |  | mg/L |  |  |  | ＜０．０１ | ＜０．０１ |  | ＜０．０１ |  | ＜０．０１ |  | ＜０．０１
| クロロフィルａ |  |  | mg/m3
| フェオ色素 |  |  | mg/m3
| トリハロメタン生成能 |  |  | mg/L |  |  |  | ０．０５４ |  |  | ０．０６５ |  | ０．０４８ |  | ０．０３６
| クロロホルム生成能 |  |  | mg/L |  |  |  | ０．０４７ |  |  | ０．０５６ |  | ０．０４２ |  | ０．０３０
| ブロモジクロロメタン生成能 |  |  | mg/L |  |  |  | ０．００５ |  |  | ＜０．００１ |  | ０．００４ |  | ０．００４
| ジブロモクロロメタン生成能 |  |  | mg/L |  |  |  | ＜０．００１ |  |  | ０．００６ |  | ＜０．００１ |  | ＜０．００１
| ブロモホルム生成能 |  |  | mg/L |  |  |  | ＜０．００１ |  |  | ＜０．００１ |  | ＜０．００１ |  | ＜０．００１
健 康 項 目 | カドミウム |  |  | mg/L |  |  |  | ＜０．０００５ |  |  | ＜０．０００５ |  | ＜０．０００５ |  | ＜０．０００５
| 全シアン |  |  | mg/L |  |  |  | ＮＤ |  |  | ＮＤ |  | ＮＤ |  | ＮＤ
| 鉛 |  |  | mg/L |  |  |  | ＜０．００５ |  |  | ＜０．００５ |  | ＜０．００５ |  | ＜０．００５
| 六価クロム |  |  | mg/L |  |  |  | ＜０．０１ |  |  | ＜０．０１ |  | ＜０．０１ |  | ＜０．０１
| 砒素 |  |  | mg/L | [6 empty] | ＜０．００５ |  |  |  | ＜０．００５
| 総水銀 |  |  | mg/L |  |  |  | ＜０．０００５ |  |  | ＜０．０００５ |  | ＜０．０００５ |  | ＜０．０００５
| アルキル水銀 |  |  | mg/L
| ＰＣＢ |  |  | mg/L | [6 empty] | ＮＤ
| ジクロロメタン |  |  | mg/L |  |  |  | ＜０．００２ |  |  | ＜０．００２ |  | ＜０．００２ |  | ＜０．００２
| 四塩化炭素 |  |  | mg/L |  |  |  | ＜０．０００２ |  |  | ＜０．０００２ |  | ＜０．０００２ |  | ＜０．０００２
| 1,2－ジクロロエタン |  |  | mg/L |  |  |  | ＜０．０００４ |  |  | ＜０．０００４ |  | ＜０．０００４ |  | ＜０．０００４
| 1,1－ジクロロエチレン |  |  | mg/L |  |  |  | ＜０．０１ |  |  | ＜０．０１ |  | ＜０．０１ |  | ＜０．０１
| シス－1,2－ジクロロエチレン |  |  | mg/L |  |  |  | ＜０．００４ |  |  | ＜０．００４ |  | ＜０．００４ |  | ＜０．００４
| 1,1,1－トリクロロエタン |  |  | mg/L |  |  |  | ＜０．１ |  |  | ＜０．１ |  | ＜０．１ |  | ＜０．１
| 1,1,2－トリクロロエタン |  |  | mg/L |  |  |  | ＜０．０００６ |  |  | ＜０．０００６ |  | ＜０．０００６ |  | ＜０．０００６
| トリクロロエチレン |  |  | mg/L |  |  |  | ＜０．００１ |  |  | ＜０．００１ |  | ＜０．００１ |  | ＜０．００１
| テトラクロロエチレン |  |  | mg/L |  |  |  | ＜０．０００５ |  |  | ＜０．０００５ |  | ＜０．０００５ |  | ＜０．０００５
| 1,3－ジクロロプロペン |  |  | mg/L |  |  |  | ＜０．０００２ |  |  | ＜０．０００２ |  | ＜０．０００２ |  | ＜０．０００２
| チウラム |  |  | mg/L |  |  |  | ＜０．０００６ |  |  | ＜０．０００６ |  | ＜０．０００６ |  | ＜０．０００６
| シマジン |  |  | mg/L |  |  |  | ＜０．０００３ |  |  | ＜０．０００３ |  | ＜０．０００３ |  | ＜０．０００３
| チオベンカルブ |  |  | mg/L |  |  |  | ＜０．００２ |  |  | ＜０．００２ |  | ＜０．００２ |  | ＜０．００２
| ベンゼン |  |  | mg/L |  |  |  | ＜０．００１ |  |  | ＜０．００１ |  | ＜０．００１ |  | ＜０．００１
| セレン |  |  | mg/L |  |  |  | ＜０．００２ |  |  | ＜０．００２ |  | ＜０．００２ |  | ＜０．００２
| 硝酸性窒素及び亜硝酸性窒素 |  |  | mg/L |  |  |  |  | ０．２４ |  | ０．２９ |  |  |  | ０．３５
| ふっ素 |  |  | mg/L |  |  |  |  | ＜０．０８ |  | ＜０．０８ |  |  |  | ＜０．０８
| ほう素 |  |  | mg/L | [6 empty] | ＜０．０２ |  |  |  | ＜０．０２
| 1,4－ジオキサン |  |  | mg/L | [6 empty] | ＜０．００５
42826 |  |  | 水質個表 確定値 | [13 empty] | 愛 知 県
測定地点コード |  | 水域区分 |  | 水域名 |  | 地点番号 | 測定地点名 |  |  | 地点統一番号 | 生活環境類型 | ＮＰ類型 | 水生生物類型 | 調査区分 | 調査機関 | 分析担当機関
５０３１０２ |  | 矢作川 |  | 乙川上流 |  | ２１０ | 乙川天神橋 |  |  | ０１６－５１ | Ａイ |  | A イ | 年 間 | 岡崎市 | 岡崎市総合検査センター
[5 empty] | ２０１７年 | ２０１７年 |  | ２０１７年 | ２０１７年 | ２０１７年 | ２０１７年 | ２０１７年 | ２０１７年 | ２０１７年 | ２０１８年 | ２０１８年 | ２０１８年
項 目 |  |  |  | 単 位 | ４月 ５日 | ５月 １６日 |  | ６月 ７日 | ７月 １２日 | ８月 ２日 | ９月 ２０日 | １０月 １１日 | １１月 １日 | １２月 ６日 | １月 ２２日 | ２月 ７日 | ３月 １４日
一 般 項 目 | 採取時刻 |  |  |  | １２時 １５分 | １０時 ３３分 |  | １０時 ２５分 | １０時 ０２分 | １０時 ０４分 | １０時 ２０分 | １０時 ００分 | ９時 １８分 | ９時 ２５分 | １０時 １０分 | １０時 ３２分 | ９時 ３１分
| 天候 |  |  |  | 曇り | 薄曇り |  | 時々雨 | 晴れ | 一時雨 | 曇り | 晴れ | 晴れ | 晴れ | 一時雨 | 晴れ | 快晴
| 気温 |  |  | ℃ | １９．５ | ２１．５ |  | ２２．５ | ３２．０ | ２９．０ | ２６．５ | ２６．０ | １５．０ | ４．０ | ７．０ | １．０ | １５．０
| 水温 |  |  | ℃ | １３．０ | １６．８ |  | １７．５ | ２４．４ | ２４．０ | ２１．０ | ２１．５ | １３．０ | ６．５ | ５．０ | ３．０ | ９．５
| 透視度 |  |  | cm | ＞ ５０ | ＞ ５０ |  | ＞ ５０ | ＞ ５０ | ＞ ５０ | ＞ ５０ | ＞ ５０ | ＞ ５０ | ＞ ５０ | ＞ ５０ | ＞ ５０ | ＞ ５０
| 臭気 |  |  |  | 微川藻臭 | 微川藻臭 |  | 微川藻臭 | 微川藻臭 | 微川藻臭 | 微川藻臭 | 微川藻臭 | 微川藻臭 | 微川藻臭 | 微川藻臭 | 微川藻臭 | 微川藻臭
| 採取位置 |  |  |  | 流心 | 流心 |  | 流心 | 流心 | 流心 | 流心 | 流心 | 流心 | 流心 | 流心 | 流心 | 流心
| 流況 |  |  |  | 通常 | 通常 |  | 通常 | 通常 | 通常 | 通常 | 通常 | 通常 | 通常 | 通常 | 通常 | 通常
| 流量 |  |  | m3/sec
| 外観 |  |  |  | 無色 | 無色 |  | 無色 | 無色 | 無色 | 無色 | 無色 | 無色 | 無色 | 無色 | 無色 | 無色
| 採取水深 |  |  | ｍ | ０．１ | ０．１ |  | ０．１ | ０．１ | ０．１ | ０．１ | ０．１ | ０．１ | ０．１ | ０．１ | ０．１ | ０．１
| 全水深 |  |  | ｍ
| 透明度 |  |  | ｍ
水色
満潮時刻
干潮時刻
生活環境項目 | ｐＨ |  |  |  | ７．５ | ７．５ |  | ７．４ | ７．７ | ７．６ | ７．６ | ７．５ | ７．２ | ７．３ | ７．３ | ７．２ | ７．２
| ＤＯ |  |  | mg/L | ９．２ | ９．１ |  | ９．６ | ８．６ | ８．２ | ７．９ | １０ | ９．９ | １１ | ９．４ | １０ | １１
| ＢＯＤ |  |  | mg/L | ＜０．５ | ＜０．５ |  | ＜０．５ | ０．６ | ０．５ | ＜０．５ | ０．５ | ０．８ | ＜０．５ | ＜０．５ | ０．５ | ＜０．５
| ＣＯＤ（酸性法） |  |  | mg/L | ０．８ | ２．１ |  | ２．０ | ２．２ | ２．２ | ２．１ | ２．３ | １．９ | １．３ | １．１ | １．０ | １．３
| ＳＳ |  |  | mg/L | １ | ＜１ |  | ３ | １ | １ | １ | １ | ２ | ＜１ | １ | ＜１ | １
| 大腸菌群数 |  |  | MPN/100mL
| ｎ－ヘキサン抽出物質 |  |  | mg/L
| 全窒素 |  |  | mg/L
| 全燐 |  |  | mg/L
| 全亜鉛 |  |  | mg/L | ０．００１ | ＜０．００１ |  | ０．００２ | ０．００３ | ０．００１ | ０．００４ | ０．００３ | ０．００１ | ０．００１ | ０．００１ | ０．００２ | ０．００１
| ノニルフェノール |  |  | mg/L | ＜０．００００６ | ＜０．００００６ |  | ＜０．００００６ | ＜０．００００６ | ＜０．００００６ | ＜０．００００６ | ＜０．００００６ | ＜０．００００６ | ＜０．００００６ | ＜０．００００６ | ＜０．００００６ | ＜０．００００６
| ＬＡＳ |  |  | mg/L | ＜０．０００６ | ０．００６２ |  | ０．０００７ | ＜０．０００６ | ０．０００８ | ０．００１０ | ０．００２０ | ０．００１３ | ０．０００６ | ０．００１４ | ０．００１１ | ＜０．０００６
特殊項目 | フェノール類 |  |  | mg/L
| 銅 |  |  | mg/L
| 鉄（溶解性） |  |  | mg/L
| マンガン（溶解性） |  |  | mg/L
| クロム |  |  | mg/L
そ の 他 の 項 目 | アンモニア性窒素 |  |  | mg/L
| 亜硝酸性窒素 |  |  | mg/L
| 硝酸性窒素 |  |  | mg/L
| 有機性窒素 |  |  | mg/L
| 溶存態窒素 |  |  | mg/L
| 懸濁態窒素 |  |  | mg/L
| オルトリン酸態燐 |  |  | mg/L
| 電気伝導率 |  |  | mS/m |  | ４．７ |  |  | ４．９ |  | ４．７ |  | ３．８ |  | ４．１ |  | ４．０
| 塩化物イオン |  |  | mg/L
塩分
| 陰イオン界面活性剤 |  |  | mg/L
| クロロフィルａ |  |  | mg/m3
| フェオ色素 |  |  | mg/m3
| トリハロメタン生成能 |  |  | mg/L
| クロロホルム生成能 |  |  | mg/L
| ブロモジクロロメタン生成能 |  |  | mg/L
| ジブロモクロロメタン生成能 |  |  | mg/L
| ブロモホルム生成能 |  |  | mg/L
健 康 項 目 | カドミウム |  |  | mg/L
| 全シアン |  |  | mg/L
| 鉛 |  |  | mg/L
| 六価クロム |  |  | mg/L
| 砒素 |  |  | mg/L
| 総水銀 |  |  | mg/L
| アルキル水銀 |  |  | mg/L
| ＰＣＢ |  |  | mg/L
| ジクロロメタン |  |  | mg/L
| 四塩化炭素 |  |  | mg/L
| 1,2－ジクロロエタン |  |  | mg/L
| 1,1－ジクロロエチレン |  |  | mg/L
| シス－1,2－ジクロロエチレン |  |  | mg/L
| 1,1,1－トリクロロエタン |  |  | mg/L
| 1,1,2－トリクロロエタン |  |  | mg/L
| トリクロロエチレン |  |  | mg/L
| テトラクロロエチレン |  |  | mg/L
| 1,3－ジクロロプロペン |  |  | mg/L
| チウラム |  |  | mg/L
| シマジン |  |  | mg/L
| チオベンカルブ |  |  | mg/L
| ベンゼン |  |  | mg/L
| セレン |  |  | mg/L
| 硝酸性窒素及び亜硝酸性窒素 |  |  | mg/L
| ふっ素 |  |  | mg/L
| ほう素 |  |  | mg/L
| 1,4－ジオキサン |  |  | mg/L
42826 |  |  | 水質個表 確定値 | [13 empty] | 愛 知 県
測定地点コード |  | 水域区分 |  | 水域名 |  | 地点番号 | 測定地点名 |  |  | 地点統一番号 | 生活環境類型 | ＮＰ類型 | 水生生物類型 | 調査区分 | 調査機関 | 分析担当機関
５０３１０１ |  | 矢作川 |  | 乙川上流 |  | ０６１ | 岡崎市上水道取入口 |  |  | ０１６－０１ | Ａイ |  | B イ | 年 間 | 岡崎市 | 岡崎市総合検査センター
[5 empty] | ２０１７年 | ２０１７年 |  | ２０１７年 | ２０１７年 | ２０１７年 | ２０１７年 | ２０１７年 | ２０１７年 | ２０１７年 | ２０１８年 | ２０１８年 | ２０１８年
項 目 |  |  |  | 単 位 | ４月 ５日 | ５月 １６日 |  | ６月 ７日 | ７月 １２日 | ８月 ２日 | ９月 ２０日 | １０月 １１日 | １１月 １日 | １２月 ６日 | １月 ２２日 | ２月 ７日 | ３月 １４日
一 般 項 目 | 採取時刻 |  |  |  | １４時 ５９分 | １３時 ０５分 |  | １３時 ３５分 | １２時 ３８分 | １３時 ０６分 | １３時 ５１分 | １２時 ３５分 | １２時 ０８分 | １２時 ２５分 | １３時 ２０分 | １３時 ０６分 | １２時 ３８分
| 天候 |  |  |  | 曇り | 薄曇り |  | 時々雨 | 晴れ | 一時雨 | 曇り | 晴れ | 晴れ | 晴れ | 一時雨 | 晴れ | 快晴
| 気温 |  |  | ℃ | １８．０ | ２３．５ |  | １９．５ | ３２．５ | ２８．０ | ２４．０ | ２７．０ | １９．０ | ８．０ | ６．５ | ８．０ | １９．０
| 水温 |  |  | ℃ | １４．０ | ２１．０ |  | ２１．０ | ２８．６ | ２８．５ | ２２．０ | ２２．０ | １５．５ | ８．５ | ５．５ | ４．５ | １０．５
| 透視度 |  |  | cm | ＞ ５０ | ＞ ５０ |  | ＞ ５０ | ＞ ５０ | ＞ ５０ | ＞ ５０ | ＞ ５０ | ＞ ５０ | ＞ ５０ | ＞ ５０ | ＞ ５０ | ＞ ５０
| 臭気 |  |  |  | 強川藻臭 | 強川藻臭 |  | 強川藻臭 | 強川藻臭 | 強川藻臭 | 強川藻臭 | 強川藻臭 | 強川藻臭 | 強川藻臭 | 強川藻臭 | 強川藻臭 | 強川藻臭
| 採取位置 |  |  |  | 流心 | 流心 |  | 流心 | 流心 | 流心 | 流心 | 流心 | 流心 | 流心 | 流心 | 流心 | 流心
| 流況 |  |  |  | 通常 | 通常 |  | 通常 | 通常 | 通常 | 通常 | 通常 | 通常 | 通常 | 通常 | 通常 | 通常
| 流量 |  |  | m3/sec | ２．９００ | ２．３００ |  | １．５００ | ２．６００ | １．８００ | ２．６００ | １．９００ |  | ３．６００ | ３．３００ | ２．３００ | ５．７００
| 外観 |  |  |  | 無色 | 無色 |  | 無色 | 無色 | 無色 | 無色 | 無色 | 無色 | 無色 | 無色 | 無色 | 無色
| 採取水深 |  |  | ｍ | ０．１ | ０．１ |  | ０．１ | ０．１ | ０．１ | ０．１ | ０．１ | ０．１ | ０．１ | ０．１ | ０．１ | ０．１
| 全水深 |  |  | ｍ
| 透明度 |  |  | ｍ
水色
満潮時刻
干潮時刻
生活環境項目 | ｐＨ |  |  |  | ７．４ | ７．５ |  | ７．１ | ７．６ | ７．４ | ７．４ | ７．４ | ７．０ | ７．３ | ７．２ | ７．３ | ７．１
| ＤＯ |  |  | mg/L | ９．９ | ９．３ |  | ９．０ | ８．９ | ８．５ | ８．９ | ９．９ | １０ | １１ | １２ | ９．３ | １１
| ＢＯＤ |  |  | mg/L | ０．６ | ０．９ |  | ０．９ | ０．９ | ０．６ | ０．５ | ０．６ | １．２ | ＜０．５ | ０．５ | ０．７ | ＜０．５
| ＣＯＤ（酸性法） |  |  | mg/L | １．８ | ３．２ |  | ３．５ | ２．７ | ２．５ | ２．８ | ２．５ | １．８ | １．９ | １．５ | １．７ | １．７
| ＳＳ |  |  | mg/L | ４ | ４ |  | ５ | ２ | ２ | １ | １ | ２ | ＜１ | ＜１ | ＜１ | １
| 大腸菌群数 |  |  | MPN/100mL |  | １．１Ｅ ４ |  |  | ３．３Ｅ ３ | １．１Ｅ ４ |  | １．３Ｅ ４ |  | ２．４Ｅ ３ |  | ３．０Ｅ ３
| ｎ－ヘキサン抽出物質 |  |  | mg/L | [6 empty] | ＮＤ |  |  |  | ＮＤ
| 全窒素 |  |  | mg/L |  | ０．８５ |  |  |  | ０．４９ | ０．６５ |  | １．０ |  | １．０ |  | ０．９７
| 全燐 |  |  | mg/L |  | ０．０５５ |  |  |  | ０．０４３ | ０．０４０ |  | ０．０１８ |  | ０．０２７ |  | ０．０３０
| 全亜鉛 |  |  | mg/L | ０．００１ | ０．００２ |  | ０．００３ | ０．００２ | ０．００１ | ０．００４ | ０．００２ | ０．００３ | ０．００４ | ０．００３ | ０．００４ | ０．００２
| ノニルフェノール |  |  | mg/L | ＜０．００００６ | ＜０．００００６ |  | ＜０．００００６ | ＜０．００００６ | ＜０．００００６ | ＜０．００００６ | ＜０．００００６ | ＜０．００００６ | ＜０．００００６ | ＜０．００００６ | ＜０．００００６ | ＜０．００００６
| ＬＡＳ |  |  | mg/L | ０．００１１ | ０．００１６ |  | ０．０００８ | ０．０００８ | ０．０００９ | ０．００１１ | ０．００１０ | ０．００７９ | ０．００２３ | ０．００６３ | ０．００５３ | ０．０００９
特殊項目 | フェノール類 |  |  | mg/L | [6 empty] | ＜０．０１ |  |  |  | ＜０．０１
| 銅 |  |  | mg/L | [6 empty] | ＜０．０１ |  |  |  | ＜０．０１
| 鉄（溶解性） |  |  | mg/L | [6 empty] | ０．０７ |  |  |  | ０．０５
| マンガン（溶解性） |  |  | mg/L | [6 empty] | ０．０３ |  |  |  | ０．０２
| クロム |  |  | mg/L | [6 empty] | ＜０．０１ |  |  |  | ＜０．０１
そ の 他 の 項 目 | アンモニア性窒素 |  |  | mg/L |  |  |  | ０．０３ | ０．０２ |  | ０．０１ |  | ０．０１ |  | ０．０５
| 亜硝酸性窒素 |  |  | mg/L |  |  |  | ＜０．０１ | ＜０．０１ |  | ＜０．０１ |  | ＜０．０１ |  | ＜０．０１
| 硝酸性窒素 |  |  | mg/L |  |  |  | ０．６８ | ０．４７ |  | ０．５３ |  | ０．９０ |  | ０．８４
| 有機性窒素 |  |  | mg/L
| 溶存態窒素 |  |  | mg/L
| 懸濁態窒素 |  |  | mg/L
| オルトリン酸態燐 |  |  | mg/L
| 電気伝導率 |  |  | mS/m |  | ８．９ |  |  | ９．２ |  | ８．６ |  | ６．７ |  | ７．７ |  | ６．７
| 塩化物イオン |  |  | mg/L |  | ７ |  |  | ７ |  | ７ |  | ５ |  | ７ |  | ６
塩分
| 陰イオン界面活性剤 |  |  | mg/L |  |  |  | ＜０．０１ | ＜０．０１ |  | ＜０．０１ |  | ＜０．０１ |  | ＜０．０１
| クロロフィルａ |  |  | mg/m3
| フェオ色素 |  |  | mg/m3
| トリハロメタン生成能 |  |  | mg/L |  |  |  | ０．０５４ |  |  | ０．０５３ |  | ０．０２８ |  | ０．０２９
| クロロホルム生成能 |  |  | mg/L |  |  |  | ０．０４１ |  |  | ０．０４１ |  | ０．０１９ |  | ０．０２１
| ブロモジクロロメタン生成能 |  |  | mg/L |  |  |  | ０．０１０ |  |  | ０．００１ |  | ０．００５ |  | ０．００５
| ジブロモクロロメタン生成能 |  |  | mg/L |  |  |  | ０．００１ |  |  | ０．００９ |  | ０．００１ |  | ０．００１
| ブロモホルム生成能 |  |  | mg/L |  |  |  | ＜０．００１ |  |  | ＜０．００１ |  | ＜０．００１ |  | ＜０．００１
健 康 項 目 | カドミウム |  |  | mg/L |  |  |  | ＜０．０００５ |  |  | ＜０．０００５ |  | ＜０．０００５ |  | ＜０．０００５
| 全シアン |  |  | mg/L |  |  |  | ＮＤ |  |  | ＮＤ |  | ＮＤ |  | ＮＤ
| 鉛 |  |  | mg/L |  |  |  | ＜０．００５ |  |  | ＜０．００５ |  | ＜０．００５ |  | ＜０．００５
| 六価クロム |  |  | mg/L |  |  |  | ＜０．０１ |  |  | ＜０．０１ |  | ＜０．０１ |  | ＜０．０１
| 砒素 |  |  | mg/L | [6 empty] | ＜０．００５ |  |  |  | ＜０．００５
| 総水銀 |  |  | mg/L |  |  |  | ＜０．０００５ |  |  | ＜０．０００５ |  | ＜０．０００５ |  | ＜０．０００５
| アルキル水銀 |  |  | mg/L
| ＰＣＢ |  |  | mg/L | [6 empty] | ＮＤ
| ジクロロメタン |  |  | mg/L |  |  |  | ＜０．００２ |  |  | ＜０．００２ |  | ＜０．００２ |  | ＜０．００２
| 四塩化炭素 |  |  | mg/L |  |  |  | ＜０．０００２ |  |  | ＜０．０００２ |  | ＜０．０００２ |  | ＜０．０００２
| 1,2－ジクロロエタン |  |  | mg/L |  |  |  | ＜０．０００４ |  |  | ＜０．０００４ |  | ＜０．０００４ |  | ＜０．０００４
| 1,1－ジクロロエチレン |  |  | mg/L |  |  |  | ＜０．０１ |  |  | ＜０．０１ |  | ＜０．０１ |  | ＜０．０１
| シス－1,2－ジクロロエチレン |  |  | mg/L |  |  |  | ＜０．００４ |  |  | ＜０．００４ |  | ＜０．００４ |  | ＜０．００４
| 1,1,1－トリクロロエタン |  |  | mg/L |  |  |  | ＜０．１ |  |  | ＜０．１ |  | ＜０．１ |  | ＜０．１
| 1,1,2－トリクロロエタン |  |  | mg/L |  |  |  | ＜０．０００６ |  |  | ＜０．０００６ |  | ＜０．０００６ |  | ＜０．０００６
| トリクロロエチレン |  |  | mg/L |  |  |  | ＜０．００１ |  |  | ＜０．００１ |  | ＜０．００１ |  | ＜０．００１
| テトラクロロエチレン |  |  | mg/L |  |  |  | ＜０．０００５ |  |  | ＜０．０００５ |  | ＜０．０００５ |  | ＜０．０００５
| 1,3－ジクロロプロペン |  |  | mg/L |  |  |  | ＜０．０００２ |  |  | ＜０．０００２ |  | ＜０．０００２ |  | ＜０．０００２
| チウラム |  |  | mg/L |  |  |  | ＜０．０００６ |  |  | ＜０．０００６ |  | ＜０．０００６ |  | ＜０．０００６
| シマジン |  |  | mg/L |  |  |  | ＜０．０００３ |  |  | ＜０．０００３ |  | ＜０．０００３ |  | ＜０．０００３
| チオベンカルブ |  |  | mg/L |  |  |  | ＜０．００２ |  |  | ＜０．００２ |  | ＜０．００２ |  | ＜０．００２
| ベンゼン |  |  | mg/L |  |  |  | ＜０．００１ |  |  | ＜０．００１ |  | ＜０．００１ |  | ＜０．００１
| セレン |  |  | mg/L |  |  |  | ＜０．００２ |  |  | ＜０．００２ |  | ＜０．００２ |  | ＜０．００２
| 硝酸性窒素及び亜硝酸性窒素 |  |  | mg/L |  |  |  |  | ０．４８ |  | ０．５４ |  |  |  | ０．８５
| ふっ素 |  |  | mg/L |  |  |  |  | ＜０．０８ |  | ＜０．０８ |  |  |  | ＜０．０８
| ほう素 |  |  | mg/L | [6 empty] | ＜０．０２ |  |  |  | ＜０．０２
| 1,4－ジオキサン |  |  | mg/L | [6 empty] | ＜０．００５
42826 |  |  | 水質個表 確定値 | [13 empty] | 愛 知 県
測定地点コード |  | 水域区分 |  | 水域名 |  | 地点番号 | 測定地点名 |  |  | 地点統一番号 | 生活環境類型 | ＮＰ類型 | 水生生物類型 | 調査区分 | 調査機関 | 分析担当機関
５０３７０２ |  | 矢作川 |  | 乙川下流 |  | ０６２ | 占部用水取入口（六名） |  |  | ０１７－０１ | Ｂイ |  | B イ | 年 間 | 岡崎市 | 岡崎市総合検査センター
[5 empty] | ２０１７年 | ２０１７年 |  | ２０１７年 | ２０１７年 | ２０１７年 | ２０１７年 | ２０１７年 | ２０１７年 | ２０１７年 | ２０１８年 | ２０１８年 | ２０１８年
項 目 |  |  |  | 単 位 | ４月 ５日 | ５月 １６日 |  | ６月 ７日 | ７月 １２日 | ８月 ２日 | ９月 ２０日 | １０月 １１日 | １１月 １日 | １２月 ６日 | １月 ２２日 | ２月 ７日 | ３月 １４日
一 般 項 目 | 採取時刻 |  |  |  | ８時 ４５分 | ７時 ２０分 |  | ６時 ５０分 | ６時 ３８分 | ６時 ４４分 | ７時 ２１分 | ６時 ３３分 | ６時 ５５分 | ６時 ３５分 | ７時 ２５分 | ７時 １４分 | ７時 ０２分
| 天候 |  |  |  | 曇り | 薄曇り |  | 時々雨 | 晴れ | 一時雨 | 曇り | 晴れ | 晴れ | 晴れ | 一時雨 | 晴れ | 快晴
| 気温 |  |  | ℃ | １８．０ | １７．５ |  | ２１．５ | ２７．５ | ２８．５ | ２２．０ | １８．０ | １４．０ | ０．５ | １．０ | ０．０ | ５．５
| 水温 |  |  | ℃ | １７．０ | ２０．０ |  | ２１．０ | ２８．４ | ２８．５ | ２４．０ | ２０．０ | １５．０ | ５．５ | ５．０ | ３．０ | ９．５
| 透視度 |  |  | cm | ＞ ５０ | ＞ ５０ |  | ＞ ５０ | ＞ ５０ | ４３ | ４８ | ＞ ５０ | ＞ ５０ | ＞ ５０ | ＞ ５０ | ＞ ５０ | ＞ ５０
| 臭気 |  |  |  | 強川藻臭 | 強川藻臭 |  | 強川藻臭 | 強川藻臭 | 強川藻臭 | 強川藻臭 | 強川藻臭 | 強川藻臭 | 強川藻臭 | 強川藻臭 | 強川藻臭 | 強川藻臭
| 採取位置 |  |  |  | 左岸 | 左岸 |  | 左岸 | 左岸 | 左岸 | 左岸 | 左岸 | 左岸 | 左岸 | 左岸 | 左岸 | 左岸
| 流況 |  |  |  | 通常 | 通常 |  | 通常 | 通常 | 通常 | 通常 | 通常 | 通常 | 通常 | 通常 | 通常 | 通常
| 流量 |  |  | m3/sec
| 外観 |  |  |  | 無色 | 無色 |  | 無色 | 無色 | 無色 | 無色 | 無色 | 無色 | 無色 | 無色 | 無色 | 無色
| 採取水深 |  |  | ｍ | ０．１ | ０．１ |  | ０．１ | ０．１ | ０．１ | ０．１ | ０．１ | ０．１ | ０．１ | ０．１ | ０．１ | ０．１
| 全水深 |  |  | ｍ
| 透明度 |  |  | ｍ
水色
満潮時刻
干潮時刻
生活環境項目 | ｐＨ |  |  |  | ７．４ | ７．６ |  | ７．９ | ９．０ | ９．１ | ７．４ | ７．１ | ７．１ | ７．２ | ７．１ | ７．２ | ７．１
| ＤＯ |  |  | mg/L | ８．９ | ９．０ |  | ８．９ | ８．５ | ８．３ | ８．０ | ７．５ | ９．４ | １０ | １０ | ９．２ | １０
| ＢＯＤ |  |  | mg/L | ０．８ | １．２ |  | ２．０ | ２．４ | ３．９ | ０．８ | ０．８ | １．２ | ＜０．５ | ０．６ | ０．６ | ＜０．５
| ＣＯＤ（酸性法） |  |  | mg/L | ２．２ | ３．６ |  | ４．１ | ４．２ | ５．０ | ５．２ | ３．６ | １．８ | １．８ | １．７ | １．８ | １．６
| ＳＳ |  |  | mg/L | １ | ２ |  | ３ | ４ | ６ | ３ | ６ | ２ | ＜１ | ２ | １ | ２
| 大腸菌群数 |  |  | MPN/100mL |  | ３．０Ｅ ３ |  |  | １．１Ｅ ４ | ５．０Ｅ ３ |  | １．１Ｅ ４ |  | ２．２Ｅ ３ |  | ３．０Ｅ ３
| ｎ－ヘキサン抽出物質 |  |  | mg/L | [6 empty] | ＮＤ |  |  |  | ＮＤ
| 全窒素 |  |  | mg/L |  | １．０ |  |  |  | ０．５３ | ０．７８ |  | ０．９２ |  | １．０ |  | ０．９４
| 全燐 |  |  | mg/L |  | ０．０６７ |  |  |  | ０．０８７ | ０．０８６ |  | ０．０２３ |  | ０．０３０ |  | ０．０３９
| 全亜鉛 |  |  | mg/L | ０．００４ | ０．００４ |  | ０．００３ | ０．００３ | ０．００２ | ０．００５ | ０．００６ | ０．００５ | ０．００５ | ０．００５ | ０．００６ | ０．００３
| ノニルフェノール |  |  | mg/L | ＜０．００００６ | ＜０．００００６ |  | ＜０．００００６ | ＜０．００００６ | ＜０．００００６ | ＜０．００００６ | ＜０．００００６ | ＜０．００００６ | ＜０．００００６ | ＜０．００００６ | ＜０．００００６ | ＜０．００００６
| ＬＡＳ |  |  | mg/L | ０．００１４ | ０．００３３ |  | ０．０００９ | ０．０００９ | ０．０００８ | ０．００１７ | ０．００１３ | ０．００３０ | ０．００２６ | ０．００５３ | ０．００７０ | ０．０００７
特殊項目 | フェノール類 |  |  | mg/L | [6 empty] | ＜０．０１ |  |  |  | ＜０．０１
| 銅 |  |  | mg/L | [6 empty] | ＜０．０１ |  |  |  | ＜０．０１
| 鉄（溶解性） |  |  | mg/L | [6 empty] | ０．１３ |  |  |  | ０．０７
| マンガン（溶解性） |  |  | mg/L | [6 empty] | ＜０．０１ |  |  |  | ０．０３
| クロム |  |  | mg/L | [6 empty] | ＜０．０１ |  |  |  | ＜０．０１
そ の 他 の 項 目 | アンモニア性窒素 |  |  | mg/L |  |  |  | ＜０．０１ | ＜０．０１ |  | ０．０３ |  | ０．０２ |  | ０．０４
| 亜硝酸性窒素 |  |  | mg/L |  |  |  | ０．０１ | ０．０１ |  | ＜０．０１ |  | ＜０．０１ |  | ＜０．０１
| 硝酸性窒素 |  |  | mg/L |  |  |  | ０．６１ | ０．５６ |  | ０．５２ |  | ０．８８ |  | ０．８５
| 有機性窒素 |  |  | mg/L
| 溶存態窒素 |  |  | mg/L
| 懸濁態窒素 |  |  | mg/L
| オルトリン酸態燐 |  |  | mg/L
| 電気伝導率 |  |  | mS/m |  | １０ |  |  | １１ |  | ９．４ |  | ７．６ |  | ８．６ |  | ７．０
| 塩化物イオン |  |  | mg/L |  | ８ |  |  | １０ |  | ８ |  | ６ |  | ８ |  | ６
塩分
| 陰イオン界面活性剤 |  |  | mg/L |  |  |  | ＜０．０１ | ＜０．０１ |  | ＜０．０１ |  | ＜０．０１ |  | ＜０．０１
| クロロフィルａ |  |  | mg/m3
| フェオ色素 |  |  | mg/m3
| トリハロメタン生成能 |  |  | mg/L
| クロロホルム生成能 |  |  | mg/L
| ブロモジクロロメタン生成能 |  |  | mg/L
| ジブロモクロロメタン生成能 |  |  | mg/L
| ブロモホルム生成能 |  |  | mg/L
健 康 項 目 | カドミウム |  |  | mg/L |  |  |  | ＜０．０００５ |  |  | ＜０．０００５ |  | ＜０．０００５ |  | ＜０．０００５
| 全シアン |  |  | mg/L |  |  |  | ＮＤ |  |  | ＮＤ |  | ＮＤ |  | ＮＤ
| 鉛 |  |  | mg/L |  |  |  | ＜０．００５ |  |  | ＜０．００５ |  | ＜０．００５ |  | ＜０．００５
| 六価クロム |  |  | mg/L |  |  |  | ＜０．０１ |  |  | ＜０．０１ |  | ＜０．０１ |  | ＜０．０１
| 砒素 |  |  | mg/L | [6 empty] | ＜０．００５ |  |  |  | ＜０．００５
| 総水銀 |  |  | mg/L |  |  |  | ＜０．０００５ |  |  | ＜０．０００５ |  | ＜０．０００５ |  | ＜０．０００５
| アルキル水銀 |  |  | mg/L
| ＰＣＢ |  |  | mg/L | [6 empty] | ＮＤ
| ジクロロメタン |  |  | mg/L |  |  |  | ＜０．００２ |  |  | ＜０．００２ |  | ＜０．００２ |  | ＜０．００２
| 四塩化炭素 |  |  | mg/L |  |  |  | ＜０．０００２ |  |  | ＜０．０００２ |  | ＜０．０００２ |  | ＜０．０００２
| 1,2－ジクロロエタン |  |  | mg/L |  |  |  | ＜０．０００４ |  |  | ＜０．０００４ |  | ＜０．０００４ |  | ＜０．０００４
| 1,1－ジクロロエチレン |  |  | mg/L |  |  |  | ＜０．０１ |  |  | ＜０．０１ |  | ＜０．０１ |  | ＜０．０１
| シス－1,2－ジクロロエチレン |  |  | mg/L |  |  |  | ＜０．００４ |  |  | ＜０．００４ |  | ＜０．００４ |  | ＜０．００４
| 1,1,1－トリクロロエタン |  |  | mg/L |  |  |  | ＜０．１ |  |  | ＜０．１ |  | ＜０．１ |  | ＜０．１
| 1,1,2－トリクロロエタン |  |  | mg/L |  |  |  | ＜０．０００６ |  |  | ＜０．０００６ |  | ＜０．０００６ |  | ＜０．０００６
| トリクロロエチレン |  |  | mg/L |  |  |  | ＜０．００１ |  |  | ＜０．００１ |  | ＜０．００１ |  | ＜０．００１
| テトラクロロエチレン |  |  | mg/L |  |  |  | ＜０．０００５ |  |  | ＜０．０００５ |  | ＜０．０００５ |  | ＜０．０００５
| 1,3－ジクロロプロペン |  |  | mg/L |  |  |  | ＜０．０００２ |  |  | ＜０．０００２ |  | ＜０．０００２ |  | ＜０．０００２
| チウラム |  |  | mg/L |  |  |  | ＜０．０００６ |  |  | ＜０．０００６ |  | ＜０．０００６ |  | ＜０．０００６
| シマジン |  |  | mg/L |  |  |  | ＜０．０００３ |  |  | ＜０．０００３ |  | ＜０．０００３ |  | ＜０．０００３
| チオベンカルブ |  |  | mg/L |  |  |  | ＜０．００２ |  |  | ＜０．００２ |  | ＜０．００２ |  | ＜０．００２
| ベンゼン |  |  | mg/L |  |  |  | ＜０．００１ |  |  | ＜０．００１ |  | ＜０．００１ |  | ＜０．００１
| セレン |  |  | mg/L |  |  |  | ＜０．００２ |  |  | ＜０．００２ |  | ＜０．００２ |  | ＜０．００２
| 硝酸性窒素及び亜硝酸性窒素 |  |  | mg/L |  |  |  |  | ０．５７ |  | ０．５３ |  |  |  | ０．８６
| ふっ素 |  |  | mg/L |  |  |  |  | ＜０．０８ |  | ＜０．０８ |  |  |  | ＜０．０８
| ほう素 |  |  | mg/L | [6 empty] | ＜０．０２ |  |  |  | ＜０．０２
| 1,4－ジオキサン |  |  | mg/L | [6 empty] | ＜０．００５
42826 |  |  | 水質個表 確定値 | [13 empty] | 愛 知 県
測定地点コード |  | 水域区分 |  | 水域名 |  | 地点番号 | 測定地点名 |  |  | 地点統一番号 | 生活環境類型 | ＮＰ類型 | 水生生物類型 | 調査区分 | 調査機関 | 分析担当機関
５０４００１ |  | 矢作川 |  | 鹿乗川 |  | ０６３ | 米津小橋 |  |  | ０３９－０１ | Ｃロ |  | B イ | 年 間 | 愛知県 | 愛 知 県
[5 empty] | ２０１７年 | ２０１７年 |  | ２０１７年 | ２０１７年 | ２０１７年 | ２０１７年 | ２０１７年 | ２０１７年 | ２０１７年 | ２０１８年 | ２０１８年 | ２０１８年
項 目 |  |  |  | 単 位 | ４月 １４日 | ５月 １２日 |  | ６月 ９日 | ７月 １３日 | ８月 ２日 | ９月 １１日 | １０月 １１日 | １１月 １日 | １２月 ６日 | １月 １０日 | ２月 １４日 | ３月 １４日
一 般 項 目 | 採取時刻 |  |  |  | １１時 ０２分 | １２時 ３５分 |  | ９時 ３５分 | ９時 ５０分 | １１時 ５０分 | ９時 ３０分 | １０時 ００分 | １０時 ２０分 | ８時 ５５分 | １４時 ４５分 | １１時 ００分 | １０時 ４０分
| 天候 |  |  |  | 快晴 | 晴れ |  | 晴れ | 晴れ | 晴れ | 曇り | 晴れ | 晴れ | 快晴 | 晴れ | 快晴 | 快晴
| 気温 |  |  | ℃ | ２０．７ | ２９．１ |  | ２５．４ | ３２．７ | ３４．２ | ２９．２ | ２８．２ | １５．８ | ７．０ | １１．１ | ７．０ | １７．１
| 水温 |  |  | ℃ | １６．０ | ２３．６ |  | ２１．１ | ２８．５ | ２８．２ | ２４．８ | ２３．５ | １６．０ | ６．８ | ８．９ | ６．４ | １２．９
| 透視度 |  |  | cm | ＞ ５０ | ２１ |  | ３８ | ４４ | ＞ ５０ | ＞ ５０ | ＞ ５０ | ＞ ５０ | ＞ ５０ | ４２ | ２５ | ５０
| 臭気 |  |  |  | 無臭 | 微下水臭 |  | 微下水臭 | 微下水臭 | 微下水臭 | 微下水臭 | 微下水臭 | 微下水臭 | 微下水臭 | 微下水臭 | 微下水臭 | 微下水臭
| 採取位置 |  |  |  | 流心 | 流心 |  | 流心 | 流心 | 流心 | 流心 | 流心 | 流心 | 流心 | 流心 | 流心 | 流心
| 流況 |  |  |  | 通常 | 通常 |  | 通常 | 通常 | 通常 | 通常 | 通常 | 通常 | 通常 | 通常 | 通常 | 通常
| 流量 |  |  | m3/sec |  | ２．７２３ |  |  |  | ３．１５４ |  |  | １．８０６ |  | １．３１３
| 外観 |  |  |  | 淡灰黄色 | 淡灰黄色 |  | 淡黄色 | 淡黄色 | 淡黄色 | 淡黄色 | 淡黄色 | 淡黄色 | 淡黄色 | 淡灰黄色 | 淡灰黄色 | 淡黄色
| 採取水深 |  |  | ｍ
| 全水深 |  |  | ｍ
| 透明度 |  |  | ｍ
水色
満潮時刻
干潮時刻
生活環境項目 | ｐＨ |  |  |  | ６．９ | ６．９ |  | ６．９ | ７．０ | ７．２ | ７．０ | ７．１ | ６．９ | ７．０ | ６．９ | ７．１ | ７．３
| ＤＯ |  |  | mg/L | ８．１ | ７．２ |  | ６．８ | ５．５ | ７．０ | ６．４ | ６．１ | ７．３ | ９．４ | １１ | １０ | ８．３
| ＢＯＤ |  |  | mg/L | ３．５ | ３．４ |  | ２．３ | １．９ | １．６ | １．３ | ２．０ | １．４ | ２．１ | ３．５ | ３．８ | ３．７
| ＣＯＤ（酸性法） |  |  | mg/L | ５．８ | ７．１ |  | ６．４ | ５．５ | ４．８ | ４．１ | ５．５ | ３．８ | ４．０ | ５．３ | ５．６ | ５．６
| ＳＳ |  |  | mg/L | １１ | ４３ |  | １６ | １７ | １１ | １０ | ４ | ５ | ４ | １２ | １２ | ９
| 大腸菌群数 |  |  | MPN/100mL
| ｎ－ヘキサン抽出物質 |  |  | mg/L |  |  |  | ＮＤ | [5 empty] | ＮＤ
| 全窒素 |  |  | mg/L | ３．０ | １．７ |  | １．３ | １．２ | １．０ | ０．９１ | １．４ | ２．８ | ２．９ | ２．４ | ２．８ | ２．５
| 全燐 |  |  | mg/L | ０．２２ | ０．３３ |  | ０．２４ | ０．２３ | ０．１９ | ０．１３ | ０．１４ | ０．１８ | ０．１９ | ０．１６ | ０．２１ | ０．２２
| 全亜鉛 |  |  | mg/L | ０．０１２ | ０．０３０ |  | ０．０１６ | ０．０２１ | ０．０１５ | ０．００５ | ０．００６ | ０．０１４ | ０．００９ | ０．０１２ | ０．０１５ | ０．００７
| ノニルフェノール |  |  | mg/L | ＜０．００００６ | ＜０．００００６ |  | ＜０．００００６ | ＜０．００００６ | ＜０．００００６ | ＜０．００００６ | ＜０．００００６ | ＜０．００００６ | ＜０．００００６ | ＜０．００００６ | ＜０．００００６ | ＜０．００００６
| ＬＡＳ |  |  | mg/L | ０．０２１ | ０．００６８ |  | ０．００４０ | ０．００２７ | ０．００４０ | ０．００２４ | ０．００４１ | ０．０１４ | ０．０１６ | ０．０１７ | ０．０２９ | ０．０２０
特殊項目 | フェノール類 |  |  | mg/L |  |  |  | ＜０．０１ |  |  |  | ＜０．０１
| 銅 |  |  | mg/L |  | ＜０．０１ |  |  |  | ＜０．０１ |  |  |  | ＜０．０１ |  | ＜０．０１
| 鉄（溶解性） |  |  | mg/L
| マンガン（溶解性） |  |  | mg/L
| クロム |  |  | mg/L
そ の 他 の 項 目 | アンモニア性窒素 |  |  | mg/L
| 亜硝酸性窒素 |  |  | mg/L
| 硝酸性窒素 |  |  | mg/L
| 有機性窒素 |  |  | mg/L
| 溶存態窒素 |  |  | mg/L
| 懸濁態窒素 |  |  | mg/L
| オルトリン酸態燐 |  |  | mg/L
| 電気伝導率 |  |  | mS/m | ２２ | １３ |  | １２ | １２ | １３ | １２ | ２１ | ２２ | ２２ | １９ | ２３ | ２２
| 塩化物イオン |  |  | mg/L | １９ | １１ |  | ８ | ７ | １０ | ８ | １９ | １２ | １９ | ２０ | ２７ | ２２
塩分
| 陰イオン界面活性剤 |  |  | mg/L | ０．０２ |  |  |  | ０．０１ |  |  | ０．０１ |  |  | ０．０１
| クロロフィルａ |  |  | mg/m3
| フェオ色素 |  |  | mg/m3
| トリハロメタン生成能 |  |  | mg/L
| クロロホルム生成能 |  |  | mg/L
| ブロモジクロロメタン生成能 |  |  | mg/L
| ジブロモクロロメタン生成能 |  |  | mg/L
| ブロモホルム生成能 |  |  | mg/L
健 康 項 目 | カドミウム |  |  | mg/L |  | ＜０．０００５ |  |  |  | ＜０．０００５ |  |  | ＜０．０００５ |  |  | ＜０．０００５
| 全シアン |  |  | mg/L | ＮＤ |  |  |  | ＮＤ |  |  | ＮＤ |  |  | ＮＤ
| 鉛 |  |  | mg/L |  | ＜０．００５ |  |  |  | ＜０．００５ |  |  |  | ＜０．００５ |  | ＜０．００５
| 六価クロム |  |  | mg/L | ＜０．０１ |  |  |  | ＜０．０１ |  |  | ＜０．０１ |  |  | ＜０．０１
| 砒素 |  |  | mg/L | [5 empty] | ＜０．００５ | [5 empty] | ＜０．００５
| 総水銀 |  |  | mg/L |  |  |  | ＜０．０００５ |  |  | ＜０．０００５ |  |  | ＜０．０００５ |  |  | ＜０．０００５
| アルキル水銀 |  |  | mg/L
| ＰＣＢ |  |  | mg/L | [6 empty] | ＮＤ
| ジクロロメタン |  |  | mg/L |  | ＜０．００２ |  |  |  | ＜０．００２ |  |  | ＜０．００２ |  |  | ＜０．００２
| 四塩化炭素 |  |  | mg/L |  | ＜０．０００２ |  |  |  | ＜０．０００２ |  |  | ＜０．０００２ |  |  | ＜０．０００２
| 1,2－ジクロロエタン |  |  | mg/L |  | ＜０．０００４ |  |  |  | ＜０．０００４ |  |  | ＜０．０００４ |  |  | ＜０．０００４
| 1,1－ジクロロエチレン |  |  | mg/L |  | ＜０．０１ |  |  |  | ＜０．０１ |  |  | ＜０．０１ |  |  | ＜０．０１
| シス－1,2－ジクロロエチレン |  |  | mg/L |  | ＜０．００４ |  |  |  | ＜０．００４ |  |  | ＜０．００４ |  |  | ＜０．００４
| 1,1,1－トリクロロエタン |  |  | mg/L |  | ＜０．１ |  |  |  | ＜０．１ |  |  | ＜０．１ |  |  | ＜０．１
| 1,1,2－トリクロロエタン |  |  | mg/L |  | ＜０．０００６ |  |  |  | ＜０．０００６ |  |  | ＜０．０００６ |  |  | ＜０．０００６
| トリクロロエチレン |  |  | mg/L |  | ＜０．００１ |  |  |  | ＜０．００１ |  |  | ＜０．００１ |  |  | ＜０．００１
| テトラクロロエチレン |  |  | mg/L |  | ＜０．０００５ |  |  |  | ＜０．０００５ |  |  | ＜０．０００５ |  |  | ＜０．０００５
| 1,3－ジクロロプロペン |  |  | mg/L |  | ＜０．０００２ |  |  |  | ＜０．０００２ |  |  | ＜０．０００２ |  |  | ＜０．０００２
| チウラム |  |  | mg/L |  | ＜０．０００６ | [6 empty] | ＜０．０００６
| シマジン |  |  | mg/L |  | ＜０．０００３ |  |  |  | ＜０．０００３ |  |  | ＜０．０００３ |  |  | ＜０．０００３
| チオベンカルブ |  |  | mg/L |  | ＜０．００２ |  |  |  | ＜０．００２ |  |  | ＜０．００２ |  |  | ＜０．００２
| ベンゼン |  |  | mg/L |  | ＜０．００１ |  |  |  | ＜０．００１ |  |  | ＜０．００１ |  |  | ＜０．００１
| セレン |  |  | mg/L |  | ＜０．００２ |  |  |  | ＜０．００２ |  |  | ＜０．００２ |  |  | ＜０．００２
| 硝酸性窒素及び亜硝酸性窒素 |  |  | mg/L
| ふっ素 |  |  | mg/L |  |  |  | ０．１４ | [5 empty] | ０．１３
| ほう素 |  |  | mg/L |  |  |  | ０．０３ | [5 empty] | ０．０６
| 1,4－ジオキサン |  |  | mg/L | [8 empty] | ＜０．００５
42826 |  |  | 水質個表 確定値 | [13 empty] | 愛 知 県
測定地点コード |  | 水域区分 |  | 水域名 |  | 地点番号 | 測定地点名 |  |  | 地点統一番号 | 生活環境類型 | ＮＰ類型 | 水生生物類型 | 調査区分 | 調査機関 | 分析担当機関
５０５００１ |  | 矢作川 |  | 矢作古川 |  | ０６４ | 古川頭首工 |  |  | ０３８－０１ | Ｃイ |  | B イ | 年 間 | 愛知県 | 愛 知 県
[5 empty] | ２０１７年 | ２０１７年 |  | ２０１７年 | ２０１７年 | ２０１７年 | ２０１７年 | ２０１７年 | ２０１７年 | ２０１７年 | ２０１８年 | ２０１８年 | ２０１８年
項 目 |  |  |  | 単 位 | ４月 ２１日 | ５月 １２日 |  | ６月 １６日 | ７月 １３日 | ８月 ４日 | ９月 １日 | １０月 ６日 | １１月 １０日 | １２月 １日 | １月 １２日 | ２月 ２日 | ３月 ２日
一 般 項 目 | 採取時刻 |  |  |  | １０時 ３５分 | １０時 １０分 |  | ９時 ３０分 | １１時 ０５分 | ９時 ５５分 | ９時 ４５分 | １０時 １０分 | ９時 ５０分 | １０時 ００分 | ９時 ３０分 | １０時 ００分 | ９時 ２５分
| 天候 |  |  |  | 曇り | 晴れ |  | 晴れ | 晴れ | 晴れ | 晴れ | 曇り | 晴れ | 晴れ | 晴れ | 曇り | 晴れ
| 気温 |  |  | ℃ | １７．０ | ２７．０ |  | ２５．２ | ３２．２ | ３０．０ | ２８．５ | ２２．０ | １６．０ | １３．５ | １．８ | ６．０ | ７．５
| 水温 |  |  | ℃ | １３．４ | ２１．６ |  | ２４．６ | ３１．２ | ２９．４ | ２８．０ | １９．３ | １４．６ | １０．８ | ５．２ | ４．７ | ９．５
| 透視度 |  |  | cm | ＞ ５０ | ＞ ５０ |  | ＞ ５０ | ＞ ５０ | ４８ | ＞ ５０ | ＞ ５０ | ＞ ５０ | ＞ ５０ | ＞ ５０ | ＞ ５０ | ２５
| 臭気 |  |  |  | 無臭 | 無臭 |  | 無臭 | 無臭 | 無臭 | 無臭 | 無臭 | 無臭 | 無臭 | 無臭 | 無臭 | 無臭
| 採取位置 |  |  |  | 右岸 | 右岸 |  | 右岸 | 右岸 | 右岸 | 右岸 | 右岸 | 右岸 | 右岸 | 右岸 | 右岸 | 右岸
| 流況 |  |  |  | 通常 | 通常 |  | 通常 | 通常 | 通常 | 通常 | 通常 | 通常 | 通常 | 通常 | 通常 | 通常
| 流量 |  |  | m3/sec |  | １．８３８ |  |  |  | ０．２７７ |  |  | ５．７９１ |  | ３．８７６
| 外観 |  |  |  | 淡黄色 | 無色 |  | 淡黄色 | 淡黄色 | 淡黄緑色 | 淡黄色 | 淡黄色 | 淡黄色 | 無色 | 無色 | 無色 | 淡黄色
| 採取水深 |  |  | ｍ
| 全水深 |  |  | ｍ
| 透明度 |  |  | ｍ
水色
満潮時刻
干潮時刻
生活環境項目 | ｐＨ |  |  |  | ６．９ | ７．２ |  | ７．７ | ８．３ | ７．４ | ７．４ | ７．４ | ７．２ | ７．１ | ７．３ | ７．２ | ７．２
| ＤＯ |  |  | mg/L | １０ | ７．９ |  | ９．１ | １０ | ８．６ | ８．８ | ８．４ | ９．６ | １０ | １２ | １２ | １０
| ＢＯＤ |  |  | mg/L | ＜０．５ | １．１ |  | １．７ | ２．６ | １．９ | ０．７ | ＜０．５ | ＜０．５ | ＜０．５ | ＜０．５ | ＜０．５ | １．６
| ＣＯＤ（酸性法） |  |  | mg/L | ２．４ | ３．３ |  | ４．１ | ４．２ | ５．２ | ３．１ | ３．３ | ２．３ | １．９ | ２．６ | １．６ | ４．２
| ＳＳ |  |  | mg/L | ６ | ３ |  | ５ | ２ | ３ | ６ | ６ | ５ | ３ | ３ | １ | ５
| 大腸菌群数 |  |  | MPN/100mL
| ｎ－ヘキサン抽出物質 |  |  | mg/L |  |  |  | ＮＤ | [5 empty] | ＮＤ
| 全窒素 |  |  | mg/L | ０．７５ | ０．７６ |  | ０．４１ | ０．３７ | ０．６１ | ０．３９ | ０．６２ | ０．７２ | ０．６４ | ０．６５ | ０．７１ | １．０
| 全燐 |  |  | mg/L | ０．０４３ | ０．０４３ |  | ０．０５６ | ０．０４８ | ０．１１ | ０．０５１ | ０．０５５ | ０．０３４ | ０．０２５ | ０．０２５ | ０．０２１ | ０．０６９
| 全亜鉛 |  |  | mg/L | ０．００４ | ０．００４ |  | ０．００４ | ０．００２ | ０．００３ | ０．００４ | ０．００５ | ０．００５ | ０．００２ | ０．００２ | ０．００５ | ０．００４
| ノニルフェノール |  |  | mg/L | ＜０．００００６ | ＜０．００００６ |  | ＜０．００００６ | ＜０．００００６ | ＜０．００００６ | ＜０．００００６ | ＜０．００００６ | ＜０．００００６ | ＜０．００００６ | ＜０．００００６ | ＜０．００００６ | ＜０．００００６
| ＬＡＳ |  |  | mg/L | ＜０．０００６ | ０．００２０ |  | ＜０．０００６ | ＜０．０００６ | ＜０．０００６ | ＜０．０００６ | ＜０．０００６ | ＜０．０００６ | ０．０００８ | ０．００１４ | ０．００３１ | ０．００５８
特殊項目 | フェノール類 |  |  | mg/L
| 銅 |  |  | mg/L
| 鉄（溶解性） |  |  | mg/L
| マンガン（溶解性） |  |  | mg/L
| クロム |  |  | mg/L
そ の 他 の 項 目 | アンモニア性窒素 |  |  | mg/L
| 亜硝酸性窒素 |  |  | mg/L
| 硝酸性窒素 |  |  | mg/L
| 有機性窒素 |  |  | mg/L
| 溶存態窒素 |  |  | mg/L
| 懸濁態窒素 |  |  | mg/L
| オルトリン酸態燐 |  |  | mg/L
| 電気伝導率 |  |  | mS/m | ６．０ | ８．８ |  | ９．２ | ８．７ | １６ | ６．４ | ８．０ | ７．４ | ７．７ | ８．０ | ７．９ | ８．７
| 塩化物イオン |  |  | mg/L | ３ | ５ |  | ５ | ４ | １２ | ３ | ４ | ４ | ４ | ７ | ６ | ９
塩分
| 陰イオン界面活性剤 |  |  | mg/L | ＜０．０１ |  |  |  | ０．０１ |  |  | ＜０．０１ |  |  | ＜０．０１
| クロロフィルａ |  |  | mg/m3
| フェオ色素 |  |  | mg/m3
| トリハロメタン生成能 |  |  | mg/L
| クロロホルム生成能 |  |  | mg/L
| ブロモジクロロメタン生成能 |  |  | mg/L
| ジブロモクロロメタン生成能 |  |  | mg/L
| ブロモホルム生成能 |  |  | mg/L
健 康 項 目 | カドミウム |  |  | mg/L |  | ＜０．０００５ |  |  |  | ＜０．０００５ |  |  | ＜０．０００５ |  |  | ＜０．０００５
| 全シアン |  |  | mg/L |  | ＮＤ |  |  |  | ＮＤ |  |  | ＮＤ |  |  | ＮＤ
| 鉛 |  |  | mg/L |  | ＜０．００５ |  |  |  | ＜０．００５ |  |  | ＜０．００５ |  |  | ＜０．００５
| 六価クロム |  |  | mg/L |  | ＜０．０１ |  |  |  | ＜０．０１ |  |  | ＜０．０１ |  |  | ＜０．０１
| 砒素 |  |  | mg/L | [5 empty] | ＜０．００５ | [5 empty] | ＜０．００５
| 総水銀 |  |  | mg/L |  |  |  | ＜０．０００５ |  |  | ＜０．０００５ |  |  | ＜０．０００５ |  |  | ＜０．０００５
| アルキル水銀 |  |  | mg/L
| ＰＣＢ |  |  | mg/L | [7 empty] | ＮＤ
| ジクロロメタン |  |  | mg/L |  | ＜０．００２ |  |  |  | ＜０．００２ |  |  | ＜０．００２ |  |  | ＜０．００２
| 四塩化炭素 |  |  | mg/L |  | ＜０．０００２ |  |  |  | ＜０．０００２ |  |  | ＜０．０００２ |  |  | ＜０．０００２
| 1,2－ジクロロエタン |  |  | mg/L |  | ＜０．０００４ |  |  |  | ＜０．０００４ |  |  | ＜０．０００４ |  |  | ＜０．０００４
| 1,1－ジクロロエチレン |  |  | mg/L |  | ＜０．０１ |  |  |  | ＜０．０１ |  |  | ＜０．０１ |  |  | ＜０．０１
| シス－1,2－ジクロロエチレン |  |  | mg/L |  | ＜０．００４ |  |  |  | ＜０．００４ |  |  | ＜０．００４ |  |  | ＜０．００４
| 1,1,1－トリクロロエタン |  |  | mg/L |  | ＜０．１ |  |  |  | ＜０．１ |  |  | ＜０．１ |  |  | ＜０．１
| 1,1,2－トリクロロエタン |  |  | mg/L |  | ＜０．０００６ |  |  |  | ＜０．０００６ |  |  | ＜０．０００６ |  |  | ＜０．０００６
| トリクロロエチレン |  |  | mg/L |  | ＜０．００１ |  |  |  | ＜０．００１ |  |  | ＜０．００１ |  |  | ＜０．００１
| テトラクロロエチレン |  |  | mg/L |  | ＜０．０００５ |  |  |  | ＜０．０００５ |  |  | ＜０．０００５ |  |  | ＜０．０００５
| 1,3－ジクロロプロペン |  |  | mg/L |  | ＜０．０００２ |  |  |  | ＜０．０００２ |  |  | ＜０．０００２ |  |  | ＜０．０００２
| チウラム |  |  | mg/L |  | ＜０．０００６ |  |  |  | ＜０．０００６ |  |  | ＜０．０００６ |  |  | ＜０．０００６
| シマジン |  |  | mg/L |  | ＜０．０００３ | [6 empty] | ＜０．０００３
| チオベンカルブ |  |  | mg/L |  | ＜０．００２ | [6 empty] | ＜０．００２
| ベンゼン |  |  | mg/L |  | ＜０．００１ |  |  |  | ＜０．００１ |  |  | ＜０．００１ |  |  | ＜０．００１
| セレン |  |  | mg/L |  | ＜０．００２ |  |  |  | ＜０．００２ |  |  | ＜０．００２ |  |  | ＜０．００２
| 硝酸性窒素及び亜硝酸性窒素 |  |  | mg/L
| ふっ素 |  |  | mg/L |  |  |  | ＜０．０８ | [5 empty] | ＜０．０８
| ほう素 |  |  | mg/L |  |  |  | ＜０．０２ | [5 empty] | ＜０．０２
| 1,4－ジオキサン |  |  | mg/L | [8 empty] | ＜０．００５
42826 |  |  | 水質個表 確定値 | [13 empty] | 愛 知 県
測定地点コード |  | 水域区分 |  | 水域名 |  | 地点番号 | 測定地点名 |  |  | 地点統一番号 | 生活環境類型 | ＮＰ類型 | 水生生物類型 | 調査区分 | 調査機関 | 分析担当機関
５０６００１ |  | 矢作川 |  | 広田川 |  | ０６５ | 吉良頭首工 |  |  | ２０８－０１ |  |  |  | 年 間 | 愛知県 | 愛 知 県
[5 empty] | ２０１７年 | ２０１７年 |  | ２０１７年 | ２０１７年 | ２０１７年 | ２０１７年 | ２０１７年 | ２０１７年 | ２０１７年 | ２０１８年 | ２０１８年 | ２０１８年
項 目 |  |  |  | 単 位 | ４月 ２１日 | ５月 １２日 |  | ６月 １６日 | ７月 １３日 | ８月 ４日 | ９月 １日 | １０月 ６日 | １１月 １０日 | １２月 １日 | １月 １２日 | ２月 ２日 | ３月 ２日
一 般 項 目 | 採取時刻 |  |  |  | １１時 １０分 | １０時 ４５分 |  | ９時 ５０分 | １１時 ３５分 | １０時 １５分 | １０時 １５分 | １０時 ３０分 | １０時 １５分 | １０時 ２０分 | １０時 ００分 | １０時 １５分 | ９時 ４０分
| 天候 |  |  |  | 曇り | 晴れ |  | 晴れ | 晴れ | 晴れ | 晴れ | 曇り | 晴れ | 晴れ | 晴れ | 曇り | 晴れ
| 気温 |  |  | ℃ | １６．８ | ２８．０ |  | ２５．７ | ３２．５ | ３１．０ | ２９．０ | ２２．０ | １６．５ | １４．０ | ２．０ | ６．０ | ７．６
| 水温 |  |  | ℃ | １５．６ | ２４．１ |  | ２４．１ | ３１．７ | ３０．２ | ２８．９ | ２０．２ | １６．０ | １２．０ | ６．０ | ５．４ | １０．５
| 透視度 |  |  | cm | ３７ | ２５ |  | ３３ | ＞ ５０ | ４４ | ＞ ５０ | ＞ ５０ | ＞ ５０ | ＞ ５０ | ＞ ５０ | ＞ ５０ | １５
| 臭気 |  |  |  | 無臭 | 無臭 |  | 無臭 | 無臭 | 無臭 | 無臭 | 無臭 | 無臭 | 無臭 | 無臭 | 無臭 | 無臭
| 採取位置 |  |  |  | 右岸 | 右岸 |  | 右岸 | 右岸 | 右岸 | 右岸 | 右岸 | 右岸 | 右岸 | 右岸 | 右岸 | 右岸
| 流況 |  |  |  | 通常 | 通常 |  | 通常 | 通常 | 通常 | 通常 | 通常 | 通常 | 通常 | 通常 | 通常 | 通常
| 流量 |  |  | m3/sec
| 外観 |  |  |  | 淡黄褐色 | 淡黄色 |  | 淡緑色 | 淡黄色 | 淡黄緑色 | 淡黄色 | 淡黄色 | 淡黄色 | 淡黄色 | 淡黄色 | 無色 | 淡黄色
| 採取水深 |  |  | ｍ
| 全水深 |  |  | ｍ
| 透明度 |  |  | ｍ
水色
満潮時刻
干潮時刻
生活環境項目 | ｐＨ |  |  |  | ６．９ | ７．１ |  | ８．０ | ８．０ | ７．７ | ７．３ | ７．１ | ７．１ | ７．０ | ７．２ | ７．１ | ７．０
| ＤＯ |  |  | mg/L | ７．８ | ８．５ |  | １１ | １１ | １１ | １０ | ５．８ | ７．７ | ９．０ | １０ | １１ | ９．１
| ＢＯＤ |  |  | mg/L | １．１ | ２．５ |  | ４．５ | ２．９ | ４．３ | ２．３ | １．０ | ０．９ | ０．８ | １．０ | ０．９ | ２．４
| ＣＯＤ（酸性法） |  |  | mg/L | ４．６ | ５．９ |  | ８．２ | ５．９ | ７．１ | ５．４ | ５．５ | ４．０ | ３．７ | ４．５ | ３．８ | ５．９
| ＳＳ |  |  | mg/L | ７ | ９ |  | ６ | ２ | ４ | ４ | ５ | ３ | ２ | ５ | ２ | １１
| 大腸菌群数 |  |  | MPN/100mL
| ｎ－ヘキサン抽出物質 |  |  | mg/L
| 全窒素 |  |  | mg/L
| 全燐 |  |  | mg/L
| 全亜鉛 |  |  | mg/L
| ノニルフェノール |  |  | mg/L | ＜０．００００６ |  |  |  | ＜０．００００６ |  |  | ＜０．００００６ |  |  | ＜０．００００６
| ＬＡＳ |  |  | mg/L | ０．００２６ |  |  |  | ＜０．０００６ |  |  | ＜０．０００６ |  |  | ０．００７２
特殊項目 | フェノール類 |  |  | mg/L
| 銅 |  |  | mg/L
| 鉄（溶解性） |  |  | mg/L
| マンガン（溶解性） |  |  | mg/L
| クロム |  |  | mg/L
そ の 他 の 項 目 | アンモニア性窒素 |  |  | mg/L
| 亜硝酸性窒素 |  |  | mg/L
| 硝酸性窒素 |  |  | mg/L
| 有機性窒素 |  |  | mg/L
| 溶存態窒素 |  |  | mg/L
| 懸濁態窒素 |  |  | mg/L
| オルトリン酸態燐 |  |  | mg/L
| 電気伝導率 |  |  | mS/m | １８ | １１ |  | ２０ | １９ | ２１ | １７ | １９ | １８ | ２３ | １７ | ２４ | ９．５
| 塩化物イオン |  |  | mg/L
塩分
| 陰イオン界面活性剤 |  |  | mg/L
| クロロフィルａ |  |  | mg/m3
| フェオ色素 |  |  | mg/m3
| トリハロメタン生成能 |  |  | mg/L
| クロロホルム生成能 |  |  | mg/L
| ブロモジクロロメタン生成能 |  |  | mg/L
| ジブロモクロロメタン生成能 |  |  | mg/L
| ブロモホルム生成能 |  |  | mg/L
健 康 項 目 | カドミウム |  |  | mg/L | [5 empty] | ＜０．０００５ | [5 empty] | ＜０．０００５
| 全シアン |  |  | mg/L | [5 empty] | ＮＤ | [5 empty] | ＮＤ
| 鉛 |  |  | mg/L | [5 empty] | ＜０．００５ | [5 empty] | ＜０．００５
| 六価クロム |  |  | mg/L | [5 empty] | ＜０．０１ | [5 empty] | ＜０．０１
| 砒素 |  |  | mg/L | [5 empty] | ＜０．００５ | [5 empty] | ＜０．００５
| 総水銀 |  |  | mg/L
| アルキル水銀 |  |  | mg/L
| ＰＣＢ |  |  | mg/L
| ジクロロメタン |  |  | mg/L
| 四塩化炭素 |  |  | mg/L
| 1,2－ジクロロエタン |  |  | mg/L
| 1,1－ジクロロエチレン |  |  | mg/L
| シス－1,2－ジクロロエチレン |  |  | mg/L
| 1,1,1－トリクロロエタン |  |  | mg/L
| 1,1,2－トリクロロエタン |  |  | mg/L
| トリクロロエチレン |  |  | mg/L
| テトラクロロエチレン |  |  | mg/L
| 1,3－ジクロロプロペン |  |  | mg/L
| チウラム |  |  | mg/L |  | ＜０．０００６ | [6 empty] | ＜０．０００６
| シマジン |  |  | mg/L |  | ＜０．０００３ | [6 empty] | ＜０．０００３
| チオベンカルブ |  |  | mg/L |  | ＜０．００２ | [6 empty] | ＜０．００２
| ベンゼン |  |  | mg/L
| セレン |  |  | mg/L | [5 empty] | ＜０．００２ | [5 empty] | ＜０．００２
| 硝酸性窒素及び亜硝酸性窒素 |  |  | mg/L
| ふっ素 |  |  | mg/L
| ほう素 |  |  | mg/L
| 1,4－ジオキサン |  |  | mg/L | [8 empty] | ＜０．００５
42826 |  |  | 水質個表 確定値 | [13 empty] | 愛 知 県
測定地点コード |  | 水域区分 |  | 水域名 |  | 地点番号 | 測定地点名 |  |  | 地点統一番号 | 生活環境類型 | ＮＰ類型 | 水生生物類型 | 調査区分 | 調査機関 | 分析担当機関
５０７００１ |  | 矢作川 |  | 介木川 |  | ２００ | 小渡新橋 |  |  | １０２－０１ | Ａイ |  | A イ | 年 間 | 豊田市 | 豊 田 市
[5 empty] | ２０１７年 | ２０１７年 |  | ２０１７年 | ２０１７年 | ２０１７年 | ２０１７年 | ２０１７年 | ２０１７年 | ２０１７年 | ２０１８年 | ２０１８年 | ２０１８年
項 目 |  |  |  | 単 位 | ４月 ５日 | ５月 １０日 |  | ６月 ７日 | ７月 ７日 | ８月 ２日 | ９月 １日 | １０月 ６日 | １１月 １日 | １２月 １日 | １月 １２日 | ２月 ２日 | ３月 ６日
一 般 項 目 | 採取時刻 |  |  |  | １０時 ００分 | １０時 ００分 |  | １０時 ４５分 | １０時 １０分 | １２時 ２０分 | １０時 ００分 | １０時 １５分 | １０時 ００分 | ９時 ５０分 | １０時 ００分 | １１時 ００分 | １０時 ２０分
| 天候 |  |  |  | 晴れ | 曇り |  | 曇り | 快晴 | 曇り | 晴れ | 曇り | 晴れ | 晴れ | 晴れ | 曇り | 快晴
| 気温 |  |  | ℃ | １４．０ | １８．０ |  | ２１．５ | ３０．０ | ３０．５ | ２９．０ | １７．０ | １７．０ | ６．０ | ０．０ | ２．０ | １１．０
| 水温 |  |  | ℃ | １４．０ | １４．７ |  | １６．９ | ２０．０ | ２３．３ | ２１．７ | １６．３ | １４．８ | ９．８ | ２．６ | ５．１ | ８．９
| 透視度 |  |  | cm | ＞ ５０ | ＞ ５０ |  | ＞ ５０ | ＞ ５０ | ＞ ５０ | ＞ ５０ | ＞ ５０ | ＞ ５０ | ＞ ５０ | ＞ ５０ | ＞ ５０ | ＞ ５０
| 臭気 |  |  |  | 無臭 | 無臭 |  | 無臭 | 無臭 | 無臭 | 無臭 | 無臭 | 無臭 | 無臭 | 無臭 | 無臭 | 無臭
| 採取位置 |  |  |  | 流心 | 流心 |  | 流心 | 流心 | 流心 | 流心 | 流心 | 流心 | 流心 | 流心 | 流心 | 流心
| 流況 |  |  |  | 通常 | 通常 |  | 通常 | 通常 | 通常 | 通常 | 通常 | 通常 | 通常 | 通常 | 通常 | 通常
| 流量 |  |  | m3/sec | ０．３５５ | ０．４５９ |  | ０．２８８ | ０．５４２ | ０．３０３ | ０．６６９ | ０．５７８ | １．０７４ | ０．７３９ | ０．５１７ | ０．５３３ | ０．９７０
| 外観 |  |  |  | 無色 | 淡黄色 |  | 無色 | 無色 | 無色 | 無色 | 無色 | 無色 | 無色 | 無色 | 無色 | 無色
| 採取水深 |  |  | ｍ
| 全水深 |  |  | ｍ
| 透明度 |  |  | ｍ
水色
満潮時刻
干潮時刻
生活環境項目 | ｐＨ |  |  |  | ７．７ | ７．９ |  | ８．０ | ８．０ | ７．９ | ８．０ | ７．９ | ７．７ | ７．７ | ７．９ | ７．６ | ７．２
| ＤＯ |  |  | mg/L | １１ | ９．９ |  | ９．５ | ８．７ | ８．３ | ８．８ | ９．８ | １０ | １１ | １３ | １２ | １１
| ＢＯＤ |  |  | mg/L | ０．８ | １．０ |  | ０．９ | １．３ | ０．５ | ０．８ | ０．６ | ０．７ | ０．８ | ０．５ | ０．５ | ０．９
| ＣＯＤ（酸性法） |  |  | mg/L | １．１ | ３．９ |  | １．７ | ２．２ | １．８ | １．８ | １．４ | ２．１ | １．７ | １．０ | １．２ | ３．０
| ＳＳ |  |  | mg/L | １ | ８ |  | ２ | ５ | １ | ４ | １ | ３ | ３ | ＜１ | ＜１ | １０
| 大腸菌群数 |  |  | MPN/100mL |  | １．１Ｅ ４ |  |  | ４．６Ｅ ３ |  | ４．９Ｅ ３ |  | ４．９Ｅ ２ |  | ４．６Ｅ ２ |  | ３．３Ｅ ４
| ｎ－ヘキサン抽出物質 |  |  | mg/L | ＮＤ |  |  |  | ＮＤ |  |  | ＮＤ |  |  | ＮＤ
| 全窒素 |  |  | mg/L | ０．５６ | ０．８０ |  | ０．５９ | ０．６６ | ０．４０ | ０．５６ | ０．５１ | ０．７２ | ０．５７ | ０．５５ | ０．５６ | ０．８３
| 全燐 |  |  | mg/L | ０．０１７ | ０．０４７ |  | ０．０２８ | ０．０３６ | ０．０３１ | ０．０２２ | ０．０２１ | ０．０２１ | ０．０２９ | ０．０１２ | ０．０１３ | ０．０４４
| 全亜鉛 |  |  | mg/L | ＜０．００１ | ０．００１ |  | ＜０．００１ | ＜０．００１ | ＜０．００１ | ＜０．００１ | ０．００２ | ＜０．００１ | ＜０．００１ | ＜０．００１ | ＜０．００１ | ０．００１
| ノニルフェノール |  |  | mg/L | ＜０．００００６ | ＜０．００００６ |  | ＜０．００００６ | ＜０．００００６ | ＜０．００００６ | ＜０．００００６ | ＜０．００００６ | ＜０．００００６ | ＜０．００００６ | ＜０．００００６ | ＜０．００００６ | ＜０．００００６
| ＬＡＳ |  |  | mg/L | ０．００１１ | ０．００１５ |  | ＜０．０００６ | ＜０．０００６ | ０．００１８ | ０．００２４ | ０．００１０ | ０．０００８ | ＜０．０００６ | ０．００３３ | ０．００１２ | ０．００６０
特殊項目 | フェノール類 |  |  | mg/L
| 銅 |  |  | mg/L | [5 empty] | ＜０．０１ | [5 empty] | ＜０．０１
| 鉄（溶解性） |  |  | mg/L
| マンガン（溶解性） |  |  | mg/L
| クロム |  |  | mg/L | [5 empty] | ＜０．０１ | [5 empty] | ＜０．０１
そ の 他 の 項 目 | アンモニア性窒素 |  |  | mg/L
| 亜硝酸性窒素 |  |  | mg/L
| 硝酸性窒素 |  |  | mg/L
| 有機性窒素 |  |  | mg/L
| 溶存態窒素 |  |  | mg/L
| 懸濁態窒素 |  |  | mg/L
| オルトリン酸態燐 |  |  | mg/L
| 電気伝導率 |  |  | mS/m | ９．３ | ９．２ |  | １０ | ９．６ | １０ | ９．３ | ９．８ | ８．０ | ８．９ | ９．０ | ９．３ | ７．６
| 塩化物イオン |  |  | mg/L | ２ | ２ |  | ２ | ２ | ２ | ２ | ２ | ２ | ２ | ２ | ３ | ３
塩分
| 陰イオン界面活性剤 |  |  | mg/L
| クロロフィルａ |  |  | mg/m3
| フェオ色素 |  |  | mg/m3
| トリハロメタン生成能 |  |  | mg/L
| クロロホルム生成能 |  |  | mg/L
| ブロモジクロロメタン生成能 |  |  | mg/L
| ジブロモクロロメタン生成能 |  |  | mg/L
| ブロモホルム生成能 |  |  | mg/L
健 康 項 目 | カドミウム |  |  | mg/L | [5 empty] | ＜０．０００５ | [5 empty] | ＜０．０００５
| 全シアン |  |  | mg/L | [5 empty] | ＮＤ | [5 empty] | ＮＤ
| 鉛 |  |  | mg/L | [5 empty] | ＜０．００５ | [5 empty] | ＜０．００５
| 六価クロム |  |  | mg/L | [5 empty] | ＜０．０１ | [5 empty] | ＜０．０１
| 砒素 |  |  | mg/L | [5 empty] | ＜０．００５ | [5 empty] | ＜０．００５
| 総水銀 |  |  | mg/L | [5 empty] | ＜０．０００５ | [5 empty] | ＜０．０００５
| アルキル水銀 |  |  | mg/L
| ＰＣＢ |  |  | mg/L
| ジクロロメタン |  |  | mg/L | [5 empty] | ＜０．００２ | [5 empty] | ＜０．００２
| 四塩化炭素 |  |  | mg/L | [5 empty] | ＜０．０００２ | [5 empty] | ＜０．０００２
| 1,2－ジクロロエタン |  |  | mg/L | [5 empty] | ＜０．０００４ | [5 empty] | ＜０．０００４
| 1,1－ジクロロエチレン |  |  | mg/L | [5 empty] | ＜０．０１ | [5 empty] | ＜０．０１
| シス－1,2－ジクロロエチレン |  |  | mg/L | [5 empty] | ＜０．００４ | [5 empty] | ＜０．００４
| 1,1,1－トリクロロエタン |  |  | mg/L | [5 empty] | ＜０．１ | [5 empty] | ＜０．１
| 1,1,2－トリクロロエタン |  |  | mg/L | [5 empty] | ＜０．０００６ | [5 empty] | ＜０．０００６
| トリクロロエチレン |  |  | mg/L | [5 empty] | ＜０．００１ | [5 empty] | ＜０．００１
| テトラクロロエチレン |  |  | mg/L | [5 empty] | ＜０．０００５ | [5 empty] | ＜０．０００５
| 1,3－ジクロロプロペン |  |  | mg/L | [5 empty] | ＜０．０００２ | [5 empty] | ＜０．０００２
| チウラム |  |  | mg/L | [5 empty] | ＜０．０００６ | [5 empty] | ＜０．０００６
| シマジン |  |  | mg/L | [5 empty] | ＜０．０００３ | [5 empty] | ＜０．０００３
| チオベンカルブ |  |  | mg/L | [5 empty] | ＜０．００２ | [5 empty] | ＜０．００２
| ベンゼン |  |  | mg/L | [5 empty] | ＜０．００１ | [5 empty] | ＜０．００１
| セレン |  |  | mg/L | [5 empty] | ＜０．００２ | [5 empty] | ＜０．００２
| 硝酸性窒素及び亜硝酸性窒素 |  |  | mg/L | [5 empty] | ０．３３ | [5 empty] | ０．４９
| ふっ素 |  |  | mg/L | [5 empty] | ０．０９ | [5 empty] | ＜０．０８
| ほう素 |  |  | mg/L | [5 empty] | ＜０．０２ | [5 empty] | ＜０．０２
| 1,4－ジオキサン |  |  | mg/L | [5 empty] | ＜０．００５
42826 |  |  | 水質個表 確定値 | [13 empty] | 愛 知 県
測定地点コード |  | 水域区分 |  | 水域名 |  | 地点番号 | 測定地点名 |  |  | 地点統一番号 | 生活環境類型 | ＮＰ類型 | 水生生物類型 | 調査区分 | 調査機関 | 分析担当機関
５０７００２ |  | 矢作川 |  | 介木川 |  | ２０１ | 万町浄水場取入口 |  |  | １０２－５１ | Ａイ |  | A イ | 年 間 | 豊田市 | 豊 田 市
[5 empty] | ２０１７年 | ２０１７年 |  | ２０１７年 | ２０１７年 | ２０１７年 | ２０１７年 | ２０１７年 | ２０１７年 | ２０１７年 | ２０１８年 | ２０１８年 | ２０１８年
項 目 |  |  |  | 単 位 | ４月 ５日 | ５月 １０日 |  | ６月 ７日 | ７月 ７日 | ８月 ２日 | ９月 １日 | １０月 ６日 | １１月 １日 | １２月 １日 | １月 １２日 | ２月 ２日 | ３月 ６日
一 般 項 目 | 採取時刻 |  |  |  | １１時 ２０分 | １０時 ３０分 |  | １１時 ３０分 | １１時 ３０分 | １３時 １５分 | １０時 ４０分 | １０時 ５０分 | １０時 ３０分 | １０時 ２０分 | １０時 ２０分 | １１時 ３０分 | １０時 ５０分
| 天候 |  |  |  | 晴れ | 曇り |  | 曇り | 快晴 | 曇り | 晴れ | 曇り | 晴れ | 晴れ | 晴れ | 曇り | 快晴
| 気温 |  |  | ℃ | １６．５ | １８．０ |  | ２１．７ | ３１．０ | ３１．０ | ２９．０ | １７．０ | １７．０ | ６．０ | ０．０ | ２．０ | １１．０
| 水温 |  |  | ℃ | ９．５ | １４．３ |  | １６．２ | ２１．０ | ２２．６ | ２１．２ | １５．７ | １３．３ | ９．２ | ２．８ | ５．４ | ９．５
| 透視度 |  |  | cm | ＞ ５０ | ＞ ５０ |  | ＞ ５０ | ＞ ５０ | ＞ ５０ | ＞ ５０ | ＞ ５０ | ＞ ５０ | ＞ ５０ | ＞ ５０ | ＞ ５０ | ＞ ５０
| 臭気 |  |  |  | 無臭 | 無臭 |  | 無臭 | 無臭 | 無臭 | 無臭 | 無臭 | 無臭 | 無臭 | 無臭 | 無臭 | 無臭
| 採取位置 |  |  |  | 流心 | 流心 |  | 流心 | 流心 | 流心 | 流心 | 流心 | 流心 | 流心 | 流心 | 流心 | 流心
| 流況 |  |  |  | 通常 | 通常 |  | 通常 | 通常 | 通常 | 通常 | 通常 | 通常 | 通常 | 通常 | 通常 | 通常
| 流量 |  |  | m3/sec | ０．２５３ | ０．５２３ |  | ０．２５７ | ０．５１９ | ０．２６１ | ０．４７５ | ０．６０６ | １．００１ | ０．６０７ | ０．３８２ | ０．４４９ | １．１００
| 外観 |  |  |  | 無色 | 淡黄色 |  | 無色 | 無色 | 無色 | 無色 | 無色 | 無色 | 無色 | 無色 | 無色 | 無色
| 採取水深 |  |  | ｍ
| 全水深 |  |  | ｍ
| 透明度 |  |  | ｍ
水色
満潮時刻
干潮時刻
生活環境項目 | ｐＨ |  |  |  | ７．７ | ７．９ |  | ８．０ | ８．０ | ７．７ | ８．０ | ７．８ | ７．６ | ７．８ | ７．７ | ７．７ | ７．７
| ＤＯ |  |  | mg/L | １０ | ９．７ |  | ９．２ | ８．４ | ８．２ | ８．７ | ９．５ | １０ | １１ | １２ | １２ | １１
| ＢＯＤ |  |  | mg/L | ０．５ | ０．６ |  | ０．７ | １．１ | ＜０．５ | ０．７ | ０．７ | ０．８ | ＜０．５ | ＜０．５ | ＜０．５ | ０．８
| ＣＯＤ（酸性法） |  |  | mg/L | ０．９ | ３．５ |  | １．８ | ２．０ | ２．１ | ２．０ | １．４ | １．９ | １．１ | ０．７ | １．１ | ２．５
| ＳＳ |  |  | mg/L | １ | ６ |  | １ | ３ | ２ | ３ | １ | ５ | ２ | ＜１ | １ | ６
| 大腸菌群数 |  |  | MPN/100mL |  | １．３Ｅ ４ |  |  | １．１Ｅ ４ |  | １．１Ｅ ４ |  | １．７Ｅ ３ |  | ７．０Ｅ ３ |  | ２．８Ｅ ３
| ｎ－ヘキサン抽出物質 |  |  | mg/L | ＮＤ |  |  |  | ＮＤ |  |  | ＮＤ |  |  | ＮＤ
| 全窒素 |  |  | mg/L | ０．５２ | ０．７３ |  | ０．５９ | ０．６６ | ０．４２ | ０．５１ | ０．５０ | ０．７３ | ０．５３ | ０．５２ | ０．５１ | ０．７６
| 全燐 |  |  | mg/L | ０．０１５ | ０．０４１ |  | ０．０２８ | ０．０３６ | ０．０２４ | ０．０２４ | ０．０１９ | ０．０２３ | ０．０１３ | ０．００９ | ０．０１２ | ０．０３６
| 全亜鉛 |  |  | mg/L | ＜０．００１ | ０．００１ |  | ＜０．００１ | ＜０．００１ | ＜０．００１ | ＜０．００１ | ＜０．００１ | ＜０．００１ | ＜０．００１ | ＜０．００１ | ＜０．００１ | ０．００１
| ノニルフェノール |  |  | mg/L | ＜０．００００６ | ＜０．００００６ |  | ＜０．００００６ | ＜０．００００６ | ＜０．００００６ | ＜０．００００６ | ＜０．００００６ | ＜０．００００６ | ＜０．００００６ | ＜０．００００６ | ＜０．００００６ | ＜０．００００６
| ＬＡＳ |  |  | mg/L | ＜０．０００６ | ＜０．０００６ |  | ＜０．０００６ | ＜０．０００６ | ＜０．０００６ | ＜０．０００６ | ＜０．０００６ | ＜０．０００６ | ＜０．０００６ | ＜０．０００６ | ＜０．０００６ | ＜０．０００６
特殊項目 | フェノール類 |  |  | mg/L
| 銅 |  |  | mg/L | [5 empty] | ＜０．０１ | [5 empty] | ＜０．０１
| 鉄（溶解性） |  |  | mg/L
| マンガン（溶解性） |  |  | mg/L
| クロム |  |  | mg/L | [5 empty] | ＜０．０１ | [5 empty] | ＜０．０１
そ の 他 の 項 目 | アンモニア性窒素 |  |  | mg/L
| 亜硝酸性窒素 |  |  | mg/L
| 硝酸性窒素 |  |  | mg/L
| 有機性窒素 |  |  | mg/L
| 溶存態窒素 |  |  | mg/L
| 懸濁態窒素 |  |  | mg/L
| オルトリン酸態燐 |  |  | mg/L
| 電気伝導率 |  |  | mS/m | ８．２ | ８．３ |  | ９．３ | ８．６ | ９．７ | ８．２ | ８．７ | ７．１ | ７．９ | ８．１ | ８．７ | ６．８
| 塩化物イオン |  |  | mg/L | ２ | ３ |  | ２ | ２ | ２ | ２ | ２ | ２ | ２ | ２ | ４ | ３
塩分
| 陰イオン界面活性剤 |  |  | mg/L
| クロロフィルａ |  |  | mg/m3
| フェオ色素 |  |  | mg/m3
| トリハロメタン生成能 |  |  | mg/L
| クロロホルム生成能 |  |  | mg/L
| ブロモジクロロメタン生成能 |  |  | mg/L
| ジブロモクロロメタン生成能 |  |  | mg/L
| ブロモホルム生成能 |  |  | mg/L
健 康 項 目 | カドミウム |  |  | mg/L | [5 empty] | ＜０．０００５ | [5 empty] | ＜０．０００５
| 全シアン |  |  | mg/L | [5 empty] | ＮＤ | [5 empty] | ＮＤ
| 鉛 |  |  | mg/L | [5 empty] | ＜０．００５ | [5 empty] | ＜０．００５
| 六価クロム |  |  | mg/L | [5 empty] | ＜０．０１ | [5 empty] | ＜０．０１
| 砒素 |  |  | mg/L | [5 empty] | ＜０．００５ | [5 empty] | ＜０．００５
| 総水銀 |  |  | mg/L | [5 empty] | ＜０．０００５ | [5 empty] | ＜０．０００５
| アルキル水銀 |  |  | mg/L
| ＰＣＢ |  |  | mg/L
| ジクロロメタン |  |  | mg/L | [5 empty] | ＜０．００２ | [5 empty] | ＜０．００２
| 四塩化炭素 |  |  | mg/L | [5 empty] | ＜０．０００２ | [5 empty] | ＜０．０００２
| 1,2－ジクロロエタン |  |  | mg/L | [5 empty] | ＜０．０００４ | [5 empty] | ＜０．０００４
| 1,1－ジクロロエチレン |  |  | mg/L | [5 empty] | ＜０．０１ | [5 empty] | ＜０．０１
| シス－1,2－ジクロロエチレン |  |  | mg/L | [5 empty] | ＜０．００４ | [5 empty] | ＜０．００４
| 1,1,1－トリクロロエタン |  |  | mg/L | [5 empty] | ＜０．１ | [5 empty] | ＜０．１
| 1,1,2－トリクロロエタン |  |  | mg/L | [5 empty] | ＜０．０００６ | [5 empty] | ＜０．０００６
| トリクロロエチレン |  |  | mg/L | [5 empty] | ＜０．００１ | [5 empty] | ＜０．００１
| テトラクロロエチレン |  |  | mg/L | [5 empty] | ＜０．０００５ | [5 empty] | ＜０．０００５
| 1,3－ジクロロプロペン |  |  | mg/L | [5 empty] | ＜０．０００２ | [5 empty] | ＜０．０００２
| チウラム |  |  | mg/L | [5 empty] | ＜０．０００６ | [5 empty] | ＜０．０００６
| シマジン |  |  | mg/L | [5 empty] | ＜０．０００３ | [5 empty] | ＜０．０００３
| チオベンカルブ |  |  | mg/L | [5 empty] | ＜０．００２ | [5 empty] | ＜０．００２
| ベンゼン |  |  | mg/L | [5 empty] | ＜０．００１ | [5 empty] | ＜０．００１
| セレン |  |  | mg/L | [5 empty] | ＜０．００２ | [5 empty] | ＜０．００２
| 硝酸性窒素及び亜硝酸性窒素 |  |  | mg/L | [5 empty] | ０．３３ | [5 empty] | ０．４６
| ふっ素 |  |  | mg/L | [5 empty] | ０．０９ | [5 empty] | ＜０．０８
| ほう素 |  |  | mg/L | [5 empty] | ＜０．０２ | [5 empty] | ＜０．０２
| 1,4－ジオキサン |  |  | mg/L | [5 empty] | ＜０．００５
42826 |  |  | 水質個表 確定値 | [13 empty] | 愛 知 県
測定地点コード |  | 水域区分 |  | 水域名 |  | 地点番号 | 測定地点名 |  |  | 地点統一番号 | 生活環境類型 | ＮＰ類型 | 水生生物類型 | 調査区分 | 調査機関 | 分析担当機関
５０８００１ |  | 矢作川 |  | 男川 |  | ２０２ | 学校橋 |  |  | １０３－０１ | Ａイ |  | B イ | 年 間 | 岡崎市 | 岡崎市総合検査センター
[5 empty] | ２０１７年 | ２０１７年 |  | ２０１７年 | ２０１７年 | ２０１７年 | ２０１７年 | ２０１７年 | ２０１７年 | ２０１７年 | ２０１８年 | ２０１８年 | ２０１８年
項 目 |  |  |  | 単 位 | ４月 ５日 | ５月 １６日 |  | ６月 ７日 | ７月 １２日 | ８月 ２日 | ９月 ２０日 | １０月 １１日 | １１月 １日 | １２月 ６日 | １月 ２２日 | ２月 ７日 | ３月 １４日
一 般 項 目 | 採取時刻 |  |  |  | １４時 ２７分 | １２時 ３３分 |  | １２時 ４５分 | １２時 ０３分 | １２時 ２６分 | １３時 ００分 | １２時 ０２分 | １１時 ２５分 | １１時 ５０分 | １２時 ３０分 | １２時 ３５分 | １１時 ２５分
| 天候 |  |  |  | 曇り | 薄曇り |  | 時々雨 | 晴れ | 一時雨 | 曇り | 晴れ | 晴れ | 晴れ | 一時雨 | 晴れ | 快晴
| 気温 |  |  | ℃ | １６．３ | ２１．５ |  | ２０．５ | ２９．５ | ２９．０ | ２３．０ | ２２．５ | １７．０ | ７．０ | ５．５ | ２．０ | １７．０
| 水温 |  |  | ℃ | １２．５ | １８．８ |  | １９．５ | ２５．８ | ２６．５ | ２３．０ | ２１．０ | １５．０ | ７．５ | ５．０ | ２．５ | ９．５
| 透視度 |  |  | cm | ＞ ５０ | ＞ ５０ |  | ＞ ５０ | ＞ ５０ | ＞ ５０ | ＞ ５０ | ＞ ５０ | ＞ ５０ | ＞ ５０ | ＞ ５０ | ＞ ５０ | ＞ ５０
| 臭気 |  |  |  | 強川藻臭 | 強川藻臭 |  | 強川藻臭 | 強川藻臭 | 強川藻臭 | 強川藻臭 | 強川藻臭 | 強川藻臭 | 強川藻臭 | 強川藻臭 | 強川藻臭 | 強川藻臭
| 採取位置 |  |  |  | 流心 | 流心 |  | 流心 | 流心 | 流心 | 流心 | 流心 | 流心 | 流心 | 流心 | 流心 | 流心
| 流況 |  |  |  | 通常 | 通常 |  | 通常 | 通常 | 通常 | 通常 | 通常 | 通常 | 通常 | 通常 | 通常 | 通常
| 流量 |  |  | m3/sec
| 外観 |  |  |  | 無色 | 無色 |  | 無色 | 無色 | 無色 | 無色 | 無色 | 無色 | 無色 | 無色 | 無色 | 無色
| 採取水深 |  |  | ｍ | ０．１ | ０．１ |  | ０．１ | ０．１ | ０．１ | ０．１ | ０．１ | ０．１ | ０．１ | ０．１ | ０．１ | ０．１
| 全水深 |  |  | ｍ
| 透明度 |  |  | ｍ
水色
満潮時刻
干潮時刻
生活環境項目 | ｐＨ |  |  |  | ７．６ | ７．６ |  | ７．４ | ７．８ | ７．８ | ７．６ | ７．５ | ７．０ | ７．４ | ７．３ | ７．３ | ７．１
| ＤＯ |  |  | mg/L | １０ | ９．５ |  | ９．２ | ９．１ | ８．８ | ９．１ | １０ | １０ | １１ | １１ | ９．６ | １２
| ＢＯＤ |  |  | mg/L | ＜０．５ | ０．７ |  | ０．６ | ０．６ | ０．５ | ＜０．５ | ０．６ | ０．９ | ＜０．５ | ＜０．５ | ＜０．５ | ＜０．５
| ＣＯＤ（酸性法） |  |  | mg/L | １．２ | ２．５ |  | ２．５ | ２．１ | ２．１ | ２．４ | ２．１ | １．５ | １．９ | １．１ | １．３ | １．２
| ＳＳ |  |  | mg/L | １ | ＜１ |  | １ | ＜１ | ＜１ | ＜１ | ＜１ | １ | ＜１ | ＜１ | ＜１ | １
| 大腸菌群数 |  |  | MPN/100mL |  | ３．０Ｅ ３ |  |  | ２．４Ｅ ４ | ８．０Ｅ ３ |  | ３．０Ｅ ４ |  | ９．０Ｅ ３ |  | ７．０Ｅ １
| ｎ－ヘキサン抽出物質 |  |  | mg/L | [6 empty] | ＮＤ |  |  |  | ＮＤ
| 全窒素 |  |  | mg/L |  | ０．７６ |  |  |  | ０．４４ | ０．５９ |  | １．０ |  | ０．６９ |  | ０．７４
| 全燐 |  |  | mg/L |  | ０．０２９ |  |  |  | ０．０２３ | ０．０２１ |  | ０．０３５ |  | ０．０１４ |  | ０．００９
| 全亜鉛 |  |  | mg/L | ＜０．００１ | ０．００１ |  | ０．００６ | ０．００１ | ０．００１ | ０．００２ | ０．００３ | ０．００２ | ０．００２ | ０．００３ | ０．００２ | ０．００１
| ノニルフェノール |  |  | mg/L | ＜０．００００６ | ＜０．００００６ |  | ＜０．００００６ | ＜０．００００６ | ＜０．００００６ | ＜０．００００６ | ＜０．００００６ | ＜０．００００６ | ＜０．００００６ | ＜０．００００６ | ＜０．００００６ | ＜０．００００６
| ＬＡＳ |  |  | mg/L | ＜０．０００６ | ０．００２４ |  | ０．０００６ | ＜０．０００６ | ０．０００６ | ０．０００６ | ＜０．０００６ | ０．００２０ | ０．００１１ | ０．００１５ | ０．００２５ | ＜０．０００６
特殊項目 | フェノール類 |  |  | mg/L | [6 empty] | ＜０．０１ |  |  |  | ＜０．０１
| 銅 |  |  | mg/L | [6 empty] | ＜０．０１ |  |  |  | ＜０．０１
| 鉄（溶解性） |  |  | mg/L | [6 empty] | ０．０７ |  |  |  | ０．０２
| マンガン（溶解性） |  |  | mg/L | [6 empty] | ０．０１ |  |  |  | ０．０１
| クロム |  |  | mg/L | [6 empty] | ＜０．０１ |  |  |  | ＜０．０１
そ の 他 の 項 目 | アンモニア性窒素 |  |  | mg/L |  |  |  | ０．０１ | ＜０．０１ |  | ＜０．０１ |  | ＜０．０１ |  | ０．０１
| 亜硝酸性窒素 |  |  | mg/L |  |  |  | ＜０．０１ | ＜０．０１ |  | ＜０．０１ |  | ＜０．０１ |  | ＜０．０１
| 硝酸性窒素 |  |  | mg/L |  |  |  | ０．６４ | ０．４７ |  | ０．４８ |  | ０．７５ |  | ０．６２
| 有機性窒素 |  |  | mg/L
| 溶存態窒素 |  |  | mg/L
| 懸濁態窒素 |  |  | mg/L
| オルトリン酸態燐 |  |  | mg/L
| 電気伝導率 |  |  | mS/m |  | ７．５ |  |  | ７．３ |  | ７．２ |  | ５．４ |  | ５．８ |  | ５．４
| 塩化物イオン |  |  | mg/L |  | ６ |  |  | ５ |  | ５ |  | ５ |  | ５ |  | ５
塩分
| 陰イオン界面活性剤 |  |  | mg/L |  |  |  | ＜０．０１ | ＜０．０１ |  | ＜０．０１ |  | ＜０．０１ |  | ＜０．０１
| クロロフィルａ |  |  | mg/m3
| フェオ色素 |  |  | mg/m3
| トリハロメタン生成能 |  |  | mg/L
| クロロホルム生成能 |  |  | mg/L
| ブロモジクロロメタン生成能 |  |  | mg/L
| ジブロモクロロメタン生成能 |  |  | mg/L
| ブロモホルム生成能 |  |  | mg/L
健 康 項 目 | カドミウム |  |  | mg/L |  |  |  | ＜０．０００５ |  |  | ＜０．０００５ |  | ＜０．０００５ |  | ＜０．０００５
| 全シアン |  |  | mg/L |  |  |  | ＮＤ |  |  | ＮＤ |  | ＮＤ |  | ＮＤ
| 鉛 |  |  | mg/L |  |  |  | ＜０．００５ |  |  | ＜０．００５ |  | ＜０．００５ |  | ＜０．００５
| 六価クロム |  |  | mg/L |  |  |  | ＜０．０１ |  |  | ＜０．０１ |  | ＜０．０１ |  | ＜０．０１
| 砒素 |  |  | mg/L | [6 empty] | ＜０．００５ |  |  |  | ＜０．００５
| 総水銀 |  |  | mg/L |  |  |  | ＜０．０００５ |  |  | ＜０．０００５ |  | ＜０．０００５ |  | ＜０．０００５
| アルキル水銀 |  |  | mg/L
| ＰＣＢ |  |  | mg/L | [6 empty] | ＮＤ
| ジクロロメタン |  |  | mg/L |  |  |  | ＜０．００２ |  |  | ＜０．００２ |  | ＜０．００２ |  | ＜０．００２
| 四塩化炭素 |  |  | mg/L |  |  |  | ＜０．０００２ |  |  | ＜０．０００２ |  | ＜０．０００２ |  | ＜０．０００２
| 1,2－ジクロロエタン |  |  | mg/L |  |  |  | ＜０．０００４ |  |  | ＜０．０００４ |  | ＜０．０００４ |  | ＜０．０００４
| 1,1－ジクロロエチレン |  |  | mg/L |  |  |  | ＜０．０１ |  |  | ＜０．０１ |  | ＜０．０１ |  | ＜０．０１
| シス－1,2－ジクロロエチレン |  |  | mg/L |  |  |  | ＜０．００４ |  |  | ＜０．００４ |  | ＜０．００４ |  | ＜０．００４
| 1,1,1－トリクロロエタン |  |  | mg/L |  |  |  | ＜０．１ |  |  | ＜０．１ |  | ＜０．１ |  | ＜０．１
| 1,1,2－トリクロロエタン |  |  | mg/L |  |  |  | ＜０．０００６ |  |  | ＜０．０００６ |  | ＜０．０００６ |  | ＜０．０００６
| トリクロロエチレン |  |  | mg/L |  |  |  | ＜０．００１ |  |  | ＜０．００１ |  | ＜０．００１ |  | ＜０．００１
| テトラクロロエチレン |  |  | mg/L |  |  |  | ＜０．０００５ |  |  | ＜０．０００５ |  | ＜０．０００５ |  | ＜０．０００５
| 1,3－ジクロロプロペン |  |  | mg/L |  |  |  | ＜０．０００２ |  |  | ＜０．０００２ |  | ＜０．０００２ |  | ＜０．０００２
| チウラム |  |  | mg/L |  |  |  | ＜０．０００６ |  |  | ＜０．０００６ |  | ＜０．０００６ |  | ＜０．０００６
| シマジン |  |  | mg/L |  |  |  | ＜０．０００３ |  |  | ＜０．０００３ |  | ＜０．０００３ |  | ＜０．０００３
| チオベンカルブ |  |  | mg/L |  |  |  | ＜０．００２ |  |  | ＜０．００２ |  | ＜０．００２ |  | ＜０．００２
| ベンゼン |  |  | mg/L |  |  |  | ＜０．００１ |  |  | ＜０．００１ |  | ＜０．００１ |  | ＜０．００１
| セレン |  |  | mg/L |  |  |  | ＜０．００２ |  |  | ＜０．００２ |  | ＜０．００２ |  | ＜０．００２
| 硝酸性窒素及び亜硝酸性窒素 |  |  | mg/L |  |  |  |  | ０．４８ |  | ０．４９ |  |  |  | ０．６３
| ふっ素 |  |  | mg/L |  |  |  |  | ＜０．０８ |  | ＜０．０８ |  |  |  | ＜０．０８
| ほう素 |  |  | mg/L | [6 empty] | ＜０．０２ |  |  |  | ＜０．０２
| 1,4－ジオキサン |  |  | mg/L | [6 empty] | ＜０．００５
42826 |  |  | 水質個表 確定値 | [13 empty] | 愛 知 県
測定地点コード |  | 水域区分 |  | 水域名 |  | 地点番号 | 測定地点名 |  |  | 地点統一番号 | 生活環境類型 | ＮＰ類型 | 水生生物類型 | 調査区分 | 調査機関 | 分析担当機関
５０８００２ |  | 矢作川 |  | 男川 |  | ２０３ | 南部簡易水道浄水場取入口 |  |  | １０３－５１ | Ａイ |  | B イ | 年 間 | 岡崎市 | 岡崎市総合検査センター
[5 empty] | ２０１７年 | ２０１７年 |  | ２０１７年 | ２０１７年 | ２０１７年 | ２０１７年 | ２０１７年 | ２０１７年 | ２０１７年 | ２０１８年 | ２０１８年 | ２０１８年
項 目 |  |  |  | 単 位 | ４月 ５日 | ５月 １６日 |  | ６月 ７日 | ７月 １２日 | ８月 ２日 | ９月 ２０日 | １０月 １１日 | １１月 １日 | １２月 ６日 | １月 ２２日 | ２月 ７日 | ３月 １４日
一 般 項 目 | 採取時刻 |  |  |  | １３時 ５９分 | １２時 １０分 |  | １２時 １５分 | １１時 ３４分 | １１時 ４４分 | １２時 ２０分 | １１時 ２９分 | １０時 ５７分 | １１時 ２０分 | １２時 ００分 | １２時 １２分 | １０時 ５８分
| 天候 |  |  |  | 曇り | 薄曇り |  | 時々雨 | 晴れ | 一時雨 | 曇り | 晴れ | 晴れ | 晴れ | 一時雨 | 晴れ | 快晴
| 気温 |  |  | ℃ | １８．０ | ２２．０ |  | １９．５ | ３３．０ | ２８．０ | ２３．０ | ２５．０ | １７．０ | ６．５ | ５．５ | ２．０ | １７．０
| 水温 |  |  | ℃ | １５．０ | １９．０ |  | １９．０ | ２７．０ | ２５．５ | ２４．０ | ２１．０ | １５．０ | ７．０ | ６．０ | ３．０ | １０．０
| 透視度 |  |  | cm | ＞ ５０ | ＞ ５０ |  | ＞ ５０ | ＞ ５０ | ＞ ５０ | ＞ ５０ | ＞ ５０ | ＞ ５０ | ＞ ５０ | ＞ ５０ | ＞ ５０ | ＞ ５０
| 臭気 |  |  |  | 強川藻臭 | 強川藻臭 |  | 強川藻臭 | 強川藻臭 | 強川藻臭 | 強川藻臭 | 強川藻臭 | 強川藻臭 | 強川藻臭 | 強川藻臭 | 強川藻臭 | 強川藻臭
| 採取位置 |  |  |  | 右岸 | 右岸 |  | 右岸 | 右岸 | 右岸 | 右岸 | 右岸 | 右岸 | 右岸 | 右岸 | 右岸 | 右岸
| 流況 |  |  |  | 通常 | 通常 |  | 通常 | 通常 | 通常 | 通常 | 通常 | 通常 | 通常 | 通常 | 通常 | 通常
| 流量 |  |  | m3/sec
| 外観 |  |  |  | 無色 | 無色 |  | 無色 | 無色 | 無色 | 無色 | 無色 | 無色 | 無色 | 無色 | 無色 | 無色
| 採取水深 |  |  | ｍ | ０．１ | ０．１ |  | ０．１ | ０．１ | ０．１ | ０．１ | ０．１ | ０．１ | ０．１ | ０．１ | ０．１ | ０．１
| 全水深 |  |  | ｍ
| 透明度 |  |  | ｍ
水色
満潮時刻
干潮時刻
生活環境項目 | ｐＨ |  |  |  | ７．４ | ７．５ |  | ７．２ | ７．７ | ７．４ | ７．９ | ７．５ | ７．０ | ７．５ | ７．３ | ７．３ | ７．１
| ＤＯ |  |  | mg/L | ８．７ | ９．３ |  | ９．４ | ９．３ | ８．６ | ９．４ | １１ | １０ | １１ | １１ | ９．９ | １２
| ＢＯＤ |  |  | mg/L | ＜０．５ | ０．６ |  | ＜０．５ | ０．６ | ＜０．５ | ＜０．５ | ０．７ | ０．８ | ＜０．５ | ＜０．５ | ＜０．５ | ＜０．５
| ＣＯＤ（酸性法） |  |  | mg/L | ０．７ | ２．８ |  | ２．９ | １．７ | １．６ | ２．１ | １．９ | １．５ | ２．２ | ０．９ | １．２ | １．０
| ＳＳ |  |  | mg/L | ＜１ | ＜１ |  | ＜１ | ＜１ | ＜１ | １ | ＜１ | １ | ＜１ | ＜１ | ＜１ | ＜１
| 大腸菌群数 |  |  | MPN/100mL |  | １．７Ｅ ３ |  |  | １．４Ｅ ４ | ７．０Ｅ ３ |  | ７．０Ｅ ４ |  | ３．０Ｅ ３ |  | １．７Ｅ ２
| ｎ－ヘキサン抽出物質 |  |  | mg/L | [6 empty] | ＮＤ |  |  |  | ＮＤ
| 全窒素 |  |  | mg/L |  | ０．７１ |  |  |  | ０．３９ | ０．５４ |  | ０．８１ |  | ０．５９ |  | ０．６４
| 全燐 |  |  | mg/L |  | ０．０１３ |  |  |  | ０．０２２ | ０．０１０ |  | ０．０４５ |  | ０．０１６ |  | ０．００４
| 全亜鉛 |  |  | mg/L
| ノニルフェノール |  |  | mg/L
| ＬＡＳ |  |  | mg/L
特殊項目 | フェノール類 |  |  | mg/L
| 銅 |  |  | mg/L
| 鉄（溶解性） |  |  | mg/L
| マンガン（溶解性） |  |  | mg/L
| クロム |  |  | mg/L
そ の 他 の 項 目 | アンモニア性窒素 |  |  | mg/L
| 亜硝酸性窒素 |  |  | mg/L
| 硝酸性窒素 |  |  | mg/L
| 有機性窒素 |  |  | mg/L
| 溶存態窒素 |  |  | mg/L
| 懸濁態窒素 |  |  | mg/L
| オルトリン酸態燐 |  |  | mg/L
| 電気伝導率 |  |  | mS/m |  | ６．４ |  |  | ６．０ |  | ６．０ |  | ４．８ |  | ５．０ |  | ４．７
| 塩化物イオン |  |  | mg/L |  | ５ |  |  | ４ |  | ４ |  | ４ |  | ５ |  | ４
塩分
| 陰イオン界面活性剤 |  |  | mg/L
| クロロフィルａ |  |  | mg/m3
| フェオ色素 |  |  | mg/m3
| トリハロメタン生成能 |  |  | mg/L
| クロロホルム生成能 |  |  | mg/L
| ブロモジクロロメタン生成能 |  |  | mg/L
| ジブロモクロロメタン生成能 |  |  | mg/L
| ブロモホルム生成能 |  |  | mg/L
健 康 項 目 | カドミウム |  |  | mg/L | [6 empty] | ＜０．０００５ |  |  |  | ＜０．０００５
| 全シアン |  |  | mg/L | [6 empty] | ＮＤ |  |  |  | ＮＤ
| 鉛 |  |  | mg/L | [6 empty] | ＜０．００５ |  |  |  | ＜０．００５
| 六価クロム |  |  | mg/L | [6 empty] | ＜０．０１ |  |  |  | ＜０．０１
| 砒素 |  |  | mg/L | [6 empty] | ＜０．００５ |  |  |  | ＜０．００５
| 総水銀 |  |  | mg/L
| アルキル水銀 |  |  | mg/L
| ＰＣＢ |  |  | mg/L
| ジクロロメタン |  |  | mg/L | [6 empty] | ＜０．００２ |  |  |  | ＜０．００２
| 四塩化炭素 |  |  | mg/L | [6 empty] | ＜０．０００２ |  |  |  | ＜０．０００２
| 1,2－ジクロロエタン |  |  | mg/L | [6 empty] | ＜０．０００４ |  |  |  | ＜０．０００４
| 1,1－ジクロロエチレン |  |  | mg/L | [6 empty] | ＜０．０１ |  |  |  | ＜０．０１
| シス－1,2－ジクロロエチレン |  |  | mg/L | [6 empty] | ＜０．００４ |  |  |  | ＜０．００４
| 1,1,1－トリクロロエタン |  |  | mg/L | [6 empty] | ＜０．１ |  |  |  | ＜０．１
| 1,1,2－トリクロロエタン |  |  | mg/L | [6 empty] | ＜０．０００６ |  |  |  | ＜０．０００６
| トリクロロエチレン |  |  | mg/L | [6 empty] | ＜０．００１ |  |  |  | ＜０．００１
| テトラクロロエチレン |  |  | mg/L | [6 empty] | ＜０．０００５ |  |  |  | ＜０．０００５
| 1,3－ジクロロプロペン |  |  | mg/L | [6 empty] | ＜０．０００２ |  |  |  | ＜０．０００２
| チウラム |  |  | mg/L | [6 empty] | ＜０．０００６ |  |  |  | ＜０．０００６
| シマジン |  |  | mg/L | [6 empty] | ＜０．０００３ |  |  |  | ＜０．０００３
| チオベンカルブ |  |  | mg/L | [6 empty] | ＜０．００２ |  |  |  | ＜０．００２
| ベンゼン |  |  | mg/L | [6 empty] | ＜０．００１ |  |  |  | ＜０．００１
| セレン |  |  | mg/L | [6 empty] | ＜０．００２ |  |  |  | ＜０．００２
| 硝酸性窒素及び亜硝酸性窒素 |  |  | mg/L
| ふっ素 |  |  | mg/L
| ほう素 |  |  | mg/L
| 1,4－ジオキサン |  |  | mg/L | [6 empty] | ＜０．００５
42826 |  |  | 水質個表 確定値 | [13 empty] | 愛 知 県
測定地点コード |  | 水域区分 |  | 水域名 |  | 地点番号 | 測定地点名 |  |  | 地点統一番号 | 生活環境類型 | ＮＰ類型 | 水生生物類型 | 調査区分 | 調査機関 | 分析担当機関
５０９００１ |  | 矢作川 |  | 雨山川及び乙女川下流 |  | ２０４ | ツノジ橋 |  |  | １０４－０１ | Ａイ |  | B イ | 年 間 | 岡崎市 | 岡崎市総合検査センター
[5 empty] | ２０１７年 | ２０１７年 |  | ２０１７年 | ２０１７年 | ２０１７年 | ２０１７年 | ２０１７年 | ２０１７年 | ２０１７年 | ２０１８年 | ２０１８年 | ２０１８年
項 目 |  |  |  | 単 位 | ４月 ５日 | ５月 １６日 |  | ６月 ７日 | ７月 １２日 | ８月 ２日 | ９月 ２０日 | １０月 １１日 | １１月 １日 | １２月 ６日 | １月 ２２日 | ２月 ７日 | ３月 １４日
一 般 項 目 | 採取時刻 |  |  |  | １３時 ２２分 | １１時 ３５分 |  | １１時 ３５分 | １１時 ０３分 | １１時 １２分 | １１時 ４０分 | １１時 ００分 | １０時 １９分 | １０時 ３０分 | １１時 ２０分 | １１時 ３３分 | １０時 ２５分
| 天候 |  |  |  | 曇り | 薄曇り |  | 時々雨 | 晴れ | 一時雨 | 曇り | 晴れ | 晴れ | 晴れ | 一時雨 | 晴れ | 快晴
| 気温 |  |  | ℃ | １４．５ | ２２．０ |  | １９．５ | ３２．０ | ２８．０ | ２３．０ | ２３．５ | １６．５ | ６．０ | ７．０ | １．０ | １６．０
| 水温 |  |  | ℃ | １３．５ | １７．０ |  | １８．０ | ２７．２ | ２４．０ | ２１．０ | ２１．０ | １５．０ | ６．５ | ６．０ | ２．０ | １１．０
| 透視度 |  |  | cm | ＞ ５０ | ＞ ５０ |  | ＞ ５０ | ＞ ５０ | ＞ ５０ | ＞ ５０ | ＞ ５０ | ＞ ５０ | ＞ ５０ | ＞ ５０ | ＞ ５０ | ＞ ５０
| 臭気 |  |  |  | 微川藻臭 | 微川藻臭 |  | 微川藻臭 | 微川藻臭 | 微川藻臭 | 微川藻臭 | 微川藻臭 | 微川藻臭 | 微川藻臭 | 微川藻臭 | 微川藻臭 | 微川藻臭
| 採取位置 |  |  |  | 流心 | 流心 |  | 流心 | 流心 | 流心 | 流心 | 流心 | 流心 | 流心 | 流心 | 流心 | 流心
| 流況 |  |  |  | 通常 | 通常 |  | 通常 | 通常 | 通常 | 通常 | 通常 | 通常 | 通常 | 通常 | 通常 | 通常
| 流量 |  |  | m3/sec
| 外観 |  |  |  | 無色 | 無色 |  | 無色 | 無色 | 無色 | 無色 | 無色 | 無色 | 無色 | 無色 | 無色 | 無色
| 採取水深 |  |  | ｍ | ０．１ | ０．１ |  | ０．１ | ０．１ | ０．１ | ０．１ | ０．１ | ０．１ | ０．１ | ０．１ | ０．１ | ０．１
| 全水深 |  |  | ｍ
| 透明度 |  |  | ｍ
水色
満潮時刻
干潮時刻
生活環境項目 | ｐＨ |  |  |  | ７．４ | ７．４ |  | ７．３ | ７．５ | ７．４ | ７．５ | ７．４ | ７．１ | ７．３ | ７．３ | ７．２ | ７．２
| ＤＯ |  |  | mg/L | ９．５ | ９．４ |  | ９．０ | ９．１ | ８．３ | ８．１ | １１ | ９．６ | １０ | １０ | １０ | １１
| ＢＯＤ |  |  | mg/L | ＜０．５ | ＜０．５ |  | ０．６ | ０．７ | ０．５ | ＜０．５ | ０．５ | ０．９ | ＜０．５ | ＜０．５ | ＜０．５ | ＜０．５
| ＣＯＤ（酸性法） |  |  | mg/L | １．１ | ２．４ |  | ２．４ | ２．５ | ２．０ | ２．２ | ２．５ | ２．１ | １．４ | １．２ | １．２ | １．５
| ＳＳ |  |  | mg/L | ２ | ２ |  | ３ | １ | １ | １ | ２ | １ | ＜１ | １ | １ | １
| 大腸菌群数 |  |  | MPN/100mL |  | ８．０Ｅ ２ |  |  | １．４Ｅ ４ | １．３Ｅ ４ |  | ９．０Ｅ ３ |  | １．１Ｅ ３ |  | ５．０Ｅ ２
| ｎ－ヘキサン抽出物質 |  |  | mg/L | [6 empty] | ＮＤ |  |  |  | ＮＤ
| 全窒素 |  |  | mg/L |  | ０．５０ |  |  |  | ０．２９ | ０．４３ |  | ０．６０ |  | ０．５６ |  | ０．５４
| 全燐 |  |  | mg/L |  | ０．０２４ |  |  |  | ０．０１４ | ０．０１０ |  | ０．０２７ |  | ０．００７ |  | ０．００４
| 全亜鉛 |  |  | mg/L | ＜０．００１ | ０．００２ |  | ０．００１ | ０．００２ | ０．００１ | ０．００２ | ０．００１ | ＜０．００１ | ０．００２ | ０．００１ | ０．００１ | ０．００１
| ノニルフェノール |  |  | mg/L | ＜０．００００６ | ＜０．００００６ |  | ＜０．００００６ | ＜０．００００６ | ＜０．００００６ | ＜０．００００６ | ＜０．００００６ | ＜０．００００６ | ＜０．００００６ | ＜０．００００６ | ＜０．００００６ | ＜０．００００６
| ＬＡＳ |  |  | mg/L | ＜０．０００６ | ０．０００７ |  | ＜０．０００６ | ＜０．０００６ | ０．０００６ | ０．０００７ | ＜０．０００６ | ＜０．０００６ | ＜０．０００６ | ＜０．０００６ | ０．００１４ | ＜０．０００６
特殊項目 | フェノール類 |  |  | mg/L | [6 empty] | ＜０．０１ |  |  |  | ＜０．０１
| 銅 |  |  | mg/L | [6 empty] | ＜０．０１ |  |  |  | ＜０．０１
| 鉄（溶解性） |  |  | mg/L | [6 empty] | ０．０４ |  |  |  | ０．０４
| マンガン（溶解性） |  |  | mg/L | [6 empty] | ＜０．０１ |  |  |  | ＜０．０１
| クロム |  |  | mg/L | [6 empty] | ＜０．０１ |  |  |  | ＜０．０１
そ の 他 の 項 目 | アンモニア性窒素 |  |  | mg/L |  |  |  | ＜０．０１ | ＜０．０１ |  | ＜０．０１ |  | ＜０．０１ |  | ＜０．０１
| 亜硝酸性窒素 |  |  | mg/L |  |  |  | ＜０．０１ | ＜０．０１ |  | ＜０．０１ |  | ＜０．０１ |  | ＜０．０１
| 硝酸性窒素 |  |  | mg/L |  |  |  | ０．３４ | ０．３７ |  | ０．３４ |  | ０．５６ |  | ０．４８
| 有機性窒素 |  |  | mg/L
| 溶存態窒素 |  |  | mg/L
| 懸濁態窒素 |  |  | mg/L
| オルトリン酸態燐 |  |  | mg/L
| 電気伝導率 |  |  | mS/m |  | ６．１ |  |  | ５．９ |  | ８．５ |  | ５．６ |  | ５．３ |  | ６．６
| 塩化物イオン |  |  | mg/L |  | ５ |  |  | ４ |  | ５ |  | ４ |  | ５ |  | ４
塩分
| 陰イオン界面活性剤 |  |  | mg/L |  |  |  | ＜０．０１ | ＜０．０１ |  | ＜０．０１ |  | ＜０．０１ |  | ＜０．０１
| クロロフィルａ |  |  | mg/m3
| フェオ色素 |  |  | mg/m3
| トリハロメタン生成能 |  |  | mg/L
| クロロホルム生成能 |  |  | mg/L
| ブロモジクロロメタン生成能 |  |  | mg/L
| ジブロモクロロメタン生成能 |  |  | mg/L
| ブロモホルム生成能 |  |  | mg/L
健 康 項 目 | カドミウム |  |  | mg/L |  |  |  | ＜０．０００５ |  |  | ＜０．０００５ |  | ＜０．０００５ |  | ＜０．０００５
| 全シアン |  |  | mg/L |  |  |  | ＮＤ |  |  | ＮＤ |  | ＮＤ |  | ＮＤ
| 鉛 |  |  | mg/L |  |  |  | ＜０．００５ |  |  | ＜０．００５ |  | ＜０．００５ |  | ＜０．００５
| 六価クロム |  |  | mg/L |  |  |  | ＜０．０１ |  |  | ＜０．０１ |  | ＜０．０１ |  | ＜０．０１
| 砒素 |  |  | mg/L | [6 empty] | ＜０．００５ |  |  |  | ＜０．００５
| 総水銀 |  |  | mg/L |  |  |  | ＜０．０００５ |  |  | ＜０．０００５ |  | ＜０．０００５ |  | ＜０．０００５
| アルキル水銀 |  |  | mg/L
| ＰＣＢ |  |  | mg/L | [6 empty] | ＮＤ
| ジクロロメタン |  |  | mg/L |  |  |  | ＜０．００２ |  |  | ＜０．００２ |  | ＜０．００２ |  | ＜０．００２
| 四塩化炭素 |  |  | mg/L |  |  |  | ＜０．０００２ |  |  | ＜０．０００２ |  | ＜０．０００２ |  | ＜０．０００２
| 1,2－ジクロロエタン |  |  | mg/L |  |  |  | ＜０．０００４ |  |  | ＜０．０００４ |  | ＜０．０００４ |  | ＜０．０００４
| 1,1－ジクロロエチレン |  |  | mg/L |  |  |  | ＜０．０１ |  |  | ＜０．０１ |  | ＜０．０１ |  | ＜０．０１
| シス－1,2－ジクロロエチレン |  |  | mg/L |  |  |  | ＜０．００４ |  |  | ＜０．００４ |  | ＜０．００４ |  | ＜０．００４
| 1,1,1－トリクロロエタン |  |  | mg/L |  |  |  | ＜０．１ |  |  | ＜０．１ |  | ＜０．１ |  | ＜０．１
| 1,1,2－トリクロロエタン |  |  | mg/L |  |  |  | ＜０．０００６ |  |  | ＜０．０００６ |  | ＜０．０００６ |  | ＜０．０００６
| トリクロロエチレン |  |  | mg/L |  |  |  | ＜０．００１ |  |  | ＜０．００１ |  | ＜０．００１ |  | ＜０．００１
| テトラクロロエチレン |  |  | mg/L |  |  |  | ＜０．０００５ |  |  | ＜０．０００５ |  | ＜０．０００５ |  | ＜０．０００５
| 1,3－ジクロロプロペン |  |  | mg/L |  |  |  | ＜０．０００２ |  |  | ＜０．０００２ |  | ＜０．０００２ |  | ＜０．０００２
| チウラム |  |  | mg/L |  |  |  | ＜０．０００６ |  |  | ＜０．０００６ |  | ＜０．０００６ |  | ＜０．０００６
| シマジン |  |  | mg/L |  |  |  | ＜０．０００３ |  |  | ＜０．０００３ |  | ＜０．０００３ |  | ＜０．０００３
| チオベンカルブ |  |  | mg/L |  |  |  | ＜０．００２ |  |  | ＜０．００２ |  | ＜０．００２ |  | ＜０．００２
| ベンゼン |  |  | mg/L |  |  |  | ＜０．００１ |  |  | ＜０．００１ |  | ＜０．００１ |  | ＜０．００１
| セレン |  |  | mg/L |  |  |  | ＜０．００２ |  |  | ＜０．００２ |  | ＜０．００２ |  | ＜０．００２
| 硝酸性窒素及び亜硝酸性窒素 |  |  | mg/L |  |  |  |  | ０．３８ |  | ０．３５ |  |  |  | ０．４９
| ふっ素 |  |  | mg/L |  |  |  |  | ＜０．０８ |  | ＜０．０８ |  |  |  | ＜０．０８
| ほう素 |  |  | mg/L | [6 empty] | ０．０２ |  |  |  | ＜０．０２
| 1,4－ジオキサン |  |  | mg/L | [6 empty] | ＜０．００５
42826 |  |  | 水質個表 確定値 | [13 empty] | 愛 知 県
測定地点コード |  | 水域区分 |  | 水域名 |  | 地点番号 | 測定地点名 |  |  | 地点統一番号 | 生活環境類型 | ＮＰ類型 | 水生生物類型 | 調査区分 | 調査機関 | 分析担当機関
５０９００２ |  | 矢作川 |  | 雨山川及び乙女川下流 |  | ２０５ | 万足上橋 |  |  | １０４－５１ | Ａイ |  | B イ | 年 間 | 岡崎市 | 岡崎市総合検査センター
[5 empty] | ２０１７年 | ２０１７年 |  | ２０１７年 | ２０１７年 | ２０１７年 | ２０１７年 | ２０１７年 | ２０１７年 | ２０１７年 | ２０１８年 | ２０１８年 | ２０１８年
項 目 |  |  |  | 単 位 | ４月 ５日 | ５月 １６日 |  | ６月 ７日 | ７月 １２日 | ８月 ２日 | ９月 ２０日 | １０月 １１日 | １１月 １日 | １２月 ６日 | １月 ２２日 | ２月 ７日 | ３月 １４日
一 般 項 目 | 採取時刻 |  |  |  | １２時 ５３分 | １１時 ０８分 |  | １１時 １０分 | １０時 ４１分 | １０時 ３８分 | １１時 ０４分 | １０時 ３６分 | ９時 ５５分 | １０時 ０５分 | １０時 ５０分 | １１時 ０８分 | １０時 ０５分
| 天候 |  |  |  | 曇り | 薄曇り |  | 時々雨 | 晴れ | 一時雨 | 曇り | 晴れ | 晴れ | 晴れ | 一時雨 | 晴れ | 快晴
| 気温 |  |  | ℃ | ２０．０ | ２２．０ |  | ２２．５ | ３１．５ | ２９．０ | ２５．５ | ２７．０ | １６．０ | ５．５ | ７．０ | ４．５ | １７．０
| 水温 |  |  | ℃ | １４．３ | １７．５ |  | １９．０ | ２３．４ | ２５．５ | ２１．５ | ２３．０ | １４．０ | ６．５ | ６．０ | ２．５ | ９．０
| 透視度 |  |  | cm | ＞ ５０ | ＞ ５０ |  | ＞ ５０ | ＞ ５０ | ＞ ５０ | ＞ ５０ | ＞ ５０ | ＞ ５０ | ＞ ５０ | ＞ ５０ | ＞ ５０ | ＞ ５０
| 臭気 |  |  |  | 微川藻臭 | 微川藻臭 |  | 微川藻臭 | 微川藻臭 | 微川藻臭 | 微川藻臭 | 微川藻臭 | 微川藻臭 | 微川藻臭 | 微川藻臭 | 微川藻臭 | 微川藻臭
| 採取位置 |  |  |  | 流心 | 流心 |  | 流心 | 流心 | 流心 | 流心 | 流心 | 流心 | 流心 | 流心 | 流心 | 流心
| 流況 |  |  |  | 通常 | 通常 |  | 通常 | 通常 | 通常 | 通常 | 通常 | 通常 | 通常 | 通常 | 通常 | 通常
| 流量 |  |  | m3/sec
| 外観 |  |  |  | 無色 | 無色 |  | 無色 | 無色 | 無色 | 無色 | 無色 | 無色 | 無色 | 無色 | 無色 | 無色
| 採取水深 |  |  | ｍ | ０．１ | ０．１ |  | ０．１ | ０．１ | ０．１ | ０．１ | ０．１ | ０．１ | ０．１ | ０．１ | ０．１ | ０．１
| 全水深 |  |  | ｍ
| 透明度 |  |  | ｍ
水色
満潮時刻
干潮時刻
生活環境項目 | ｐＨ |  |  |  | ７．５ | ７．５ |  | ７．５ | ７．６ | ７．７ | ７．７ | ７．６ | ７．１ | ７．４ | ７．３ | ７．３ | ７．２
| ＤＯ |  |  | mg/L | ９．３ | ９．１ |  | ９．４ | ９．０ | ８．５ | ９．２ | １０ | ９．９ | １２ | １２ | １０ | １１
| ＢＯＤ |  |  | mg/L | ＜０．５ | ０．５ |  | ＜０．５ | ０．６ | ＜０．５ | ＜０．５ | ０．５ | ０．８ | ＜０．５ | ＜０．５ | ＜０．５ | ＜０．５
| ＣＯＤ（酸性法） |  |  | mg/L | ０．７ | ２．０ |  | １．９ | １．８ | １．６ | １．７ | ２．０ | １．５ | １．２ | ０．９ | ０．８ | １．１
| ＳＳ |  |  | mg/L | １ | ＜１ |  | １ | ＜１ | １ | ＜１ | １ | ＜１ | ２ | ２ | ＜１ | １
| 大腸菌群数 |  |  | MPN/100mL |  | ８．０Ｅ ２ |  |  | ５．０Ｅ ３ | １．７Ｅ ３ |  | １．７Ｅ ３ |  | ５．０Ｅ ２ |  | ２．３Ｅ ２
| ｎ－ヘキサン抽出物質 |  |  | mg/L | [6 empty] | ＮＤ |  |  |  | ＮＤ
| 全窒素 |  |  | mg/L |  | ０．３９ |  |  |  | ０．３７ | ０．５３ |  | ０．５５ |  | ０．５０ |  | ０．４８
| 全燐 |  |  | mg/L |  | ０．００７ |  |  |  | ０．０１２ | ０．０１１ |  | ０．０２５ |  | ＜０．００３ |  | ＜０．００３
| 全亜鉛 |  |  | mg/L
| ノニルフェノール |  |  | mg/L
| ＬＡＳ |  |  | mg/L
特殊項目 | フェノール類 |  |  | mg/L
| 銅 |  |  | mg/L
| 鉄（溶解性） |  |  | mg/L
| マンガン（溶解性） |  |  | mg/L
| クロム |  |  | mg/L
そ の 他 の 項 目 | アンモニア性窒素 |  |  | mg/L
| 亜硝酸性窒素 |  |  | mg/L
| 硝酸性窒素 |  |  | mg/L
| 有機性窒素 |  |  | mg/L
| 溶存態窒素 |  |  | mg/L
| 懸濁態窒素 |  |  | mg/L
| オルトリン酸態燐 |  |  | mg/L
| 電気伝導率 |  |  | mS/m |  | ６．４ |  |  | ５．９ |  | ６．８ |  | ５．０ |  | ５．１ |  | ５．２
| 塩化物イオン |  |  | mg/L |  | ５ |  |  | ４ |  | ４ |  | ４ |  | ４ |  | ４
塩分
| 陰イオン界面活性剤 |  |  | mg/L
| クロロフィルａ |  |  | mg/m3
| フェオ色素 |  |  | mg/m3
| トリハロメタン生成能 |  |  | mg/L
| クロロホルム生成能 |  |  | mg/L
| ブロモジクロロメタン生成能 |  |  | mg/L
| ジブロモクロロメタン生成能 |  |  | mg/L
| ブロモホルム生成能 |  |  | mg/L
健 康 項 目 | カドミウム |  |  | mg/L | [6 empty] | ＜０．０００５ |  |  |  | ＜０．０００５
| 全シアン |  |  | mg/L | [6 empty] | ＮＤ |  |  |  | ＮＤ
| 鉛 |  |  | mg/L | [6 empty] | ＜０．００５ |  |  |  | ＜０．００５
| 六価クロム |  |  | mg/L | [6 empty] | ＜０．０１ |  |  |  | ＜０．０１
| 砒素 |  |  | mg/L | [6 empty] | ＜０．００５ |  |  |  | ＜０．００５
| 総水銀 |  |  | mg/L
| アルキル水銀 |  |  | mg/L
| ＰＣＢ |  |  | mg/L
| ジクロロメタン |  |  | mg/L | [6 empty] | ＜０．００２ |  |  |  | ＜０．００２
| 四塩化炭素 |  |  | mg/L | [6 empty] | ＜０．０００２ |  |  |  | ＜０．０００２
| 1,2－ジクロロエタン |  |  | mg/L | [6 empty] | ＜０．０００４ |  |  |  | ＜０．０００４
| 1,1－ジクロロエチレン |  |  | mg/L | [6 empty] | ＜０．０１ |  |  |  | ＜０．０１
| シス－1,2－ジクロロエチレン |  |  | mg/L | [6 empty] | ＜０．００４ |  |  |  | ＜０．００４
| 1,1,1－トリクロロエタン |  |  | mg/L | [6 empty] | ＜０．１ |  |  |  | ＜０．１
| 1,1,2－トリクロロエタン |  |  | mg/L | [6 empty] | ＜０．０００６ |  |  |  | ＜０．０００６
| トリクロロエチレン |  |  | mg/L | [6 empty] | ＜０．００１ |  |  |  | ＜０．００１
| テトラクロロエチレン |  |  | mg/L | [6 empty] | ＜０．０００５ |  |  |  | ＜０．０００５
| 1,3－ジクロロプロペン |  |  | mg/L | [6 empty] | ＜０．０００２ |  |  |  | ＜０．０００２
| チウラム |  |  | mg/L | [6 empty] | ＜０．０００６ |  |  |  | ＜０．０００６
| シマジン |  |  | mg/L | [6 empty] | ＜０．０００３ |  |  |  | ＜０．０００３
| チオベンカルブ |  |  | mg/L | [6 empty] | ＜０．００２ |  |  |  | ＜０．００２
| ベンゼン |  |  | mg/L | [6 empty] | ＜０．００１ |  |  |  | ＜０．００１
| セレン |  |  | mg/L | [6 empty] | ＜０．００２ |  |  |  | ＜０．００２
| 硝酸性窒素及び亜硝酸性窒素 |  |  | mg/L
| ふっ素 |  |  | mg/L
| ほう素 |  |  | mg/L
| 1,4－ジオキサン |  |  | mg/L | [6 empty] | ＜０．００５
42826 |  |  | 水質個表 確定値 | [13 empty] | 愛 知 県
測定地点コード |  | 水域区分 |  | 水域名 |  | 地点番号 | 測定地点名 |  |  | 地点統一番号 | 生活環境類型 | ＮＰ類型 | 水生生物類型 | 調査区分 | 調査機関 | 分析担当機関
５１０００１ |  | 矢作川 |  | 木瀬川及び犬伏川下流 |  | ２０６ | 堀越橋 |  |  | １０６－０１ | Ａイ |  | B イ | 年 間 | 豊田市 | 豊 田 市
[5 empty] | ２０１７年 | ２０１７年 |  | ２０１７年 | ２０１７年 | ２０１７年 | ２０１７年 | ２０１７年 | ２０１７年 | ２０１７年 | ２０１８年 | ２０１８年 | ２０１８年
項 目 |  |  |  | 単 位 | ４月 ５日 | ５月 １０日 |  | ６月 １日 | ７月 １０日 | ８月 ２日 | ９月 １日 | １０月 ６日 | １１月 １日 | １２月 １日 | １月 １２日 | ２月 ２日 | ３月 ７日
一 般 項 目 | 採取時刻 |  |  |  | １２時 ４０分 | １４時 ３０分 |  | １１時 ４５分 | １０時 ０５分 | １０時 ００分 | １３時 ３０分 | １１時 ３５分 | １３時 ００分 | １１時 １０分 | １３時 ３０分 | １３時 ４５分 | １０時 １０分
| 天候 |  |  |  | 晴れ | 曇り |  | 曇り | 曇り | 薄曇り | 晴れ | 雨 | 晴れ | 晴れ | 晴れ | 曇り | 晴れ
| 気温 |  |  | ℃ | １８．０ | １９．０ |  | ２１．０ | ２９．５ | ２９．０ | ３２．０ | １８．０ | ２０．０ | １０．０ | ４．０ | ４．０ | ８．５
| 水温 |  |  | ℃ | １２．５ | １７．０ |  | ２１．３ | ２２．８ | ２５．０ | ２５．１ | １６．５ | １６．１ | １０．９ | ３．９ | ６．１ | ８．４
| 透視度 |  |  | cm | ＞ ５０ | ＞ ５０ |  | ＞ ５０ | ＞ ５０ | ＞ ５０ | ＞ ５０ | ＞ ５０ | ＞ ５０ | ＞ ５０ | ＞ ５０ | ＞ ５０ | ＞ ５０
| 臭気 |  |  |  | 無臭 | 無臭 |  | 無臭 | 無臭 | 無臭 | 無臭 | 無臭 | 無臭 | 無臭 | 無臭 | 無臭 | 無臭
| 採取位置 |  |  |  | 流心 | 流心 |  | 流心 | 流心 | 流心 | 流心 | 流心 | 流心 | 流心 | 流心 | 流心 | 流心
| 流況 |  |  |  | 通常 | 通常 |  | 通常 | 通常 | 通常 | 通常 | 通常 | 通常 | 通常 | 通常 | 通常 | 通常
| 流量 |  |  | m3/sec | ０．３９０ | ０．５８４ |  | ０．４７１ | ０．８２６ | ０．４８３ | ０．７２２ | ０．５０６ | １．４５８ | ０．６０５ | ０．４４６ | ０．４４４ | ０．６８８
| 外観 |  |  |  | 無色 | 無色 |  | 無色 | 無色 | 無色 | 無色 | 無色 | 無色 | 無色 | 無色 | 無色 | 淡黄色
| 採取水深 |  |  | ｍ
| 全水深 |  |  | ｍ
| 透明度 |  |  | ｍ
水色
満潮時刻
干潮時刻
生活環境項目 | ｐＨ |  |  |  | ７．６ | ８．１ |  | ７．８ | ７．４ | ８．０ | ７．８ | ７．６ | ７．４ | ７．６ | ７．８ | ７．４ | ７．７
| ＤＯ |  |  | mg/L | １０ | ９．８ |  | ８．６ | ８．２ | ８．５ | ８．２ | ９．２ | ９．６ | １１ | １２ | １２ | １２
| ＢＯＤ |  |  | mg/L | ０．９ | ０．６ |  | １．３ | ０．９ | ＜０．５ | ０．８ | ０．７ | ０．８ | ０．６ | ０．７ | ０．６ | ０．９
| ＣＯＤ（酸性法） |  |  | mg/L | １．７ | ２．６ |  | ３．７ | ２．６ | ２．３ | ２．３ | １．６ | ２．２ | １．６ | １．６ | １．４ | ３．０
| ＳＳ |  |  | mg/L | ２ | ３ |  | １６ | ２ | ＜１ | １ | ＜１ | ３ | １ | ３ | １ | ５
| 大腸菌群数 |  |  | MPN/100mL |  | ４．９Ｅ ３ |  |  | １．３Ｅ ４ |  | １．７Ｅ ４ |  | ２．４Ｅ ３ |  | ４．９Ｅ ２ |  | ２．４Ｅ ３
| ｎ－ヘキサン抽出物質 |  |  | mg/L | ＮＤ |  |  |  | ＮＤ |  |  | ＮＤ |  |  | ＮＤ
| 全窒素 |  |  | mg/L | ０．７７ | ０．６６ |  | １．０ | ０．７３ | ０．５２ | ０．５８ | ０．６６ | ０．６８ | ０．６６ | ０．９０ | ０．８８ | ０．９５
| 全燐 |  |  | mg/L | ０．０２２ | ０．０２２ |  | ０．０５７ | ０．０２９ | ０．０２１ | ０．０１６ | ０．０１９ | ０．０１８ | ０．０１３ | ０．０１７ | ０．０１６ | ０．０３４
| 全亜鉛 |  |  | mg/L | ０．００１ | ０．００１ |  | ０．００１ | ＜０．００１ | ＜０．００１ | ＜０．００１ | ＜０．００１ | ０．００１ | ＜０．００１ | ＜０．００１ | ０．００１ | ０．００１
| ノニルフェノール |  |  | mg/L | ＜０．００００６ | ＜０．００００６ |  | ＜０．００００６ | ＜０．００００６ | ＜０．００００６ | ＜０．００００６ | ＜０．００００６ | ＜０．００００６ | ＜０．００００６ | ＜０．００００６ | ＜０．００００６ | ＜０．００００６
| ＬＡＳ |  |  | mg/L | ０．００１８ | ＜０．０００６ |  | ０．００１９ | ０．００２２ | ０．０００９ | ＜０．０００６ | ０．０００９ | ０．０００９ | ０．０００７ | ０．００３７ | ０．００２７ | ０．００２８
特殊項目 | フェノール類 |  |  | mg/L
| 銅 |  |  | mg/L | [5 empty] | ＜０．０１ | [5 empty] | ＜０．０１
| 鉄（溶解性） |  |  | mg/L
| マンガン（溶解性） |  |  | mg/L
| クロム |  |  | mg/L | [5 empty] | ＜０．０１ | [5 empty] | ＜０．０１
そ の 他 の 項 目 | アンモニア性窒素 |  |  | mg/L
| 亜硝酸性窒素 |  |  | mg/L
| 硝酸性窒素 |  |  | mg/L
| 有機性窒素 |  |  | mg/L
| 溶存態窒素 |  |  | mg/L
| 懸濁態窒素 |  |  | mg/L
| オルトリン酸態燐 |  |  | mg/L
| 電気伝導率 |  |  | mS/m | ７．３ | ７．２ |  | ８．２ | ７．２ | ８．３ | ７．０ | ８．０ | ６．１ | ７．２ | ７．７ | ８．５ | ６．９
| 塩化物イオン |  |  | mg/L | ３ | ３ |  | ４ | ３ | ３ | ３ | ３ | ２ | ３ | ３ | ６ | ３
塩分
| 陰イオン界面活性剤 |  |  | mg/L
| クロロフィルａ |  |  | mg/m3
| フェオ色素 |  |  | mg/m3
| トリハロメタン生成能 |  |  | mg/L
| クロロホルム生成能 |  |  | mg/L
| ブロモジクロロメタン生成能 |  |  | mg/L
| ジブロモクロロメタン生成能 |  |  | mg/L
| ブロモホルム生成能 |  |  | mg/L
健 康 項 目 | カドミウム |  |  | mg/L | [5 empty] | ＜０．０００５ | [5 empty] | ＜０．０００５
| 全シアン |  |  | mg/L | [5 empty] | ＮＤ | [5 empty] | ＮＤ
| 鉛 |  |  | mg/L | [5 empty] | ＜０．００５ | [5 empty] | ＜０．００５
| 六価クロム |  |  | mg/L | [5 empty] | ＜０．０１ | [5 empty] | ＜０．０１
| 砒素 |  |  | mg/L | [5 empty] | ＜０．００５ | [5 empty] | ＜０．００５
| 総水銀 |  |  | mg/L | [5 empty] | ＜０．０００５ | [5 empty] | ＜０．０００５
| アルキル水銀 |  |  | mg/L
| ＰＣＢ |  |  | mg/L
| ジクロロメタン |  |  | mg/L | [5 empty] | ＜０．００２ | [5 empty] | ＜０．００２
| 四塩化炭素 |  |  | mg/L | [5 empty] | ＜０．０００２ | [5 empty] | ＜０．０００２
| 1,2－ジクロロエタン |  |  | mg/L | [5 empty] | ＜０．０００４ | [5 empty] | ＜０．０００４
| 1,1－ジクロロエチレン |  |  | mg/L | [5 empty] | ＜０．０１ | [5 empty] | ＜０．０１
| シス－1,2－ジクロロエチレン |  |  | mg/L | [5 empty] | ＜０．００４ | [5 empty] | ＜０．００４
| 1,1,1－トリクロロエタン |  |  | mg/L | [5 empty] | ＜０．１ | [5 empty] | ＜０．１
| 1,1,2－トリクロロエタン |  |  | mg/L | [5 empty] | ＜０．０００６ | [5 empty] | ＜０．０００６
| トリクロロエチレン |  |  | mg/L | [5 empty] | ＜０．００１ | [5 empty] | ＜０．００１
| テトラクロロエチレン |  |  | mg/L | [5 empty] | ＜０．０００５ | [5 empty] | ＜０．０００５
| 1,3－ジクロロプロペン |  |  | mg/L | [5 empty] | ＜０．０００２ | [5 empty] | ＜０．０００２
| チウラム |  |  | mg/L | [5 empty] | ＜０．０００６ | [5 empty] | ＜０．０００６
| シマジン |  |  | mg/L | [5 empty] | ＜０．０００３ | [5 empty] | ＜０．０００３
| チオベンカルブ |  |  | mg/L | [5 empty] | ＜０．００２ | [5 empty] | ＜０．００２
| ベンゼン |  |  | mg/L | [5 empty] | ＜０．００１ | [5 empty] | ＜０．００１
| セレン |  |  | mg/L | [5 empty] | ＜０．００２ | [5 empty] | ＜０．００２
| 硝酸性窒素及び亜硝酸性窒素 |  |  | mg/L | [5 empty] | ０．３６ | [5 empty] | ０．７２
| ふっ素 |  |  | mg/L | [5 empty] | ０．１６ | [5 empty] | ０．１３
| ほう素 |  |  | mg/L | [5 empty] | ＜０．０２ | [5 empty] | ＜０．０２
| 1,4－ジオキサン |  |  | mg/L | [5 empty] | ＜０．００５
42826 |  |  | 水質個表 確定値 | [13 empty] | 愛 知 県
測定地点コード |  | 水域区分 |  | 水域名 |  | 地点番号 | 測定地点名 |  |  | 地点統一番号 | 生活環境類型 | ＮＰ類型 | 水生生物類型 | 調査区分 | 調査機関 | 分析担当機関
５１０００２ |  | 矢作川 |  | 木瀬川及び犬伏川下流 |  | ２０７ | 犬伏橋 |  |  | １０６－５１ | Ａイ |  | B イ | 年 間 | 豊田市 | 豊 田 市
[5 empty] | ２０１７年 | ２０１７年 |  | ２０１７年 | ２０１７年 | ２０１７年 | ２０１７年 | ２０１７年 | ２０１７年 | ２０１７年 | ２０１８年 | ２０１８年 | ２０１８年
項 目 |  |  |  | 単 位 | ４月 ５日 | ５月 １０日 |  | ６月 １日 | ７月 ７日 | ８月 ２日 | ９月 １日 | １０月 ６日 | １１月 １０日 | １２月 １日 | １月 １０日 | ２月 ２日 | ３月 ５日
一 般 項 目 | 採取時刻 |  |  |  | １１時 １０分 | １１時 １５分 |  | １１時 ２０分 | １１時 ００分 | １２時 １５分 | １１時 １５分 | １０時 ４０分 | １０時 ３５分 | １１時 ００分 | １１時 ４５分 | １１時 １０分 | １０時 ４５分
| 天候 |  |  |  | 晴れ | 曇り |  | 晴れ | 快晴 | 晴れ | 快晴 | 曇り | 晴れ | 晴れ | 晴れ | 曇り | 雨
| 気温 |  |  | ℃ | １６．０ | １９．９ |  | ２７．２ | ２９．０ | ３０．５ | ３０．０ | ２０．５ | １８．０ | １２．０ | ８．０ | ５．４ | １５．０
| 水温 |  |  | ℃ | １１．５ | １５．８ |  | ２１．９ | ２３．１ | ２７．０ | ２４．５ | １６．９ | １２．０ | １０．２ | ６．０ | ４．９ | ７．８
| 透視度 |  |  | cm | ＞ ５０ | ＞ ５０ |  | ＞ ５０ | ＞ ５０ | ＞ ５０ | ＞ ５０ | ＞ ５０ | ＞ ５０ | ＞ ５０ | ＞ ５０ | ＞ ５０ | ＞ ５０
| 臭気 |  |  |  | 無臭 | 無臭 |  | 無臭 | 無臭 | 無臭 | 無臭 | 無臭 | 無臭 | 無臭 | 無臭 | 無臭 | 無臭
| 採取位置 |  |  |  | 流心 | 流心 |  | 流心 | 流心 | 流心 | 流心 | 流心 | 流心 | 流心 | 流心 | 流心 | 流心
| 流況 |  |  |  | 通常 | 通常 |  | 通常 | 通常 | 通常 | 通常 | 通常 | 通常 | 通常 | 通常 | 通常 | 通常
| 流量 |  |  | m3/sec | １．３０２ | １．９４０ |  | １．２６０ | １．８３５ | １．２０３ | １．８８８ | １．３０４ | ２．２４５ | １．６０１ | １．２１８ | １．１８１ | １．０５２
| 外観 |  |  |  | 無色 | 淡黄色 |  | 淡黄色 | 淡灰色 | 無色 | 無色 | 無色 | 無色 | 無色 | 淡黄色 | 無色 | 無色
| 採取水深 |  |  | ｍ
| 全水深 |  |  | ｍ
| 透明度 |  |  | ｍ
水色
満潮時刻
干潮時刻
生活環境項目 | ｐＨ |  |  |  | ７．６ | ７．３ |  | ７．７ | ７．６ | ８．１ | ７．６ | ７．７ | ７．５ | ７．６ | ７．８ | ７．６ | ７．６
| ＤＯ |  |  | mg/L | １０ | ９．９ |  | ８．５ | ８．７ | ８．６ | ８．５ | ９．５ | １０ | １１ | １２ | １２ | １１
| ＢＯＤ |  |  | mg/L | ０．９ | １．３ |  | １．３ | １．０ | ＜０．５ | ０．５ | ０．８ | ０．６ | ０．７ | １．０ | ０．６ | ０．６
| ＣＯＤ（酸性法） |  |  | mg/L | １．６ | ３．４ |  | ４．３ | ３．１ | ２．４ | ２．０ | １．７ | １．７ | １．４ | ２．０ | １．４ | １．６
| ＳＳ |  |  | mg/L | １ | ５ |  | １０ | １０ | ＜１ | １ | ＜１ | ２ | １ | ＜１ | ＜１ | １
| 大腸菌群数 |  |  | MPN/100mL |  | ７．０Ｅ ３ |  |  | ２．４Ｅ ４ |  | ７．９Ｅ ２ |  | １．３Ｅ ３ |  | ７．９Ｅ ２ |  | ２．４Ｅ ３
| ｎ－ヘキサン抽出物質 |  |  | mg/L | ＮＤ |  |  |  | ＮＤ |  |  | ＮＤ |  |  | ＮＤ
| 全窒素 |  |  | mg/L | ０．５２ | ０．６８ |  | ０．８１ | ０．７３ | ０．２６ | ０．４２ | ０．４４ | ０．５０ | ０．４７ | ０．５７ | ０．６２ | ０．７１
| 全燐 |  |  | mg/L | ０．０１７ | ０．０３６ |  | ０．０６３ | ０．０３９ | ０．０２２ | ０．０１７ | ０．０１６ | ０．０１５ | ０．０１１ | ０．０１３ | ０．０１４ | ０．０２０
| 全亜鉛 |  |  | mg/L | ＜０．００１ | ０．００１ |  | ０．００２ | ０．００１ | ＜０．００１ | ＜０．００１ | ＜０．００１ | ０．００１ | ０．００１ | ＜０．００１ | ＜０．００１ | ＜０．００１
| ノニルフェノール |  |  | mg/L | ＜０．００００６ | ＜０．００００６ |  | ＜０．００００６ | ＜０．００００６ | ＜０．００００６ | ＜０．００００６ | ＜０．００００６ | ＜０．００００６ | ＜０．００００６ | ＜０．００００６ | ＜０．００００６ | ＜０．００００６
| ＬＡＳ |  |  | mg/L | ＜０．０００６ | ＜０．０００６ |  | ０．０００７ | ０．００１０ | ０．００１１ | ０．０００９ | ＜０．０００６ | ＜０．０００６ | ＜０．０００６ | ＜０．０００６ | ０．０００８ | ＜０．０００６
特殊項目 | フェノール類 |  |  | mg/L
| 銅 |  |  | mg/L | [5 empty] | ＜０．０１ | [5 empty] | ＜０．０１
| 鉄（溶解性） |  |  | mg/L
| マンガン（溶解性） |  |  | mg/L
| クロム |  |  | mg/L | [5 empty] | ＜０．０１ | [5 empty] | ＜０．０１
そ の 他 の 項 目 | アンモニア性窒素 |  |  | mg/L
| 亜硝酸性窒素 |  |  | mg/L
| 硝酸性窒素 |  |  | mg/L
| 有機性窒素 |  |  | mg/L
| 溶存態窒素 |  |  | mg/L
| 懸濁態窒素 |  |  | mg/L
| オルトリン酸態燐 |  |  | mg/L
| 電気伝導率 |  |  | mS/m | ７．４ | ７．３ |  | ８．４ | ６．７ | ８．４ | ７．４ | ８．０ | ７．１ | ７．４ | ７．５ | ８．９ | ８．３
| 塩化物イオン |  |  | mg/L | ３ | ３ |  | ３ | ２ | ３ | ２ | ３ | ２ | ３ | ３ | ６ | ４
塩分
| 陰イオン界面活性剤 |  |  | mg/L
| クロロフィルａ |  |  | mg/m3
| フェオ色素 |  |  | mg/m3
| トリハロメタン生成能 |  |  | mg/L
| クロロホルム生成能 |  |  | mg/L
| ブロモジクロロメタン生成能 |  |  | mg/L
| ジブロモクロロメタン生成能 |  |  | mg/L
| ブロモホルム生成能 |  |  | mg/L
健 康 項 目 | カドミウム |  |  | mg/L | [5 empty] | ＜０．０００５ | [5 empty] | ＜０．０００５
| 全シアン |  |  | mg/L | [5 empty] | ＮＤ | [5 empty] | ＮＤ
| 鉛 |  |  | mg/L | [5 empty] | ＜０．００５ | [5 empty] | ＜０．００５
| 六価クロム |  |  | mg/L | [5 empty] | ＜０．０１ | [5 empty] | ＜０．０１
| 砒素 |  |  | mg/L | [5 empty] | ＜０．００５ | [5 empty] | ＜０．００５
| 総水銀 |  |  | mg/L | [5 empty] | ＜０．０００５ | [5 empty] | ＜０．０００５
| アルキル水銀 |  |  | mg/L
| ＰＣＢ |  |  | mg/L
| ジクロロメタン |  |  | mg/L | [5 empty] | ＜０．００２ | [5 empty] | ＜０．００２
| 四塩化炭素 |  |  | mg/L | [5 empty] | ＜０．０００２ | [5 empty] | ＜０．０００２
| 1,2－ジクロロエタン |  |  | mg/L | [5 empty] | ＜０．０００４ | [5 empty] | ＜０．０００４
| 1,1－ジクロロエチレン |  |  | mg/L | [5 empty] | ＜０．０１ | [5 empty] | ＜０．０１
| シス－1,2－ジクロロエチレン |  |  | mg/L | [5 empty] | ＜０．００４ | [5 empty] | ＜０．００４
| 1,1,1－トリクロロエタン |  |  | mg/L | [5 empty] | ＜０．１ | [5 empty] | ＜０．１
| 1,1,2－トリクロロエタン |  |  | mg/L | [5 empty] | ＜０．０００６ | [5 empty] | ＜０．０００６
| トリクロロエチレン |  |  | mg/L | [5 empty] | ＜０．００１ | [5 empty] | ＜０．００１
| テトラクロロエチレン |  |  | mg/L | [5 empty] | ＜０．０００５ | [5 empty] | ＜０．０００５
| 1,3－ジクロロプロペン |  |  | mg/L | [5 empty] | ＜０．０００２ | [5 empty] | ＜０．０００２
| チウラム |  |  | mg/L | [5 empty] | ＜０．０００６ | [5 empty] | ＜０．０００６
| シマジン |  |  | mg/L | [5 empty] | ＜０．０００３ | [5 empty] | ＜０．０００３
| チオベンカルブ |  |  | mg/L | [5 empty] | ＜０．００２ | [5 empty] | ＜０．００２
| ベンゼン |  |  | mg/L | [5 empty] | ＜０．００１ | [5 empty] | ＜０．００１
| セレン |  |  | mg/L | [5 empty] | ＜０．００２ | [5 empty] | ＜０．００２
| 硝酸性窒素及び亜硝酸性窒素 |  |  | mg/L | [5 empty] | ０．１５ | [5 empty] | ０．５２
| ふっ素 |  |  | mg/L | [5 empty] | ０．１１ | [5 empty] | ０．０８
| ほう素 |  |  | mg/L | [5 empty] | ＜０．０２ | [5 empty] | ＜０．０２
| 1,4－ジオキサン |  |  | mg/L | [5 empty] | ＜０．００５