## 庄内川等水域(1)
42826 |  | 水質総括表 確定値
水 域 名 称 |  |  |  | 庄内川等 | 日光川 | [6 empty] | 庄内川等 | 日光川
地点名(地点統一番号:生活環境類型:NP類型:水生生物類型) |  |  |  | 008 | 板倉橋 |  |  | 201001 | ( 024-51 : Dｲ : : B ﾊ ) |  |  | 009 | 北今橋 |  |  | 201002 | ( 024-01 : Dｲ : : B ﾊ )
調 査 機 関 分 析 担 当 機 関 |  |  | 一宮市 |  |  |  | 一 宮 市 |  |  |  | 一宮市 |  |  |  | 一 宮 市
測 定 項 目 |  | 単 位 | 平 均 値 | 最 小 値 | 最 大 値 | 適合しない割合 (検体数) | 適合しない割合 (日数) | 中 央 値 | ７５％値 | 検出率 | 平 均 値 | 最 小 値 | 最 大 値 | 適合しない割合 (検体数) | 適合しない割合 (日数) | 中 央 値 | ７５％値 | 検出率
生活環境項目 | ｐＨ |  | ７．０ | ６．８ | ７．３ | ０／ １２ | ０／ １２ | ７．０ | ７．１ |  | ７．１ | ７．０ | ７．４ | ０／ １２ | ０／ １２ | ７．１ | ７．２
| ＤＯ | mg/L | ５．９ | ４．１ | ８．９ | ０／ １２ | ０／ １２ | ５．４ | ５．１ |  | ６．６ | ５．３ | ８．２ | ０／ １２ | ０／ １２ | ６．５ | ６．２
| ＢＯＤ | mg/L | ３．９ | １．１ | １４ | １／ １２ | １／ １２ | ２．７ | ４．２ |  | ４．６ | ０．８ | １８ | ２／ １２ | ２／ １２ | ２．４ | ４．２
| ＣＯＤ | mg/L | ５．２ | ３．７ | ８．７ | － ／ １２ | － ／ １２ | ４．６ | ５．７ |  | ９．０ | ５．６ | １５ | － ／ １２ | － ／ １２ | ７．７ | １１
| ＳＳ | mg/L | ９ | ５ | １２ | ０／ １２ | ０／ １２ | ９ | １１ |  | ７ | ３ | １０ | ０／ １２ | ０／ １２ | ８ | ８
| 大腸菌群数 | MPN/100mL
| ｎ－ヘキサン抽出物質 | mg/L | [8 empty] | ＮＤ | ＮＤ | ＮＤ | － ／ ２ | － ／ ２ | ＮＤ | ＮＤ
| 全窒素 | mg/L | [8 empty] | ２．２ | １．１ | ３．７ | － ／ １２ | － ／ １２ | ２．２ | ２．４
| 全燐 | mg/L | [8 empty] | ０．３４ | ０．１７ | ０．５６ | － ／ １２ | － ／ １２ | ０．３０ | ０．４１
| 全亜鉛 | mg/L | [8 empty] | ０．０２４ | ０．０１４ | ０．０３６ | ３／ １２ | ３／ １２ | ０．０２３ | ０．０３０
| ノニルフェノール | mg/L | [8 empty] | ０．０００１３ | ＜０．００００６ | ０．０００３２ | ０／ １２ | ０／ １２ | ０．０００１０ | ０．０００１９
| ＬＡＳ | mg/L | [8 empty] | ０．０４４ | ０．００９５ | ０．１５ | ３／ １２ | ３／ １２ | ０．０２８ | ０．０５０
特殊項目 | フェノール類 | mg/L | [9 empty] | ＜０．０１ | ＜０．０１ |  |  |  |  | ０／ ２
| 銅 | mg/L | [8 empty] | ０．０２ | ＜０．０１ | ０．０２ |  |  |  |  | １／ ４
| 鉄（溶解性） | mg/L
| マンガン（溶解性） | mg/L
| クロム | mg/L
そ の 他 の 項 目 | アンモニア性窒素 | mg/L
| 亜硝酸性窒素 | mg/L
| 硝酸性窒素 | mg/L
| 有機性窒素 | mg/L
| 溶存態窒素 | mg/L
| 懸濁態窒素 | mg/L
| オルトリン酸態燐 | mg/L
| 電気伝導率 | mS/m | １９ | １１ | ３０ |  |  | ２２ | ２５ |  | ５１ | ２２ | ８３ |  |  | ５０ | ６９
| 塩化物イオン | mg/L | [8 empty] | １９ | ９ | ３２ |  |  | １５ | ２５
塩分
| 陰イオン界面活性剤 | mg/L | [8 empty] | ０．１０ | ０．０５ | ０．１７ |  |  | ０．０９ | ０．１５
| クロロフィルａ | mg/m3
| フェオ色素 | mg/m3
| トリハロメタン生成能 | mg/L
| クロロホルム生成能 | mg/L
| ブロモジクロロメタン生成能 | mg/L
| ジブロモクロロメタン生成能 | mg/L
| ブロモホルム生成能 | mg/L
健 康 項 目 | カドミウム | mg/L | ＜０．０００５ | ＜０．０００５ | ＜０．０００５ | ０／ ２ |  |  |  | ０／ ２ | ＜０．０００５ | ＜０．０００５ | ＜０．０００５ | ０／ ４ |  |  |  | ０／ ４
| 全シアン | mg/L |  | ＮＤ | ＮＤ | ０／ ２ |  |  |  | ０／ ２ |  | ＮＤ | ＮＤ | ０／ ４ |  |  |  | ０／ ４
| 鉛 | mg/L | ＜０．００５ | ＜０．００５ | ＜０．００５ | ０／ ２ |  |  |  | ０／ ２ | ＜０．００５ | ＜０．００５ | ＜０．００５ | ０／ ４ |  |  |  | ０／ ４
| 六価クロム | mg/L | ＜０．０１ | ＜０．０１ | ＜０．０１ | ０／ ２ |  |  |  | ０／ ２ | ＜０．０１ | ＜０．０１ | ＜０．０１ | ０／ ４ |  |  |  | ０／ ４
| 砒素 | mg/L | ＜０．００５ | ＜０．００５ | ＜０．００５ | ０／ ２ |  |  |  | ０／ ２ | ＜０．００５ | ＜０．００５ | ＜０．００５ | ０／ ２ |  |  |  | ０／ ２
| 総水銀 | mg/L | [9 empty] | ＜０．０００５ | ＜０．０００５ | ０／ ４ |  |  |  | ０／ ４
| アルキル水銀 | mg/L
| ＰＣＢ | mg/L
| ジクロロメタン | mg/L | [8 empty] | ＜０．００２ | ＜０．００２ | ＜０．００２ | ０／ ４ |  |  |  | ０／ ４
| 四塩化炭素 | mg/L | [8 empty] | ＜０．０００２ | ＜０．０００２ | ＜０．０００２ | ０／ ４ |  |  |  | ０／ ４
| 1,2－ジクロロエタン | mg/L | [8 empty] | ＜０．０００４ | ＜０．０００４ | ＜０．０００４ | ０／ ４ |  |  |  | ０／ ４
| 1,1－ジクロロエチレン | mg/L | [8 empty] | ＜０．０１ | ＜０．０１ | ＜０．０１ | ０／ ４ |  |  |  | ０／ ４
| シス－1,2－ジクロロエチレン | mg/L | [8 empty] | ＜０．００４ | ＜０．００４ | ＜０．００４ | ０／ ４ |  |  |  | ０／ ４
| 1,1,1－トリクロロエタン | mg/L | [8 empty] | ＜０．１ | ＜０．１ | ＜０．１ | ０／ ４ |  |  |  | ０／ ４
| 1,1,2－トリクロロエタン | mg/L | [8 empty] | ＜０．０００６ | ＜０．０００６ | ＜０．０００６ | ０／ ４ |  |  |  | ０／ ４
| トリクロロエチレン | mg/L | [8 empty] | ＜０．００１ | ＜０．００１ | ＜０．００１ | ０／ ４ |  |  |  | ０／ ４
| テトラクロロエチレン | mg/L | [8 empty] | ＜０．０００５ | ＜０．０００５ | ＜０．０００５ | ０／ ４ |  |  |  | ０／ ４
| 1,3－ジクロロプロペン | mg/L | [8 empty] | ＜０．０００２ | ＜０．０００２ | ＜０．０００２ | ０／ ４ |  |  |  | ０／ ４
| チウラム | mg/L | ＜０．０００６ | ＜０．０００６ | ＜０．０００６ | ０／ ２ |  |  |  | ０／ ２ | ＜０．０００６ | ＜０．０００６ | ＜０．０００６ | ０／ ４ |  |  |  | ０／ ４
| シマジン | mg/L | ＜０．０００３ | ＜０．０００３ | ＜０．０００３ | ０／ ２ |  |  |  | ０／ ２ | ＜０．０００３ | ＜０．０００３ | ＜０．０００３ | ０／ ４ |  |  |  | ０／ ４
| チオベンカルブ | mg/L | ＜０．００２ | ＜０．００２ | ＜０．００２ | ０／ ２ |  |  |  | ０／ ２ | ＜０．００２ | ＜０．００２ | ＜０．００２ | ０／ ４ |  |  |  | ０／ ４
| ベンゼン | mg/L | [8 empty] | ＜０．００１ | ＜０．００１ | ＜０．００１ | ０／ ４ |  |  |  | ０／ ４
| セレン | mg/L | ＜０．００２ | ＜０．００２ | ＜０．００２ | ０／ ２ |  |  |  | ０／ ２ | ＜０．００２ | ＜０．００２ | ＜０．００２ | ０／ ４ |  |  |  | ０／ ４
| 硝酸性窒素及び亜硝酸性窒素 | mg/L | [8 empty] | ０．６８ | ０．５８ | ０．７７ | ０／ ２ |  |  |  | ２／ ２
| ふっ素 | mg/L | [8 empty] | ０．２０ | ０．１９ | ０．２１ | ０／ ２ |  |  |  | ２／ ２
| ほう素 | mg/L | [8 empty] | ０．０５ | ０．０４ | ０．０５ | ０／ ２ |  |  |  | ２／ ２
| 1,4－ジオキサン | mg/L | ＜０．００５ | ＜０．００５ | ＜０．００５ | ０／ １ |  |  |  | ０／ １ | ＜０．００５ | ＜０．００５ | ＜０．００５ | ０／ １ |  |  |  | ０／ １
注 ＤＯの７５％値欄は２５％値である．
42826 |  | 水質総括表 確定値
水 域 名 称 |  |  |  | 庄内川等 | 日光川 | [6 empty] | 庄内川等 | 日光川
地点名(地点統一番号:生活環境類型:NP類型:水生生物類型) |  |  |  | 010 | 日光橋 |  |  | 201003 | ( 024-52 : Dｲ : : B ﾊ ) |  |  | 011 | 日光大橋 |  |  | 201004 | ( 024-02 : Dｲ : : B ﾊ )
調 査 機 関 分 析 担 当 機 関 |  |  | 愛知県 |  |  |  | 愛 知 県 |  |  |  | 愛知県 |  |  |  | 愛 知 県
測 定 項 目 |  | 単 位 | 平 均 値 | 最 小 値 | 最 大 値 | 適合しない割合 (検体数) | 適合しない割合 (日数) | 中 央 値 | ７５％値 | 検出率 | 平 均 値 | 最 小 値 | 最 大 値 | 適合しない割合 (検体数) | 適合しない割合 (日数) | 中 央 値 | ７５％値 | 検出率
生活環境項目 | ｐＨ |  | ６．９ | ６．７ | ７．１ | ０／ １２ | ０／ １２ | ６．９ | ６．９ |  | ７．０ | ６．８ | ７．１ | ０／ １２ | ０／ １２ | ７．０ | ７．１
| ＤＯ | mg/L | ５．７ | ３．７ | ７．４ | ０／ １２ | ０／ １２ | ５．７ | ５．０ |  | ６．６ | ４．４ | ９．７ | ０／ １２ | ０／ １２ | ６．４ | ５．３
| ＢＯＤ | mg/L | ２．７ | １．２ | ４．３ | ０／ １２ | ０／ １２ | ２．７ | ３．２ |  | ３．４ | １．４ | ６．６ | ０／ １２ | ０／ １２ | ２．７ | ４．３
| ＣＯＤ | mg/L | ６．０ | ４．５ | ８．０ | － ／ １２ | － ／ １２ | ６．１ | ６．４ |  | ６．２ | ４．１ | ８．０ | － ／ １２ | － ／ １２ | ６．５ | ７．１
| ＳＳ | mg/L | ７ | ４ | １２ | ０／ １２ | ０／ １２ | ６ | ８ |  | ７ | ４ | １２ | ０／ １２ | ０／ １２ | ７ | ８
| 大腸菌群数 | MPN/100mL
| ｎ－ヘキサン抽出物質 | mg/L | [8 empty] | ＮＤ | ＮＤ | ＮＤ | － ／ ２ | － ／ ２ | ＮＤ | ＮＤ
| 全窒素 | mg/L | [8 empty] | ２．５ | １．３ | ４．９ | － ／ １２ | － ／ １２ | ２．０ | ３．３
| 全燐 | mg/L | [8 empty] | ０．２２ | ０．１５ | ０．３１ | － ／ １２ | － ／ １２ | ０．２３ | ０．２４
| 全亜鉛 | mg/L | ０．０１３ | ０．００６ | ０．０１８ | ０／ ４ | ０／ ４ | ０．０１４ | ０．０１６ |  | ０．０１１ | ０．００５ | ０．０２１ | ０／ １２ | ０／ １２ | ０．０１０ | ０．０１４
| ノニルフェノール | mg/L | ０．０００２１ | ０．０００１４ | ０．０００２５ | ０／ ４ | ０／ ４ | ０．０００２１ | ０．０００２４ |  | ０．０００７２ | ０．０００４５ | ０．００１０ | ０／ １２ | ０／ １２ | ０．０００７１ | ０．０００８１
| ＬＡＳ | mg/L | ０．０３４ | ０．００１８ | ０．１０ | １／ ４ | １／ ４ | ０．０１６ | ０．０２７ |  | ０．０３１ | ＜０．０００６ | ０．１２ | ３／ １２ | ３／ １２ | ０．００７１ | ０．０４２
特殊項目 | フェノール類 | mg/L | [9 empty] | ＜０．０１ | ＜０．０１ |  |  |  |  | ０／ ２
| 銅 | mg/L | [9 empty] | ＜０．０１ | ＜０．０１ |  |  |  |  | ０／ ４
| 鉄（溶解性） | mg/L
| マンガン（溶解性） | mg/L
| クロム | mg/L
そ の 他 の 項 目 | アンモニア性窒素 | mg/L | [8 empty] | １．０ | ０．３３ | ２．３ |  |  | ０．７４ | １．１
| 亜硝酸性窒素 | mg/L | [8 empty] | ０．０５ | ＜０．０１ | ０．１０ |  |  | ０．０４ | ０．０６
| 硝酸性窒素 | mg/L | [8 empty] | １．１ | ０．５９ | ２．０ |  |  | ０．８２ | １．０
| 有機性窒素 | mg/L | [8 empty] | ０．４３ | ０．１８ | ０．５８ |  |  | ０．４７ | ０．５６
| 溶存態窒素 | mg/L
| 懸濁態窒素 | mg/L
| オルトリン酸態燐 | mg/L | [8 empty] | ０．０８０ | ０．０５７ | ０．１３ |  |  | ０．０６６ | ０．０６６
| 電気伝導率 | mS/m | ２５ | １３ | ５４ |  |  | ２１ | ２８ |  | ５５ | １３ | ２９０ |  |  | １８ | ２６
| 塩化物イオン | mg/L | [8 empty] | １２０ | ６ | ８１０ |  |  | １１ | ３０
塩分
| 陰イオン界面活性剤 | mg/L | [8 empty] | ０．０４ | ＜０．０１ | ０．０９ |  |  | ０．０３ | ０．０５
| クロロフィルａ | mg/m3
| フェオ色素 | mg/m3
| トリハロメタン生成能 | mg/L
| クロロホルム生成能 | mg/L
| ブロモジクロロメタン生成能 | mg/L
| ジブロモクロロメタン生成能 | mg/L
| ブロモホルム生成能 | mg/L
健 康 項 目 | カドミウム | mg/L | ＜０．０００５ | ＜０．０００５ | ＜０．０００５ | ０／ ２ |  |  |  | ０／ ２ | ＜０．０００５ | ＜０．０００５ | ＜０．０００５ | ０／ ４ |  |  |  | ０／ ４
| 全シアン | mg/L |  | ＮＤ | ＮＤ | ０／ ２ |  |  |  | ０／ ２ |  | ＮＤ | ＮＤ | ０／ ４ |  |  |  | ０／ ４
| 鉛 | mg/L | ＜０．００５ | ＜０．００５ | ＜０．００５ | ０／ ２ |  |  |  | ０／ ２ | ＜０．００５ | ＜０．００５ | ＜０．００５ | ０／ ４ |  |  |  | ０／ ４
| 六価クロム | mg/L | ＜０．０１ | ＜０．０１ | ＜０．０１ | ０／ ２ |  |  |  | ０／ ２ | ＜０．０１ | ＜０．０１ | ＜０．０１ | ０／ ４ |  |  |  | ０／ ４
| 砒素 | mg/L | ＜０．００５ | ＜０．００５ | ＜０．００５ | ０／ ２ |  |  |  | ０／ ２ | ＜０．００５ | ＜０．００５ | ＜０．００５ | ０／ ２ |  |  |  | ０／ ２
| 総水銀 | mg/L | [9 empty] | ＜０．０００５ | ＜０．０００５ | ０／ ４ |  |  |  | ０／ ４
| アルキル水銀 | mg/L
| ＰＣＢ | mg/L | [9 empty] | ＮＤ | ＮＤ | ０／ １ |  |  |  | ０／ １
| ジクロロメタン | mg/L | [8 empty] | ＜０．００２ | ＜０．００２ | ＜０．００２ | ０／ ４ |  |  |  | ０／ ４
| 四塩化炭素 | mg/L | [8 empty] | ＜０．０００２ | ＜０．０００２ | ＜０．０００２ | ０／ ４ |  |  |  | ０／ ４
| 1,2－ジクロロエタン | mg/L | [8 empty] | ＜０．０００４ | ＜０．０００４ | ＜０．０００４ | ０／ ４ |  |  |  | ０／ ４
| 1,1－ジクロロエチレン | mg/L | [8 empty] | ＜０．０１ | ＜０．０１ | ＜０．０１ | ０／ ４ |  |  |  | ０／ ４
| シス－1,2－ジクロロエチレン | mg/L | [8 empty] | ＜０．００４ | ＜０．００４ | ＜０．００４ | ０／ ４ |  |  |  | ０／ ４
| 1,1,1－トリクロロエタン | mg/L | [8 empty] | ＜０．１ | ＜０．１ | ＜０．１ | ０／ ４ |  |  |  | ０／ ４
| 1,1,2－トリクロロエタン | mg/L | [8 empty] | ＜０．０００６ | ＜０．０００６ | ＜０．０００６ | ０／ ４ |  |  |  | ０／ ４
| トリクロロエチレン | mg/L | [8 empty] | ＜０．００１ | ＜０．００１ | ＜０．００１ | ０／ ４ |  |  |  | ０／ ４
| テトラクロロエチレン | mg/L | [8 empty] | ＜０．０００５ | ＜０．０００５ | ＜０．０００５ | ０／ ４ |  |  |  | ０／ ４
| 1,3－ジクロロプロペン | mg/L | [8 empty] | ＜０．０００２ | ＜０．０００２ | ＜０．０００２ | ０／ ４ |  |  |  | ０／ ４
| チウラム | mg/L | ＜０．０００６ | ＜０．０００６ | ＜０．０００６ | ０／ ２ |  |  |  | ０／ ２ | ＜０．０００６ | ＜０．０００６ | ＜０．０００６ | ０／ ４ |  |  |  | ０／ ４
| シマジン | mg/L | ＜０．０００３ | ＜０．０００３ | ＜０．０００３ | ０／ ２ |  |  |  | ０／ ２ | ＜０．０００３ | ＜０．０００３ | ＜０．０００３ | ０／ ２ |  |  |  | ０／ ２
| チオベンカルブ | mg/L | ＜０．００２ | ＜０．００２ | ＜０．００２ | ０／ ２ |  |  |  | ０／ ２ | ＜０．００２ | ＜０．００２ | ＜０．００２ | ０／ ２ |  |  |  | ０／ ２
| ベンゼン | mg/L | [8 empty] | ＜０．００１ | ＜０．００１ | ＜０．００１ | ０／ ４ |  |  |  | ０／ ４
| セレン | mg/L | ＜０．００２ | ＜０．００２ | ＜０．００２ | ０／ ２ |  |  |  | ０／ ２ | ＜０．００２ | ＜０．００２ | ＜０．００２ | ０／ ４ |  |  |  | ０／ ４
| 硝酸性窒素及び亜硝酸性窒素 | mg/L | [8 empty] | １．１ | ０．６０ | ２．１ | ０／ ４ |  |  |  | ４／ ４
| ふっ素 | mg/L | [8 empty] | ０．１７ | ０．１６ | ０．１８ | ０／ ２ |  |  |  | ２／ ２
| ほう素 | mg/L | [8 empty] | ０．１０ | ０．０２ | ０．１８ | ０／ ２ |  |  |  | ２／ ２
| 1,4－ジオキサン | mg/L | ＜０．００５ | ＜０．００５ | ＜０．００５ | ０／ １ |  |  |  | ０／ １ | ＜０．００５ | ＜０．００５ | ＜０．００５ | ０／ １ |  |  |  | ０／ １
注 ＤＯの７５％値欄は２５％値である．
42826 |  | 水質総括表 確定値
水 域 名 称 |  |  |  | 庄内川等 | 新川下流 | [6 empty] | 庄内川等 | 新川下流
地点名(地点統一番号:生活環境類型:NP類型:水生生物類型) |  |  |  | 012 | 比良新橋 |  |  | 202701 | ( 026-51 : Dｲ : : B ｲ ) |  |  | 013 | 新川橋 |  |  | 202702 | ( 026-52 : Dｲ : : B ｲ )
調 査 機 関 分 析 担 当 機 関 |  |  | 愛知県 |  |  |  | 愛 知 県 |  |  |  | 愛知県 |  |  |  | 愛 知 県
測 定 項 目 |  | 単 位 | 平 均 値 | 最 小 値 | 最 大 値 | 適合しない割合 (検体数) | 適合しない割合 (日数) | 中 央 値 | ７５％値 | 検出率 | 平 均 値 | 最 小 値 | 最 大 値 | 適合しない割合 (検体数) | 適合しない割合 (日数) | 中 央 値 | ７５％値 | 検出率
生活環境項目 | ｐＨ |  | ６．９ | ６．５ | ７．２ | ０／ １２ | ０／ １２ | ６．９ | ７．０ |  | ６．９ | ６．８ | ７．１ | ０／ １２ | ０／ １２ | ６．９ | ７．０
| ＤＯ | mg/L | ７．８ | ６．７ | ９．５ | ０／ １２ | ０／ １２ | ７．４ | ７．３ |  | ５．６ | ４．８ | ６．６ | ０／ １２ | ０／ １２ | ５．５ | ５．１
| ＢＯＤ | mg/L | ３．０ | １．０ | １０ | １／ １２ | １／ １２ | １．９ | ３．０ |  | ４．２ | １．４ | １１ | ２／ １２ | ２／ １２ | ３．１ | ４．２
| ＣＯＤ | mg/L | ４．９ | ２．５ | ９．６ | － ／ １２ | － ／ １２ | ４．６ | ５．１ |  | ６．１ | ４．２ | １１ | － ／ １２ | － ／ １２ | ５．４ | ６．４
| ＳＳ | mg/L | ５ | １ | １８ | ０／ １２ | ０／ １２ | ４ | ６ |  | ８ | ３ | ２０ | ０／ １２ | ０／ １２ | ６ | ７
| 大腸菌群数 | MPN/100mL
| ｎ－ヘキサン抽出物質 | mg/L
| 全窒素 | mg/L
| 全燐 | mg/L
| 全亜鉛 | mg/L | ０．０４６ | ０．０２４ | ０．０９３ | ２／ ４ | ２／ ４ | ０．０３３ | ０．０４０ |  | ０．０２６ | ０．０１６ | ０．０３５ | １／ ４ | １／ ４ | ０．０２７ | ０．０２８
| ノニルフェノール | mg/L | ＜０．００００６ | ＜０．００００６ | ＜０．００００６ | ０／ ４ | ０／ ４ | ＜０．００００６ | ＜０．００００６ |  | ０．００００６ | ＜０．００００６ | ０．００００６ | ０／ ４ | ０／ ４ | ＜０．００００６ | ＜０．００００６
| ＬＡＳ | mg/L | ０．０１４ | ０．００４９ | ０．０３５ | ０／ ４ | ０／ ４ | ０．００８５ | ０．０１２ |  | ０．０３２ | ０．００６９ | ０．０６１ | １／ ４ | １／ ４ | ０．０３１ | ０．０３８
特殊項目 | フェノール類 | mg/L
| 銅 | mg/L
| 鉄（溶解性） | mg/L
| マンガン（溶解性） | mg/L
| クロム | mg/L
そ の 他 の 項 目 | アンモニア性窒素 | mg/L
| 亜硝酸性窒素 | mg/L
| 硝酸性窒素 | mg/L
| 有機性窒素 | mg/L
| 溶存態窒素 | mg/L
| 懸濁態窒素 | mg/L
| オルトリン酸態燐 | mg/L
| 電気伝導率 | mS/m | ２２ | １３ | ３３ |  |  | ２１ | ２７ |  | ２７ | １４ | ７２ |  |  | ２１ | ２７
| 塩化物イオン | mg/L
塩分
| 陰イオン界面活性剤 | mg/L
| クロロフィルａ | mg/m3
| フェオ色素 | mg/m3
| トリハロメタン生成能 | mg/L
| クロロホルム生成能 | mg/L
| ブロモジクロロメタン生成能 | mg/L
| ジブロモクロロメタン生成能 | mg/L
| ブロモホルム生成能 | mg/L
健 康 項 目 | カドミウム | mg/L
| 全シアン | mg/L
| 鉛 | mg/L
| 六価クロム | mg/L
| 砒素 | mg/L
| 総水銀 | mg/L
| アルキル水銀 | mg/L
| ＰＣＢ | mg/L
| ジクロロメタン | mg/L | ＜０．００２ | ＜０．００２ | ＜０．００２ | ０／ ２ |  |  |  | ０／ ２ | ＜０．００２ | ＜０．００２ | ＜０．００２ | ０／ ２ |  |  |  | ０／ ２
| 四塩化炭素 | mg/L | ＜０．０００２ | ＜０．０００２ | ＜０．０００２ | ０／ ２ |  |  |  | ０／ ２ | ＜０．０００２ | ＜０．０００２ | ＜０．０００２ | ０／ ２ |  |  |  | ０／ ２
| 1,2－ジクロロエタン | mg/L | ＜０．０００４ | ＜０．０００４ | ＜０．０００４ | ０／ ２ |  |  |  | ０／ ２ | ＜０．０００４ | ＜０．０００４ | ＜０．０００４ | ０／ ２ |  |  |  | ０／ ２
| 1,1－ジクロロエチレン | mg/L | ＜０．０１ | ＜０．０１ | ＜０．０１ | ０／ ２ |  |  |  | ０／ ２ | ＜０．０１ | ＜０．０１ | ＜０．０１ | ０／ ２ |  |  |  | ０／ ２
| シス－1,2－ジクロロエチレン | mg/L | ＜０．００４ | ＜０．００４ | ＜０．００４ | ０／ ２ |  |  |  | ０／ ２ | ＜０．００４ | ＜０．００４ | ＜０．００４ | ０／ ２ |  |  |  | ０／ ２
| 1,1,1－トリクロロエタン | mg/L | ＜０．１ | ＜０．１ | ＜０．１ | ０／ ２ |  |  |  | ０／ ２ | ＜０．１ | ＜０．１ | ＜０．１ | ０／ ２ |  |  |  | ０／ ２
| 1,1,2－トリクロロエタン | mg/L | ＜０．０００６ | ＜０．０００６ | ＜０．０００６ | ０／ ２ |  |  |  | ０／ ２ | ＜０．０００６ | ＜０．０００６ | ＜０．０００６ | ０／ ２ |  |  |  | ０／ ２
| トリクロロエチレン | mg/L | ＜０．００１ | ＜０．００１ | ＜０．００１ | ０／ ２ |  |  |  | ０／ ２ | ＜０．００１ | ＜０．００１ | ＜０．００１ | ０／ ２ |  |  |  | ０／ ２
| テトラクロロエチレン | mg/L | ＜０．０００５ | ＜０．０００５ | ＜０．０００５ | ０／ ２ |  |  |  | ０／ ２ | ＜０．０００５ | ＜０．０００５ | ＜０．０００５ | ０／ ２ |  |  |  | ０／ ２
| 1,3－ジクロロプロペン | mg/L | ＜０．０００２ | ＜０．０００２ | ＜０．０００２ | ０／ ２ |  |  |  | ０／ ２ | ＜０．０００２ | ＜０．０００２ | ＜０．０００２ | ０／ ２ |  |  |  | ０／ ２
| チウラム | mg/L
| シマジン | mg/L
| チオベンカルブ | mg/L
| ベンゼン | mg/L | ＜０．００１ | ＜０．００１ | ＜０．００１ | ０／ ２ |  |  |  | ０／ ２ | ＜０．００１ | ＜０．００１ | ＜０．００１ | ０／ ２ |  |  |  | ０／ ２
| セレン | mg/L
| 硝酸性窒素及び亜硝酸性窒素 | mg/L
| ふっ素 | mg/L
| ほう素 | mg/L
| 1,4－ジオキサン | mg/L | ＜０．００５ | ＜０．００５ | ＜０．００５ | ０／ １ |  |  |  | ０／ １ | ＜０．００５ | ＜０．００５ | ＜０．００５ | ０／ １ |  |  |  | ０／ １
注 ＤＯの７５％値欄は２５％値である．
42826 |  | 水質総括表 確定値
水 域 名 称 |  |  |  | 庄内川等 | 新川下流 | [6 empty] | 庄内川等 | 新川下流
地点名(地点統一番号:生活環境類型:NP類型:水生生物類型) |  |  |  | 014 | 萱津橋 |  |  | 202703 | ( 026-01 : Dｲ : : B ｲ ) |  |  | 015 | 日の出橋 |  |  | 202704 | ( 026-53 : Dｲ : : B ｲ )
調 査 機 関 分 析 担 当 機 関 |  |  | 愛知県 |  |  |  | 愛 知 県 |  |  |  | 名古屋市 |  |  |  | 名 古 屋 市
測 定 項 目 |  | 単 位 | 平 均 値 | 最 小 値 | 最 大 値 | 適合しない割合 (検体数) | 適合しない割合 (日数) | 中 央 値 | ７５％値 | 検出率 | 平 均 値 | 最 小 値 | 最 大 値 | 適合しない割合 (検体数) | 適合しない割合 (日数) | 中 央 値 | ７５％値 | 検出率
生活環境項目 | ｐＨ |  | ６．９ | ６．６ | ７．０ | ０／ １２ | ０／ １２ | ６．９ | ６．９ |  | ７．５ | ７．２ | ８．０ | ０／ １２ | ０／ １２ | ７．３ | ７．５
| ＤＯ | mg/L | ５．５ | ３．８ | ６．６ | ０／ １２ | ０／ １２ | ５．９ | ４．８ |  | ７．４ | ４．３ | １０ | ０／ １２ | ０／ １２ | ７．５ | ６．１
| ＢＯＤ | mg/L | ３．５ | １．５ | ８．９ | １／ １２ | １／ １２ | ２．５ | ３．５ |  | ２．３ | １．２ | ５．５ | ０／ １２ | ０／ １２ | ２．１ | ２．３
| ＣＯＤ | mg/L | ５．９ | ４．５ | ８．５ | － ／ １２ | － ／ １２ | ５．７ | ６．２ |  | ４．８ | ３．４ | ６．６ | － ／ １２ | － ／ １２ | ４．７ | ５．０
| ＳＳ | mg/L | ８ | ４ | ２１ | ０／ １２ | ０／ １２ | ６ | ７ |  | １１ | ５ | ３８ | ０／ １２ | ０／ １２ | ９ | １０
| 大腸菌群数 | MPN/100mL
| ｎ－ヘキサン抽出物質 | mg/L | ＮＤ | ＮＤ | ＮＤ | － ／ ２ | － ／ ２ | ＮＤ | ＮＤ
| 全窒素 | mg/L | ２．９ | １．３ | ５．６ | － ／ １２ | － ／ １２ | ２．８ | ３．８ |  | ２．３ | ２．３ | ２．３ | － ／ １ | － ／ １ | ２．３ | ２．３
| 全燐 | mg/L | ０．２６ | ０．１８ | ０．４７ | － ／ １２ | － ／ １２ | ０．２６ | ０．２７ |  | ０．１９ | ０．１９ | ０．１９ | － ／ １ | － ／ １ | ０．１９ | ０．１９
| 全亜鉛 | mg/L | ０．０２９ | ０．０１２ | ０．０６４ | ４／ １２ | ４／ １２ | ０．０２４ | ０．０３２ |  | ０．０１６ | ０．０１６ | ０．０１６ | ０／ １ | ０／ １ | ０．０１６ | ０．０１６
| ノニルフェノール | mg/L | ０．００００９ | ＜０．００００６ | ０．０００２８ | ０／ １２ | ０／ １２ | ０．００００７ | ０．００００９ |  | ０．００００８ | ０．００００８ | ０．００００８ | ０／ １ | ０／ １ | ０．００００８ | ０．００００８
| ＬＡＳ | mg/L | ０．０３１ | ０．００８６ | ０．０８０ | ２／ １２ | ２／ １２ | ０．０２２ | ０．０３５ |  | ０．０００８ | ０．０００８ | ０．０００８ | ０／ １ | ０／ １ | ０．０００８ | ０．０００８
特殊項目 | フェノール類 | mg/L |  | ＜０．０１ | ＜０．０１ |  |  |  |  | ０／ ２
| 銅 | mg/L |  | ＜０．０１ | ＜０．０１ |  |  |  |  | ０／ ４
| 鉄（溶解性） | mg/L
| マンガン（溶解性） | mg/L
| クロム | mg/L
そ の 他 の 項 目 | アンモニア性窒素 | mg/L | ０．５３ | ０．１７ | ０．９３ |  |  | ０．５０ | ０．６２
| 亜硝酸性窒素 | mg/L | ０．０２ | ＜０．０１ | ０．０３ |  |  | ０．０２ | ０．０３ |  | ０．０５ | ０．０４ | ０．０５ |  |  | ０．０５ | ０．０５
| 硝酸性窒素 | mg/L | １．５ | ０．７９ | ３．４ |  |  | ０．９４ | １．０ |  | ０．２６ | ０．２０ | ０．３２ |  |  | ０．２６ | ０．３２
| 有機性窒素 | mg/L | ０．５３ | ０．３７ | ０．７７ |  |  | ０．４９ | ０．５９
| 溶存態窒素 | mg/L
| 懸濁態窒素 | mg/L
| オルトリン酸態燐 | mg/L | ０．１２ | ０．１０ | ０．１５ |  |  | ０．１２ | ０．１３
| 電気伝導率 | mS/m | ３３ | １４ | １２０ |  |  | ２５ | ２８ |  | １３００ | ３０ | ３２００ |  |  | ４８０ | ３１００
| 塩化物イオン | mg/L | ５０ | １１ | ３００ |  |  | ２４ | ３２ |  | ４８００ | ６９ | １４０００ |  |  | １５００ | １１０００
塩分
| 陰イオン界面活性剤 | mg/L | ０．０４ | ０．０１ | ０．０６ |  |  | ０．０４ | ０．０５
| クロロフィルａ | mg/m3
| フェオ色素 | mg/m3
| トリハロメタン生成能 | mg/L
| クロロホルム生成能 | mg/L
| ブロモジクロロメタン生成能 | mg/L
| ジブロモクロロメタン生成能 | mg/L
| ブロモホルム生成能 | mg/L
健 康 項 目 | カドミウム | mg/L | ＜０．０００５ | ＜０．０００５ | ＜０．０００５ | ０／ ４ |  |  |  | ０／ ４ | ＜０．０００５ | ＜０．０００５ | ＜０．０００５ | ０／ ２ |  |  |  | ０／ ２
| 全シアン | mg/L |  | ＮＤ | ＮＤ | ０／ ４ |  |  |  | ０／ ４ |  | ＮＤ | ＮＤ | ０／ ２ |  |  |  | ０／ ２
| 鉛 | mg/L | ＜０．００５ | ＜０．００５ | ＜０．００５ | ０／ ４ |  |  |  | ０／ ４ | ＜０．００５ | ＜０．００５ | ＜０．００５ | ０／ ２ |  |  |  | ０／ ２
| 六価クロム | mg/L | ＜０．０１ | ＜０．０１ | ＜０．０１ | ０／ ４ |  |  |  | ０／ ４ | ＜０．０１ | ＜０．０１ | ＜０．０１ | ０／ ２ |  |  |  | ０／ ２
| 砒素 | mg/L | ＜０．００５ | ＜０．００５ | ＜０．００５ | ０／ ２ |  |  |  | ０／ ２ | ＜０．００５ | ＜０．００５ | ＜０．００５ | ０／ ２ |  |  |  | ０／ ２
| 総水銀 | mg/L |  | ＜０．０００５ | ＜０．０００５ | ０／ ４ |  |  |  | ０／ ４
| アルキル水銀 | mg/L
| ＰＣＢ | mg/L |  | ＮＤ | ＮＤ | ０／ １ |  |  |  | ０／ １
| ジクロロメタン | mg/L | ＜０．００２ | ＜０．００２ | ＜０．００２ | ０／ ４ |  |  |  | ０／ ４ | ＜０．００２ | ＜０．００２ | ＜０．００２ | ０／ ２ |  |  |  | ０／ ２
| 四塩化炭素 | mg/L | ＜０．０００２ | ＜０．０００２ | ＜０．０００２ | ０／ ４ |  |  |  | ０／ ４ | ＜０．０００２ | ＜０．０００２ | ＜０．０００２ | ０／ ２ |  |  |  | ０／ ２
| 1,2－ジクロロエタン | mg/L | ＜０．０００４ | ＜０．０００４ | ＜０．０００４ | ０／ ４ |  |  |  | ０／ ４ | ＜０．０００４ | ＜０．０００４ | ＜０．０００４ | ０／ ２ |  |  |  | ０／ ２
| 1,1－ジクロロエチレン | mg/L | ＜０．０１ | ＜０．０１ | ＜０．０１ | ０／ ４ |  |  |  | ０／ ４ | ＜０．０１ | ＜０．０１ | ＜０．０１ | ０／ ２ |  |  |  | ０／ ２
| シス－1,2－ジクロロエチレン | mg/L | ＜０．００４ | ＜０．００４ | ＜０．００４ | ０／ ４ |  |  |  | ０／ ４ | ＜０．００４ | ＜０．００４ | ＜０．００４ | ０／ ２ |  |  |  | ０／ ２
| 1,1,1－トリクロロエタン | mg/L | ＜０．１ | ＜０．１ | ＜０．１ | ０／ ４ |  |  |  | ０／ ４ | ＜０．１ | ＜０．１ | ＜０．１ | ０／ ２ |  |  |  | ０／ ２
| 1,1,2－トリクロロエタン | mg/L | ＜０．０００６ | ＜０．０００６ | ＜０．０００６ | ０／ ４ |  |  |  | ０／ ４ | ＜０．０００６ | ＜０．０００６ | ＜０．０００６ | ０／ ２ |  |  |  | ０／ ２
| トリクロロエチレン | mg/L | ＜０．００１ | ＜０．００１ | ＜０．００１ | ０／ ４ |  |  |  | ０／ ４ | ＜０．００１ | ＜０．００１ | ＜０．００１ | ０／ ２ |  |  |  | ０／ ２
| テトラクロロエチレン | mg/L | ＜０．０００５ | ＜０．０００５ | ＜０．０００５ | ０／ ４ |  |  |  | ０／ ４ | ＜０．０００５ | ＜０．０００５ | ＜０．０００５ | ０／ ２ |  |  |  | ０／ ２
| 1,3－ジクロロプロペン | mg/L | ＜０．０００２ | ＜０．０００２ | ＜０．０００２ | ０／ ４ |  |  |  | ０／ ４ | ＜０．０００２ | ＜０．０００２ | ＜０．０００２ | ０／ ２ |  |  |  | ０／ ２
| チウラム | mg/L | ＜０．０００６ | ＜０．０００６ | ＜０．０００６ | ０／ ４ |  |  |  | ０／ ４ | ＜０．０００６ | ＜０．０００６ | ＜０．０００６ | ０／ ２ |  |  |  | ０／ ２
| シマジン | mg/L | ＜０．０００３ | ＜０．０００３ | ＜０．０００３ | ０／ ４ |  |  |  | ０／ ４ | ＜０．０００３ | ＜０．０００３ | ＜０．０００３ | ０／ ２ |  |  |  | ０／ ２
| チオベンカルブ | mg/L | ＜０．００２ | ＜０．００２ | ＜０．００２ | ０／ ４ |  |  |  | ０／ ４ | ＜０．００２ | ＜０．００２ | ＜０．００２ | ０／ ２ |  |  |  | ０／ ２
| ベンゼン | mg/L | ＜０．００１ | ＜０．００１ | ＜０．００１ | ０／ ４ |  |  |  | ０／ ４ | ＜０．００１ | ＜０．００１ | ＜０．００１ | ０／ ２ |  |  |  | ０／ ２
| セレン | mg/L | ＜０．００２ | ＜０．００２ | ＜０．００２ | ０／ ４ |  |  |  | ０／ ４ | ＜０．００２ | ＜０．００２ | ＜０．００２ | ０／ ２ |  |  |  | ０／ ２
| 硝酸性窒素及び亜硝酸性窒素 | mg/L | １．５ | ０．８０ | ３．４ | ０／ ４ |  |  |  | ４／ ４ | ０．３１ | ０．２４ | ０．３７ | ０／ ２ |  |  |  | ２／ ２
| ふっ素 | mg/L | ０．１３ | ０．１２ | ０．１４ | ０／ ２ |  |  |  | ２／ ２
| ほう素 | mg/L | ０．０９ | ０．０３ | ０．１４ | ０／ ２ |  |  |  | ２／ ２
| 1,4－ジオキサン | mg/L | ＜０．００５ | ＜０．００５ | ＜０．００５ | ０／ １ |  |  |  | ０／ １ | ＜０．００５ | ＜０．００５ | ＜０．００５ | ０／ ４ |  |  |  | ０／ ４
注 ＤＯの７５％値欄は２５％値である．
42826 |  | 水質総括表 確定値
水 域 名 称 |  |  |  | 庄内川等 | 五条川下流 | [6 empty] | 庄内川等 | 五条川下流
地点名(地点統一番号:生活環境類型:NP類型:水生生物類型) |  |  |  | 016 | 待合橋 |  |  | 203701 | ( 025-01 : Dｲ : : B ﾊ ) |  |  | 017 | 稲春橋 |  |  | 203702 | ( 025-51 : Dｲ : : B ﾊ )
調 査 機 関 分 析 担 当 機 関 |  |  | 愛知県 |  |  |  | 愛 知 県 |  |  |  | 愛知県 |  |  |  | 愛 知 県
測 定 項 目 |  | 単 位 | 平 均 値 | 最 小 値 | 最 大 値 | 適合しない割合 (検体数) | 適合しない割合 (日数) | 中 央 値 | ７５％値 | 検出率 | 平 均 値 | 最 小 値 | 最 大 値 | 適合しない割合 (検体数) | 適合しない割合 (日数) | 中 央 値 | ７５％値 | 検出率
生活環境項目 | ｐＨ |  | ６．８ | ６．４ | ７．１ | ０／ １２ | ０／ １２ | ６．８ | ６．８ |  | ６．９ | ６．７ | ７．２ | ０／ １２ | ０／ １２ | ６．９ | ７．０
| ＤＯ | mg/L | ８．２ | ７．１ | １０ | ０／ １２ | ０／ １２ | ８．０ | ７．７ |  | ６．７ | ５．５ | ９．１ | ０／ １２ | ０／ １２ | ６．４ | ６．０
| ＢＯＤ | mg/L | ２．１ | ０．８ | ６．５ | ０／ １２ | ０／ １２ | １．６ | ２．１ |  | ４．９ | １．５ | １３ | ２／ １２ | ２／ １２ | ４．４ | ５．１
| ＣＯＤ | mg/L | ５．４ | ３．４ | ８．０ | － ／ １２ | － ／ １２ | ５．３ | ６．１ |  | ８．６ | ４．６ | １６ | － ／ １２ | － ／ １２ | ７．７ | １０
| ＳＳ | mg/L | ５ | ＜１ | １５ | ０／ １２ | ０／ １２ | ５ | ５ |  | ５ | ２ | １０ | ０／ １２ | ０／ １２ | ５ | ７
| 大腸菌群数 | MPN/100mL
| ｎ－ヘキサン抽出物質 | mg/L | ＮＤ | ＮＤ | ＮＤ | － ／ ２ | － ／ ２ | ＮＤ | ＮＤ
| 全窒素 | mg/L | ４．０ | １．６ | ７．２ | － ／ １２ | － ／ １２ | ３．９ | ５．９
| 全燐 | mg/L | ０．３１ | ０．１６ | ０．５５ | － ／ １２ | － ／ １２ | ０．２５ | ０．４１
| 全亜鉛 | mg/L | ０．０３９ | ０．０１３ | ０．０７９ | ６／ １２ | ６／ １２ | ０．０３２ | ０．０５３ |  | ０．０３５ | ０．０１７ | ０．０５０ | ３／ ４ | ３／ ４ | ０．０３７ | ０．０４２
| ノニルフェノール | mg/L | ０．０００２４ | ＜０．００００６ | ０．０００５１ | ０／ １２ | ０／ １２ | ０．０００２６ | ０．０００３１ |  | ０．０００１０ | ０．００００７ | ０．０００１２ | ０／ ４ | ０／ ４ | ０．０００１０ | ０．０００１１
| ＬＡＳ | mg/L | ０．０１５ | ０．００２１ | ０．０３１ | ０／ １２ | ０／ １２ | ０．０１３ | ０．０２３ |  | ０．０１４ | ０．００４２ | ０．０３３ | ０／ ４ | ０／ ４ | ０．０１０ | ０．０１５
特殊項目 | フェノール類 | mg/L |  | ＜０．０１ | ＜０．０１ |  |  |  |  | ０／ ２
| 銅 | mg/L |  | ＜０．０１ | ＜０．０１ |  |  |  |  | ０／ ４
| 鉄（溶解性） | mg/L
| マンガン（溶解性） | mg/L
| クロム | mg/L
そ の 他 の 項 目 | アンモニア性窒素 | mg/L
| 亜硝酸性窒素 | mg/L
| 硝酸性窒素 | mg/L
| 有機性窒素 | mg/L
| 溶存態窒素 | mg/L
| 懸濁態窒素 | mg/L
| オルトリン酸態燐 | mg/L
| 電気伝導率 | mS/m | ３４ | １６ | ６２ |  |  | ３５ | ４７ |  | ３３ | １６ | ５８ |  |  | ３５ | ３９
| 塩化物イオン | mg/L | ５３ | １７ | １５０ |  |  | ３８ | ７２
塩分
| 陰イオン界面活性剤 | mg/L
| クロロフィルａ | mg/m3
| フェオ色素 | mg/m3
| トリハロメタン生成能 | mg/L
| クロロホルム生成能 | mg/L
| ブロモジクロロメタン生成能 | mg/L
| ジブロモクロロメタン生成能 | mg/L
| ブロモホルム生成能 | mg/L
健 康 項 目 | カドミウム | mg/L | ＜０．０００５ | ＜０．０００５ | ＜０．０００５ | ０／ ４ |  |  |  | ０／ ４
| 全シアン | mg/L |  | ＮＤ | ＮＤ | ０／ ４ |  |  |  | ０／ ４
| 鉛 | mg/L | ＜０．００５ | ＜０．００５ | ＜０．００５ | ０／ ４ |  |  |  | ０／ ４
| 六価クロム | mg/L | ＜０．０１ | ＜０．０１ | ＜０．０１ | ０／ ４ |  |  |  | ０／ ４
| 砒素 | mg/L | ＜０．００５ | ＜０．００５ | ＜０．００５ | ０／ ２ |  |  |  | ０／ ２
| 総水銀 | mg/L |  | ＜０．０００５ | ＜０．０００５ | ０／ ４ |  |  |  | ０／ ４
| アルキル水銀 | mg/L
| ＰＣＢ | mg/L
| ジクロロメタン | mg/L | ＜０．００２ | ＜０．００２ | ＜０．００２ | ０／ ４ |  |  |  | ０／ ４ | ＜０．００２ | ＜０．００２ | ＜０．００２ | ０／ ２ |  |  |  | ０／ ２
| 四塩化炭素 | mg/L | ＜０．０００２ | ＜０．０００２ | ＜０．０００２ | ０／ ４ |  |  |  | ０／ ４ | ＜０．０００２ | ＜０．０００２ | ＜０．０００２ | ０／ ２ |  |  |  | ０／ ２
| 1,2－ジクロロエタン | mg/L | ＜０．０００４ | ＜０．０００４ | ＜０．０００４ | ０／ ４ |  |  |  | ０／ ４ | ＜０．０００４ | ＜０．０００４ | ＜０．０００４ | ０／ ２ |  |  |  | ０／ ２
| 1,1－ジクロロエチレン | mg/L | ＜０．０１ | ＜０．０１ | ＜０．０１ | ０／ ４ |  |  |  | ０／ ４ | ＜０．０１ | ＜０．０１ | ＜０．０１ | ０／ ２ |  |  |  | ０／ ２
| シス－1,2－ジクロロエチレン | mg/L | ＜０．００４ | ＜０．００４ | ＜０．００４ | ０／ ４ |  |  |  | ０／ ４ | ＜０．００４ | ＜０．００４ | ＜０．００４ | ０／ ２ |  |  |  | ０／ ２
| 1,1,1－トリクロロエタン | mg/L | ＜０．１ | ＜０．１ | ＜０．１ | ０／ ４ |  |  |  | ０／ ４ | ＜０．１ | ＜０．１ | ＜０．１ | ０／ ２ |  |  |  | ０／ ２
| 1,1,2－トリクロロエタン | mg/L | ＜０．０００６ | ＜０．０００６ | ＜０．０００６ | ０／ ４ |  |  |  | ０／ ４ | ＜０．０００６ | ＜０．０００６ | ＜０．０００６ | ０／ ２ |  |  |  | ０／ ２
| トリクロロエチレン | mg/L | ＜０．００１ | ＜０．００１ | ＜０．００１ | ０／ ４ |  |  |  | ０／ ４ | ＜０．００１ | ＜０．００１ | ＜０．００１ | ０／ ２ |  |  |  | ０／ ２
| テトラクロロエチレン | mg/L | ＜０．０００５ | ＜０．０００５ | ＜０．０００５ | ０／ ４ |  |  |  | ０／ ４ | ＜０．０００５ | ＜０．０００５ | ＜０．０００５ | ０／ ２ |  |  |  | ０／ ２
| 1,3－ジクロロプロペン | mg/L | ＜０．０００２ | ＜０．０００２ | ＜０．０００２ | ０／ ４ |  |  |  | ０／ ４ | ＜０．０００２ | ＜０．０００２ | ＜０．０００２ | ０／ ２ |  |  |  | ０／ ２
| チウラム | mg/L | ＜０．０００６ | ＜０．０００６ | ＜０．０００６ | ０／ ４ |  |  |  | ０／ ４
| シマジン | mg/L | ＜０．０００３ | ＜０．０００３ | ＜０．０００３ | ０／ ２ |  |  |  | ０／ ２
| チオベンカルブ | mg/L | ＜０．００２ | ＜０．００２ | ＜０．００２ | ０／ ２ |  |  |  | ０／ ２
| ベンゼン | mg/L | ＜０．００１ | ＜０．００１ | ＜０．００１ | ０／ ４ |  |  |  | ０／ ４ | ＜０．００１ | ＜０．００１ | ＜０．００１ | ０／ ２ |  |  |  | ０／ ２
| セレン | mg/L | ＜０．００２ | ＜０．００２ | ＜０．００２ | ０／ ４ |  |  |  | ０／ ４
| 硝酸性窒素及び亜硝酸性窒素 | mg/L
| ふっ素 | mg/L
| ほう素 | mg/L
| 1,4－ジオキサン | mg/L | ＜０．００５ | ＜０．００５ | ＜０．００５ | ０／ １ |  |  |  | ０／ １ | ＜０．００５ | ＜０．００５ | ＜０．００５ | ０／ １ |  |  |  | ０／ １
注 ＤＯの７５％値欄は２５％値である．
42826 |  | 水質総括表 確定値
水 域 名 称 |  |  |  | 庄内川等 | 合瀬川 | [6 empty] | 庄内川等 | 大山川
地点名(地点統一番号:生活環境類型:NP類型:水生生物類型) |  |  |  | 018 | 十三塚橋 |  |  | 204001 | ( 202-01 : : : ) |  |  | 019 | 小向橋 |  |  | 205001 | ( 203-01 : : : )
調 査 機 関 分 析 担 当 機 関 |  |  | 愛知県 |  |  |  | 愛 知 県 |  |  |  | 愛知県 |  |  |  | 愛 知 県
測 定 項 目 |  | 単 位 | 平 均 値 | 最 小 値 | 最 大 値 | 適合しない割合 (検体数) | 適合しない割合 (日数) | 中 央 値 | ７５％値 | 検出率 | 平 均 値 | 最 小 値 | 最 大 値 | 適合しない割合 (検体数) | 適合しない割合 (日数) | 中 央 値 | ７５％値 | 検出率
生活環境項目 | ｐＨ |  | ７．８ | ７．４ | ８．９ | － ／ １２ | － ／ １２ | ７．５ | ７．９ |  | ７．２ | ６．９ | ７．４ | － ／ １２ | － ／ １２ | ７．２ | ７．３
| ＤＯ | mg/L | １１ | ８．５ | １７ | － ／ １２ | － ／ １２ | １１ | １０ |  | ８．３ | ６．２ | １０ | － ／ １２ | － ／ １２ | ８．５ | ７．５
| ＢＯＤ | mg/L | ９．４ | ０．６ | ９９ | － ／ １２ | － ／ １２ | １．２ | １．４ |  | １８ | ２．７ | ４３ | － ／ １２ | － ／ １２ | １０ | ２９
| ＣＯＤ | mg/L | １０ | ２．２ | ８１ | － ／ １２ | － ／ １２ | ３．３ | ５．６ |  | １７ | ５．３ | ３５ | － ／ １２ | － ／ １２ | １０ | ２７
| ＳＳ | mg/L | ４ | ＜１ | １１ | － ／ １２ | － ／ １２ | ４ | ５ |  | １１ | ４ | ４８ | － ／ １２ | － ／ １２ | ９ | １０
| 大腸菌群数 | MPN/100mL
| ｎ－ヘキサン抽出物質 | mg/L
| 全窒素 | mg/L
| 全燐 | mg/L
| 全亜鉛 | mg/L | [8 empty] | ０．０２５ | ０．０１９ | ０．０３１ | － ／ ４ | － ／ ４ | ０．０２４ | ０．０２７
| ノニルフェノール | mg/L | ＜０．００００６ | ＜０．００００６ | ＜０．００００６ | － ／ ４ | － ／ ４ | ＜０．００００６ | ＜０．００００６ |  | ０．００００７ | ＜０．００００６ | ０．０００１０ | － ／ ４ | － ／ ４ | ０．００００６ | ０．００００７
| ＬＡＳ | mg/L | ０．００１８ | ＜０．０００６ | ０．００４３ | － ／ ４ | － ／ ４ | ０．００１２ | ０．００１３ |  | ０．０３７ | ０．０１２ | ０．０６３ | － ／ ４ | － ／ ４ | ０．０３６ | ０．０５２
特殊項目 | フェノール類 | mg/L
| 銅 | mg/L
| 鉄（溶解性） | mg/L
| マンガン（溶解性） | mg/L
| クロム | mg/L
そ の 他 の 項 目 | アンモニア性窒素 | mg/L
| 亜硝酸性窒素 | mg/L
| 硝酸性窒素 | mg/L
| 有機性窒素 | mg/L
| 溶存態窒素 | mg/L
| 懸濁態窒素 | mg/L
| オルトリン酸態燐 | mg/L
| 電気伝導率 | mS/m | ２７ | ７．８ | ９５ |  |  | １１ | ２９ |  | ２４ | １２ | ４５ |  |  | ２３ | ３３
| 塩化物イオン | mg/L
塩分
| 陰イオン界面活性剤 | mg/L
| クロロフィルａ | mg/m3
| フェオ色素 | mg/m3
| トリハロメタン生成能 | mg/L
| クロロホルム生成能 | mg/L
| ブロモジクロロメタン生成能 | mg/L
| ジブロモクロロメタン生成能 | mg/L
| ブロモホルム生成能 | mg/L
健 康 項 目 | カドミウム | mg/L | [8 empty] | ＜０．０００５ | ＜０．０００５ | ＜０．０００５ | ０／ ２ |  |  |  | ０／ ２
| 全シアン | mg/L | [9 empty] | ＮＤ | ＮＤ | ０／ ２ |  |  |  | ０／ ２
| 鉛 | mg/L | [8 empty] | ＜０．００５ | ＜０．００５ | ＜０．００５ | ０／ ２ |  |  |  | ０／ ２
| 六価クロム | mg/L | [8 empty] | ＜０．０１ | ＜０．０１ | ＜０．０１ | ０／ ２ |  |  |  | ０／ ２
| 砒素 | mg/L | [8 empty] | ＜０．００５ | ＜０．００５ | ＜０．００５ | ０／ ２ |  |  |  | ０／ ２
| 総水銀 | mg/L
| アルキル水銀 | mg/L
| ＰＣＢ | mg/L
| ジクロロメタン | mg/L | ＜０．００２ | ＜０．００２ | ＜０．００２ | ０／ ２ |  |  |  | ０／ ２ | ＜０．００２ | ＜０．００２ | ＜０．００２ | ０／ ２ |  |  |  | ０／ ２
| 四塩化炭素 | mg/L | ＜０．０００２ | ＜０．０００２ | ＜０．０００２ | ０／ ２ |  |  |  | ０／ ２ | ＜０．０００２ | ＜０．０００２ | ＜０．０００２ | ０／ ２ |  |  |  | ０／ ２
| 1,2－ジクロロエタン | mg/L | ＜０．０００４ | ＜０．０００４ | ＜０．０００４ | ０／ ２ |  |  |  | ０／ ２ | ＜０．０００４ | ＜０．０００４ | ＜０．０００４ | ０／ ２ |  |  |  | ０／ ２
| 1,1－ジクロロエチレン | mg/L | ＜０．０１ | ＜０．０１ | ＜０．０１ | ０／ ２ |  |  |  | ０／ ２ | ＜０．０１ | ＜０．０１ | ＜０．０１ | ０／ ２ |  |  |  | ０／ ２
| シス－1,2－ジクロロエチレン | mg/L | ＜０．００４ | ＜０．００４ | ＜０．００４ | ０／ ２ |  |  |  | ０／ ２ | ＜０．００４ | ＜０．００４ | ＜０．００４ | ０／ ２ |  |  |  | ０／ ２
| 1,1,1－トリクロロエタン | mg/L | ＜０．１ | ＜０．１ | ＜０．１ | ０／ ２ |  |  |  | ０／ ２ | ＜０．１ | ＜０．１ | ＜０．１ | ０／ ２ |  |  |  | ０／ ２
| 1,1,2－トリクロロエタン | mg/L | ＜０．０００６ | ＜０．０００６ | ＜０．０００６ | ０／ ２ |  |  |  | ０／ ２ | ＜０．０００６ | ＜０．０００６ | ＜０．０００６ | ０／ ２ |  |  |  | ０／ ２
| トリクロロエチレン | mg/L | ＜０．００１ | ＜０．００１ | ＜０．００１ | ０／ ２ |  |  |  | ０／ ２ | ＜０．００１ | ＜０．００１ | ＜０．００１ | ０／ ２ |  |  |  | ０／ ２
| テトラクロロエチレン | mg/L | ＜０．０００５ | ＜０．０００５ | ＜０．０００５ | ０／ ２ |  |  |  | ０／ ２ | ＜０．０００５ | ＜０．０００５ | ＜０．０００５ | ０／ ２ |  |  |  | ０／ ２
| 1,3－ジクロロプロペン | mg/L | ＜０．０００２ | ＜０．０００２ | ＜０．０００２ | ０／ ２ |  |  |  | ０／ ２ | ＜０．０００２ | ＜０．０００２ | ＜０．０００２ | ０／ ２ |  |  |  | ０／ ２
| チウラム | mg/L | [8 empty] | ＜０．０００６ | ＜０．０００６ | ＜０．０００６ | ０／ ２ |  |  |  | ０／ ２
| シマジン | mg/L | [8 empty] | ＜０．０００３ | ＜０．０００３ | ＜０．０００３ | ０／ ２ |  |  |  | ０／ ２
| チオベンカルブ | mg/L | [8 empty] | ＜０．００２ | ＜０．００２ | ＜０．００２ | ０／ ２ |  |  |  | ０／ ２
| ベンゼン | mg/L | ＜０．００１ | ＜０．００１ | ＜０．００１ | ０／ ２ |  |  |  | ０／ ２ | ＜０．００１ | ＜０．００１ | ＜０．００１ | ０／ ２ |  |  |  | ０／ ２
| セレン | mg/L | [8 empty] | ＜０．００２ | ＜０．００２ | ＜０．００２ | ０／ ２ |  |  |  | ０／ ２
| 硝酸性窒素及び亜硝酸性窒素 | mg/L
| ふっ素 | mg/L
| ほう素 | mg/L
| 1,4－ジオキサン | mg/L | ＜０．００５ | ＜０．００５ | ＜０．００５ | ０／ １ |  |  |  | ０／ １ | ＜０．００５ | ＜０．００５ | ＜０．００５ | ０／ １ |  |  |  | ０／ １
注 ＤＯの７５％値欄は２５％値である．