## 庄内川等水域(2)
42826 |  | 水質総括表 確定値
水 域 名 称 |  |  |  | 庄内川等 | 庄内川中流（１） | [6 empty] | 庄内川等 | 庄内川中流（２）
地点名(地点統一番号:生活環境類型:NP類型:水生生物類型) |  |  |  | 020 | 城嶺橋 |  |  | 206501 | ( 101-01 : Bｲ : : B ｲ ) |  |  | 021 | 大留橋 |  |  | 206602 | ( 027-01 : Dｲ : : B ｲ )
調 査 機 関 分 析 担 当 機 関 |  |  | 国土交通省 |  |  |  | 中部技術事務所 |  |  |  | 国土交通省 |  |  |  | 中部技術事務所
測 定 項 目 |  | 単 位 | 平 均 値 | 最 小 値 | 最 大 値 | 適合しない割合 (検体数) | 適合しない割合 (日数) | 中 央 値 | ７５％値 | 検出率 | 平 均 値 | 最 小 値 | 最 大 値 | 適合しない割合 (検体数) | 適合しない割合 (日数) | 中 央 値 | ７５％値 | 検出率
生活環境項目 | ｐＨ |  | ７．４ | ７．０ | ７．５ | ０／ １２ | ０／ １２ | ７．５ | ７．５ |  | ７．３ | ７．０ | ７．５ | ０／ １２ | ０／ １２ | ７．４ | ７．４
| ＤＯ | mg/L | １１ | ９．７ | １３ | ０／ １２ | ０／ １２ | １１ | １０ |  | １１ | ９．６ | １２ | ０／ １２ | ０／ １２ | １１ | １０
| ＢＯＤ | mg/L | １．１ | ＜０．５ | ２．４ | ０／ １２ | ０／ １２ | １．０ | １．５ |  | １．３ | ＜０．５ | ２．５ | ０／ １２ | ０／ １２ | １．１ | １．５
| ＣＯＤ | mg/L | ３．３ | １．５ | ５．９ | － ／ １２ | － ／ １２ | ３．２ | ４．０ |  | ３．６ | ２．３ | ５．５ | － ／ １２ | － ／ １２ | ３．４ | ４．０
| ＳＳ | mg/L | ６ | ＜１ | ３６ | １／ １２ | １／ １２ | ２ | ４ |  | ４ | １ | １１ | ０／ １２ | ０／ １２ | ３ | ４
| 大腸菌群数 | MPN/100mL | １．６Ｅ ４ | １．２Ｅ ２ | １．３Ｅ ５ | ４／ １２ | ４／ １２ | ４．０Ｅ ３ | ７．０Ｅ ３
| ｎ－ヘキサン抽出物質 | mg/L | ＮＤ | ＮＤ | ＮＤ | － ／ ４ | － ／ ４ | ＮＤ | ＮＤ |  | ＮＤ | ＮＤ | ＮＤ | － ／ ４ | － ／ ４ | ＮＤ | ＮＤ
| 全窒素 | mg/L | ０．９８ | ０．６７ | １．３ | － ／ １２ | － ／ １２ | ０．９９ | １．０ |  | １．３ | ０．８３ | １．８ | － ／ １２ | － ／ １２ | １．３ | １．４
| 全燐 | mg/L | ０．０７７ | ０．０５０ | ０．１４ | － ／ １２ | － ／ １２ | ０．０７０ | ０．０７６ |  | ０．０９２ | ０．０５７ | ０．１４ | － ／ １２ | － ／ １２ | ０．０８６ | ０．１０
| 全亜鉛 | mg/L | ０．００７ | ０．００３ | ０．０１１ | ０／ １２ | ０／ １２ | ０．００７ | ０．００８ |  | ０．００７ | ０．００４ | ０．０１１ | ０／ １２ | ０／ １２ | ０．００８ | ０．００８
| ノニルフェノール | mg/L | ＜０．００００６ | ＜０．００００６ | ＜０．００００６ | ０／ ４ | ０／ ４ | ＜０．００００６ | ＜０．００００６ |  | ＜０．００００６ | ＜０．００００６ | ＜０．００００６ | ０／ ４ | ０／ ４ | ＜０．００００６ | ＜０．００００６
| ＬＡＳ | mg/L | ＜０．０００６ | ＜０．０００６ | ＜０．０００６ | ０／ ４ | ０／ ４ | ＜０．０００６ | ＜０．０００６ |  | ＜０．０００６ | ＜０．０００６ | ＜０．０００６ | ０／ ４ | ０／ ４ | ＜０．０００６ | ＜０．０００６
特殊項目 | フェノール類 | mg/L |  | ＜０．０１ | ＜０．０１ |  |  |  |  | ０／ ４ |  | ＜０．０１ | ＜０．０１ |  |  |  |  | ０／ ４
| 銅 | mg/L |  | ＜０．０１ | ＜０．０１ |  |  |  |  | ０／ ４ |  | ＜０．０１ | ＜０．０１ |  |  |  |  | ０／ ４
| 鉄（溶解性） | mg/L | ０．０５ | ０．０３ | ０．０９ |  |  |  |  | ４／ ４ | ０．０５ | ０．０２ | ０．０９ |  |  |  |  | ４／ ４
| マンガン（溶解性） | mg/L |  | ＜０．０１ | ＜０．０１ |  |  |  |  | ０／ ４ |  | ＜０．０１ | ＜０．０１ |  |  |  |  | ０／ ４
| クロム | mg/L |  | ＜０．０１ | ＜０．０１ |  |  |  |  | ０／ ４ |  | ＜０．０１ | ＜０．０１ |  |  |  |  | ０／ ４
そ の 他 の 項 目 | アンモニア性窒素 | mg/L | ０．０３ | ０．０２ | ０．０５ |  |  | ０．０３ | ０．０３ |  | ０．１２ | ０．０２ | ０．３４ |  |  | ０．０６ | ０．０７
| 亜硝酸性窒素 | mg/L | ０．０３ | ０．０１ | ０．０５ |  |  | ０．０４ | ０．０４ |  | ０．０５ | ０．０１ | ０．１３ |  |  | ０．０３ | ０．０４
| 硝酸性窒素 | mg/L | ０．７１ | ０．５２ | ０．８７ |  |  | ０．７３ | ０．７３ |  | ０．９０ | ０．７１ | １．０ |  |  | ０．９５ | １．０
| 有機性窒素 | mg/L
| 溶存態窒素 | mg/L
| 懸濁態窒素 | mg/L
| オルトリン酸態燐 | mg/L | ０．０５２ | ０．０４０ | ０．０６２ |  |  | ０．０５４ | ０．０５４ |  | ０．０６９ | ０．０４３ | ０．０９２ |  |  | ０．０７１ | ０．０７１
| 電気伝導率 | mS/m
| 塩化物イオン | mg/L | [8 empty] | １６ | １０ | ２４ |  |  | １５ | １７
塩分
| 陰イオン界面活性剤 | mg/L
| クロロフィルａ | mg/m3
| フェオ色素 | mg/m3
| トリハロメタン生成能 | mg/L
| クロロホルム生成能 | mg/L
| ブロモジクロロメタン生成能 | mg/L
| ジブロモクロロメタン生成能 | mg/L
| ブロモホルム生成能 | mg/L
健 康 項 目 | カドミウム | mg/L | ＜０．０００５ | ＜０．０００５ | ＜０．０００５ | ０／ ２ |  |  |  | ０／ ２ | ＜０．０００５ | ＜０．０００５ | ＜０．０００５ | ０／ ２ |  |  |  | ０／ ２
| 全シアン | mg/L |  | ＮＤ | ＮＤ | ０／ ２ |  |  |  | ０／ ２ |  | ＮＤ | ＮＤ | ０／ ２ |  |  |  | ０／ ２
| 鉛 | mg/L | ＜０．００５ | ＜０．００５ | ＜０．００５ | ０／ ４ |  |  |  | ０／ ４ | ＜０．００５ | ＜０．００５ | ＜０．００５ | ０／ ４ |  |  |  | ０／ ４
| 六価クロム | mg/L | ＜０．０１ | ＜０．０１ | ＜０．０１ | ０／ ２ |  |  |  | ０／ ２ | ＜０．０１ | ＜０．０１ | ＜０．０１ | ０／ ２ |  |  |  | ０／ ２
| 砒素 | mg/L | ＜０．００５ | ＜０．００５ | ＜０．００５ | ０／ ４ |  |  |  | ０／ ４ | ＜０．００５ | ＜０．００５ | ＜０．００５ | ０／ ４ |  |  |  | ０／ ４
| 総水銀 | mg/L |  | ＜０．０００５ | ＜０．０００５ | ０／ ２ |  |  |  | ０／ ２ |  | ＜０．０００５ | ＜０．０００５ | ０／ ２ |  |  |  | ０／ ２
| アルキル水銀 | mg/L
| ＰＣＢ | mg/L |  | ＮＤ | ＮＤ | ０／ １ |  |  |  | ０／ １ |  | ＮＤ | ＮＤ | ０／ １ |  |  |  | ０／ １
| ジクロロメタン | mg/L | ＜０．００２ | ＜０．００２ | ＜０．００２ | ０／ ２ |  |  |  | ０／ ２ | ＜０．００２ | ＜０．００２ | ＜０．００２ | ０／ ２ |  |  |  | ０／ ２
| 四塩化炭素 | mg/L | ＜０．０００２ | ＜０．０００２ | ＜０．０００２ | ０／ ２ |  |  |  | ０／ ２ | ＜０．０００２ | ＜０．０００２ | ＜０．０００２ | ０／ ２ |  |  |  | ０／ ２
| 1,2－ジクロロエタン | mg/L | ＜０．０００４ | ＜０．０００４ | ＜０．０００４ | ０／ ２ |  |  |  | ０／ ２ | ＜０．０００４ | ＜０．０００４ | ＜０．０００４ | ０／ ２ |  |  |  | ０／ ２
| 1,1－ジクロロエチレン | mg/L | ＜０．０１ | ＜０．０１ | ＜０．０１ | ０／ ２ |  |  |  | ０／ ２ | ＜０．０１ | ＜０．０１ | ＜０．０１ | ０／ ２ |  |  |  | ０／ ２
| シス－1,2－ジクロロエチレン | mg/L | ＜０．００４ | ＜０．００４ | ＜０．００４ | ０／ ２ |  |  |  | ０／ ２ | ＜０．００４ | ＜０．００４ | ＜０．００４ | ０／ ２ |  |  |  | ０／ ２
| 1,1,1－トリクロロエタン | mg/L | ＜０．１ | ＜０．１ | ＜０．１ | ０／ ２ |  |  |  | ０／ ２ | ＜０．１ | ＜０．１ | ＜０．１ | ０／ ２ |  |  |  | ０／ ２
| 1,1,2－トリクロロエタン | mg/L | ＜０．０００６ | ＜０．０００６ | ＜０．０００６ | ０／ ２ |  |  |  | ０／ ２ | ＜０．０００６ | ＜０．０００６ | ＜０．０００６ | ０／ ２ |  |  |  | ０／ ２
| トリクロロエチレン | mg/L | ＜０．００１ | ＜０．００１ | ＜０．００１ | ０／ ２ |  |  |  | ０／ ２ | ＜０．００１ | ＜０．００１ | ＜０．００１ | ０／ ２ |  |  |  | ０／ ２
| テトラクロロエチレン | mg/L | ＜０．０００５ | ＜０．０００５ | ＜０．０００５ | ０／ ２ |  |  |  | ０／ ２ | ＜０．０００５ | ＜０．０００５ | ＜０．０００５ | ０／ ２ |  |  |  | ０／ ２
| 1,3－ジクロロプロペン | mg/L | ＜０．０００２ | ＜０．０００２ | ＜０．０００２ | ０／ ２ |  |  |  | ０／ ２ | ＜０．０００２ | ＜０．０００２ | ＜０．０００２ | ０／ ２ |  |  |  | ０／ ２
| チウラム | mg/L | ＜０．０００６ | ＜０．０００６ | ＜０．０００６ | ０／ ２ |  |  |  | ０／ ２ | ＜０．０００６ | ＜０．０００６ | ＜０．０００６ | ０／ ２ |  |  |  | ０／ ２
| シマジン | mg/L | ＜０．０００３ | ＜０．０００３ | ＜０．０００３ | ０／ ２ |  |  |  | ０／ ２ | ＜０．０００３ | ＜０．０００３ | ＜０．０００３ | ０／ ２ |  |  |  | ０／ ２
| チオベンカルブ | mg/L | ＜０．００２ | ＜０．００２ | ＜０．００２ | ０／ ２ |  |  |  | ０／ ２ | ＜０．００２ | ＜０．００２ | ＜０．００２ | ０／ ２ |  |  |  | ０／ ２
| ベンゼン | mg/L | ＜０．００１ | ＜０．００１ | ＜０．００１ | ０／ ２ |  |  |  | ０／ ２ | ＜０．００１ | ＜０．００１ | ＜０．００１ | ０／ ２ |  |  |  | ０／ ２
| セレン | mg/L | ＜０．００２ | ＜０．００２ | ＜０．００２ | ０／ ２ |  |  |  | ０／ ２ | ＜０．００２ | ＜０．００２ | ＜０．００２ | ０／ ２ |  |  |  | ０／ ２
| 硝酸性窒素及び亜硝酸性窒素 | mg/L | ０．７４ | ０．５３ | ０．９１ | ０／ ４ |  |  |  | ４／ ４ | ０．９４ | ０．７５ | １．１ | ０／ ４ |  |  |  | ４／ ４
| ふっ素 | mg/L | ０．１３ | ０．１３ | ０．１３ | ０／ ２ |  |  |  | ２／ ２ | ０．１３ | ０．１３ | ０．１３ | ０／ ２ |  |  |  | ２／ ２
| ほう素 | mg/L | ０．０５ | ０．０４ | ０．０５ | ０／ ２ |  |  |  | ２／ ２ | ０．０６ | ０．０５ | ０．０６ | ０／ ２ |  |  |  | ２／ ２
| 1,4－ジオキサン | mg/L | ＜０．００５ | ＜０．００５ | ＜０．００５ | ０／ ２ |  |  |  | ０／ ２ | ＜０．００５ | ＜０．００５ | ＜０．００５ | ０／ ２ |  |  |  | ０／ ２
注 ＤＯの７５％値欄は２５％値である．
42826 |  | 水質総括表 確定値
水 域 名 称 |  |  |  | 庄内川等 | 庄内川中流（２） | [6 empty] | 庄内川等 | 庄内川下流
地点名(地点統一番号:生活環境類型:NP類型:水生生物類型) |  |  |  | 022 | 水分橋 |  |  | 206603 | ( 027-02 : Dｲ : : B ｲ ) |  |  | 023 | 枇杷島橋 |  |  | 206704 | ( 028-01 : Dｲ : : B ｲ )
調 査 機 関 分 析 担 当 機 関 |  |  | 国土交通省 |  |  |  | 中部技術事務所 |  |  |  | 国土交通省 |  |  |  | 中部技術事務所
測 定 項 目 |  | 単 位 | 平 均 値 | 最 小 値 | 最 大 値 | 適合しない割合 (検体数) | 適合しない割合 (日数) | 中 央 値 | ７５％値 | 検出率 | 平 均 値 | 最 小 値 | 最 大 値 | 適合しない割合 (検体数) | 適合しない割合 (日数) | 中 央 値 | ７５％値 | 検出率
生活環境項目 | ｐＨ |  | ７．１ | ６．７ | ７．７ | ０／ ２４ | ０／ １２ | ７．１ | ７．２ |  | ７．３ | ６．９ | ８．１ | ０／ ３５ | ０／ １２ | ７．３ | ７．３
| ＤＯ | mg/L | ９．９ | ５．１ | １３ | ０／ ２４ | ０／ １２ | １０ | ９．３ |  | １０ | ５．８ | １３ | ０／ ３５ | ０／ １２ | １１ | ９．９
| ＢＯＤ | mg/L | ２．８ | ＜０．５ | ７．９ | ０／ ２４ | ０／ １２ | ２．４ | ３．５ |  | ２．６ | １．０ | ４．６ | ０／ ３５ | ０／ １２ | ２．３ | ３．０
| ＣＯＤ | mg/L | ６．０ | ４．０ | ９．８ | － ／ １２ | － ／ １２ | ４．７ | ７．３ |  | ６．２ | ４．０ | ９．５ | － ／ １２ | － ／ １２ | ５．５ | ７．７
| ＳＳ | mg/L | ６ | ２ | １４ | ０／ ２４ | ０／ １２ | ６ | ７ |  | ６ | １ | １５ | ０／ ３５ | ０／ １２ | ６ | ７
| 大腸菌群数 | MPN/100mL
| ｎ－ヘキサン抽出物質 | mg/L | ＮＤ | ＮＤ | ＮＤ | － ／ ４ | － ／ ４ | ＮＤ | ＮＤ |  | ＮＤ | ＮＤ | ＮＤ | － ／ ４ | － ／ ４ | ＮＤ | ＮＤ
| 全窒素 | mg/L | １．６ | １．０ | ２．６ | － ／ １２ | － ／ １２ | １．６ | １．９ |  | ２．３ | １．１ | ３．９ | － ／ １２ | － ／ １２ | ２．２ | ２．５
| 全燐 | mg/L | ０．１０ | ０．０８８ | ０．１４ | － ／ １２ | － ／ １２ | ０．０９８ | ０．１０ |  | ０．１２ | ０．０８６ | ０．１６ | － ／ １２ | － ／ １２ | ０．１２ | ０．１３
| 全亜鉛 | mg/L | ０．０１１ | ０．００５ | ０．０２４ | ０／ １２ | ０／ １２ | ０．０１０ | ０．０１２ |  | ０．０１３ | ０．００６ | ０．０２６ | ０／ １２ | ０／ １２ | ０．０１２ | ０．０１４
| ノニルフェノール | mg/L | ＜０．００００６ | ＜０．００００６ | ＜０．００００６ | ０／ ４ | ０／ ４ | ＜０．００００６ | ＜０．００００６ |  | ＜０．００００６ | ＜０．００００６ | ＜０．００００６ | ０／ ４ | ０／ ４ | ＜０．００００６ | ＜０．００００６
| ＬＡＳ | mg/L | ０．０００９ | ＜０．０００６ | ０．００１２ | ０／ ４ | ０／ ４ | ０．０００９ | ０．００１０ |  | ０．００１１ | ＜０．０００６ | ０．００１６ | ０／ ４ | ０／ ４ | ０．００１１ | ０．００１１
特殊項目 | フェノール類 | mg/L |  | ＜０．０１ | ＜０．０１ |  |  |  |  | ０／ ２ |  | ＜０．０１ | ＜０．０１ |  |  |  |  | ０／ ２
| 銅 | mg/L |  | ＜０．０１ | ＜０．０１ |  |  |  |  | ０／ ２ |  | ＜０．０１ | ＜０．０１ |  |  |  |  | ０／ ２
| 鉄（溶解性） | mg/L | ０．０４ | ０．０３ | ０．０５ |  |  |  |  | ２／ ２ | ０．０４ | ０．０３ | ０．０４ |  |  |  |  | ２／ ２
| マンガン（溶解性） | mg/L | ０．０１ | ＜０．０１ | ０．０１ |  |  |  |  | １／ ２ |  | ＜０．０１ | ＜０．０１ |  |  |  |  | ０／ ２
| クロム | mg/L |  | ＜０．０１ | ＜０．０１ |  |  |  |  | ０／ １ |  | ＜０．０１ | ＜０．０１ |  |  |  |  | ０／ ２
そ の 他 の 項 目 | アンモニア性窒素 | mg/L | ０．１１ | ０．０４ | ０．２５ |  |  | ０．０７ | ０．０９ |  | ０．１４ | ０．０２ | ０．３４ |  |  | ０．１０ | ０．１７
| 亜硝酸性窒素 | mg/L | ０．０７ | ＜０．０１ | ０．１４ |  |  | ０．０６ | ０．１１ |  | ０．１０ | ＜０．０１ | ０．２４ |  |  | ０．０８ | ０．１５
| 硝酸性窒素 | mg/L | １．１ | ０．８３ | １．３ |  |  | １．２ | １．２ |  | １．７ | １．４ | ２．２ |  |  | １．６ | １．７
| 有機性窒素 | mg/L
| 溶存態窒素 | mg/L
| 懸濁態窒素 | mg/L
| オルトリン酸態燐 | mg/L | ０．０６２ | ０．０５４ | ０．０７７ |  |  | ０．０５８ | ０．０６０ |  | ０．０８２ | ０．０５４ | ０．１０ |  |  | ０．０８６ | ０．０９６
| 電気伝導率 | mS/m
| 塩化物イオン | mg/L | ２６ | ２６ | ２６ |  |  | ２６ | ２６ |  | ２８ | １９ | ４７ |  |  | ２４ | ２５
塩分
| 陰イオン界面活性剤 | mg/L
| クロロフィルａ | mg/m3
| フェオ色素 | mg/m3
| トリハロメタン生成能 | mg/L
| クロロホルム生成能 | mg/L
| ブロモジクロロメタン生成能 | mg/L
| ジブロモクロロメタン生成能 | mg/L
| ブロモホルム生成能 | mg/L
健 康 項 目 | カドミウム | mg/L | ＜０．０００５ | ＜０．０００５ | ＜０．０００５ | ０／ ２ |  |  |  | ０／ ２ | ＜０．０００５ | ＜０．０００５ | ＜０．０００５ | ０／ ２ |  |  |  | ０／ ２
| 全シアン | mg/L |  | ＮＤ | ＮＤ | ０／ ２ |  |  |  | ０／ ２ |  | ＮＤ | ＮＤ | ０／ ２ |  |  |  | ０／ ２
| 鉛 | mg/L | ＜０．００５ | ＜０．００５ | ＜０．００５ | ０／ ４ |  |  |  | ０／ ４ | ＜０．００５ | ＜０．００５ | ＜０．００５ | ０／ ４ |  |  |  | ０／ ４
| 六価クロム | mg/L | ＜０．０１ | ＜０．０１ | ＜０．０１ | ０／ ２ |  |  |  | ０／ ２ | ＜０．０１ | ＜０．０１ | ＜０．０１ | ０／ ２ |  |  |  | ０／ ２
| 砒素 | mg/L | ＜０．００５ | ＜０．００５ | ＜０．００５ | ０／ ４ |  |  |  | ０／ ４ | ＜０．００５ | ＜０．００５ | ＜０．００５ | ０／ ４ |  |  |  | ０／ ４
| 総水銀 | mg/L |  | ＜０．０００５ | ＜０．０００５ | ０／ ２ |  |  |  | ０／ ２ |  | ＜０．０００５ | ＜０．０００５ | ０／ ２ |  |  |  | ０／ ２
| アルキル水銀 | mg/L
| ＰＣＢ | mg/L |  | ＮＤ | ＮＤ | ０／ １ |  |  |  | ０／ １ |  | ＮＤ | ＮＤ | ０／ １ |  |  |  | ０／ １
| ジクロロメタン | mg/L | ＜０．００２ | ＜０．００２ | ＜０．００２ | ０／ ２ |  |  |  | ０／ ２ | ＜０．００２ | ＜０．００２ | ＜０．００２ | ０／ ２ |  |  |  | ０／ ２
| 四塩化炭素 | mg/L | ＜０．０００２ | ＜０．０００２ | ＜０．０００２ | ０／ ２ |  |  |  | ０／ ２ | ＜０．０００２ | ＜０．０００２ | ＜０．０００２ | ０／ ２ |  |  |  | ０／ ２
| 1,2－ジクロロエタン | mg/L | ＜０．０００４ | ＜０．０００４ | ＜０．０００４ | ０／ ２ |  |  |  | ０／ ２ | ＜０．０００４ | ＜０．０００４ | ＜０．０００４ | ０／ ２ |  |  |  | ０／ ２
| 1,1－ジクロロエチレン | mg/L | ＜０．０１ | ＜０．０１ | ＜０．０１ | ０／ ２ |  |  |  | ０／ ２ | ＜０．０１ | ＜０．０１ | ＜０．０１ | ０／ ２ |  |  |  | ０／ ２
| シス－1,2－ジクロロエチレン | mg/L | ＜０．００４ | ＜０．００４ | ＜０．００４ | ０／ ２ |  |  |  | ０／ ２ | ＜０．００４ | ＜０．００４ | ＜０．００４ | ０／ ２ |  |  |  | ０／ ２
| 1,1,1－トリクロロエタン | mg/L | ＜０．１ | ＜０．１ | ＜０．１ | ０／ ２ |  |  |  | ０／ ２ | ＜０．１ | ＜０．１ | ＜０．１ | ０／ ２ |  |  |  | ０／ ２
| 1,1,2－トリクロロエタン | mg/L | ＜０．０００６ | ＜０．０００６ | ＜０．０００６ | ０／ ２ |  |  |  | ０／ ２ | ＜０．０００６ | ＜０．０００６ | ＜０．０００６ | ０／ ２ |  |  |  | ０／ ２
| トリクロロエチレン | mg/L | ＜０．００１ | ＜０．００１ | ＜０．００１ | ０／ ２ |  |  |  | ０／ ２ | ＜０．００１ | ＜０．００１ | ＜０．００１ | ０／ ２ |  |  |  | ０／ ２
| テトラクロロエチレン | mg/L | ＜０．０００５ | ＜０．０００５ | ＜０．０００５ | ０／ ２ |  |  |  | ０／ ２ | ＜０．０００５ | ＜０．０００５ | ＜０．０００５ | ０／ ２ |  |  |  | ０／ ２
| 1,3－ジクロロプロペン | mg/L | ＜０．０００２ | ＜０．０００２ | ＜０．０００２ | ０／ ２ |  |  |  | ０／ ２ | ＜０．０００２ | ＜０．０００２ | ＜０．０００２ | ０／ ２ |  |  |  | ０／ ２
| チウラム | mg/L | ＜０．０００６ | ＜０．０００６ | ＜０．０００６ | ０／ ２ |  |  |  | ０／ ２ | ＜０．０００６ | ＜０．０００６ | ＜０．０００６ | ０／ ２ |  |  |  | ０／ ２
| シマジン | mg/L | ＜０．０００３ | ＜０．０００３ | ＜０．０００３ | ０／ ２ |  |  |  | ０／ ２ | ＜０．０００３ | ＜０．０００３ | ＜０．０００３ | ０／ ２ |  |  |  | ０／ ２
| チオベンカルブ | mg/L | ＜０．００２ | ＜０．００２ | ＜０．００２ | ０／ ２ |  |  |  | ０／ ２ | ＜０．００２ | ＜０．００２ | ＜０．００２ | ０／ ２ |  |  |  | ０／ ２
| ベンゼン | mg/L | ＜０．００１ | ＜０．００１ | ＜０．００１ | ０／ ２ |  |  |  | ０／ ２ | ＜０．００１ | ＜０．００１ | ＜０．００１ | ０／ ２ |  |  |  | ０／ ２
| セレン | mg/L | ＜０．００２ | ＜０．００２ | ＜０．００２ | ０／ ２ |  |  |  | ０／ ２ | ＜０．００２ | ＜０．００２ | ＜０．００２ | ０／ ２ |  |  |  | ０／ ２
| 硝酸性窒素及び亜硝酸性窒素 | mg/L | １．２ | ０．９４ | １．４ | ０／ ４ |  |  |  | ４／ ４ | １．８ | １．４ | ２．４ | ０／ ４ |  |  |  | ４／ ４
| ふっ素 | mg/L | ０．１１ | ０．１０ | ０．１１ | ０／ ２ |  |  |  | ２／ ２ | ０．１１ | ０．１１ | ０．１１ | ０／ ２ |  |  |  | ２／ ２
| ほう素 | mg/L | ０．０５ | ０．０５ | ０．０５ | ０／ ２ |  |  |  | ２／ ２ | ０．０７ | ０．０６ | ０．０７ | ０／ ２ |  |  |  | ２／ ２
| 1,4－ジオキサン | mg/L | ＜０．００５ | ＜０．００５ | ＜０．００５ | ０／ ２ |  |  |  | ０／ ２ | ＜０．００５ | ＜０．００５ | ＜０．００５ | ０／ ２ |  |  |  | ０／ ２
注 ＤＯの７５％値欄は２５％値である．
42826 |  | 水質総括表 確定値
水 域 名 称 |  |  |  | 庄内川等 | 庄内川下流 | [6 empty] | 庄内川等 | 水野川
地点名(地点統一番号:生活環境類型:NP類型:水生生物類型) |  |  |  | 024 | 庄内新川橋 |  |  | 206705 | ( 028-51 : Dｲ : : B ｲ ) |  |  | 025 | 荏坪橋 |  |  | 207002 | ( 204-01 : : : )
調 査 機 関 分 析 担 当 機 関 |  |  | 国土交通省 |  |  |  | 中部技術事務所 |  |  |  | 愛知県 |  |  |  | 愛 知 県
測 定 項 目 |  | 単 位 | 平 均 値 | 最 小 値 | 最 大 値 | 適合しない割合 (検体数) | 適合しない割合 (日数) | 中 央 値 | ７５％値 | 検出率 | 平 均 値 | 最 小 値 | 最 大 値 | 適合しない割合 (検体数) | 適合しない割合 (日数) | 中 央 値 | ７５％値 | 検出率
生活環境項目 | ｐＨ |  | ７．３ | ６．８ | ７．６ | ０／ １２ | ０／ １２ | ７．２ | ７．５ |  | ７．４ | ７．１ | ７．９ | － ／ １２ | － ／ １２ | ７．４ | ７．６
| ＤＯ | mg/L | ９．１ | ６．０ | １２ | ０／ １２ | ０／ １２ | ９．５ | ７．６ |  | １０ | ８．８ | １３ | － ／ １２ | － ／ １２ | １０ | ９．８
| ＢＯＤ | mg/L | ２．１ | ０．９ | ３．５ | ０／ １２ | ０／ １２ | ２．１ | ２．６ |  | １．４ | ０．６ | ３．３ | － ／ １２ | － ／ １２ | １．０ | １．７
| ＣＯＤ | mg/L | ５．１ | ４．１ | ５．８ | － ／ ４ | － ／ ４ | ５．３ | ５．３ |  | ４．１ | ２．６ | ６．７ | － ／ １２ | － ／ １２ | ４．０ | ４．３
| ＳＳ | mg/L | １０ | ４ | １８ | ０／ １２ | ０／ １２ | ８ | １３ |  | ２ | １ | ３ | － ／ １２ | － ／ １２ | ２ | ２
| 大腸菌群数 | MPN/100mL
| ｎ－ヘキサン抽出物質 | mg/L
| 全窒素 | mg/L
| 全燐 | mg/L
| 全亜鉛 | mg/L
| ノニルフェノール | mg/L | [8 empty] | ＜０．００００６ | ＜０．００００６ | ＜０．００００６ | － ／ ４ | － ／ ４ | ＜０．００００６ | ＜０．００００６
| ＬＡＳ | mg/L | [8 empty] | ０．０１０ | ０．００３０ | ０．０２５ | － ／ ４ | － ／ ４ | ０．００６７ | ０．００８９
特殊項目 | フェノール類 | mg/L
| 銅 | mg/L
| 鉄（溶解性） | mg/L
| マンガン（溶解性） | mg/L
| クロム | mg/L
そ の 他 の 項 目 | アンモニア性窒素 | mg/L
| 亜硝酸性窒素 | mg/L
| 硝酸性窒素 | mg/L
| 有機性窒素 | mg/L
| 溶存態窒素 | mg/L
| 懸濁態窒素 | mg/L
| オルトリン酸態燐 | mg/L
| 電気伝導率 | mS/m | ５１０ | １００ | １４００ |  |  | ２８０ | ３２０ |  | ３４ | ２０ | ４８ |  |  | ３４ | ４０
| 塩化物イオン | mg/L | ２３００ | ４７０ | ６２００ |  |  | １２００ | １２００
塩分
| 陰イオン界面活性剤 | mg/L
| クロロフィルａ | mg/m3
| フェオ色素 | mg/m3
| トリハロメタン生成能 | mg/L
| クロロホルム生成能 | mg/L
| ブロモジクロロメタン生成能 | mg/L
| ジブロモクロロメタン生成能 | mg/L
| ブロモホルム生成能 | mg/L
健 康 項 目 | カドミウム | mg/L | ＜０．０００５ | ＜０．０００５ | ＜０．０００５ | ０／ ４ |  |  |  | ０／ ４ | ＜０．０００５ | ＜０．０００５ | ＜０．０００５ | ０／ ２ |  |  |  | ０／ ２
| 全シアン | mg/L | [9 empty] | ＮＤ | ＮＤ | ０／ ２ |  |  |  | ０／ ２
| 鉛 | mg/L | ＜０．００５ | ＜０．００５ | ＜０．００５ | ０／ ４ |  |  |  | ０／ ４ | ＜０．００５ | ＜０．００５ | ＜０．００５ | ０／ ２ |  |  |  | ０／ ２
| 六価クロム | mg/L | [8 empty] | ＜０．０１ | ＜０．０１ | ＜０．０１ | ０／ ２ |  |  |  | ０／ ２
| 砒素 | mg/L | ＜０．００５ | ＜０．００５ | ＜０．００５ | ０／ ４ |  |  |  | ０／ ４ | ＜０．００５ | ＜０．００５ | ＜０．００５ | ０／ ２ |  |  |  | ０／ ２
| 総水銀 | mg/L
| アルキル水銀 | mg/L
| ＰＣＢ | mg/L
| ジクロロメタン | mg/L
| 四塩化炭素 | mg/L
| 1,2－ジクロロエタン | mg/L
| 1,1－ジクロロエチレン | mg/L
| シス－1,2－ジクロロエチレン | mg/L
| 1,1,1－トリクロロエタン | mg/L
| 1,1,2－トリクロロエタン | mg/L
| トリクロロエチレン | mg/L
| テトラクロロエチレン | mg/L
| 1,3－ジクロロプロペン | mg/L
| チウラム | mg/L | [8 empty] | ＜０．０００６ | ＜０．０００６ | ＜０．０００６ | ０／ ２ |  |  |  | ０／ ２
| シマジン | mg/L | [8 empty] | ＜０．０００３ | ＜０．０００３ | ＜０．０００３ | ０／ ２ |  |  |  | ０／ ２
| チオベンカルブ | mg/L | [8 empty] | ＜０．００２ | ＜０．００２ | ＜０．００２ | ０／ ２ |  |  |  | ０／ ２
| ベンゼン | mg/L
| セレン | mg/L | [8 empty] | ＜０．００２ | ＜０．００２ | ＜０．００２ | ０／ ２ |  |  |  | ０／ ２
| 硝酸性窒素及び亜硝酸性窒素 | mg/L
| ふっ素 | mg/L
| ほう素 | mg/L
| 1,4－ジオキサン | mg/L | [8 empty] | ＜０．００５ | ＜０．００５ | ＜０．００５ | ０／ １ |  |  |  | ０／ １
注 ＤＯの７５％値欄は２５％値である．
42826 |  | 水質総括表 確定値
水 域 名 称 |  |  |  | 庄内川等 | 八田川 | [6 empty] | 庄内川等 | 矢田川上流
地点名(地点統一番号:生活環境類型:NP類型:水生生物類型) |  |  |  | 026 | 御幸 |  |  | 208001 | ( 205-01 : : : ) |  |  | 027 | 宮下橋 |  |  | 209103 | ( 029-51 : Dﾛ : : B ｲ )
調 査 機 関 分 析 担 当 機 関 |  |  | 春日井市 |  |  |  | 春日井市環境分析センター |  |  |  | 愛知県 |  |  |  | 愛 知 県
測 定 項 目 |  | 単 位 | 平 均 値 | 最 小 値 | 最 大 値 | 適合しない割合 (検体数) | 適合しない割合 (日数) | 中 央 値 | ７５％値 | 検出率 | 平 均 値 | 最 小 値 | 最 大 値 | 適合しない割合 (検体数) | 適合しない割合 (日数) | 中 央 値 | ７５％値 | 検出率
生活環境項目 | ｐＨ |  | ６．８ | ６．４ | ９．３ | － ／ １２ | － ／ １２ | ６．６ | ６．６ |  | ７．５ | ６．９ | ７．７ | ０／ １２ | ０／ １２ | ７．５ | ７．５
| ＤＯ | mg/L | ６．８ | ５．１ | １１ | － ／ １２ | － ／ １２ | ６．２ | ５．６ |  | ９．１ | ７．８ | １１ | ０／ １２ | ０／ １２ | ９．０ | ８．３
| ＢＯＤ | mg/L | ５．９ | １．２ | １０ | － ／ １２ | － ／ １２ | ６．０ | ６．４ |  | ５．９ | ３．３ | １２ | ２／ １２ | ２／ １２ | ５．７ | ６．０
| ＣＯＤ | mg/L | ２４ | ４．１ | ３４ | － ／ １２ | － ／ １２ | ２５ | ２６ |  | １０ | ６．５ | １７ | － ／ １２ | － ／ １２ | ９．７ | １０
| ＳＳ | mg/L | ７ | ３ | ９ | － ／ １２ | － ／ １２ | ８ | ８ |  | ９ | ２ | ５０ | ０／ １２ | ０／ １２ | ５ | ７
| 大腸菌群数 | MPN/100mL
| ｎ－ヘキサン抽出物質 | mg/L | ＮＤ | ＮＤ | ＮＤ | － ／ ２ | － ／ ２ | ＮＤ | ＮＤ
| 全窒素 | mg/L | ２．３ | ０．６６ | ３．２ | － ／ １２ | － ／ １２ | ２．５ | ２．６
| 全燐 | mg/L | ０．２０ | ０．０８９ | ０．３４ | － ／ １２ | － ／ １２ | ０．１９ | ０．２１
| 全亜鉛 | mg/L | ０．０３５ | ０．０１５ | ０．０８７ | － ／ １２ | － ／ １２ | ０．０２９ | ０．０４２ |  | ０．０３３ | ０．０２７ | ０．０４４ | ２／ ４ | ２／ ４ | ０．０３１ | ０．０３１
| ノニルフェノール | mg/L | ＜０．００００６ | ＜０．００００６ | ＜０．００００６ | － ／ １ | － ／ １ | ＜０．００００６ | ＜０．００００６ |  | ＜０．００００６ | ＜０．００００６ | ＜０．００００６ | ０／ ４ | ０／ ４ | ＜０．００００６ | ＜０．００００６
| ＬＡＳ | mg/L | ０．０１５ | ０．０１５ | ０．０１５ | － ／ １ | － ／ １ | ０．０１５ | ０．０１５ |  | ０．０１５ | ０．００５７ | ０．０２６ | ０／ ４ | ０／ ４ | ０．０１５ | ０．０２３
特殊項目 | フェノール類 | mg/L | ０．０１ | ０．０１ | ０．０１ |  |  |  |  | ２／ ２
| 銅 | mg/L | ０．０１ | ＜０．０１ | ０．０１ |  |  |  |  | ３／ ４
| 鉄（溶解性） | mg/L
| マンガン（溶解性） | mg/L
| クロム | mg/L
そ の 他 の 項 目 | アンモニア性窒素 | mg/L
| 亜硝酸性窒素 | mg/L
| 硝酸性窒素 | mg/L
| 有機性窒素 | mg/L
| 溶存態窒素 | mg/L
| 懸濁態窒素 | mg/L
| オルトリン酸態燐 | mg/L
| 電気伝導率 | mS/m | １１０ | １０ | １７０ |  |  | １２０ | １３０ |  | ３３ | ２２ | ４０ |  |  | ３３ | ３７
| 塩化物イオン | mg/L | ８２ | ６４ | １００ |  |  | ８２ | １００
塩分
| 陰イオン界面活性剤 | mg/L | ０．２１ | ０．１５ | ０．２６ |  |  | ０．２１ | ０．２６ |  | ０．０３ | ０．０２ | ０．０５ |  |  | ０．０３ | ０．０４
| クロロフィルａ | mg/m3
| フェオ色素 | mg/m3
| トリハロメタン生成能 | mg/L
| クロロホルム生成能 | mg/L
| ブロモジクロロメタン生成能 | mg/L
| ジブロモクロロメタン生成能 | mg/L
| ブロモホルム生成能 | mg/L
健 康 項 目 | カドミウム | mg/L | ＜０．０００５ | ＜０．０００５ | ＜０．０００５ | ０／ ２ |  |  |  | ０／ ２ | ＜０．０００５ | ＜０．０００５ | ＜０．０００５ | ０／ ４ |  |  |  | ０／ ４
| 全シアン | mg/L |  | ＮＤ | ＮＤ | ０／ ２ |  |  |  | ０／ ２ |  | ＮＤ | ＮＤ | ０／ ４ |  |  |  | ０／ ４
| 鉛 | mg/L | ＜０．００５ | ＜０．００５ | ＜０．００５ | ０／ ２ |  |  |  | ０／ ２ | ＜０．００５ | ＜０．００５ | ＜０．００５ | ０／ ４ |  |  |  | ０／ ４
| 六価クロム | mg/L | ＜０．０１ | ＜０．０１ | ＜０．０１ | ０／ ２ |  |  |  | ０／ ２ | ＜０．０１ | ＜０．０１ | ＜０．０１ | ０／ ２ |  |  |  | ０／ ２
| 砒素 | mg/L | ＜０．００５ | ＜０．００５ | ＜０．００５ | ０／ ２ |  |  |  | ０／ ２ | ＜０．００５ | ＜０．００５ | ＜０．００５ | ０／ ２ |  |  |  | ０／ ２
| 総水銀 | mg/L |  | ＜０．０００５ | ＜０．０００５ | ０／ ２ |  |  |  | ０／ ２
| アルキル水銀 | mg/L
| ＰＣＢ | mg/L |  | ＮＤ | ＮＤ | ０／ １ |  |  |  | ０／ １
| ジクロロメタン | mg/L | ＜０．００２ | ＜０．００２ | ＜０．００２ | ０／ ２ |  |  |  | ０／ ２
| 四塩化炭素 | mg/L | ＜０．０００２ | ＜０．０００２ | ＜０．０００２ | ０／ ２ |  |  |  | ０／ ２
| 1,2－ジクロロエタン | mg/L | ＜０．０００４ | ＜０．０００４ | ＜０．０００４ | ０／ ２ |  |  |  | ０／ ２
| 1,1－ジクロロエチレン | mg/L | ＜０．０１ | ＜０．０１ | ＜０．０１ | ０／ ２ |  |  |  | ０／ ２
| シス－1,2－ジクロロエチレン | mg/L | ＜０．００４ | ＜０．００４ | ＜０．００４ | ０／ ２ |  |  |  | ０／ ２
| 1,1,1－トリクロロエタン | mg/L | ＜０．１ | ＜０．１ | ＜０．１ | ０／ ２ |  |  |  | ０／ ２
| 1,1,2－トリクロロエタン | mg/L | ＜０．０００６ | ＜０．０００６ | ＜０．０００６ | ０／ ２ |  |  |  | ０／ ２
| トリクロロエチレン | mg/L | ＜０．００１ | ＜０．００１ | ＜０．００１ | ０／ ２ |  |  |  | ０／ ２
| テトラクロロエチレン | mg/L | ＜０．０００５ | ＜０．０００５ | ＜０．０００５ | ０／ ２ |  |  |  | ０／ ２
| 1,3－ジクロロプロペン | mg/L | ＜０．０００２ | ＜０．０００２ | ＜０．０００２ | ０／ ２ |  |  |  | ０／ ２
| チウラム | mg/L | ＜０．０００６ | ＜０．０００６ | ＜０．０００６ | ０／ ２ |  |  |  | ０／ ２ | ＜０．０００６ | ＜０．０００６ | ＜０．０００６ | ０／ ２ |  |  |  | ０／ ２
| シマジン | mg/L | ＜０．０００３ | ＜０．０００３ | ＜０．０００３ | ０／ ２ |  |  |  | ０／ ２ | ＜０．０００３ | ＜０．０００３ | ＜０．０００３ | ０／ ２ |  |  |  | ０／ ２
| チオベンカルブ | mg/L | ＜０．００２ | ＜０．００２ | ＜０．００２ | ０／ ２ |  |  |  | ０／ ２ | ＜０．００２ | ＜０．００２ | ＜０．００２ | ０／ ２ |  |  |  | ０／ ２
| ベンゼン | mg/L | ＜０．００１ | ＜０．００１ | ＜０．００１ | ０／ ２ |  |  |  | ０／ ２
| セレン | mg/L | ＜０．００２ | ＜０．００２ | ＜０．００２ | ０／ ２ |  |  |  | ０／ ２ | ＜０．００２ | ＜０．００２ | ＜０．００２ | ０／ ２ |  |  |  | ０／ ２
| 硝酸性窒素及び亜硝酸性窒素 | mg/L | １．３ | １．０ | １．５ | ０／ ２ |  |  |  | ２／ ２
| ふっ素 | mg/L | ０．０９ | ＜０．０８ | ０．０９ | ０／ ２ |  |  |  | １／ ２
| ほう素 | mg/L | ０．０５ | ０．０３ | ０．０６ | ０／ ２ |  |  |  | ２／ ２
| 1,4－ジオキサン | mg/L | ＜０．００５ | ＜０．００５ | ＜０．００５ | ０／ １ |  |  |  | ０／ １ | ＜０．００５ | ＜０．００５ | ＜０．００５ | ０／ １ |  |  |  | ０／ １
注 ＤＯの７５％値欄は２５％値である．
42826 |  | 水質総括表 確定値
水 域 名 称 |  |  |  | 庄内川等 | 矢田川上流 | [6 empty] | 庄内川等 | 矢田川下流
地点名(地点統一番号:生活環境類型:NP類型:水生生物類型) |  |  |  | 028 | 大森橋 |  |  | 209101 | ( 029-01 : Dﾛ : : B ｲ ) |  |  | 029 | 天神橋 |  |  | 209702 | ( 030-01 : Dｲ : : B ｲ )
調 査 機 関 分 析 担 当 機 関 |  |  | 名古屋市 |  |  |  | 名 古 屋 市 |  |  |  | 国土交通省 |  |  |  | 中部技術事務所
測 定 項 目 |  | 単 位 | 平 均 値 | 最 小 値 | 最 大 値 | 適合しない割合 (検体数) | 適合しない割合 (日数) | 中 央 値 | ７５％値 | 検出率 | 平 均 値 | 最 小 値 | 最 大 値 | 適合しない割合 (検体数) | 適合しない割合 (日数) | 中 央 値 | ７５％値 | 検出率
生活環境項目 | ｐＨ |  | ７．５ | ７．４ | ７．６ | ０／ １２ | ０／ １２ | ７．５ | ７．６ |  | ７．４ | ７．０ | ８．３ | ０／ ２４ | ０／ １２ | ７．４ | ７．７
| ＤＯ | mg/L | ９．９ | ８．１ | １２ | ０／ １２ | ０／ １２ | １０ | ９．２ |  | １１ | ８．３ | １４ | ０／ ２４ | ０／ １２ | １０ | ９．８
| ＢＯＤ | mg/L | ５．０ | ２．８ | ９．２ | １／ １２ | １／ １２ | ４．３ | ５．１ |  | ３．０ | ０．８ | ７．８ | ０／ ２４ | ０／ １２ | ２．８ | ３．１
| ＣＯＤ | mg/L | ８．３ | ６．１ | １１ | － ／ １２ | － ／ １２ | ８．４ | ９．２ |  | ５．５ | ４．０ | ７．６ | － ／ １２ | － ／ １２ | ５．４ | ６．２
| ＳＳ | mg/L | ６ | ２ | １６ | ０／ １２ | ０／ １２ | ５ | ６ |  | ４ | １ | １０ | ０／ ２４ | ０／ １２ | ４ | ６
| 大腸菌群数 | MPN/100mL
| ｎ－ヘキサン抽出物質 | mg/L | ＮＤ | ＮＤ | ＮＤ | － ／ ２ | － ／ ２ | ＮＤ | ＮＤ |  | ＮＤ | ＮＤ | ＮＤ | － ／ ４ | － ／ ４ | ＮＤ | ＮＤ
| 全窒素 | mg/L | ４．４ | ２．７ | ６．６ | － ／ ６ | － ／ ６ | ４．３ | ４．８ |  | ３．６ | ２．６ | ５．０ | － ／ １２ | － ／ １２ | ３．４ | ３．９
| 全燐 | mg/L | ０．２１ | ０．１３ | ０．３３ | － ／ ６ | － ／ ６ | ０．１８ | ０．２６ |  | ０．１２ | ０．０８０ | ０．１８ | － ／ １２ | － ／ １２ | ０．１２ | ０．１４
| 全亜鉛 | mg/L | ０．０２３ | ０．０１３ | ０．０３５ | ３／ １２ | ３／ １２ | ０．０２２ | ０．０２９ |  | ０．０１７ | ０．００７ | ０．０２５ | ０／ １２ | ０／ １２ | ０．０１８ | ０．０２０
| ノニルフェノール | mg/L | ０．００００７ | ＜０．００００６ | ０．０００１０ | ０／ １２ | ０／ １２ | ＜０．００００６ | ０．００００７ |  | ＜０．００００６ | ＜０．００００６ | ＜０．００００６ | ０／ ４ | ０／ ４ | ＜０．００００６ | ＜０．００００６
| ＬＡＳ | mg/L | ０．０１２ | ０．００２６ | ０．０２５ | ０／ １２ | ０／ １２ | ０．０１３ | ０．０１５ |  | ０．０００９ | ＜０．０００６ | ０．００１１ | ０／ ４ | ０／ ４ | ０．０００９ | ０．００１１
特殊項目 | フェノール類 | mg/L |  | ＜０．０１ | ＜０．０１ |  |  |  |  | ０／ ２ |  | ＜０．０１ | ＜０．０１ |  |  |  |  | ０／ ２
| 銅 | mg/L |  | ＜０．０１ | ＜０．０１ |  |  |  |  | ０／ ２ |  | ＜０．０１ | ＜０．０１ |  |  |  |  | ０／ ２
| 鉄（溶解性） | mg/L | [8 empty] | ０．０４ | ０．０３ | ０．０４ |  |  |  |  | ２／ ２
| マンガン（溶解性） | mg/L | [9 empty] | ＜０．０１ | ＜０．０１ |  |  |  |  | ０／ ２
| クロム | mg/L |  | ＜０．０１ | ＜０．０１ |  |  |  |  | ０／ ２ |  | ＜０．０１ | ＜０．０１ |  |  |  |  | ０／ ２
そ の 他 の 項 目 | アンモニア性窒素 | mg/L | １．５ | ０．９８ | ２．８ |  |  | １．１ | １．１ |  | ０．１６ | ０．０３ | ０．３５ |  |  | ０．１２ | ０．２１
| 亜硝酸性窒素 | mg/L | ０．２５ | ０．１７ | ０．３３ |  |  | ０．２５ | ０．２７ |  | ０．１３ | ０．０１ | ０．４１ |  |  | ０．０６ | ０．１０
| 硝酸性窒素 | mg/L | １．４ | ０．３７ | ２．２ |  |  | １．５ | １．６ |  | ２．９ | ２．５ | ３．４ |  |  | ２．９ | ２．９
| 有機性窒素 | mg/L | ０．４８ | ０．３７ | ０．６１ |  |  | ０．４７ | ０．４９
| 溶存態窒素 | mg/L
| 懸濁態窒素 | mg/L
| オルトリン酸態燐 | mg/L | ０．１５ | ０．１１ | ０．２２ |  |  | ０．１４ | ０．１６
| 電気伝導率 | mS/m | ３２ | １８ | ３８ |  |  | ３４ | ３６
| 塩化物イオン | mg/L | ２５ | １１ | ３８ |  |  | ２５ | ２８ |  | ２２ | ２０ | ２５ |  |  | ２２ | ２３
塩分
| 陰イオン界面活性剤 | mg/L | ０．０５ | ０．０１ | ０．０９ |  |  | ０．０５ | ０．０６
| クロロフィルａ | mg/m3 | ６．８Ｅ ０ | ３．５Ｅ ０ | １．１Ｅ １ |  |  | ６．６Ｅ ０ | ８．７Ｅ ０
| フェオ色素 | mg/m3 | ４．７ | ２．９ | ７．１ |  |  | ４．５ | ６．３
| トリハロメタン生成能 | mg/L
| クロロホルム生成能 | mg/L
| ブロモジクロロメタン生成能 | mg/L
| ジブロモクロロメタン生成能 | mg/L
| ブロモホルム生成能 | mg/L
健 康 項 目 | カドミウム | mg/L | ＜０．０００５ | ＜０．０００５ | ＜０．０００５ | ０／ ６ |  |  |  | ０／ ６ | ＜０．０００５ | ＜０．０００５ | ＜０．０００５ | ０／ ２ |  |  |  | ０／ ２
| 全シアン | mg/L |  | ＮＤ | ＮＤ | ０／ ６ |  |  |  | ０／ ６ |  | ＮＤ | ＮＤ | ０／ ２ |  |  |  | ０／ ２
| 鉛 | mg/L | ＜０．００５ | ＜０．００５ | ＜０．００５ | ０／ ６ |  |  |  | ０／ ６ | ＜０．００５ | ＜０．００５ | ＜０．００５ | ０／ ４ |  |  |  | ０／ ４
| 六価クロム | mg/L | ＜０．０１ | ＜０．０１ | ＜０．０１ | ０／ ６ |  |  |  | ０／ ６ | ＜０．０１ | ＜０．０１ | ＜０．０１ | ０／ ２ |  |  |  | ０／ ２
| 砒素 | mg/L | ＜０．００５ | ＜０．００５ | ＜０．００５ | ０／ ２ |  |  |  | ０／ ２ | ＜０．００５ | ＜０．００５ | ＜０．００５ | ０／ ４ |  |  |  | ０／ ４
| 総水銀 | mg/L |  | ＜０．０００５ | ＜０．０００５ | ０／ ６ |  |  |  | ０／ ６ |  | ＜０．０００５ | ＜０．０００５ | ０／ ２ |  |  |  | ０／ ２
| アルキル水銀 | mg/L |  | ＮＤ | ＮＤ | ０／ １ |  |  |  | ０／ １
| ＰＣＢ | mg/L |  | ＮＤ | ＮＤ | ０／ １ |  |  |  | ０／ １ |  | ＮＤ | ＮＤ | ０／ １ |  |  |  | ０／ １
| ジクロロメタン | mg/L | ＜０．００２ | ＜０．００２ | ＜０．００２ | ０／ ４ |  |  |  | ０／ ４ | ＜０．００２ | ＜０．００２ | ＜０．００２ | ０／ ２ |  |  |  | ０／ ２
| 四塩化炭素 | mg/L | ＜０．０００２ | ＜０．０００２ | ＜０．０００２ | ０／ ４ |  |  |  | ０／ ４ | ＜０．０００２ | ＜０．０００２ | ＜０．０００２ | ０／ ２ |  |  |  | ０／ ２
| 1,2－ジクロロエタン | mg/L | ＜０．０００４ | ＜０．０００４ | ＜０．０００４ | ０／ ４ |  |  |  | ０／ ４ | ＜０．０００４ | ＜０．０００４ | ＜０．０００４ | ０／ ２ |  |  |  | ０／ ２
| 1,1－ジクロロエチレン | mg/L | ＜０．０１ | ＜０．０１ | ＜０．０１ | ０／ ４ |  |  |  | ０／ ４ | ＜０．０１ | ＜０．０１ | ＜０．０１ | ０／ ２ |  |  |  | ０／ ２
| シス－1,2－ジクロロエチレン | mg/L | ＜０．００４ | ＜０．００４ | ＜０．００４ | ０／ ４ |  |  |  | ０／ ４ | ＜０．００４ | ＜０．００４ | ＜０．００４ | ０／ ２ |  |  |  | ０／ ２
| 1,1,1－トリクロロエタン | mg/L | ＜０．１ | ＜０．１ | ＜０．１ | ０／ ４ |  |  |  | ０／ ４ | ＜０．１ | ＜０．１ | ＜０．１ | ０／ ２ |  |  |  | ０／ ２
| 1,1,2－トリクロロエタン | mg/L | ＜０．０００６ | ＜０．０００６ | ＜０．０００６ | ０／ ４ |  |  |  | ０／ ４ | ＜０．０００６ | ＜０．０００６ | ＜０．０００６ | ０／ ２ |  |  |  | ０／ ２
| トリクロロエチレン | mg/L | ＜０．００１ | ＜０．００１ | ＜０．００１ | ０／ ４ |  |  |  | ０／ ４ | ＜０．００１ | ＜０．００１ | ＜０．００１ | ０／ ２ |  |  |  | ０／ ２
| テトラクロロエチレン | mg/L | ＜０．０００５ | ＜０．０００５ | ＜０．０００５ | ０／ ４ |  |  |  | ０／ ４ | ＜０．０００５ | ＜０．０００５ | ＜０．０００５ | ０／ ２ |  |  |  | ０／ ２
| 1,3－ジクロロプロペン | mg/L | ＜０．０００２ | ＜０．０００２ | ＜０．０００２ | ０／ ４ |  |  |  | ０／ ４ | ＜０．０００２ | ＜０．０００２ | ＜０．０００２ | ０／ ２ |  |  |  | ０／ ２
| チウラム | mg/L | ＜０．０００６ | ＜０．０００６ | ＜０．０００６ | ０／ ４ |  |  |  | ０／ ４ | ＜０．０００６ | ＜０．０００６ | ＜０．０００６ | ０／ ２ |  |  |  | ０／ ２
| シマジン | mg/L | ＜０．０００３ | ＜０．０００３ | ＜０．０００３ | ０／ ４ |  |  |  | ０／ ４ | ＜０．０００３ | ＜０．０００３ | ＜０．０００３ | ０／ ２ |  |  |  | ０／ ２
| チオベンカルブ | mg/L | ＜０．００２ | ＜０．００２ | ＜０．００２ | ０／ ４ |  |  |  | ０／ ４ | ＜０．００２ | ＜０．００２ | ＜０．００２ | ０／ ２ |  |  |  | ０／ ２
| ベンゼン | mg/L | ＜０．００１ | ＜０．００１ | ＜０．００１ | ０／ ４ |  |  |  | ０／ ４ | ＜０．００１ | ＜０．００１ | ＜０．００１ | ０／ ２ |  |  |  | ０／ ２
| セレン | mg/L | ＜０．００２ | ＜０．００２ | ＜０．００２ | ０／ ４ |  |  |  | ０／ ４ | ＜０．００２ | ＜０．００２ | ＜０．００２ | ０／ ２ |  |  |  | ０／ ２
| 硝酸性窒素及び亜硝酸性窒素 | mg/L | １．７ | ０．７０ | ２．４ | ０／ ４ |  |  |  | ４／ ４ | ３．０ | ２．６ | ３．８ | ０／ ４ |  |  |  | ４／ ４
| ふっ素 | mg/L | ＜０．０８ | ＜０．０８ | ＜０．０８ | ０／ ２ |  |  |  | ０／ ２ | ０．１１ | ０．１０ | ０．１１ | ０／ ２ |  |  |  | ２／ ２
| ほう素 | mg/L | ０．１０ | ０．０９ | ０．１１ | ０／ ２ |  |  |  | ２／ ２ | ０．０９ | ０．０８ | ０．０９ | ０／ ２ |  |  |  | ２／ ２
| 1,4－ジオキサン | mg/L | ＜０．００５ | ＜０．００５ | ＜０．００５ | ０／ ４ |  |  |  | ０／ ４ | ＜０．００５ | ＜０．００５ | ＜０．００５ | ０／ ２ |  |  |  | ０／ ２
注 ＤＯの７５％値欄は２５％値である．
42826 |  | 水質総括表 確定値
水 域 名 称 |  |  |  | 庄内川等 | 瀬戸川
地点名(地点統一番号:生活環境類型:NP類型:水生生物類型) |  |  |  | 030 | 共栄橋 |  |  | 210001 | ( 206-01 : : : )
調 査 機 関 分 析 担 当 機 関 |  |  | 愛知県 |  |  |  | 愛 知 県
測 定 項 目 |  | 単 位 | 平 均 値 | 最 小 値 | 最 大 値 | 適合しない割合 (検体数) | 適合しない割合 (日数) | 中 央 値 | ７５％値 | 検出率 | 平 均 値 | 最 小 値 | 最 大 値 | 適合しない割合 (検体数) | 適合しない割合 (日数) | 中 央 値 | ７５％値 | 検出率
生活環境項目 | ｐＨ |  | ７．８ | ７．２ | ８．５ | － ／ １２ | － ／ １２ | ７．８ | ７．９
| ＤＯ | mg/L | １０ | ８．６ | １２ | － ／ １２ | － ／ １２ | ９．９ | ９．６
| ＢＯＤ | mg/L | ３．６ | １．８ | ７．７ | － ／ １２ | － ／ １２ | ２．７ | ３．８
| ＣＯＤ | mg/L | ６．０ | ４．０ | ８．０ | － ／ １２ | － ／ １２ | ５．５ | ６．５
| ＳＳ | mg/L | ２ | ＜１ | ４ | － ／ １２ | － ／ １２ | ２ | ２
| 大腸菌群数 | MPN/100mL
| ｎ－ヘキサン抽出物質 | mg/L
| 全窒素 | mg/L
| 全燐 | mg/L
| 全亜鉛 | mg/L
| ノニルフェノール | mg/L | ＜０．００００６ | ＜０．００００６ | ＜０．００００６ | － ／ ４ | － ／ ４ | ＜０．００００６ | ＜０．００００６
| ＬＡＳ | mg/L | ０．０７０ | ０．０２４ | ０．１３ | － ／ ４ | － ／ ４ | ０．０６３ | ０．０９５
特殊項目 | フェノール類 | mg/L
| 銅 | mg/L
| 鉄（溶解性） | mg/L
| マンガン（溶解性） | mg/L
| クロム | mg/L
そ の 他 の 項 目 | アンモニア性窒素 | mg/L
| 亜硝酸性窒素 | mg/L
| 硝酸性窒素 | mg/L
| 有機性窒素 | mg/L
| 溶存態窒素 | mg/L
| 懸濁態窒素 | mg/L
| オルトリン酸態燐 | mg/L
| 電気伝導率 | mS/m | ２２ | １７ | ２８ |  |  | ２３ | ２４
| 塩化物イオン | mg/L
塩分
| 陰イオン界面活性剤 | mg/L
| クロロフィルａ | mg/m3
| フェオ色素 | mg/m3
| トリハロメタン生成能 | mg/L
| クロロホルム生成能 | mg/L
| ブロモジクロロメタン生成能 | mg/L
| ジブロモクロロメタン生成能 | mg/L
| ブロモホルム生成能 | mg/L
健 康 項 目 | カドミウム | mg/L | ＜０．０００５ | ＜０．０００５ | ＜０．０００５ | ０／ ４ |  |  |  | ０／ ４
| 全シアン | mg/L |  | ＮＤ | ＮＤ | ０／ ４ |  |  |  | ０／ ４
| 鉛 | mg/L | ＜０．００５ | ＜０．００５ | ＜０．００５ | ０／ ４ |  |  |  | ０／ ４
| 六価クロム | mg/L | ＜０．０１ | ＜０．０１ | ＜０．０１ | ０／ ２ |  |  |  | ０／ ２
| 砒素 | mg/L | ＜０．００５ | ＜０．００５ | ＜０．００５ | ０／ ２ |  |  |  | ０／ ２
| 総水銀 | mg/L
| アルキル水銀 | mg/L
| ＰＣＢ | mg/L
| ジクロロメタン | mg/L
| 四塩化炭素 | mg/L
| 1,2－ジクロロエタン | mg/L
| 1,1－ジクロロエチレン | mg/L
| シス－1,2－ジクロロエチレン | mg/L
| 1,1,1－トリクロロエタン | mg/L
| 1,1,2－トリクロロエタン | mg/L
| トリクロロエチレン | mg/L
| テトラクロロエチレン | mg/L
| 1,3－ジクロロプロペン | mg/L
| チウラム | mg/L | ＜０．０００６ | ＜０．０００６ | ＜０．０００６ | ０／ ２ |  |  |  | ０／ ２
| シマジン | mg/L | ＜０．０００３ | ＜０．０００３ | ＜０．０００３ | ０／ ２ |  |  |  | ０／ ２
| チオベンカルブ | mg/L | ＜０．００２ | ＜０．００２ | ＜０．００２ | ０／ ２ |  |  |  | ０／ ２
| ベンゼン | mg/L
| セレン | mg/L | ＜０．００２ | ＜０．００２ | ＜０．００２ | ０／ ２ |  |  |  | ０／ ２
| 硝酸性窒素及び亜硝酸性窒素 | mg/L
| ふっ素 | mg/L
| ほう素 | mg/L
| 1,4－ジオキサン | mg/L | ＜０．００５ | ＜０．００５ | ＜０．００５ | ０／ １ |  |  |  | ０／ １
注 ＤＯの７５％値欄は２５％値である．