## 豊川等水域
42826 |  | 水質総括表 確定値
水 域 名 称 |  |  |  | 豊川等 | 豊川上流 | [6 empty] | 豊川等 | 豊川上流
地点名(地点統一番号:生活環境類型:NP類型:水生生物類型) |  |  |  | 211 | 出合橋 |  |  | 601102 | ( 031-51 : AAｲ : : A ｲ ) |  |  | 066 | 長篠橋 |  |  | 601101 | ( 031-01 : AAｲ : : B ｲ )
調 査 機 関 分 析 担 当 機 関 |  |  | 愛知県 |  |  |  | 環境調査センタ－ 東三河支所 |  |  |  | 愛知県 |  |  |  | 環境調査センタ－ 東三河支所
測 定 項 目 |  | 単 位 | 平 均 値 | 最 小 値 | 最 大 値 | 適合しない割合 (検体数) | 適合しない割合 (日数) | 中 央 値 | ７５％値 | 検出率 | 平 均 値 | 最 小 値 | 最 大 値 | 適合しない割合 (検体数) | 適合しない割合 (日数) | 中 央 値 | ７５％値 | 検出率
生活環境項目 | ｐＨ |  | ７．０ | ６．１ | ８．１ | ４／ １２ | ４／ １２ | ７．０ | ７．３ |  | ６．９ | ６．２ | ７．７ | ４／ １２ | ４／ １２ | ６．９ | ７．３
| ＤＯ | mg/L | １０ | ８．４ | １３ | ０／ １２ | ０／ １２ | １１ | ９．４ |  | １０ | ７．９ | １２ | ０／ １２ | ０／ １２ | １０ | ９．３
| ＢＯＤ | mg/L | ０．７ | ＜０．５ | １．６ | １／ １２ | １／ １２ | ０．６ | ０．７ |  | ０．７ | ＜０．５ | １．２ | ２／ １２ | ２／ １２ | ０．５ | ０．６
| ＣＯＤ | mg/L | ２．１ | １．３ | ３．９ | － ／ １２ | － ／ １２ | ２．０ | ２．２ |  | ２．１ | １．２ | ４．３ | － ／ １２ | － ／ １２ | １．９ | ２．１
| ＳＳ | mg/L | １ | ＜１ | ２ | ０／ １２ | ０／ １２ | ＜１ | ＜１ |  | １ | ＜１ | ４ | ０／ １２ | ０／ １２ | １ | １
| 大腸菌群数 | MPN/100mL | ６．５Ｅ ２ | ４．５Ｅ １ | ２．４Ｅ ３ | １１／ １２ | １１／ １２ | ２．７Ｅ ２ | １．１Ｅ ３ |  | １．２Ｅ ３ | ６．１Ｅ １ | ５．４Ｅ ３ | １２／ １２ | １２／ １２ | ４．８Ｅ ２ | １．１Ｅ ３
| ｎ－ヘキサン抽出物質 | mg/L
| 全窒素 | mg/L | [8 empty] | ０．３２ | ０．２１ | ０．４２ | － ／ ６ | － ／ ６ | ０．３２ | ０．３８
| 全燐 | mg/L | [8 empty] | ０．０１２ | ０．００４ | ０．０１８ | － ／ ６ | － ／ ６ | ０．０１５ | ０．０１７
| 全亜鉛 | mg/L | ０．００１ | ＜０．００１ | ０．００４ | ０／ １２ | ０／ １２ | ＜０．００１ | ０．００１ |  | ０．００１ | ＜０．００１ | ０．００４ | ０／ １２ | ０／ １２ | ＜０．００１ | ０．００１
| ノニルフェノール | mg/L | ＜０．００００６ | ＜０．００００６ | ＜０．００００６ | ０／ １２ | ０／ １２ | ＜０．００００６ | ＜０．００００６ |  | ＜０．００００６ | ＜０．００００６ | ＜０．００００６ | ０／ １２ | ０／ １２ | ＜０．００００６ | ＜０．００００６
| ＬＡＳ | mg/L | ＜０．０００６ | ＜０．０００６ | ＜０．０００６ | ０／ １２ | ０／ １２ | ＜０．０００６ | ＜０．０００６ |  | ０．０００７ | ＜０．０００６ | ０．００１２ | ０／ １２ | ０／ １２ | ＜０．０００６ | ＜０．０００６
特殊項目 | フェノール類 | mg/L
| 銅 | mg/L
| 鉄（溶解性） | mg/L
| マンガン（溶解性） | mg/L
| クロム | mg/L
そ の 他 の 項 目 | アンモニア性窒素 | mg/L
| 亜硝酸性窒素 | mg/L
| 硝酸性窒素 | mg/L
| 有機性窒素 | mg/L
| 溶存態窒素 | mg/L
| 懸濁態窒素 | mg/L
| オルトリン酸態燐 | mg/L
| 電気伝導率 | mS/m | [8 empty] | ５．６ | ４．１ | ６．８ |  |  | ５．７ | ５．８
| 塩化物イオン | mg/L | [8 empty] | ２ | ２ | ３ |  |  | ２ | ２
塩分
| 陰イオン界面活性剤 | mg/L
| クロロフィルａ | mg/m3
| フェオ色素 | mg/m3
| トリハロメタン生成能 | mg/L
| クロロホルム生成能 | mg/L
| ブロモジクロロメタン生成能 | mg/L
| ジブロモクロロメタン生成能 | mg/L
| ブロモホルム生成能 | mg/L
健 康 項 目 | カドミウム | mg/L | [8 empty] | ＜０．０００５ | ＜０．０００５ | ＜０．０００５ | ０／ ４ |  |  |  | ０／ ４
| 全シアン | mg/L | [9 empty] | ＮＤ | ＮＤ | ０／ ４ |  |  |  | ０／ ４
| 鉛 | mg/L | [8 empty] | ＜０．００５ | ＜０．００５ | ＜０．００５ | ０／ ４ |  |  |  | ０／ ４
| 六価クロム | mg/L | [8 empty] | ＜０．０１ | ＜０．０１ | ＜０．０１ | ０／ ４ |  |  |  | ０／ ４
| 砒素 | mg/L | [8 empty] | ＜０．００５ | ＜０．００５ | ＜０．００５ | ０／ ２ |  |  |  | ０／ ２
| 総水銀 | mg/L | [9 empty] | ＜０．０００５ | ＜０．０００５ | ０／ ４ |  |  |  | ０／ ４
| アルキル水銀 | mg/L
| ＰＣＢ | mg/L
| ジクロロメタン | mg/L | [8 empty] | ＜０．００２ | ＜０．００２ | ＜０．００２ | ０／ ４ |  |  |  | ０／ ４
| 四塩化炭素 | mg/L | [8 empty] | ＜０．０００２ | ＜０．０００２ | ＜０．０００２ | ０／ ４ |  |  |  | ０／ ４
| 1,2－ジクロロエタン | mg/L | [8 empty] | ＜０．０００４ | ＜０．０００４ | ＜０．０００４ | ０／ ４ |  |  |  | ０／ ４
| 1,1－ジクロロエチレン | mg/L | [8 empty] | ＜０．０１ | ＜０．０１ | ＜０．０１ | ０／ ４ |  |  |  | ０／ ４
| シス－1,2－ジクロロエチレン | mg/L | [8 empty] | ＜０．００４ | ＜０．００４ | ＜０．００４ | ０／ ４ |  |  |  | ０／ ４
| 1,1,1－トリクロロエタン | mg/L | [8 empty] | ＜０．１ | ＜０．１ | ＜０．１ | ０／ ４ |  |  |  | ０／ ４
| 1,1,2－トリクロロエタン | mg/L | [8 empty] | ＜０．０００６ | ＜０．０００６ | ＜０．０００６ | ０／ ４ |  |  |  | ０／ ４
| トリクロロエチレン | mg/L | [8 empty] | ＜０．００１ | ＜０．００１ | ＜０．００１ | ０／ ４ |  |  |  | ０／ ４
| テトラクロロエチレン | mg/L | [8 empty] | ＜０．０００５ | ＜０．０００５ | ＜０．０００５ | ０／ ４ |  |  |  | ０／ ４
| 1,3－ジクロロプロペン | mg/L | [8 empty] | ＜０．０００２ | ＜０．０００２ | ＜０．０００２ | ０／ ４ |  |  |  | ０／ ４
| チウラム | mg/L | [8 empty] | ＜０．０００６ | ＜０．０００６ | ＜０．０００６ | ０／ ２ |  |  |  | ０／ ２
| シマジン | mg/L | [8 empty] | ＜０．０００３ | ＜０．０００３ | ＜０．０００３ | ０／ ２ |  |  |  | ０／ ２
| チオベンカルブ | mg/L | [8 empty] | ＜０．００２ | ＜０．００２ | ＜０．００２ | ０／ ２ |  |  |  | ０／ ２
| ベンゼン | mg/L | [8 empty] | ＜０．００１ | ＜０．００１ | ＜０．００１ | ０／ ４ |  |  |  | ０／ ４
| セレン | mg/L | [8 empty] | ＜０．００２ | ＜０．００２ | ＜０．００２ | ０／ ４ |  |  |  | ０／ ４
| 硝酸性窒素及び亜硝酸性窒素 | mg/L
| ふっ素 | mg/L | [8 empty] | ＜０．０８ | ＜０．０８ | ＜０．０８ | ０／ ２ |  |  |  | ０／ ２
| ほう素 | mg/L | [8 empty] | ＜０．０２ | ＜０．０２ | ＜０．０２ | ０／ ２ |  |  |  | ０／ ２
| 1,4－ジオキサン | mg/L | ＜０．００５ | ＜０．００５ | ＜０．００５ | ０／ １ |  |  |  | ０／ １ | ＜０．００５ | ＜０．００５ | ＜０．００５ | ０／ １ |  |  |  | ０／ １
注 ＤＯの７５％値欄は２５％値である．
42826 |  | 水質総括表 確定値
水 域 名 称 |  |  |  | 豊川等 | 豊川中流 | [6 empty] | 豊川等 | 豊川中流
地点名(地点統一番号:生活環境類型:NP類型:水生生物類型) |  |  |  | 067 | 牛淵橋 |  |  | 601402 | ( 032-51 : Aｲ : : B ｲ ) |  |  | 068 | 石田 |  |  | 601403 | ( 032-52 : Aｲ : : B ｲ )
調 査 機 関 分 析 担 当 機 関 |  |  | 愛知県 |  |  |  | 愛 知 県 |  |  |  | 国土交通省 |  |  |  | 中部技術事務所
測 定 項 目 |  | 単 位 | 平 均 値 | 最 小 値 | 最 大 値 | 適合しない割合 (検体数) | 適合しない割合 (日数) | 中 央 値 | ７５％値 | 検出率 | 平 均 値 | 最 小 値 | 最 大 値 | 適合しない割合 (検体数) | 適合しない割合 (日数) | 中 央 値 | ７５％値 | 検出率
生活環境項目 | ｐＨ |  | ７．６ | ７．２ | ８．０ | ０／ １２ | ０／ １２ | ７．７ | ７．８ |  | ７．５ | ７．４ | ７．８ | ０／ １２ | ０／ １２ | ７．５ | ７．６
| ＤＯ | mg/L | １１ | ８．５ | １３ | ０／ １２ | ０／ １２ | １１ | ９．７ |  | １０ | ７．７ | １３ | ０／ １２ | ０／ １２ | ９．８ | ９．１
| ＢＯＤ | mg/L | ０．５ | ＜０．５ | ０．６ | ０／ １２ | ０／ １２ | ＜０．５ | ＜０．５ |  | ０．７ | ＜０．５ | １．５ | ０／ １２ | ０／ １２ | ０．６ | ０．６
| ＣＯＤ | mg/L | ２．０ | １．１ | ３．６ | － ／ １２ | － ／ １２ | ２．０ | ２．１ |  | １．５ | １．３ | １．７ | － ／ ４ | － ／ ４ | １．６ | １．６
| ＳＳ | mg/L | １ | ＜１ | ３ | ０／ １２ | ０／ １２ | １ | １ |  | １ | ＜１ | ２ | ０／ １２ | ０／ １２ | １ | １
| 大腸菌群数 | MPN/100mL | ４．０Ｅ ３ | ２．４Ｅ ２ | ７．９Ｅ ３ | ４／ ６ | ４／ ６ | ３．７Ｅ ３ | ７．９Ｅ ３ |  | １．２Ｅ ３ | １．７Ｅ ２ | ２．４Ｅ ３ | ２／ ４ | ２／ ４ | １．１Ｅ ３ | １．７Ｅ ３
| ｎ－ヘキサン抽出物質 | mg/L
| 全窒素 | mg/L | [8 empty] | ０．４８ | ０．３６ | ０．５９ | － ／ ４ | － ／ ４ | ０．４８ | ０．５６
| 全燐 | mg/L | [8 empty] | ０．０１３ | ０．００６ | ０．０１９ | － ／ ４ | － ／ ４ | ０．０１４ | ０．０１７
| 全亜鉛 | mg/L | ０．００１ | ＜０．００１ | ０．００２ | ０／ ４ | ０／ ４ | ０．００１ | ０．００１ |  | ０．００１ | ＜０．００１ | ０．００１ | ０／ ４ | ０／ ４ | ０．００１ | ０．００１
| ノニルフェノール | mg/L | ＜０．００００６ | ＜０．００００６ | ＜０．００００６ | ０／ ４ | ０／ ４ | ＜０．００００６ | ＜０．００００６
| ＬＡＳ | mg/L | ０．００１０ | ０．０００６ | ０．００１５ | ０／ ４ | ０／ ４ | ０．０００９ | ０．０００９
特殊項目 | フェノール類 | mg/L
| 銅 | mg/L
| 鉄（溶解性） | mg/L
| マンガン（溶解性） | mg/L
| クロム | mg/L
そ の 他 の 項 目 | アンモニア性窒素 | mg/L | ０．０１ | ＜０．０１ | ０．０１ |  |  | ０．０１ | ０．０１ |  | ０．０２ | ＜０．０１ | ０．０４ |  |  | ０．０２ | ０．０２
| 亜硝酸性窒素 | mg/L
| 硝酸性窒素 | mg/L
| 有機性窒素 | mg/L
| 溶存態窒素 | mg/L
| 懸濁態窒素 | mg/L
| オルトリン酸態燐 | mg/L
| 電気伝導率 | mS/m | ５．９ | ４．１ | ７．３ |  |  | ５．９ | ６．３
| 塩化物イオン | mg/L | [8 empty] | ２ | ２ | ３ |  |  | ２ | ２
塩分
| 陰イオン界面活性剤 | mg/L
| クロロフィルａ | mg/m3
| フェオ色素 | mg/m3
| トリハロメタン生成能 | mg/L | ０．０２５ | ０．０２０ | ０．０３１ |  |  | ０．０２４ | ０．０２７ |  | ０．０４５ | ０．０２４ | ０．０７０ |  |  | ０．０４９ | ０．０５７
| クロロホルム生成能 | mg/L | ０．０２１ | ０．０１６ | ０．０２７ |  |  | ０．０２０ | ０．０２２
| ブロモジクロロメタン生成能 | mg/L | ０．００３ | ＜０．００１ | ０．００４ |  |  | ０．００３ | ０．００３
| ジブロモクロロメタン生成能 | mg/L | ０．００１ | ＜０．００１ | ０．００２ |  |  | ＜０．００１ | ＜０．００１
| ブロモホルム生成能 | mg/L | ＜０．００１ | ＜０．００１ | ＜０．００１ |  |  | ＜０．００１ | ＜０．００１
健 康 項 目 | カドミウム | mg/L | ＜０．０００５ | ＜０．０００５ | ＜０．０００５ | ０／ ２ |  |  |  | ０／ ２
| 全シアン | mg/L |  | ＮＤ | ＮＤ | ０／ ２ |  |  |  | ０／ ２
| 鉛 | mg/L | ＜０．００５ | ＜０．００５ | ＜０．００５ | ０／ ２ |  |  |  | ０／ ２
| 六価クロム | mg/L | ＜０．０１ | ＜０．０１ | ＜０．０１ | ０／ ２ |  |  |  | ０／ ２
| 砒素 | mg/L | ＜０．００５ | ＜０．００５ | ＜０．００５ | ０／ ２ |  |  |  | ０／ ２
| 総水銀 | mg/L
| アルキル水銀 | mg/L
| ＰＣＢ | mg/L
| ジクロロメタン | mg/L
| 四塩化炭素 | mg/L
| 1,2－ジクロロエタン | mg/L
| 1,1－ジクロロエチレン | mg/L
| シス－1,2－ジクロロエチレン | mg/L
| 1,1,1－トリクロロエタン | mg/L
| 1,1,2－トリクロロエタン | mg/L
| トリクロロエチレン | mg/L
| テトラクロロエチレン | mg/L
| 1,3－ジクロロプロペン | mg/L
| チウラム | mg/L | ＜０．０００６ | ＜０．０００６ | ＜０．０００６ | ０／ ２ |  |  |  | ０／ ２
| シマジン | mg/L | ＜０．０００３ | ＜０．０００３ | ＜０．０００３ | ０／ ２ |  |  |  | ０／ ２
| チオベンカルブ | mg/L | ＜０．００２ | ＜０．００２ | ＜０．００２ | ０／ ２ |  |  |  | ０／ ２
| ベンゼン | mg/L
| セレン | mg/L | ＜０．００２ | ＜０．００２ | ＜０．００２ | ０／ ２ |  |  |  | ０／ ２
| 硝酸性窒素及び亜硝酸性窒素 | mg/L
| ふっ素 | mg/L
| ほう素 | mg/L
| 1,4－ジオキサン | mg/L | ＜０．００５ | ＜０．００５ | ＜０．００５ | ０／ １ |  |  |  | ０／ １
注 ＤＯの７５％値欄は２５％値である．
42826 |  | 水質総括表 確定値
水 域 名 称 |  |  |  | 豊川等 | 豊川中流 | [6 empty] | 豊川等 | 豊川中流
地点名(地点統一番号:生活環境類型:NP類型:水生生物類型) |  |  |  | 069 | 江島橋 |  |  | 601404 | ( 032-01 : Aｲ : : B ｲ ) |  |  | 070 | 当古橋 |  |  | 601405 | ( 032-53 : Aｲ : : B ｲ )
調 査 機 関 分 析 担 当 機 関 |  |  | 国土交通省 |  |  |  | 中部技術事務所 |  |  |  | 国土交通省 |  |  |  | 中部技術事務所
測 定 項 目 |  | 単 位 | 平 均 値 | 最 小 値 | 最 大 値 | 適合しない割合 (検体数) | 適合しない割合 (日数) | 中 央 値 | ７５％値 | 検出率 | 平 均 値 | 最 小 値 | 最 大 値 | 適合しない割合 (検体数) | 適合しない割合 (日数) | 中 央 値 | ７５％値 | 検出率
生活環境項目 | ｐＨ |  | ７．７ | ７．３ | ８．０ | ０／ １２ | ０／ １２ | ７．８ | ７．８ |  | ７．３ | ７．０ | ７．５ | ０／ １２ | ０／ １２ | ７．３ | ７．５
| ＤＯ | mg/L | １１ | ９．５ | １４ | ０／ １２ | ０／ １２ | １０ | １０ |  | １１ | ９．８ | １３ | ０／ １２ | ０／ １２ | １１ | １０
| ＢＯＤ | mg/L | ０．７ | ＜０．５ | １．１ | ０／ １２ | ０／ １２ | ０．６ | ０．７ |  | ０．８ | ＜０．５ | １．１ | ０／ １２ | ０／ １２ | ０．７ | ０．８
| ＣＯＤ | mg/L | １．５ | ０．７ | ２．１ | － ／ １２ | － ／ １２ | １．５ | １．９ |  | ２．１ | １．７ | ２．４ | － ／ ４ | － ／ ４ | ２．１ | ２．４
| ＳＳ | mg/L | １ | ＜１ | ２ | ０／ １２ | ０／ １２ | １ | ２ |  | ２ | ＜１ | ５ | ０／ １２ | ０／ １２ | ２ | ３
| 大腸菌群数 | MPN/100mL | １．３Ｅ ３ | ７．０Ｅ １ | ３．３Ｅ ３ | ５／ １２ | ５／ １２ | ６．３Ｅ ２ | ２．４Ｅ ３ |  | １．８Ｅ ３ | ３．３Ｅ ２ | ４．９Ｅ ３ | ２／ ４ | ２／ ４ | １．０Ｅ ３ | １．７Ｅ ３
| ｎ－ヘキサン抽出物質 | mg/L | ＮＤ | ＮＤ | ＮＤ | － ／ ４ | － ／ ４ | ＮＤ | ＮＤ
| 全窒素 | mg/L | ０．６４ | ０．５４ | ０．８４ | － ／ １２ | － ／ １２ | ０．６３ | ０．６４ |  | １．１ | ０．８３ | １．９ | － ／ １２ | － ／ １２ | １．１ | １．２
| 全燐 | mg/L | ０．０２０ | ０．０１１ | ０．０３１ | － ／ １２ | － ／ １２ | ０．０１９ | ０．０２４ |  | ０．０２５ | ０．０１０ | ０．０３８ | － ／ １２ | － ／ １２ | ０．０２３ | ０．０３０
| 全亜鉛 | mg/L | ０．００１ | ＜０．００１ | ０．００３ | ０／ １２ | ０／ １２ | ０．００１ | ０．００２ |  | ０．００２ | ０．００１ | ０．００３ | ０／ ４ | ０／ ４ | ０．００２ | ０．００３
| ノニルフェノール | mg/L | ＜０．００００６ | ＜０．００００６ | ＜０．００００６ | ０／ ４ | ０／ ４ | ＜０．００００６ | ＜０．００００６
| ＬＡＳ | mg/L | ＜０．０００６ | ＜０．０００６ | ＜０．０００６ | ０／ ４ | ０／ ４ | ＜０．０００６ | ＜０．０００６
特殊項目 | フェノール類 | mg/L |  | ＜０．０１ | ＜０．０１ |  |  |  |  | ０／ ２
| 銅 | mg/L |  | ＜０．０１ | ＜０．０１ |  |  |  |  | ０／ １
| 鉄（溶解性） | mg/L | ０．０５ | ０．０３ | ０．０６ |  |  |  |  | ２／ ２
| マンガン（溶解性） | mg/L |  | ＜０．０１ | ＜０．０１ |  |  |  |  | ０／ ２
| クロム | mg/L |  | ＜０．０１ | ＜０．０１ |  |  |  |  | ０／ １
そ の 他 の 項 目 | アンモニア性窒素 | mg/L | ０．０３ | ＜０．０１ | ０．０６ |  |  | ０．０３ | ０．０４ |  | ０．０３ | ＜０．０１ | ０．０６ |  |  | ０．０３ | ０．０４
| 亜硝酸性窒素 | mg/L | ＜０．０１ | ＜０．０１ | ＜０．０１ |  |  | ＜０．０１ | ＜０．０１
| 硝酸性窒素 | mg/L | ０．４７ | ０．３８ | ０．５３ |  |  | ０．４９ | ０．５０
| 有機性窒素 | mg/L
| 溶存態窒素 | mg/L
| 懸濁態窒素 | mg/L
| オルトリン酸態燐 | mg/L | ０．０１４ | ０．００７ | ０．０２０ |  |  | ０．０１４ | ０．０１８
| 電気伝導率 | mS/m
| 塩化物イオン | mg/L | ３ | ３ | ３ |  |  | ３ | ３ |  | ４ | ３ | ４ |  |  | ４ | ４
塩分
| 陰イオン界面活性剤 | mg/L
| クロロフィルａ | mg/m3
| フェオ色素 | mg/m3
| トリハロメタン生成能 | mg/L | ０．０４８ | ０．０２２ | ０．０７７ |  |  | ０．０５３ | ０．０５８ |  | ０．０５８ | ０．０３０ | ０．０８８ |  |  | ０．０５９ | ０．０７３
| クロロホルム生成能 | mg/L
| ブロモジクロロメタン生成能 | mg/L
| ジブロモクロロメタン生成能 | mg/L
| ブロモホルム生成能 | mg/L
健 康 項 目 | カドミウム | mg/L | ＜０．０００５ | ＜０．０００５ | ＜０．０００５ | ０／ ２ |  |  |  | ０／ ２
| 全シアン | mg/L |  | ＮＤ | ＮＤ | ０／ ２ |  |  |  | ０／ ２
| 鉛 | mg/L | ＜０．００５ | ＜０．００５ | ＜０．００５ | ０／ ２ |  |  |  | ０／ ２
| 六価クロム | mg/L | ＜０．０１ | ＜０．０１ | ＜０．０１ | ０／ ２ |  |  |  | ０／ ２
| 砒素 | mg/L | ＜０．００５ | ＜０．００５ | ＜０．００５ | ０／ ２ |  |  |  | ０／ ２
| 総水銀 | mg/L |  | ＜０．０００５ | ＜０．０００５ | ０／ ２ |  |  |  | ０／ ２
| アルキル水銀 | mg/L
| ＰＣＢ | mg/L |  | ＮＤ | ＮＤ | ０／ １ |  |  |  | ０／ １
| ジクロロメタン | mg/L | ＜０．００２ | ＜０．００２ | ＜０．００２ | ０／ ２ |  |  |  | ０／ ２
| 四塩化炭素 | mg/L | ＜０．０００２ | ＜０．０００２ | ＜０．０００２ | ０／ ２ |  |  |  | ０／ ２
| 1,2－ジクロロエタン | mg/L | ＜０．０００４ | ＜０．０００４ | ＜０．０００４ | ０／ ２ |  |  |  | ０／ ２
| 1,1－ジクロロエチレン | mg/L | ＜０．０１ | ＜０．０１ | ＜０．０１ | ０／ ２ |  |  |  | ０／ ２
| シス－1,2－ジクロロエチレン | mg/L | ＜０．００４ | ＜０．００４ | ＜０．００４ | ０／ ２ |  |  |  | ０／ ２
| 1,1,1－トリクロロエタン | mg/L | ＜０．１ | ＜０．１ | ＜０．１ | ０／ ２ |  |  |  | ０／ ２
| 1,1,2－トリクロロエタン | mg/L | ＜０．０００６ | ＜０．０００６ | ＜０．０００６ | ０／ ２ |  |  |  | ０／ ２
| トリクロロエチレン | mg/L | ＜０．００１ | ＜０．００１ | ＜０．００１ | ０／ ２ |  |  |  | ０／ ２
| テトラクロロエチレン | mg/L | ＜０．０００５ | ＜０．０００５ | ＜０．０００５ | ０／ ２ |  |  |  | ０／ ２
| 1,3－ジクロロプロペン | mg/L | ＜０．０００２ | ＜０．０００２ | ＜０．０００２ | ０／ ２ |  |  |  | ０／ ２
| チウラム | mg/L | ＜０．０００６ | ＜０．０００６ | ＜０．０００６ | ０／ ２ |  |  |  | ０／ ２
| シマジン | mg/L | ＜０．０００３ | ＜０．０００３ | ＜０．０００３ | ０／ ２ |  |  |  | ０／ ２
| チオベンカルブ | mg/L | ＜０．００２ | ＜０．００２ | ＜０．００２ | ０／ ２ |  |  |  | ０／ ２
| ベンゼン | mg/L | ＜０．００１ | ＜０．００１ | ＜０．００１ | ０／ ２ |  |  |  | ０／ ２
| セレン | mg/L | ＜０．００２ | ＜０．００２ | ＜０．００２ | ０／ ２ |  |  |  | ０／ ２
| 硝酸性窒素及び亜硝酸性窒素 | mg/L | ０．４７ | ０．３８ | ０．５３ | ０／ ４ |  |  |  | ４／ ４
| ふっ素 | mg/L | ＜０．０８ | ＜０．０８ | ＜０．０８ | ０／ ２ |  |  |  | ０／ ２
| ほう素 | mg/L | ０．０２ | ＜０．０２ | ０．０２ | ０／ ２ |  |  |  | １／ ２
| 1,4－ジオキサン | mg/L | ＜０．００５ | ＜０．００５ | ＜０．００５ | ０／ ２ |  |  |  | ０／ ２
注 ＤＯの７５％値欄は２５％値である．
42826 |  | 水質総括表 確定値
水 域 名 称 |  |  |  | 豊川等 | 豊川下流 | [6 empty] | 豊川等 | 宇連川
地点名(地点統一番号:生活環境類型:NP類型:水生生物類型) |  |  |  | 072 | 吉田大橋 |  |  | 601707 | ( 033-01 : Aｲ : : B ｲ ) |  |  | 073 | 鳳来湖 |  |  | 602003 | ( 034-52 : AAｲ : : A ｲ )
調 査 機 関 分 析 担 当 機 関 |  |  | 国土交通省 |  |  |  | 中部技術事務所 |  |  |  | 愛知県 |  |  |  | 愛 知 県
測 定 項 目 |  | 単 位 | 平 均 値 | 最 小 値 | 最 大 値 | 適合しない割合 (検体数) | 適合しない割合 (日数) | 中 央 値 | ７５％値 | 検出率 | 平 均 値 | 最 小 値 | 最 大 値 | 適合しない割合 (検体数) | 適合しない割合 (日数) | 中 央 値 | ７５％値 | 検出率
生活環境項目 | ｐＨ |  | ７．４ | ７．１ | ７．６ | ０／ ２４ | ０／ １２ | ７．４ | ７．５ |  | ７．５ | ７．１ | ７．８ | ０／ １２ | ０／ １２ | ７．５ | ７．６
| ＤＯ | mg/L | ９．７ | ６．０ | １３ | ３／ ２４ | １／ １２ | ９．１ | ８．４ |  | ９．４ | ８．２ | １１ | ０／ １２ | ０／ １２ | ９．１ | ８．７
| ＢＯＤ | mg/L | ０．９ | ＜０．５ | ２．９ | １／ ２４ | ０／ １２ | ０．９ | ０．９ |  | ０．５ | ＜０．５ | ０．７ | ０／ １２ | ０／ １２ | ＜０．５ | ＜０．５
| ＣＯＤ | mg/L | ２．２ | １．１ | ４．６ | － ／ １２ | － ／ １２ | ２．０ | ２．３ |  | ３．３ | ２．４ | ４．１ | － ／ １２ | － ／ １２ | ３．５ | ３．７
| ＳＳ | mg/L | ４ | １ | ２３ | ０／ ２４ | ０／ １２ | ３ | ３ |  | １ | ＜１ | ３ | ０／ １２ | ０／ １２ | ＜１ | ＜１
| 大腸菌群数 | MPN/100mL | ３．４Ｅ ３ | ３．３Ｅ １ | １．１Ｅ ４ | ７／ １２ | ７／ １２ | ２．９Ｅ ３ | ４．９Ｅ ３ |  | ４．０Ｅ ２ | ４．５Ｅ ０ | １．７Ｅ ３ | ４／ ６ | ４／ ６ | １．６Ｅ ２ | ３．３Ｅ ２
| ｎ－ヘキサン抽出物質 | mg/L | ＮＤ | ＮＤ | ＮＤ | － ／ ２ | － ／ ２ | ＮＤ | ＮＤ
| 全窒素 | mg/L | １．２ | ０．９７ | １．５ | － ／ １２ | － ／ １２ | １．２ | １．２ |  | ０．２６ | ０．２０ | ０．２９ | － ／ ６ | － ／ ６ | ０．２７ | ０．２８
| 全燐 | mg/L | ０．０４５ | ０．０２３ | ０．０７６ | － ／ １２ | － ／ １２ | ０．０４２ | ０．０４８ |  | ０．００６ | ０．００３ | ０．００７ | － ／ ６ | － ／ ６ | ０．００７ | ０．００７
| 全亜鉛 | mg/L | ０．００４ | ０．００１ | ０．０１１ | ０／ １２ | ０／ １２ | ０．００３ | ０．００４ |  | ０．００１ | ＜０．００１ | ０．００２ | ０／ ４ | ０／ ４ | ０．００１ | ０．００１
| ノニルフェノール | mg/L | ＜０．００００６ | ＜０．００００６ | ＜０．００００６ | ０／ ４ | ０／ ４ | ＜０．００００６ | ＜０．００００６ |  | ＜０．００００６ | ＜０．００００６ | ＜０．００００６ | ０／ ４ | ０／ ４ | ＜０．００００６ | ＜０．００００６
| ＬＡＳ | mg/L | ＜０．０００６ | ＜０．０００６ | ＜０．０００６ | ０／ ４ | ０／ ４ | ＜０．０００６ | ＜０．０００６ |  | ０．０００９ | ＜０．０００６ | ０．００１３ | ０／ ４ | ０／ ４ | ０．０００８ | ０．０００９
特殊項目 | フェノール類 | mg/L |  | ＜０．０１ | ＜０．０１ |  |  |  |  | ０／ ２
| 銅 | mg/L |  | ＜０．０１ | ＜０．０１ |  |  |  |  | ０／ ２
| 鉄（溶解性） | mg/L | ０．０４ | ０．０３ | ０．０５ |  |  |  |  | ２／ ２
| マンガン（溶解性） | mg/L |  | ＜０．０１ | ＜０．０１ |  |  |  |  | ０／ ２
| クロム | mg/L |  | ＜０．０１ | ＜０．０１ |  |  |  |  | ０／ １
そ の 他 の 項 目 | アンモニア性窒素 | mg/L | ０．０６ | ０．０１ | ０．１０ |  |  | ０．０６ | ０．１０ |  | ＜０．０１ | ＜０．０１ | ＜０．０１ |  |  | ＜０．０１ | ＜０．０１
| 亜硝酸性窒素 | mg/L | ０．０１ | ＜０．０１ | ０．０２ |  |  | ０．０１ | ０．０１ |  | ＜０．０１ | ＜０．０１ | ＜０．０１ |  |  | ＜０．０１ | ＜０．０１
| 硝酸性窒素 | mg/L | ０．９３ | ０．８２ | １．１ |  |  | ０．９０ | ０．９５ |  | ０．１７ | ０．１３ | ０．２２ |  |  | ０．１７ | ０．２１
| 有機性窒素 | mg/L | [8 empty] | ０．１２ | ０．０７ | ０．１６ |  |  | ０．１３ | ０．１４
| 溶存態窒素 | mg/L
| 懸濁態窒素 | mg/L
| オルトリン酸態燐 | mg/L | ０．０３１ | ０．０１８ | ０．０４１ |  |  | ０．０３３ | ０．０３３ |  | ＜０．００３ | ＜０．００３ | ＜０．００３ |  |  | ＜０．００３ | ＜０．００３
| 電気伝導率 | mS/m | ２４０ | ８．７ | １４００ |  |  | １６０ | ２７０ |  | ３．９ | ３．２ | ４．６ |  |  | ３．９ | ４．１
| 塩化物イオン | mg/L | ８７０ | １１ | ６４００ |  |  | ５３０ | １０００
塩分
| 陰イオン界面活性剤 | mg/L
| クロロフィルａ | mg/m3 | [8 empty] | ２．６Ｅ ０ | ＜２．０Ｅ ０ | ５．６Ｅ ０ |  |  | ２．０Ｅ ０ | ２．１Ｅ ０
| フェオ色素 | mg/m3 | [8 empty] | ２．１ | ＜２．０ | ２．８ |  |  | ＜２．０ | ＜２．０
| トリハロメタン生成能 | mg/L
| クロロホルム生成能 | mg/L
| ブロモジクロロメタン生成能 | mg/L
| ジブロモクロロメタン生成能 | mg/L
| ブロモホルム生成能 | mg/L
健 康 項 目 | カドミウム | mg/L | ＜０．０００５ | ＜０．０００５ | ＜０．０００５ | ０／ ２ |  |  |  | ０／ ２ | ＜０．０００５ | ＜０．０００５ | ＜０．０００５ | ０／ ２ |  |  |  | ０／ ２
| 全シアン | mg/L |  | ＮＤ | ＮＤ | ０／ ２ |  |  |  | ０／ ２ |  | ＮＤ | ＮＤ | ０／ ２ |  |  |  | ０／ ２
| 鉛 | mg/L | ＜０．００５ | ＜０．００５ | ＜０．００５ | ０／ ４ |  |  |  | ０／ ４ | ＜０．００５ | ＜０．００５ | ＜０．００５ | ０／ ２ |  |  |  | ０／ ２
| 六価クロム | mg/L | ＜０．０１ | ＜０．０１ | ＜０．０１ | ０／ ２ |  |  |  | ０／ ２ | ＜０．０１ | ＜０．０１ | ＜０．０１ | ０／ ２ |  |  |  | ０／ ２
| 砒素 | mg/L | ＜０．００５ | ＜０．００５ | ＜０．００５ | ０／ ２ |  |  |  | ０／ ２ | ＜０．００５ | ＜０．００５ | ＜０．００５ | ０／ ２ |  |  |  | ０／ ２
| 総水銀 | mg/L |  | ＜０．０００５ | ＜０．０００５ | ０／ ２ |  |  |  | ０／ ２
| アルキル水銀 | mg/L
| ＰＣＢ | mg/L |  | ＮＤ | ＮＤ | ０／ １ |  |  |  | ０／ １
| ジクロロメタン | mg/L | ＜０．００２ | ＜０．００２ | ＜０．００２ | ０／ ２ |  |  |  | ０／ ２
| 四塩化炭素 | mg/L | ＜０．０００２ | ＜０．０００２ | ＜０．０００２ | ０／ ２ |  |  |  | ０／ ２
| 1,2－ジクロロエタン | mg/L | ＜０．０００４ | ＜０．０００４ | ＜０．０００４ | ０／ ２ |  |  |  | ０／ ２
| 1,1－ジクロロエチレン | mg/L | ＜０．０１ | ＜０．０１ | ＜０．０１ | ０／ ２ |  |  |  | ０／ ２
| シス－1,2－ジクロロエチレン | mg/L | ＜０．００４ | ＜０．００４ | ＜０．００４ | ０／ ２ |  |  |  | ０／ ２
| 1,1,1－トリクロロエタン | mg/L | ＜０．１ | ＜０．１ | ＜０．１ | ０／ ２ |  |  |  | ０／ ２
| 1,1,2－トリクロロエタン | mg/L | ＜０．０００６ | ＜０．０００６ | ＜０．０００６ | ０／ ２ |  |  |  | ０／ ２
| トリクロロエチレン | mg/L | ＜０．００１ | ＜０．００１ | ＜０．００１ | ０／ ２ |  |  |  | ０／ ２
| テトラクロロエチレン | mg/L | ＜０．０００５ | ＜０．０００５ | ＜０．０００５ | ０／ ２ |  |  |  | ０／ ２
| 1,3－ジクロロプロペン | mg/L | ＜０．０００２ | ＜０．０００２ | ＜０．０００２ | ０／ ２ |  |  |  | ０／ ２
| チウラム | mg/L | ＜０．０００６ | ＜０．０００６ | ＜０．０００６ | ０／ ２ |  |  |  | ０／ ２ | ＜０．０００６ | ＜０．０００６ | ＜０．０００６ | ０／ ２ |  |  |  | ０／ ２
| シマジン | mg/L | ＜０．０００３ | ＜０．０００３ | ＜０．０００３ | ０／ ２ |  |  |  | ０／ ２ | ＜０．０００３ | ＜０．０００３ | ＜０．０００３ | ０／ ２ |  |  |  | ０／ ２
| チオベンカルブ | mg/L | ＜０．００２ | ＜０．００２ | ＜０．００２ | ０／ ２ |  |  |  | ０／ ２ | ＜０．００２ | ＜０．００２ | ＜０．００２ | ０／ ２ |  |  |  | ０／ ２
| ベンゼン | mg/L | ＜０．００１ | ＜０．００１ | ＜０．００１ | ０／ ２ |  |  |  | ０／ ２
| セレン | mg/L | ＜０．００２ | ＜０．００２ | ＜０．００２ | ０／ ２ |  |  |  | ０／ ２ | ＜０．００２ | ＜０．００２ | ＜０．００２ | ０／ ２ |  |  |  | ０／ ２
| 硝酸性窒素及び亜硝酸性窒素 | mg/L | ０．９４ | ０．８２ | １．１ | ０／ ４ |  |  |  | ４／ ４ | ０．１７ | ０．１３ | ０．２２ | ０／ ４ |  |  |  | ４／ ４
| ふっ素 | mg/L
| ほう素 | mg/L
| 1,4－ジオキサン | mg/L | ＜０．００５ | ＜０．００５ | ＜０．００５ | ０／ ２ |  |  |  | ０／ ２ | ＜０．００５ | ＜０．００５ | ＜０．００５ | ０／ １ |  |  |  | ０／ １
注 ＤＯの７５％値欄は２５％値である．
42826 |  | 水質総括表 確定値
水 域 名 称 |  |  |  | 豊川等 | 宇連川 | [6 empty] | 豊川等 | 宇連川
地点名(地点統一番号:生活環境類型:NP類型:水生生物類型) |  |  |  | 074 | 鳳来橋 |  |  | 602001 | ( 034-01 : AAｲ : : A ｲ ) |  |  | 075 | 大野頭首工 |  |  | 602002 | ( 034-51 : AAｲ : : B ｲ )
調 査 機 関 分 析 担 当 機 関 |  |  | 愛知県 |  |  |  | 環境調査センタ－ 東三河支所 |  |  |  | 愛知県 |  |  |  | 愛 知 県
測 定 項 目 |  | 単 位 | 平 均 値 | 最 小 値 | 最 大 値 | 適合しない割合 (検体数) | 適合しない割合 (日数) | 中 央 値 | ７５％値 | 検出率 | 平 均 値 | 最 小 値 | 最 大 値 | 適合しない割合 (検体数) | 適合しない割合 (日数) | 中 央 値 | ７５％値 | 検出率
生活環境項目 | ｐＨ |  | ７．０ | ６．３ | ７．７ | ２／ １２ | ２／ １２ | ７．１ | ７．２ |  | ７．５ | ７．３ | ８．０ | ０／ １２ | ０／ １２ | ７．４ | ７．７
| ＤＯ | mg/L | １０ | ８．５ | １２ | ０／ １２ | ０／ １２ | １０ | ９．６ |  | ９．７ | ７．７ | １２ | ０／ １２ | ０／ １２ | ９．７ | ８．９
| ＢＯＤ | mg/L | ０．７ | ＜０．５ | １．３ | １／ １２ | １／ １２ | ＜０．５ | ０．７ |  | ＜０．５ | ＜０．５ | ＜０．５ | ０／ １２ | ０／ １２ | ＜０．５ | ＜０．５
| ＣＯＤ | mg/L | ２．６ | １．５ | ４．１ | － ／ １２ | － ／ １２ | ２．４ | ２．７ |  | ２．５ | １．７ | ４．４ | － ／ １２ | － ／ １２ | ２．２ | ２．８
| ＳＳ | mg/L | １ | ＜１ | ４ | ０／ １２ | ０／ １２ | ＜１ | １ |  | １ | ＜１ | ２ | ０／ １２ | ０／ １２ | ＜１ | ＜１
| 大腸菌群数 | MPN/100mL | ３．５Ｅ ２ | ＜１．８Ｅ １ | １．１Ｅ ３ | １１／ １２ | １１／ １２ | ２．５Ｅ ２ | ４．９Ｅ ２ |  | ３．８Ｅ ３ | ３．５Ｅ ２ | １．１Ｅ ４ | １２／ １２ | １２／ １２ | ２．６Ｅ ３ | ４．９Ｅ ３
| ｎ－ヘキサン抽出物質 | mg/L
| 全窒素 | mg/L | ０．４１ | ０．２９ | ０．８１ | － ／ ６ | － ／ ６ | ０．３５ | ０．３６
| 全燐 | mg/L | ０．０１０ | ＜０．００３ | ０．０３５ | － ／ ６ | － ／ ６ | ０．００６ | ０．００８
| 全亜鉛 | mg/L | ０．００１ | ＜０．００１ | ０．００３ | ０／ １２ | ０／ １２ | ＜０．００１ | ０．００１ |  | ０．００１ | ＜０．００１ | ０．００２ | ０／ １２ | ０／ １２ | ０．００１ | ０．００２
| ノニルフェノール | mg/L | ＜０．００００６ | ＜０．００００６ | ＜０．００００６ | ０／ １２ | ０／ １２ | ＜０．００００６ | ＜０．００００６ |  | ＜０．００００６ | ＜０．００００６ | ＜０．００００６ | ０／ １２ | ０／ １２ | ＜０．００００６ | ＜０．００００６
| ＬＡＳ | mg/L | ＜０．０００６ | ＜０．０００６ | ＜０．０００６ | ０／ １２ | ０／ １２ | ＜０．０００６ | ＜０．０００６ |  | ０．０００９ | ＜０．０００６ | ０．００１５ | ０／ １２ | ０／ １２ | ０．０００７ | ０．００１１
特殊項目 | フェノール類 | mg/L
| 銅 | mg/L
| 鉄（溶解性） | mg/L
| マンガン（溶解性） | mg/L
| クロム | mg/L
そ の 他 の 項 目 | アンモニア性窒素 | mg/L | [8 empty] | ０．０１ | ＜０．０１ | ０．０１ |  |  | ０．０１ | ０．０１
| 亜硝酸性窒素 | mg/L
| 硝酸性窒素 | mg/L
| 有機性窒素 | mg/L
| 溶存態窒素 | mg/L
| 懸濁態窒素 | mg/L
| オルトリン酸態燐 | mg/L
| 電気伝導率 | mS/m | ６．５ | ４．５ | １２ |  |  | ５．６ | ７．０ |  | ６．３ | ４．０ | ９．４ |  |  | ５．９ | ７．０
| 塩化物イオン | mg/L | ２ | １ | ５ |  |  | ２ | ２ |  | ３ | ２ | ５ |  |  | ４ | ４
塩分
| 陰イオン界面活性剤 | mg/L
| クロロフィルａ | mg/m3
| フェオ色素 | mg/m3
| トリハロメタン生成能 | mg/L | [8 empty] | ０．０４３ | ０．０３２ | ０．０５７ |  |  | ０．０４１ | ０．０４６
| クロロホルム生成能 | mg/L | [8 empty] | ０．０３８ | ０．０２６ | ０．０５４ |  |  | ０．０３５ | ０．０４０
| ブロモジクロロメタン生成能 | mg/L | [8 empty] | ０．００３ | ＜０．００１ | ０．００５ |  |  | ０．００３ | ０．００３
| ジブロモクロロメタン生成能 | mg/L | [8 empty] | ０．００２ | ＜０．００１ | ０．００５ |  |  | ＜０．００１ | ＜０．００１
| ブロモホルム生成能 | mg/L | [8 empty] | ＜０．００１ | ＜０．００１ | ＜０．００１ |  |  | ＜０．００１ | ＜０．００１
健 康 項 目 | カドミウム | mg/L | ＜０．０００５ | ＜０．０００５ | ＜０．０００５ | ０／ ４ |  |  |  | ０／ ４ | ＜０．０００５ | ＜０．０００５ | ＜０．０００５ | ０／ ２ |  |  |  | ０／ ２
| 全シアン | mg/L |  | ＮＤ | ＮＤ | ０／ ４ |  |  |  | ０／ ４ |  | ＮＤ | ＮＤ | ０／ ２ |  |  |  | ０／ ２
| 鉛 | mg/L | ＜０．００５ | ＜０．００５ | ＜０．００５ | ０／ ４ |  |  |  | ０／ ４ | ＜０．００５ | ＜０．００５ | ＜０．００５ | ０／ ２ |  |  |  | ０／ ２
| 六価クロム | mg/L | ＜０．０１ | ＜０．０１ | ＜０．０１ | ０／ ４ |  |  |  | ０／ ４ | ＜０．０１ | ＜０．０１ | ＜０．０１ | ０／ ２ |  |  |  | ０／ ２
| 砒素 | mg/L | ＜０．００５ | ＜０．００５ | ＜０．００５ | ０／ ２ |  |  |  | ０／ ２ | ＜０．００５ | ＜０．００５ | ＜０．００５ | ０／ ２ |  |  |  | ０／ ２
| 総水銀 | mg/L |  | ＜０．０００５ | ＜０．０００５ | ０／ ４ |  |  |  | ０／ ４
| アルキル水銀 | mg/L
| ＰＣＢ | mg/L
| ジクロロメタン | mg/L | ＜０．００２ | ＜０．００２ | ＜０．００２ | ０／ ４ |  |  |  | ０／ ４
| 四塩化炭素 | mg/L | ＜０．０００２ | ＜０．０００２ | ＜０．０００２ | ０／ ４ |  |  |  | ０／ ４
| 1,2－ジクロロエタン | mg/L | ＜０．０００４ | ＜０．０００４ | ＜０．０００４ | ０／ ４ |  |  |  | ０／ ４
| 1,1－ジクロロエチレン | mg/L | ＜０．０１ | ＜０．０１ | ＜０．０１ | ０／ ４ |  |  |  | ０／ ４
| シス－1,2－ジクロロエチレン | mg/L | ＜０．００４ | ＜０．００４ | ＜０．００４ | ０／ ４ |  |  |  | ０／ ４
| 1,1,1－トリクロロエタン | mg/L | ＜０．１ | ＜０．１ | ＜０．１ | ０／ ４ |  |  |  | ０／ ４
| 1,1,2－トリクロロエタン | mg/L | ＜０．０００６ | ＜０．０００６ | ＜０．０００６ | ０／ ４ |  |  |  | ０／ ４
| トリクロロエチレン | mg/L | ＜０．００１ | ＜０．００１ | ＜０．００１ | ０／ ４ |  |  |  | ０／ ４
| テトラクロロエチレン | mg/L | ＜０．０００５ | ＜０．０００５ | ＜０．０００５ | ０／ ４ |  |  |  | ０／ ４
| 1,3－ジクロロプロペン | mg/L | ＜０．０００２ | ＜０．０００２ | ＜０．０００２ | ０／ ４ |  |  |  | ０／ ４
| チウラム | mg/L | ＜０．０００６ | ＜０．０００６ | ＜０．０００６ | ０／ ２ |  |  |  | ０／ ２ | ＜０．０００６ | ＜０．０００６ | ＜０．０００６ | ０／ ２ |  |  |  | ０／ ２
| シマジン | mg/L | ＜０．０００３ | ＜０．０００３ | ＜０．０００３ | ０／ ２ |  |  |  | ０／ ２ | ＜０．０００３ | ＜０．０００３ | ＜０．０００３ | ０／ ２ |  |  |  | ０／ ２
| チオベンカルブ | mg/L | ＜０．００２ | ＜０．００２ | ＜０．００２ | ０／ ２ |  |  |  | ０／ ２ | ＜０．００２ | ＜０．００２ | ＜０．００２ | ０／ ２ |  |  |  | ０／ ２
| ベンゼン | mg/L | ＜０．００１ | ＜０．００１ | ＜０．００１ | ０／ ４ |  |  |  | ０／ ４
| セレン | mg/L | ＜０．００２ | ＜０．００２ | ＜０．００２ | ０／ ４ |  |  |  | ０／ ４ | ＜０．００２ | ＜０．００２ | ＜０．００２ | ０／ ２ |  |  |  | ０／ ２
| 硝酸性窒素及び亜硝酸性窒素 | mg/L
| ふっ素 | mg/L | ＜０．０８ | ＜０．０８ | ＜０．０８ | ０／ ２ |  |  |  | ０／ ２
| ほう素 | mg/L | ０．０３ | ＜０．０２ | ０．０３ | ０／ ２ |  |  |  | １／ ２
| 1,4－ジオキサン | mg/L | ＜０．００５ | ＜０．００５ | ＜０．００５ | ０／ １ |  |  |  | ０／ １ | ＜０．００５ | ＜０．００５ | ＜０．００５ | ０／ １ |  |  |  | ０／ １
注 ＤＯの７５％値欄は２５％値である．
42826 |  | 水質総括表 確定値
水 域 名 称 |  |  |  | 豊川等 | 宇利川 | [6 empty] | 豊川等 | 間川
地点名(地点統一番号:生活環境類型:NP類型:水生生物類型) |  |  |  | 076 | 大谷橋 |  |  | 613001 | ( 217-01 : : : ) |  |  | 077 | 六盃橋 |  |  | 603001 | ( 209-01 : : : )
調 査 機 関 分 析 担 当 機 関 |  |  | 愛知県 |  |  |  | 愛 知 県 |  |  |  | 豊橋市 |  |  |  | 豊橋市環境調査センタ－
測 定 項 目 |  | 単 位 | 平 均 値 | 最 小 値 | 最 大 値 | 適合しない割合 (検体数) | 適合しない割合 (日数) | 中 央 値 | ７５％値 | 検出率 | 平 均 値 | 最 小 値 | 最 大 値 | 適合しない割合 (検体数) | 適合しない割合 (日数) | 中 央 値 | ７５％値 | 検出率
生活環境項目 | ｐＨ |  | ７．６ | ７．３ | ８．０ | － ／ １２ | － ／ １２ | ７．６ | ７．８ |  | ８．２ | ７．９ | ８．３ | － ／ ４ | － ／ ４ | ８．３ | ８．３
| ＤＯ | mg/L | １０ | ７．７ | １３ | － ／ １２ | － ／ １２ | ９．９ | ９．３ |  | １１ | ８．２ | １３ | － ／ ４ | － ／ ４ | １１ | １０
| ＢＯＤ | mg/L | ０．６ | ＜０．５ | １．０ | － ／ １２ | － ／ １２ | ０．５ | ０．６ |  | ０．７ | ０．５ | ０．９ | － ／ ４ | － ／ ４ | ０．８ | ０．８
| ＣＯＤ | mg/L | ３．０ | ２．０ | ４．３ | － ／ １２ | － ／ １２ | ２．９ | ３．４ |  | ２．８ | ２．０ | ３．８ | － ／ ４ | － ／ ４ | ２．６ | ３．０
| ＳＳ | mg/L | ２ | ＜１ | ３ | － ／ １２ | － ／ １２ | １ | ２ |  | ３ | １ | ８ | － ／ ４ | － ／ ４ | ２ | ２
| 大腸菌群数 | MPN/100mL | [8 empty] | ４．８Ｅ ３ | １．７Ｅ ３ | ９．４Ｅ ３ | － ／ ４ | － ／ ４ | ４．１Ｅ ３ | ４．９Ｅ ３
| ｎ－ヘキサン抽出物質 | mg/L
| 全窒素 | mg/L | １．２ | ０．８２ | １．６ | － ／ ６ | － ／ ６ | １．３ | １．３ |  | １．８ | １．４ | ２．８ | － ／ ４ | － ／ ４ | １．６ | １．７
| 全燐 | mg/L | ０．０３５ | ０．０１４ | ０．０５６ | － ／ ６ | － ／ ６ | ０．０３６ | ０．０４５ |  | ０．０３９ | ０．００８ | ０．１０ | － ／ ４ | － ／ ４ | ０．０２３ | ０．０３２
| 全亜鉛 | mg/L | [8 empty] | ０．０１２ | ０．００１ | ０．０２３ | － ／ ２ | － ／ ２ | ０．０１２ | ０．０２３
| ノニルフェノール | mg/L | ＜０．００００６ | ＜０．００００６ | ＜０．００００６ | － ／ ４ | － ／ ４ | ＜０．００００６ | ＜０．００００６
| ＬＡＳ | mg/L | ０．００１３ | ＜０．０００６ | ０．００２５ | － ／ ４ | － ／ ４ | ０．００１０ | ０．００１４
特殊項目 | フェノール類 | mg/L
| 銅 | mg/L | [9 empty] | ＜０．０１ | ＜０．０１ |  |  |  |  | ０／ ２
| 鉄（溶解性） | mg/L
| マンガン（溶解性） | mg/L
| クロム | mg/L
そ の 他 の 項 目 | アンモニア性窒素 | mg/L | [8 empty] | ０．０２ | ＜０．０１ | ０．０３ |  |  | ０．０２ | ０．０３
| 亜硝酸性窒素 | mg/L | [8 empty] | ＜０．０１ | ＜０．０１ | ＜０．０１ |  |  | ＜０．０１ | ＜０．０１
| 硝酸性窒素 | mg/L | [8 empty] | １．５ | １．３ | １．７ |  |  | １．５ | １．７
| 有機性窒素 | mg/L | [8 empty] | ０．１１ | ０．０４ | ０．１７ |  |  | ０．１１ | ０．１７
| 溶存態窒素 | mg/L
| 懸濁態窒素 | mg/L
| オルトリン酸態燐 | mg/L | [8 empty] | ０．０３８ | ＜０．００３ | ０．０７３ |  |  | ０．０３８ | ０．０７３
| 電気伝導率 | mS/m | １５ | １２ | ２０ |  |  | １５ | １６ |  | １９ | １３ | ２６ |  |  | １８ | ２０
| 塩化物イオン | mg/L | [8 empty] | １０ | ８ | １１ |  |  | １０ | １０
塩分
| 陰イオン界面活性剤 | mg/L | [8 empty] | ０．０１ | ＜０．０１ | ０．０１ |  |  | ＜０．０１ | ＜０．０１
| クロロフィルａ | mg/m3
| フェオ色素 | mg/m3
| トリハロメタン生成能 | mg/L
| クロロホルム生成能 | mg/L
| ブロモジクロロメタン生成能 | mg/L
| ジブロモクロロメタン生成能 | mg/L
| ブロモホルム生成能 | mg/L
健 康 項 目 | カドミウム | mg/L | ＜０．０００５ | ＜０．０００５ | ＜０．０００５ | ０／ ２ |  |  |  | ０／ ２ | ＜０．０００５ | ＜０．０００５ | ＜０．０００５ | ０／ ２ |  |  |  | ０／ ２
| 全シアン | mg/L |  | ＮＤ | ＮＤ | ０／ ２ |  |  |  | ０／ ２ |  | ＮＤ | ＮＤ | ０／ ２ |  |  |  | ０／ ２
| 鉛 | mg/L | ＜０．００５ | ＜０．００５ | ＜０．００５ | ０／ ２ |  |  |  | ０／ ２ | ＜０．００５ | ＜０．００５ | ＜０．００５ | ０／ ２ |  |  |  | ０／ ２
| 六価クロム | mg/L | ＜０．０１ | ＜０．０１ | ＜０．０１ | ０／ ２ |  |  |  | ０／ ２ | ＜０．０１ | ＜０．０１ | ＜０．０１ | ０／ ２ |  |  |  | ０／ ２
| 砒素 | mg/L | ＜０．００５ | ＜０．００５ | ＜０．００５ | ０／ ２ |  |  |  | ０／ ２ | ＜０．００５ | ＜０．００５ | ＜０．００５ | ０／ ２ |  |  |  | ０／ ２
| 総水銀 | mg/L | [9 empty] | ＜０．０００５ | ＜０．０００５ | ０／ ２ |  |  |  | ０／ ２
| アルキル水銀 | mg/L
| ＰＣＢ | mg/L
| ジクロロメタン | mg/L | [8 empty] | ＜０．００２ | ＜０．００２ | ＜０．００２ | ０／ ２ |  |  |  | ０／ ２
| 四塩化炭素 | mg/L | [8 empty] | ＜０．０００２ | ＜０．０００２ | ＜０．０００２ | ０／ ２ |  |  |  | ０／ ２
| 1,2－ジクロロエタン | mg/L | [8 empty] | ＜０．０００４ | ＜０．０００４ | ＜０．０００４ | ０／ ２ |  |  |  | ０／ ２
| 1,1－ジクロロエチレン | mg/L | [8 empty] | ＜０．０１ | ＜０．０１ | ＜０．０１ | ０／ ２ |  |  |  | ０／ ２
| シス－1,2－ジクロロエチレン | mg/L | [8 empty] | ＜０．００４ | ＜０．００４ | ＜０．００４ | ０／ ２ |  |  |  | ０／ ２
| 1,1,1－トリクロロエタン | mg/L | [8 empty] | ＜０．１ | ＜０．１ | ＜０．１ | ０／ ２ |  |  |  | ０／ ２
| 1,1,2－トリクロロエタン | mg/L | [8 empty] | ＜０．０００６ | ＜０．０００６ | ＜０．０００６ | ０／ ２ |  |  |  | ０／ ２
| トリクロロエチレン | mg/L | [8 empty] | ＜０．００１ | ＜０．００１ | ＜０．００１ | ０／ ２ |  |  |  | ０／ ２
| テトラクロロエチレン | mg/L | [8 empty] | ＜０．０００５ | ＜０．０００５ | ＜０．０００５ | ０／ ２ |  |  |  | ０／ ２
| 1,3－ジクロロプロペン | mg/L | [8 empty] | ＜０．０００２ | ＜０．０００２ | ＜０．０００２ | ０／ ２ |  |  |  | ０／ ２
| チウラム | mg/L | ＜０．０００６ | ＜０．０００６ | ＜０．０００６ | ０／ ２ |  |  |  | ０／ ２ | ＜０．０００６ | ＜０．０００６ | ＜０．０００６ | ０／ ２ |  |  |  | ０／ ２
| シマジン | mg/L | ＜０．０００３ | ＜０．０００３ | ＜０．０００３ | ０／ ２ |  |  |  | ０／ ２ | ＜０．０００３ | ＜０．０００３ | ＜０．０００３ | ０／ ２ |  |  |  | ０／ ２
| チオベンカルブ | mg/L | ＜０．００２ | ＜０．００２ | ＜０．００２ | ０／ ２ |  |  |  | ０／ ２ | ＜０．００２ | ＜０．００２ | ＜０．００２ | ０／ ２ |  |  |  | ０／ ２
| ベンゼン | mg/L | [8 empty] | ＜０．００１ | ＜０．００１ | ＜０．００１ | ０／ ２ |  |  |  | ０／ ２
| セレン | mg/L | ＜０．００２ | ＜０．００２ | ＜０．００２ | ０／ ２ |  |  |  | ０／ ２ | ＜０．００２ | ＜０．００２ | ＜０．００２ | ０／ ２ |  |  |  | ０／ ２
| 硝酸性窒素及び亜硝酸性窒素 | mg/L | [8 empty] | １．５ | １．３ | １．７ | ０／ ２ |  |  |  | ２／ ２
| ふっ素 | mg/L | [8 empty] | ０．０８ | ＜０．０８ | ０．０８ | ０／ ２ |  |  |  | １／ ２
| ほう素 | mg/L | [8 empty] | ０．０２ | ０．０２ | ０．０２ | ０／ ２ |  |  |  | ２／ ２
| 1,4－ジオキサン | mg/L | ＜０．００５ | ＜０．００５ | ＜０．００５ | ０／ １ |  |  |  | ０／ １ | ＜０．００５ | ＜０．００５ | ＜０．００５ | ０／ ２ |  |  |  | ０／ ２
注 ＤＯの７５％値欄は２５％値である．
42826 |  | 水質総括表 確定値
水 域 名 称 |  |  |  | 豊川等 | 神田川 | [6 empty] | 豊川等 | 朝倉川
地点名(地点統一番号:生活環境類型:NP類型:水生生物類型) |  |  |  | 078 | 神田川橋 |  |  | 604001 | ( 210-01 : : : ) |  |  | 079 | 境橋 |  |  | 605001 | ( 211-01 : : : )
調 査 機 関 分 析 担 当 機 関 |  |  | 豊橋市 |  |  |  | 豊橋市環境調査センタ－ |  |  |  | 豊橋市 |  |  |  | 豊橋市環境調査センタ－
測 定 項 目 |  | 単 位 | 平 均 値 | 最 小 値 | 最 大 値 | 適合しない割合 (検体数) | 適合しない割合 (日数) | 中 央 値 | ７５％値 | 検出率 | 平 均 値 | 最 小 値 | 最 大 値 | 適合しない割合 (検体数) | 適合しない割合 (日数) | 中 央 値 | ７５％値 | 検出率
生活環境項目 | ｐＨ |  | ８．０ | ７．９ | ８．１ | － ／ ４ | － ／ ４ | ８．０ | ８．０ |  | ８．０ | ７．９ | ８．２ | － ／ ４ | － ／ ４ | ８．０ | ８．０
| ＤＯ | mg/L | １０ | ８．６ | １１ | － ／ ４ | － ／ ４ | １１ | １０ |  | １１ | ８．４ | １４ | － ／ ４ | － ／ ４ | １１ | １０
| ＢＯＤ | mg/L | ０．８ | ０．６ | １．３ | － ／ ４ | － ／ ４ | ０．７ | ０．８ |  | ０．７ | ＜０．５ | ０．９ | － ／ ４ | － ／ ４ | ０．７ | ０．９
| ＣＯＤ | mg/L | ２．９ | ２．１ | ３．５ | － ／ ４ | － ／ ４ | ２．９ | ３．２ |  | ２．５ | ２．０ | ３．２ | － ／ ４ | － ／ ４ | ２．４ | ２．６
| ＳＳ | mg/L | ３ | １ | ７ | － ／ ４ | － ／ ４ | ３ | ４ |  | ２ | １ | ２ | － ／ ４ | － ／ ４ | ２ | ２
| 大腸菌群数 | MPN/100mL | ６．５Ｅ ４ | ２．２Ｅ ３ | １．３Ｅ ５ | － ／ ４ | － ／ ４ | ６．４Ｅ ４ | ７．９Ｅ ４ |  | ５．２Ｅ ３ | ２．４Ｅ ３ | １．１Ｅ ４ | － ／ ４ | － ／ ４ | ３．７Ｅ ３ | ４．９Ｅ ３
| ｎ－ヘキサン抽出物質 | mg/L
| 全窒素 | mg/L | １．８ | １．５ | ２．１ | － ／ ４ | － ／ ４ | １．８ | ２．０ |  | ２．６ | １．２ | ３．３ | － ／ ４ | － ／ ４ | ３．０ | ３．０
| 全燐 | mg/L | ０．１２ | ０．０９０ | ０．１６ | － ／ ４ | － ／ ４ | ０．１２ | ０．１２ |  | ０．１６ | ０．０６８ | ０．２７ | － ／ ４ | － ／ ４ | ０．１６ | ０．１９
| 全亜鉛 | mg/L | ０．０１９ | ０．００４ | ０．０３４ | － ／ ２ | － ／ ２ | ０．０１９ | ０．０３４ |  | ０．００６ | ０．００４ | ０．００８ | － ／ ２ | － ／ ２ | ０．００６ | ０．００８
| ノニルフェノール | mg/L
| ＬＡＳ | mg/L
特殊項目 | フェノール類 | mg/L
| 銅 | mg/L | ０．０２ | ０．０１ | ０．０３ |  |  |  |  | ２／ ２ |  | ＜０．０１ | ＜０．０１ |  |  |  |  | ０／ ２
| 鉄（溶解性） | mg/L
| マンガン（溶解性） | mg/L
| クロム | mg/L
そ の 他 の 項 目 | アンモニア性窒素 | mg/L | ０．１０ | ０．０２ | ０．１７ |  |  | ０．１０ | ０．１７ |  | ＜０．０１ | ＜０．０１ | ＜０．０１ |  |  | ＜０．０１ | ＜０．０１
| 亜硝酸性窒素 | mg/L | ０．０１ | ０．０１ | ０．０１ |  |  | ０．０１ | ０．０１ |  | ０．０３ | ０．０１ | ０．０４ |  |  | ０．０３ | ０．０４
| 硝酸性窒素 | mg/L | １．６ | １．４ | １．８ |  |  | １．６ | １．８ |  | ３．２ | ２．８ | ３．６ |  |  | ３．２ | ３．６
| 有機性窒素 | mg/L | ＜０．０１ | ＜０．０１ | ＜０．０１ |  |  | ＜０．０１ | ＜０．０１ |  | ０．０６ | ０．０２ | ０．０９ |  |  | ０．０６ | ０．０９
| 溶存態窒素 | mg/L
| 懸濁態窒素 | mg/L
| オルトリン酸態燐 | mg/L | ０．１３ | ０．１１ | ０．１４ |  |  | ０．１３ | ０．１４ |  | ０．１７ | ０．１０ | ０．２４ |  |  | ０．１７ | ０．２４
| 電気伝導率 | mS/m | １９ | １６ | ２２ |  |  | １８ | １９ |  | ２２ | １６ | ２６ |  |  | ２２ | ２５
| 塩化物イオン | mg/L | １１ | ８ | １２ |  |  | １１ | １２ |  | ２７ | １３ | ４１ |  |  | ２７ | ３４
塩分
| 陰イオン界面活性剤 | mg/L | ０．０２ | ＜０．０１ | ０．０４ |  |  | ＜０．０１ | ＜０．０１ |  | ０．０１ | ＜０．０１ | ０．０１ |  |  | ＜０．０１ | ＜０．０１
| クロロフィルａ | mg/m3
| フェオ色素 | mg/m3
| トリハロメタン生成能 | mg/L
| クロロホルム生成能 | mg/L
| ブロモジクロロメタン生成能 | mg/L
| ジブロモクロロメタン生成能 | mg/L
| ブロモホルム生成能 | mg/L
健 康 項 目 | カドミウム | mg/L | ＜０．０００５ | ＜０．０００５ | ＜０．０００５ | ０／ ２ |  |  |  | ０／ ２ | ＜０．０００５ | ＜０．０００５ | ＜０．０００５ | ０／ ２ |  |  |  | ０／ ２
| 全シアン | mg/L |  | ＮＤ | ＮＤ | ０／ ２ |  |  |  | ０／ ２ |  | ＮＤ | ＮＤ | ０／ ２ |  |  |  | ０／ ２
| 鉛 | mg/L | ＜０．００５ | ＜０．００５ | ＜０．００５ | ０／ ２ |  |  |  | ０／ ２ | ＜０．００５ | ＜０．００５ | ＜０．００５ | ０／ ２ |  |  |  | ０／ ２
| 六価クロム | mg/L | ＜０．０１ | ＜０．０１ | ＜０．０１ | ０／ ２ |  |  |  | ０／ ２ | ＜０．０１ | ＜０．０１ | ＜０．０１ | ０／ ２ |  |  |  | ０／ ２
| 砒素 | mg/L | ＜０．００５ | ＜０．００５ | ＜０．００５ | ０／ ２ |  |  |  | ０／ ２ | ＜０．００５ | ＜０．００５ | ＜０．００５ | ０／ ２ |  |  |  | ０／ ２
| 総水銀 | mg/L |  | ＜０．０００５ | ＜０．０００５ | ０／ ２ |  |  |  | ０／ ２ |  | ＜０．０００５ | ＜０．０００５ | ０／ ２ |  |  |  | ０／ ２
| アルキル水銀 | mg/L
| ＰＣＢ | mg/L
| ジクロロメタン | mg/L | ＜０．００２ | ＜０．００２ | ＜０．００２ | ０／ ２ |  |  |  | ０／ ２ | ＜０．００２ | ＜０．００２ | ＜０．００２ | ０／ ２ |  |  |  | ０／ ２
| 四塩化炭素 | mg/L | ＜０．０００２ | ＜０．０００２ | ＜０．０００２ | ０／ ２ |  |  |  | ０／ ２ | ＜０．０００２ | ＜０．０００２ | ＜０．０００２ | ０／ ２ |  |  |  | ０／ ２
| 1,2－ジクロロエタン | mg/L | ＜０．０００４ | ＜０．０００４ | ＜０．０００４ | ０／ ２ |  |  |  | ０／ ２ | ＜０．０００４ | ＜０．０００４ | ＜０．０００４ | ０／ ２ |  |  |  | ０／ ２
| 1,1－ジクロロエチレン | mg/L | ＜０．０１ | ＜０．０１ | ＜０．０１ | ０／ ２ |  |  |  | ０／ ２ | ＜０．０１ | ＜０．０１ | ＜０．０１ | ０／ ２ |  |  |  | ０／ ２
| シス－1,2－ジクロロエチレン | mg/L | ＜０．００４ | ＜０．００４ | ＜０．００４ | ０／ ２ |  |  |  | ０／ ２ | ＜０．００４ | ＜０．００４ | ＜０．００４ | ０／ ２ |  |  |  | ０／ ２
| 1,1,1－トリクロロエタン | mg/L | ＜０．１ | ＜０．１ | ＜０．１ | ０／ ２ |  |  |  | ０／ ２ | ＜０．１ | ＜０．１ | ＜０．１ | ０／ ２ |  |  |  | ０／ ２
| 1,1,2－トリクロロエタン | mg/L | ＜０．０００６ | ＜０．０００６ | ＜０．０００６ | ０／ ２ |  |  |  | ０／ ２ | ＜０．０００６ | ＜０．０００６ | ＜０．０００６ | ０／ ２ |  |  |  | ０／ ２
| トリクロロエチレン | mg/L | ＜０．００１ | ＜０．００１ | ＜０．００１ | ０／ ２ |  |  |  | ０／ ２ | ＜０．００１ | ＜０．００１ | ＜０．００１ | ０／ ２ |  |  |  | ０／ ２
| テトラクロロエチレン | mg/L | ＜０．０００５ | ＜０．０００５ | ＜０．０００５ | ０／ ２ |  |  |  | ０／ ２ | ＜０．０００５ | ＜０．０００５ | ＜０．０００５ | ０／ ２ |  |  |  | ０／ ２
| 1,3－ジクロロプロペン | mg/L | ＜０．０００２ | ＜０．０００２ | ＜０．０００２ | ０／ ２ |  |  |  | ０／ ２ | ＜０．０００２ | ＜０．０００２ | ＜０．０００２ | ０／ ２ |  |  |  | ０／ ２
| チウラム | mg/L | ＜０．０００６ | ＜０．０００６ | ＜０．０００６ | ０／ ２ |  |  |  | ０／ ２ | ＜０．０００６ | ＜０．０００６ | ＜０．０００６ | ０／ ２ |  |  |  | ０／ ２
| シマジン | mg/L | ＜０．０００３ | ＜０．０００３ | ＜０．０００３ | ０／ ２ |  |  |  | ０／ ２ | ＜０．０００３ | ＜０．０００３ | ＜０．０００３ | ０／ ２ |  |  |  | ０／ ２
| チオベンカルブ | mg/L | ＜０．００２ | ＜０．００２ | ＜０．００２ | ０／ ２ |  |  |  | ０／ ２ | ＜０．００２ | ＜０．００２ | ＜０．００２ | ０／ ２ |  |  |  | ０／ ２
| ベンゼン | mg/L | ＜０．００１ | ＜０．００１ | ＜０．００１ | ０／ ２ |  |  |  | ０／ ２ | ＜０．００１ | ＜０．００１ | ＜０．００１ | ０／ ２ |  |  |  | ０／ ２
| セレン | mg/L | ＜０．００２ | ＜０．００２ | ＜０．００２ | ０／ ２ |  |  |  | ０／ ２ | ＜０．００２ | ＜０．００２ | ＜０．００２ | ０／ ２ |  |  |  | ０／ ２
| 硝酸性窒素及び亜硝酸性窒素 | mg/L | １．６ | １．４ | １．８ | ０／ ２ |  |  |  | ２／ ２ | ３．２ | ２．８ | ３．６ | ０／ ２ |  |  |  | ２／ ２
| ふっ素 | mg/L | ０．０９ | ０．０８ | ０．１０ | ０／ ２ |  |  |  | ２／ ２ | ０．０９ | ＜０．０８ | ０．０９ | ０／ ２ |  |  |  | １／ ２
| ほう素 | mg/L | ＜０．０２ | ＜０．０２ | ＜０．０２ | ０／ ２ |  |  |  | ０／ ２ | ＜０．０２ | ＜０．０２ | ＜０．０２ | ０／ ２ |  |  |  | ０／ ２
| 1,4－ジオキサン | mg/L | ＜０．００５ | ＜０．００５ | ＜０．００５ | ０／ ２ |  |  |  | ０／ ２ | ＜０．００５ | ＜０．００５ | ＜０．００５ | ０／ ２ |  |  |  | ０／ ２
注 ＤＯの７５％値欄は２５％値である．
42826 |  | 水質総括表 確定値
水 域 名 称 |  |  |  | 豊川等 | 豊川放水路 | [6 empty] | 豊川等 | 音羽川
地点名(地点統一番号:生活環境類型:NP類型:水生生物類型) |  |  |  | 080 | 小坂井大橋 |  |  | 606001 | ( 035-01 : Bｲ : : B ｲ ) |  |  | 081 | 剣橋 |  |  | 607001 | ( 041-01 : Bｲ : : B ｲ )
調 査 機 関 分 析 担 当 機 関 |  |  | 国土交通省 |  |  |  | 中部技術事務所 |  |  |  | 愛知県 |  |  |  | 愛 知 県
測 定 項 目 |  | 単 位 | 平 均 値 | 最 小 値 | 最 大 値 | 適合しない割合 (検体数) | 適合しない割合 (日数) | 中 央 値 | ７５％値 | 検出率 | 平 均 値 | 最 小 値 | 最 大 値 | 適合しない割合 (検体数) | 適合しない割合 (日数) | 中 央 値 | ７５％値 | 検出率
生活環境項目 | ｐＨ |  | ７．７ | ７．３ | ８．５ | ０／ １２ | ０／ １２ | ７．７ | ７．７ |  | ７．４ | ７．２ | ７．６ | ０／ １２ | ０／ １２ | ７．４ | ７．５
| ＤＯ | mg/L | ９．２ | ５．９ | １４ | ０／ １２ | ０／ １２ | ８．７ | ８．１ |  | １０ | ７．４ | １３ | ０／ １２ | ０／ １２ | １０ | ９．５
| ＢＯＤ | mg/L | １．６ | ０．５ | ３．０ | ０／ １２ | ０／ １２ | １．５ | １．７ |  | ０．７ | ＜０．５ | １．７ | ０／ １２ | ０／ １２ | ０．５ | ０．７
| ＣＯＤ | mg/L | ４．０ | ２．０ | ５．７ | － ／ １２ | － ／ １２ | ３．９ | ５．２ |  | ２．４ | １．３ | ３．７ | － ／ １２ | － ／ １２ | ２．３ | ２．７
| ＳＳ | mg/L | ８ | １ | ２８ | １／ １２ | １／ １２ | ７ | １０ |  | ２ | ＜１ | ５ | ０／ １２ | ０／ １２ | ２ | ２
| 大腸菌群数 | MPN/100mL | １．８Ｅ ３ | ３．３Ｅ １ | ７．９Ｅ ３ | １／ ７ | １／ ７ | ７．０Ｅ ２ | ２．２Ｅ ３ |  | ４．４Ｅ ４ | ４．９Ｅ ２ | ２．２Ｅ ５ | ９／ １２ | ９／ １２ | ２．２Ｅ ４ | ４．６Ｅ ４
| ｎ－ヘキサン抽出物質 | mg/L | ＮＤ | ＮＤ | ＮＤ | － ／ ２ | － ／ ２ | ＮＤ | ＮＤ |  | ＮＤ | ＮＤ | ＮＤ | － ／ ２ | － ／ ２ | ＮＤ | ＮＤ
| 全窒素 | mg/L | １．１ | ０．６２ | ２．０ | － ／ １２ | － ／ １２ | １．１ | １．４ |  | １．２ | １．１ | １．５ | － ／ １２ | － ／ １２ | １．２ | １．３
| 全燐 | mg/L | ０．０８５ | ０．０３５ | ０．１４ | － ／ １２ | － ／ １２ | ０．０９１ | ０．１０ |  | ０．０３６ | ０．０１４ | ０．１０ | － ／ １２ | － ／ １２ | ０．０３０ | ０．０３９
| 全亜鉛 | mg/L | ０．００８ | ０．００１ | ０．０２２ | ０／ １２ | ０／ １２ | ０．００５ | ０．０１６ |  | ０．００５ | ０．００２ | ０．０１０ | ０／ １２ | ０／ １２ | ０．００５ | ０．００５
| ノニルフェノール | mg/L | ＜０．００００６ | ＜０．００００６ | ＜０．００００６ | ０／ ４ | ０／ ４ | ＜０．００００６ | ＜０．００００６ |  | ＜０．００００６ | ＜０．００００６ | ＜０．００００６ | ０／ １２ | ０／ １２ | ＜０．００００６ | ＜０．００００６
| ＬＡＳ | mg/L | ＜０．０００６ | ＜０．０００６ | ＜０．０００６ | ０／ ４ | ０／ ４ | ＜０．０００６ | ＜０．０００６ |  | ０．００５４ | ０．００２１ | ０．０１０ | ０／ １２ | ０／ １２ | ０．００５１ | ０．００６６
特殊項目 | フェノール類 | mg/L |  | ＜０．０１ | ＜０．０１ |  |  |  |  | ０／ ４ |  | ＜０．０１ | ＜０．０１ |  |  |  |  | ０／ ２
| 銅 | mg/L |  | ＜０．０１ | ＜０．０１ |  |  |  |  | ０／ ４ |  | ＜０．０１ | ＜０．０１ |  |  |  |  | ０／ ４
| 鉄（溶解性） | mg/L | ０．０５ | ０．０３ | ０．０９ |  |  |  |  | ４／ ４
| マンガン（溶解性） | mg/L | ０．０３ | ＜０．０１ | ０．０４ |  |  |  |  | ３／ ４
| クロム | mg/L |  | ＜０．０１ | ＜０．０１ |  |  |  |  | ０／ ４
そ の 他 の 項 目 | アンモニア性窒素 | mg/L
| 亜硝酸性窒素 | mg/L | ０．０１ | ＜０．０１ | ０．０２ |  |  | ０．０１ | ０．０１
| 硝酸性窒素 | mg/L | ０．６３ | ０．１７ | ０．９１ |  |  | ０．７３ | ０．７４
| 有機性窒素 | mg/L
| 溶存態窒素 | mg/L
| 懸濁態窒素 | mg/L
| オルトリン酸態燐 | mg/L
| 電気伝導率 | mS/m | １２００ | ３００ | １８００ |  |  | １３００ | １４００ |  | ２４ | １４ | ９９ |  |  | １７ | １７
| 塩化物イオン | mg/L | ５９００ | １６００ | ８３００ |  |  | ６８００ | ７６００ |  | ２６ | ７ | ２１０ |  |  | ９ | ９
塩分
| 陰イオン界面活性剤 | mg/L | [8 empty] | ０．０１ | ＜０．０１ | ０．０１ |  |  | ０．０１ | ０．０１
| クロロフィルａ | mg/m3
| フェオ色素 | mg/m3
| トリハロメタン生成能 | mg/L
| クロロホルム生成能 | mg/L
| ブロモジクロロメタン生成能 | mg/L
| ジブロモクロロメタン生成能 | mg/L
| ブロモホルム生成能 | mg/L
健 康 項 目 | カドミウム | mg/L | ＜０．０００５ | ＜０．０００５ | ＜０．０００５ | ０／ ４ |  |  |  | ０／ ４ | ＜０．０００５ | ＜０．０００５ | ＜０．０００５ | ０／ ４ |  |  |  | ０／ ４
| 全シアン | mg/L |  | ＮＤ | ＮＤ | ０／ ２ |  |  |  | ０／ ２ |  | ＮＤ | ＮＤ | ０／ ４ |  |  |  | ０／ ４
| 鉛 | mg/L | ＜０．００５ | ＜０．００５ | ＜０．００５ | ０／ ４ |  |  |  | ０／ ４ | ＜０．００５ | ＜０．００５ | ＜０．００５ | ０／ ４ |  |  |  | ０／ ４
| 六価クロム | mg/L | ＜０．０１ | ＜０．０１ | ＜０．０１ | ０／ ２ |  |  |  | ０／ ２ | ＜０．０１ | ＜０．０１ | ＜０．０１ | ０／ ４ |  |  |  | ０／ ４
| 砒素 | mg/L | ＜０．００５ | ＜０．００５ | ＜０．００５ | ０／ ４ |  |  |  | ０／ ４ | ＜０．００５ | ＜０．００５ | ＜０．００５ | ０／ ２ |  |  |  | ０／ ２
| 総水銀 | mg/L |  | ＜０．０００５ | ＜０．０００５ | ０／ ２ |  |  |  | ０／ ２ |  | ＜０．０００５ | ＜０．０００５ | ０／ ４ |  |  |  | ０／ ４
| アルキル水銀 | mg/L
| ＰＣＢ | mg/L |  | ＮＤ | ＮＤ | ０／ １ |  |  |  | ０／ １ |  | ＮＤ | ＮＤ | ０／ １ |  |  |  | ０／ １
| ジクロロメタン | mg/L | ＜０．００２ | ＜０．００２ | ＜０．００２ | ０／ ２ |  |  |  | ０／ ２ | ＜０．００２ | ＜０．００２ | ＜０．００２ | ０／ ４ |  |  |  | ０／ ４
| 四塩化炭素 | mg/L | ＜０．０００２ | ＜０．０００２ | ＜０．０００２ | ０／ ２ |  |  |  | ０／ ２ | ＜０．０００２ | ＜０．０００２ | ＜０．０００２ | ０／ ４ |  |  |  | ０／ ４
| 1,2－ジクロロエタン | mg/L | ＜０．０００４ | ＜０．０００４ | ＜０．０００４ | ０／ ２ |  |  |  | ０／ ２ | ＜０．０００４ | ＜０．０００４ | ＜０．０００４ | ０／ ４ |  |  |  | ０／ ４
| 1,1－ジクロロエチレン | mg/L | ＜０．０１ | ＜０．０１ | ＜０．０１ | ０／ ２ |  |  |  | ０／ ２ | ＜０．０１ | ＜０．０１ | ＜０．０１ | ０／ ４ |  |  |  | ０／ ４
| シス－1,2－ジクロロエチレン | mg/L | ＜０．００４ | ＜０．００４ | ＜０．００４ | ０／ ２ |  |  |  | ０／ ２ | ＜０．００４ | ＜０．００４ | ＜０．００４ | ０／ ４ |  |  |  | ０／ ４
| 1,1,1－トリクロロエタン | mg/L | ＜０．１ | ＜０．１ | ＜０．１ | ０／ ２ |  |  |  | ０／ ２ | ＜０．１ | ＜０．１ | ＜０．１ | ０／ ４ |  |  |  | ０／ ４
| 1,1,2－トリクロロエタン | mg/L | ＜０．０００６ | ＜０．０００６ | ＜０．０００６ | ０／ ２ |  |  |  | ０／ ２ | ＜０．０００６ | ＜０．０００６ | ＜０．０００６ | ０／ ４ |  |  |  | ０／ ４
| トリクロロエチレン | mg/L | ＜０．００１ | ＜０．００１ | ＜０．００１ | ０／ ２ |  |  |  | ０／ ２ | ＜０．００１ | ＜０．００１ | ＜０．００１ | ０／ ４ |  |  |  | ０／ ４
| テトラクロロエチレン | mg/L | ＜０．０００５ | ＜０．０００５ | ＜０．０００５ | ０／ ２ |  |  |  | ０／ ２ | ＜０．０００５ | ＜０．０００５ | ＜０．０００５ | ０／ ４ |  |  |  | ０／ ４
| 1,3－ジクロロプロペン | mg/L | ＜０．０００２ | ＜０．０００２ | ＜０．０００２ | ０／ ２ |  |  |  | ０／ ２ | ＜０．０００２ | ＜０．０００２ | ＜０．０００２ | ０／ ４ |  |  |  | ０／ ４
| チウラム | mg/L | ＜０．０００６ | ＜０．０００６ | ＜０．０００６ | ０／ ２ |  |  |  | ０／ ２ | ＜０．０００６ | ＜０．０００６ | ＜０．０００６ | ０／ ２ |  |  |  | ０／ ２
| シマジン | mg/L | ＜０．０００３ | ＜０．０００３ | ＜０．０００３ | ０／ ２ |  |  |  | ０／ ２ | ＜０．０００３ | ＜０．０００３ | ＜０．０００３ | ０／ ２ |  |  |  | ０／ ２
| チオベンカルブ | mg/L | ＜０．００２ | ＜０．００２ | ＜０．００２ | ０／ ２ |  |  |  | ０／ ２ | ＜０．００２ | ＜０．００２ | ＜０．００２ | ０／ ２ |  |  |  | ０／ ２
| ベンゼン | mg/L | ＜０．００１ | ＜０．００１ | ＜０．００１ | ０／ ２ |  |  |  | ０／ ２ | ＜０．００１ | ＜０．００１ | ＜０．００１ | ０／ ４ |  |  |  | ０／ ４
| セレン | mg/L | ＜０．００２ | ＜０．００２ | ＜０．００２ | ０／ ２ |  |  |  | ０／ ２ | ＜０．００２ | ＜０．００２ | ＜０．００２ | ０／ ４ |  |  |  | ０／ ４
| 硝酸性窒素及び亜硝酸性窒素 | mg/L | ０．６４ | ０．１７ | ０．９３ | ０／ ４ |  |  |  | ４／ ４
| ふっ素 | mg/L | [8 empty] | ＜０．０８ | ＜０．０８ | ＜０．０８ | ０／ ２ |  |  |  | ０／ ２
| ほう素 | mg/L | [8 empty] | ０．０３ | ０．０２ | ０．０３ | ０／ ２ |  |  |  | ２／ ２
| 1,4－ジオキサン | mg/L | ＜０．００５ | ＜０．００５ | ＜０．００５ | ０／ ２ |  |  |  | ０／ ２ | ＜０．００５ | ＜０．００５ | ＜０．００５ | ０／ １ |  |  |  | ０／ １
注 ＤＯの７５％値欄は２５％値である．
42826 |  | 水質総括表 確定値
水 域 名 称 |  |  |  | 豊川等 | 白川 | [6 empty] | 豊川等 | 白川
地点名(地点統一番号:生活環境類型:NP類型:水生生物類型) |  |  |  | 082 | 念仏橋 |  |  | 608002 | ( 213-02 : : : ) |  |  | 083 | 新白川橋 |  |  | 608001 | ( 213-01 : : : )
調 査 機 関 分 析 担 当 機 関 |  |  | 愛知県 |  |  |  | 愛 知 県 |  |  |  | 愛知県 |  |  |  | 愛 知 県
測 定 項 目 |  | 単 位 | 平 均 値 | 最 小 値 | 最 大 値 | 適合しない割合 (検体数) | 適合しない割合 (日数) | 中 央 値 | ７５％値 | 検出率 | 平 均 値 | 最 小 値 | 最 大 値 | 適合しない割合 (検体数) | 適合しない割合 (日数) | 中 央 値 | ７５％値 | 検出率
生活環境項目 | ｐＨ |  | ７．７ | ７．３ | ８．１ | － ／ １２ | － ／ １２ | ７．７ | ７．７ |  | ７．４ | ７．３ | ７．７ | － ／ １２ | － ／ １２ | ７．４ | ７．５
| ＤＯ | mg/L | １０ | ７．９ | １３ | － ／ １２ | － ／ １２ | １０ | ８．８ |  | ９．６ | ７．８ | １３ | － ／ １２ | － ／ １２ | ９．４ | ８．４
| ＢＯＤ | mg/L | １．６ | ０．６ | ３．３ | － ／ １２ | － ／ １２ | １．４ | ２．２ |  | １．９ | ０．６ | ３．４ | － ／ １２ | － ／ １２ | ２．０ | ２．３
| ＣＯＤ | mg/L | ４．６ | ２．５ | ６．８ | － ／ １２ | － ／ １２ | ４．４ | ５．４ |  | ４．６ | ２．８ | ５．９ | － ／ １２ | － ／ １２ | ５．０ | ５．５
| ＳＳ | mg/L | ２ | ＜１ | ６ | － ／ １２ | － ／ １２ | ２ | ２ |  | ３ | １ | ７ | － ／ １２ | － ／ １２ | ３ | ４
| 大腸菌群数 | MPN/100mL
| ｎ－ヘキサン抽出物質 | mg/L
| 全窒素 | mg/L | [8 empty] | ４．７ | １．８ | ５．９ | － ／ ６ | － ／ ６ | ５．０ | ５．９
| 全燐 | mg/L | [8 empty] | ０．３７ | ０．１８ | ０．５５ | － ／ ６ | － ／ ６ | ０．３９ | ０．４８
| 全亜鉛 | mg/L
| ノニルフェノール | mg/L | ＜０．００００６ | ＜０．００００６ | ＜０．００００６ | － ／ ４ | － ／ ４ | ＜０．００００６ | ＜０．００００６ |  | ＜０．００００６ | ＜０．００００６ | ＜０．００００６ | － ／ ４ | － ／ ４ | ＜０．００００６ | ＜０．００００６
| ＬＡＳ | mg/L | ０．０４６ | ０．００６３ | ０．０６７ | － ／ ４ | － ／ ４ | ０．０５５ | ０．０５５ |  | ０．００７１ | ０．００２８ | ０．０１６ | － ／ ４ | － ／ ４ | ０．００４８ | ０．００５０
特殊項目 | フェノール類 | mg/L
| 銅 | mg/L
| 鉄（溶解性） | mg/L
| マンガン（溶解性） | mg/L
| クロム | mg/L
そ の 他 の 項 目 | アンモニア性窒素 | mg/L
| 亜硝酸性窒素 | mg/L
| 硝酸性窒素 | mg/L
| 有機性窒素 | mg/L
| 溶存態窒素 | mg/L
| 懸濁態窒素 | mg/L
| オルトリン酸態燐 | mg/L
| 電気伝導率 | mS/m | １８ | １２ | ３１ |  |  | １８ | ２０ |  | １９ | １４ | ２７ |  |  | ２０ | ２２
| 塩化物イオン | mg/L | [8 empty] | １４ | ７ | ２４ |  |  | １３ | １６
塩分
| 陰イオン界面活性剤 | mg/L
| クロロフィルａ | mg/m3
| フェオ色素 | mg/m3
| トリハロメタン生成能 | mg/L
| クロロホルム生成能 | mg/L
| ブロモジクロロメタン生成能 | mg/L
| ジブロモクロロメタン生成能 | mg/L
| ブロモホルム生成能 | mg/L
健 康 項 目 | カドミウム | mg/L
| 全シアン | mg/L
| 鉛 | mg/L
| 六価クロム | mg/L
| 砒素 | mg/L
| 総水銀 | mg/L
| アルキル水銀 | mg/L
| ＰＣＢ | mg/L
| ジクロロメタン | mg/L | ＜０．００２ | ＜０．００２ | ＜０．００２ | ０／ ２ |  |  |  | ０／ ２ | ＜０．００２ | ＜０．００２ | ＜０．００２ | ０／ ２ |  |  |  | ０／ ２
| 四塩化炭素 | mg/L | ＜０．０００２ | ＜０．０００２ | ＜０．０００２ | ０／ ２ |  |  |  | ０／ ２ | ＜０．０００２ | ＜０．０００２ | ＜０．０００２ | ０／ ２ |  |  |  | ０／ ２
| 1,2－ジクロロエタン | mg/L | ＜０．０００４ | ＜０．０００４ | ＜０．０００４ | ０／ ２ |  |  |  | ０／ ２ | ＜０．０００４ | ＜０．０００４ | ＜０．０００４ | ０／ ２ |  |  |  | ０／ ２
| 1,1－ジクロロエチレン | mg/L | ＜０．０１ | ＜０．０１ | ＜０．０１ | ０／ ２ |  |  |  | ０／ ２ | ＜０．０１ | ＜０．０１ | ＜０．０１ | ０／ ２ |  |  |  | ０／ ２
| シス－1,2－ジクロロエチレン | mg/L | ＜０．００４ | ＜０．００４ | ＜０．００４ | ０／ ２ |  |  |  | ０／ ２ | ＜０．００４ | ＜０．００４ | ＜０．００４ | ０／ ２ |  |  |  | ０／ ２
| 1,1,1－トリクロロエタン | mg/L | ＜０．１ | ＜０．１ | ＜０．１ | ０／ ２ |  |  |  | ０／ ２ | ＜０．１ | ＜０．１ | ＜０．１ | ０／ ２ |  |  |  | ０／ ２
| 1,1,2－トリクロロエタン | mg/L | ＜０．０００６ | ＜０．０００６ | ＜０．０００６ | ０／ ２ |  |  |  | ０／ ２ | ＜０．０００６ | ＜０．０００６ | ＜０．０００６ | ０／ ２ |  |  |  | ０／ ２
| トリクロロエチレン | mg/L | ＜０．００１ | ＜０．００１ | ＜０．００１ | ０／ ２ |  |  |  | ０／ ２ | ＜０．００１ | ＜０．００１ | ＜０．００１ | ０／ ２ |  |  |  | ０／ ２
| テトラクロロエチレン | mg/L | ＜０．０００５ | ＜０．０００５ | ＜０．０００５ | ０／ ２ |  |  |  | ０／ ２ | ＜０．０００５ | ＜０．０００５ | ＜０．０００５ | ０／ ２ |  |  |  | ０／ ２
| 1,3－ジクロロプロペン | mg/L | ＜０．０００２ | ＜０．０００２ | ＜０．０００２ | ０／ ２ |  |  |  | ０／ ２ | ＜０．０００２ | ＜０．０００２ | ＜０．０００２ | ０／ ２ |  |  |  | ０／ ２
| チウラム | mg/L
| シマジン | mg/L
| チオベンカルブ | mg/L
| ベンゼン | mg/L | ＜０．００１ | ＜０．００１ | ＜０．００１ | ０／ ２ |  |  |  | ０／ ２ | ＜０．００１ | ＜０．００１ | ＜０．００１ | ０／ ２ |  |  |  | ０／ ２
| セレン | mg/L
| 硝酸性窒素及び亜硝酸性窒素 | mg/L
| ふっ素 | mg/L
| ほう素 | mg/L
| 1,4－ジオキサン | mg/L | ＜０．００５ | ＜０．００５ | ＜０．００５ | ０／ １ |  |  |  | ０／ １ | ＜０．００５ | ＜０．００５ | ＜０．００５ | ０／ １ |  |  |  | ０／ １
注 ＤＯの７５％値欄は２５％値である．
42826 |  | 水質総括表 確定値
水 域 名 称 |  |  |  | 豊川等 | 西古瀬川 | [6 empty] | 豊川等 | 佐奈川
地点名(地点統一番号:生活環境類型:NP類型:水生生物類型) |  |  |  | 084 | 西古瀬橋 |  |  | 614001 | ( 218-01 : : : ) |  |  | 085 | 荒古橋 |  |  | 609001 | ( 042-51 : Cｲ : : B ﾛ )
調 査 機 関 分 析 担 当 機 関 |  |  | 愛知県 |  |  |  | 愛 知 県 |  |  |  | 愛知県 |  |  |  | 愛 知 県
測 定 項 目 |  | 単 位 | 平 均 値 | 最 小 値 | 最 大 値 | 適合しない割合 (検体数) | 適合しない割合 (日数) | 中 央 値 | ７５％値 | 検出率 | 平 均 値 | 最 小 値 | 最 大 値 | 適合しない割合 (検体数) | 適合しない割合 (日数) | 中 央 値 | ７５％値 | 検出率
生活環境項目 | ｐＨ |  | ７．４ | ７．３ | ７．５ | － ／ １２ | － ／ １２ | ７．４ | ７．４ |  | ７．６ | ７．１ | ８．０ | ０／ １２ | ０／ １２ | ７．６ | ７．７
| ＤＯ | mg/L | ８．６ | ６．０ | １１ | － ／ １２ | － ／ １２ | ８．５ | ７．５ |  | ９．８ | ７．０ | １２ | ０／ １２ | ０／ １２ | ９．９ | ８．９
| ＢＯＤ | mg/L | １．５ | ０．７ | ３．２ | － ／ １２ | － ／ １２ | １．４ | １．６ |  | ０．９ | ＜０．５ | １．４ | ０／ １２ | ０／ １２ | ０．８ | １．１
| ＣＯＤ | mg/L | ５．６ | ３．４ | ８．５ | － ／ １２ | － ／ １２ | ５．１ | ６．５ |  | ４．１ | ２．０ | ５．７ | － ／ １２ | － ／ １２ | ４．１ | ４．６
| ＳＳ | mg/L | ３ | １ | ４ | － ／ １２ | － ／ １２ | ２ | ４ |  | ２ | ＜１ | ３ | ０／ １２ | ０／ １２ | ２ | ２
| 大腸菌群数 | MPN/100mL
| ｎ－ヘキサン抽出物質 | mg/L
| 全窒素 | mg/L
| 全燐 | mg/L
| 全亜鉛 | mg/L | [8 empty] | ０．０３２ | ０．００９ | ０．０６０ | ２／ ４ | ２／ ４ | ０．０２９ | ０．０４８
| ノニルフェノール | mg/L | ＜０．００００６ | ＜０．００００６ | ＜０．００００６ | － ／ ４ | － ／ ４ | ＜０．００００６ | ＜０．００００６ |  | ＜０．００００６ | ＜０．００００６ | ＜０．００００６ | ０／ ４ | ０／ ４ | ＜０．００００６ | ＜０．００００６
| ＬＡＳ | mg/L | ０．０１７ | ０．００３６ | ０．０４８ | － ／ ４ | － ／ ４ | ０．００８８ | ０．００９８ |  | ０．００６７ | ０．００４６ | ０．０１０ | ０／ ４ | ０／ ４ | ０．００６１ | ０．００６３
特殊項目 | フェノール類 | mg/L
| 銅 | mg/L
| 鉄（溶解性） | mg/L
| マンガン（溶解性） | mg/L
| クロム | mg/L
そ の 他 の 項 目 | アンモニア性窒素 | mg/L
| 亜硝酸性窒素 | mg/L
| 硝酸性窒素 | mg/L
| 有機性窒素 | mg/L
| 溶存態窒素 | mg/L
| 懸濁態窒素 | mg/L
| オルトリン酸態燐 | mg/L
| 電気伝導率 | mS/m | １８ | １１ | ２２ |  |  | １９ | ２０ |  | １５ | １０ | ２０ |  |  | １６ | １８
| 塩化物イオン | mg/L
塩分
| 陰イオン界面活性剤 | mg/L
| クロロフィルａ | mg/m3
| フェオ色素 | mg/m3
| トリハロメタン生成能 | mg/L
| クロロホルム生成能 | mg/L
| ブロモジクロロメタン生成能 | mg/L
| ジブロモクロロメタン生成能 | mg/L
| ブロモホルム生成能 | mg/L
健 康 項 目 | カドミウム | mg/L
| 全シアン | mg/L
| 鉛 | mg/L
| 六価クロム | mg/L
| 砒素 | mg/L
| 総水銀 | mg/L
| アルキル水銀 | mg/L
| ＰＣＢ | mg/L
| ジクロロメタン | mg/L | ＜０．００２ | ＜０．００２ | ＜０．００２ | ０／ ２ |  |  |  | ０／ ２ | ＜０．００２ | ＜０．００２ | ＜０．００２ | ０／ ２ |  |  |  | ０／ ２
| 四塩化炭素 | mg/L | ＜０．０００２ | ＜０．０００２ | ＜０．０００２ | ０／ ２ |  |  |  | ０／ ２ | ＜０．０００２ | ＜０．０００２ | ＜０．０００２ | ０／ ２ |  |  |  | ０／ ２
| 1,2－ジクロロエタン | mg/L | ＜０．０００４ | ＜０．０００４ | ＜０．０００４ | ０／ ２ |  |  |  | ０／ ２ | ＜０．０００４ | ＜０．０００４ | ＜０．０００４ | ０／ ２ |  |  |  | ０／ ２
| 1,1－ジクロロエチレン | mg/L | ＜０．０１ | ＜０．０１ | ＜０．０１ | ０／ ２ |  |  |  | ０／ ２ | ＜０．０１ | ＜０．０１ | ＜０．０１ | ０／ ２ |  |  |  | ０／ ２
| シス－1,2－ジクロロエチレン | mg/L | ＜０．００４ | ＜０．００４ | ＜０．００４ | ０／ ２ |  |  |  | ０／ ２ | ＜０．００４ | ＜０．００４ | ＜０．００４ | ０／ ２ |  |  |  | ０／ ２
| 1,1,1－トリクロロエタン | mg/L | ＜０．１ | ＜０．１ | ＜０．１ | ０／ ２ |  |  |  | ０／ ２ | ＜０．１ | ＜０．１ | ＜０．１ | ０／ ２ |  |  |  | ０／ ２
| 1,1,2－トリクロロエタン | mg/L | ＜０．０００６ | ＜０．０００６ | ＜０．０００６ | ０／ ２ |  |  |  | ０／ ２ | ＜０．０００６ | ＜０．０００６ | ＜０．０００６ | ０／ ２ |  |  |  | ０／ ２
| トリクロロエチレン | mg/L | ＜０．００１ | ＜０．００１ | ＜０．００１ | ０／ ２ |  |  |  | ０／ ２ | ＜０．００１ | ＜０．００１ | ＜０．００１ | ０／ ２ |  |  |  | ０／ ２
| テトラクロロエチレン | mg/L | ＜０．０００５ | ＜０．０００５ | ＜０．０００５ | ０／ ２ |  |  |  | ０／ ２ | ＜０．０００５ | ＜０．０００５ | ＜０．０００５ | ０／ ２ |  |  |  | ０／ ２
| 1,3－ジクロロプロペン | mg/L | ＜０．０００２ | ＜０．０００２ | ＜０．０００２ | ０／ ２ |  |  |  | ０／ ２ | ＜０．０００２ | ＜０．０００２ | ＜０．０００２ | ０／ ２ |  |  |  | ０／ ２
| チウラム | mg/L
| シマジン | mg/L
| チオベンカルブ | mg/L
| ベンゼン | mg/L | ＜０．００１ | ＜０．００１ | ＜０．００１ | ０／ ２ |  |  |  | ０／ ２ | ＜０．００１ | ＜０．００１ | ＜０．００１ | ０／ ２ |  |  |  | ０／ ２
| セレン | mg/L
| 硝酸性窒素及び亜硝酸性窒素 | mg/L
| ふっ素 | mg/L
| ほう素 | mg/L
| 1,4－ジオキサン | mg/L | ＜０．００５ | ＜０．００５ | ＜０．００５ | ０／ １ |  |  |  | ０／ １ | ＜０．００５ | ＜０．００５ | ＜０．００５ | ０／ １ |  |  |  | ０／ １
注 ＤＯの７５％値欄は２５％値である．
42826 |  | 水質総括表 確定値
水 域 名 称 |  |  |  | 豊川等 | 佐奈川 | [6 empty] | 豊川等 | 柳生川
地点名(地点統一番号:生活環境類型:NP類型:水生生物類型) |  |  |  | 086 | 柳橋 |  |  | 609002 | ( 042-01 : Cｲ : : B ﾛ ) |  |  | 087 | 柳生橋 |  |  | 610001 | ( 215-01 : : : )
調 査 機 関 分 析 担 当 機 関 |  |  | 愛知県 |  |  |  | 環境調査センタ－ 東三河支所 |  |  |  | 豊橋市 |  |  |  | 豊橋市環境調査センタ－
測 定 項 目 |  | 単 位 | 平 均 値 | 最 小 値 | 最 大 値 | 適合しない割合 (検体数) | 適合しない割合 (日数) | 中 央 値 | ７５％値 | 検出率 | 平 均 値 | 最 小 値 | 最 大 値 | 適合しない割合 (検体数) | 適合しない割合 (日数) | 中 央 値 | ７５％値 | 検出率
生活環境項目 | ｐＨ |  | ７．１ | ６．５ | ７．８ | ０／ １２ | ０／ １２ | ７．３ | ７．４ |  | ７．４ | ７．１ | ８．３ | － ／ １２ | － ／ １２ | ７．３ | ７．６
| ＤＯ | mg/L | ９．４ | ８．６ | １１ | ０／ １２ | ０／ １２ | ９．１ | ８．９ |  | ９．４ | ７．８ | １１ | － ／ １２ | － ／ １２ | １０ | ８．８
| ＢＯＤ | mg/L | ２．５ | １．０ | ４．８ | ０／ １２ | ０／ １２ | ２．６ | ３．２ |  | ４．８ | １．９ | １２ | － ／ １２ | － ／ １２ | ３．４ | ４．３
| ＣＯＤ | mg/L | ４．４ | ２．５ | ６．７ | － ／ １２ | － ／ １２ | ４．３ | ４．９ |  | ８．４ | ４．３ | １７ | － ／ １２ | － ／ １２ | ７．８ | ８．５
| ＳＳ | mg/L | ３ | １ | １２ | ０／ １２ | ０／ １２ | ３ | ３ |  | ８ | ３ | ２１ | － ／ １２ | － ／ １２ | ７ | ８
| 大腸菌群数 | MPN/100mL
| ｎ－ヘキサン抽出物質 | mg/L | ＮＤ | ＮＤ | ＮＤ | － ／ ２ | － ／ ２ | ＮＤ | ＮＤ |  | ＮＤ | ＮＤ | ＮＤ | － ／ ２ | － ／ ２ | ＮＤ | ＮＤ
| 全窒素 | mg/L | ４．３ | ２．４ | ７．２ | － ／ １２ | － ／ １２ | ４．４ | ５．１ |  | ２．８ | １．０ | ４．７ | － ／ １２ | － ／ １２ | ２．５ | ３．９
| 全燐 | mg/L | ０．２５ | ０．１２ | ０．４１ | － ／ １２ | － ／ １２ | ０．２４ | ０．３６ |  | ０．２９ | ０．２０ | ０．４２ | － ／ １２ | － ／ １２ | ０．２９ | ０．３３
| 全亜鉛 | mg/L | ０．０３３ | ０．００６ | ０．０７０ | ４／ １２ | ４／ １２ | ０．０２５ | ０．０３９ |  | ０．０１０ | ０．００２ | ０．０１７ | － ／ １２ | － ／ １２ | ０．０１１ | ０．０１１
| ノニルフェノール | mg/L | ＜０．００００６ | ＜０．００００６ | ＜０．００００６ | ０／ １２ | ０／ １２ | ＜０．００００６ | ＜０．００００６ |  | ０．００００９ | ＜０．００００６ | ０．０００１９ | － ／ ４ | － ／ ４ | ＜０．００００６ | ＜０．００００６
| ＬＡＳ | mg/L | ０．００６９ | ＜０．０００６ | ０．０２３ | ０／ １２ | ０／ １２ | ０．００４４ | ０．００８２ |  | ０．０１０ | ＜０．０００６ | ０．０３３ | － ／ ４ | － ／ ４ | ０．００４０ | ０．００７４
特殊項目 | フェノール類 | mg/L |  | ＜０．０１ | ＜０．０１ |  |  |  |  | ０／ ２ |  | ＜０．０１ | ＜０．０１ |  |  |  |  | ０／ ２
| 銅 | mg/L |  | ＜０．０１ | ＜０．０１ |  |  |  |  | ０／ ４ |  | ＜０．０１ | ＜０．０１ |  |  |  |  | ０／ ２
| 鉄（溶解性） | mg/L
| マンガン（溶解性） | mg/L
| クロム | mg/L | [9 empty] | ＜０．０１ | ＜０．０１ |  |  |  |  | ０／ ２
そ の 他 の 項 目 | アンモニア性窒素 | mg/L | ０．５８ | ０．１２ | １．６ |  |  | ０．２９ | ０．３３ |  | ０．４２ | ０．１２ | ０．９６ |  |  | ０．３１ | ０．３８
| 亜硝酸性窒素 | mg/L | ０．０４ | ０．０２ | ０．０５ |  |  | ０．０４ | ０．０４ |  | ０．１１ | ０．０３ | ０．２３ |  |  | ０．０９ | ０．１１
| 硝酸性窒素 | mg/L | ２．８ | １．６ | ４．６ |  |  | ２．４ | ２．６ |  | １．７ | ０．３５ | ２．８ |  |  | １．８ | ２．５
| 有機性窒素 | mg/L | ０．４９ | ０．２１ | ０．６９ |  |  | ０．５３ | ０．５３ |  | ０．７３ | ０．３５ | １．０ |  |  | ０．７９ | ０．８９
| 溶存態窒素 | mg/L
| 懸濁態窒素 | mg/L
| オルトリン酸態燐 | mg/L | ０．１７ | ０．１０ | ０．２６ |  |  | ０．１５ | ０．１７ |  | ０．２５ | ０．１５ | ０．３３ |  |  | ０．２７ | ０．２９
| 電気伝導率 | mS/m | ２２ | １０ | ３３ |  |  | ２２ | ２５ |  | ２２ | １６ | ３０ |  |  | ２１ | ２７
| 塩化物イオン | mg/L | １６ | ９ | ３２ |  |  | １６ | １７ |  | ２１ | １４ | ３２ |  |  | ２０ | ２８
塩分
| 陰イオン界面活性剤 | mg/L | ０．０２ | ０．０１ | ０．０３ |  |  | ０．０１ | ０．０１ |  | ０．０３ | ＜０．０１ | ０．０５ |  |  | ０．０３ | ０．０４
| クロロフィルａ | mg/m3
| フェオ色素 | mg/m3
| トリハロメタン生成能 | mg/L
| クロロホルム生成能 | mg/L
| ブロモジクロロメタン生成能 | mg/L
| ジブロモクロロメタン生成能 | mg/L
| ブロモホルム生成能 | mg/L
健 康 項 目 | カドミウム | mg/L | ＜０．０００５ | ＜０．０００５ | ＜０．０００５ | ０／ ４ |  |  |  | ０／ ４ | ＜０．０００５ | ＜０．０００５ | ＜０．０００５ | ０／ ４ |  |  |  | ０／ ４
| 全シアン | mg/L |  | ＮＤ | ＮＤ | ０／ ４ |  |  |  | ０／ ４ |  | ＮＤ | ＮＤ | ０／ ４ |  |  |  | ０／ ４
| 鉛 | mg/L | ＜０．００５ | ＜０．００５ | ＜０．００５ | ０／ ４ |  |  |  | ０／ ４ | ＜０．００５ | ＜０．００５ | ＜０．００５ | ０／ ４ |  |  |  | ０／ ４
| 六価クロム | mg/L | ＜０．０１ | ＜０．０１ | ＜０．０１ | ０／ ４ |  |  |  | ０／ ４ | ＜０．０１ | ＜０．０１ | ＜０．０１ | ０／ ４ |  |  |  | ０／ ４
| 砒素 | mg/L | ＜０．００５ | ＜０．００５ | ＜０．００５ | ０／ ２ |  |  |  | ０／ ２ | ＜０．００５ | ＜０．００５ | ＜０．００５ | ０／ ２ |  |  |  | ０／ ２
| 総水銀 | mg/L |  | ＜０．０００５ | ＜０．０００５ | ０／ ４ |  |  |  | ０／ ４ |  | ＜０．０００５ | ＜０．０００５ | ０／ ４ |  |  |  | ０／ ４
| アルキル水銀 | mg/L
| ＰＣＢ | mg/L |  | ＮＤ | ＮＤ | ０／ １ |  |  |  | ０／ １ |  | ＮＤ | ＮＤ | ０／ １ |  |  |  | ０／ １
| ジクロロメタン | mg/L | ＜０．００２ | ＜０．００２ | ＜０．００２ | ０／ ４ |  |  |  | ０／ ４ | ＜０．００２ | ＜０．００２ | ＜０．００２ | ０／ ２ |  |  |  | ０／ ２
| 四塩化炭素 | mg/L | ＜０．０００２ | ＜０．０００２ | ＜０．０００２ | ０／ ４ |  |  |  | ０／ ４ | ＜０．０００２ | ＜０．０００２ | ＜０．０００２ | ０／ ２ |  |  |  | ０／ ２
| 1,2－ジクロロエタン | mg/L | ＜０．０００４ | ＜０．０００４ | ＜０．０００４ | ０／ ４ |  |  |  | ０／ ４ | ＜０．０００４ | ＜０．０００４ | ＜０．０００４ | ０／ ２ |  |  |  | ０／ ２
| 1,1－ジクロロエチレン | mg/L | ＜０．０１ | ＜０．０１ | ＜０．０１ | ０／ ４ |  |  |  | ０／ ４ | ＜０．０１ | ＜０．０１ | ＜０．０１ | ０／ ２ |  |  |  | ０／ ２
| シス－1,2－ジクロロエチレン | mg/L | ＜０．００４ | ＜０．００４ | ＜０．００４ | ０／ ４ |  |  |  | ０／ ４ | ＜０．００４ | ＜０．００４ | ＜０．００４ | ０／ ２ |  |  |  | ０／ ２
| 1,1,1－トリクロロエタン | mg/L | ＜０．１ | ＜０．１ | ＜０．１ | ０／ ４ |  |  |  | ０／ ４ | ＜０．１ | ＜０．１ | ＜０．１ | ０／ ２ |  |  |  | ０／ ２
| 1,1,2－トリクロロエタン | mg/L | ＜０．０００６ | ＜０．０００６ | ＜０．０００６ | ０／ ４ |  |  |  | ０／ ４ | ＜０．０００６ | ＜０．０００６ | ＜０．０００６ | ０／ ２ |  |  |  | ０／ ２
| トリクロロエチレン | mg/L | ＜０．００１ | ＜０．００１ | ＜０．００１ | ０／ ４ |  |  |  | ０／ ４ | ＜０．００１ | ＜０．００１ | ＜０．００１ | ０／ ２ |  |  |  | ０／ ２
| テトラクロロエチレン | mg/L | ＜０．０００５ | ＜０．０００５ | ＜０．０００５ | ０／ ４ |  |  |  | ０／ ４ | ＜０．０００５ | ＜０．０００５ | ＜０．０００５ | ０／ ２ |  |  |  | ０／ ２
| 1,3－ジクロロプロペン | mg/L | ＜０．０００２ | ＜０．０００２ | ＜０．０００２ | ０／ ４ |  |  |  | ０／ ４ | ＜０．０００２ | ＜０．０００２ | ＜０．０００２ | ０／ ２ |  |  |  | ０／ ２
| チウラム | mg/L | ＜０．０００６ | ＜０．０００６ | ＜０．０００６ | ０／ ２ |  |  |  | ０／ ２ | ＜０．０００６ | ＜０．０００６ | ＜０．０００６ | ０／ ２ |  |  |  | ０／ ２
| シマジン | mg/L | ＜０．０００３ | ＜０．０００３ | ＜０．０００３ | ０／ ２ |  |  |  | ０／ ２ | ＜０．０００３ | ＜０．０００３ | ＜０．０００３ | ０／ ２ |  |  |  | ０／ ２
| チオベンカルブ | mg/L | ＜０．００２ | ＜０．００２ | ＜０．００２ | ０／ ２ |  |  |  | ０／ ２ | ＜０．００２ | ＜０．００２ | ＜０．００２ | ０／ ２ |  |  |  | ０／ ２
| ベンゼン | mg/L | ＜０．００１ | ＜０．００１ | ＜０．００１ | ０／ ４ |  |  |  | ０／ ４ | ＜０．００１ | ＜０．００１ | ＜０．００１ | ０／ ２ |  |  |  | ０／ ２
| セレン | mg/L | ＜０．００２ | ＜０．００２ | ＜０．００２ | ０／ ４ |  |  |  | ０／ ４ | ＜０．００２ | ＜０．００２ | ＜０．００２ | ０／ ２ |  |  |  | ０／ ２
| 硝酸性窒素及び亜硝酸性窒素 | mg/L | ２．８ | １．７ | ４．６ | ０／ ４ |  |  |  | ４／ ４ | １．８ | ０．３８ | ３．０ | ０／ ４ |  |  |  | ４／ ４
| ふっ素 | mg/L | ＜０．０８ | ＜０．０８ | ＜０．０８ | ０／ ２ |  |  |  | ０／ ２ | ０．０９ | ０．０８ | ０．０９ | ０／ ２ |  |  |  | ２／ ２
| ほう素 | mg/L | ０．０３ | ０．０２ | ０．０４ | ０／ ２ |  |  |  | ２／ ２ | ０．０２ | ＜０．０２ | ０．０２ | ０／ ２ |  |  |  | １／ ２
| 1,4－ジオキサン | mg/L | ＜０．００５ | ＜０．００５ | ＜０．００５ | ０／ １ |  |  |  | ０／ １ | ＜０．００５ | ＜０．００５ | ＜０．００５ | ０／ ２ |  |  |  | ０／ ２
注 ＤＯの７５％値欄は２５％値である．
42826 |  | 水質総括表 確定値
水 域 名 称 |  |  |  | 豊川等 | 柳生川 | [6 empty] | 豊川等 | 柳生川
地点名(地点統一番号:生活環境類型:NP類型:水生生物類型) |  |  |  | 088 | 上富田橋 |  |  | 610003 | ( 215-03 : : : ) |  |  | 089 | 市場橋 |  |  | 610002 | ( 215-02 : : : )
調 査 機 関 分 析 担 当 機 関 |  |  | 豊橋市 |  |  |  | 豊橋市環境調査センタ－ |  |  |  | 豊橋市 |  |  |  | 豊橋市環境調査センタ－
測 定 項 目 |  | 単 位 | 平 均 値 | 最 小 値 | 最 大 値 | 適合しない割合 (検体数) | 適合しない割合 (日数) | 中 央 値 | ７５％値 | 検出率 | 平 均 値 | 最 小 値 | 最 大 値 | 適合しない割合 (検体数) | 適合しない割合 (日数) | 中 央 値 | ７５％値 | 検出率
生活環境項目 | ｐＨ |  | ７．５ | ７．１ | ８．３ | － ／ １２ | － ／ １２ | ７．５ | ７．６ |  | ７．７ | ７．４ | ８．２ | － ／ １２ | － ／ １２ | ７．７ | ７．９
| ＤＯ | mg/L | ６．５ | ＜０．５ | １３ | － ／ １２ | － ／ １２ | ６．２ | ４．５ |  | ７．４ | ３．３ | １２ | － ／ １２ | － ／ １２ | ７．７ | ４．９
| ＢＯＤ | mg/L | ４．６ | ２．１ | ７．３ | － ／ １２ | － ／ １２ | ５．０ | ５．７ |  | ５．２ | １．７ | １２ | － ／ １２ | － ／ １２ | ３．６ | ５．６
| ＣＯＤ | mg/L | ７．７ | ５．４ | １０ | － ／ １２ | － ／ １２ | ７．４ | ８．６ |  | ６．７ | ＜０．５ | １０ | － ／ １２ | － ／ １２ | ７．０ | ８．２
| ＳＳ | mg/L | ７ | ４ | １２ | － ／ １２ | － ／ １２ | ６ | ８ |  | １０ | ４ | １８ | － ／ １２ | － ／ １２ | ８ | １２
| 大腸菌群数 | MPN/100mL
| ｎ－ヘキサン抽出物質 | mg/L
| 全窒素 | mg/L | ２．３ | １．４ | ３．６ | － ／ １２ | － ／ １２ | ２．２ | ２．４ |  | ２．４ | １．４ | ５．２ | － ／ １２ | － ／ １２ | ２．０ | ２．４
| 全燐 | mg/L | ０．３３ | ０．２１ | ０．５４ | － ／ １２ | － ／ １２ | ０．３０ | ０．３６ |  | ０．３１ | ０．１８ | ０．４４ | － ／ １２ | － ／ １２ | ０．３２ | ０．３４
| 全亜鉛 | mg/L | [8 empty] | ０．０２２ | ０．０１９ | ０．０２５ | － ／ ２ | － ／ ２ | ０．０２２ | ０．０２５
| ノニルフェノール | mg/L
| ＬＡＳ | mg/L
特殊項目 | フェノール類 | mg/L
| 銅 | mg/L | [9 empty] | ＜０．０１ | ＜０．０１ |  |  |  |  | ０／ ２
| 鉄（溶解性） | mg/L
| マンガン（溶解性） | mg/L
| クロム | mg/L
そ の 他 の 項 目 | アンモニア性窒素 | mg/L
| 亜硝酸性窒素 | mg/L | [8 empty] | ０．１０ | ０．０７ | ０．１２ |  |  | ０．１０ | ０．１２
| 硝酸性窒素 | mg/L | [8 empty] | １．８ | １．８ | １．８ |  |  | １．８ | １．８
| 有機性窒素 | mg/L
| 溶存態窒素 | mg/L
| 懸濁態窒素 | mg/L
| オルトリン酸態燐 | mg/L
| 電気伝導率 | mS/m | １３００ | ２２０ | ３３００ |  |  | ８７０ | １７００ |  | １７００ | ５４０ | ２７００ |  |  | １８００ | ２２００
| 塩化物イオン | mg/L | ４５００ | ６２０ | １２０００ |  |  | ２８００ | ６１００ |  | ６１００ | １７００ | １００００ |  |  | ６２００ | ７８００
塩分
| 陰イオン界面活性剤 | mg/L
| クロロフィルａ | mg/m3
| フェオ色素 | mg/m3
| トリハロメタン生成能 | mg/L
| クロロホルム生成能 | mg/L
| ブロモジクロロメタン生成能 | mg/L
| ジブロモクロロメタン生成能 | mg/L
| ブロモホルム生成能 | mg/L
健 康 項 目 | カドミウム | mg/L | [8 empty] | ＜０．０００５ | ＜０．０００５ | ＜０．０００５ | ０／ ２ |  |  |  | ０／ ２
| 全シアン | mg/L | [9 empty] | ＮＤ | ＮＤ | ０／ ２ |  |  |  | ０／ ２
| 鉛 | mg/L | [8 empty] | ＜０．００５ | ＜０．００５ | ＜０．００５ | ０／ ２ |  |  |  | ０／ ２
| 六価クロム | mg/L | [8 empty] | ＜０．０１ | ＜０．０１ | ＜０．０１ | ０／ ２ |  |  |  | ０／ ２
| 砒素 | mg/L | [8 empty] | ＜０．００５ | ＜０．００５ | ＜０．００５ | ０／ ２ |  |  |  | ０／ ２
| 総水銀 | mg/L | [9 empty] | ＜０．０００５ | ＜０．０００５ | ０／ ２ |  |  |  | ０／ ２
| アルキル水銀 | mg/L
| ＰＣＢ | mg/L
| ジクロロメタン | mg/L | [8 empty] | ＜０．００２ | ＜０．００２ | ＜０．００２ | ０／ ２ |  |  |  | ０／ ２
| 四塩化炭素 | mg/L | [8 empty] | ＜０．０００２ | ＜０．０００２ | ＜０．０００２ | ０／ ２ |  |  |  | ０／ ２
| 1,2－ジクロロエタン | mg/L | [8 empty] | ＜０．０００４ | ＜０．０００４ | ＜０．０００４ | ０／ ２ |  |  |  | ０／ ２
| 1,1－ジクロロエチレン | mg/L | [8 empty] | ＜０．０１ | ＜０．０１ | ＜０．０１ | ０／ ２ |  |  |  | ０／ ２
| シス－1,2－ジクロロエチレン | mg/L | [8 empty] | ＜０．００４ | ＜０．００４ | ＜０．００４ | ０／ ２ |  |  |  | ０／ ２
| 1,1,1－トリクロロエタン | mg/L | [8 empty] | ＜０．１ | ＜０．１ | ＜０．１ | ０／ ２ |  |  |  | ０／ ２
| 1,1,2－トリクロロエタン | mg/L | [8 empty] | ＜０．０００６ | ＜０．０００６ | ＜０．０００６ | ０／ ２ |  |  |  | ０／ ２
| トリクロロエチレン | mg/L | [8 empty] | ＜０．００１ | ＜０．００１ | ＜０．００１ | ０／ ２ |  |  |  | ０／ ２
| テトラクロロエチレン | mg/L | [8 empty] | ＜０．０００５ | ＜０．０００５ | ＜０．０００５ | ０／ ２ |  |  |  | ０／ ２
| 1,3－ジクロロプロペン | mg/L | [8 empty] | ＜０．０００２ | ＜０．０００２ | ＜０．０００２ | ０／ ２ |  |  |  | ０／ ２
| チウラム | mg/L | [8 empty] | ＜０．０００６ | ＜０．０００６ | ＜０．０００６ | ０／ ２ |  |  |  | ０／ ２
| シマジン | mg/L | [8 empty] | ＜０．０００３ | ＜０．０００３ | ＜０．０００３ | ０／ ２ |  |  |  | ０／ ２
| チオベンカルブ | mg/L | [8 empty] | ＜０．００２ | ＜０．００２ | ＜０．００２ | ０／ ２ |  |  |  | ０／ ２
| ベンゼン | mg/L | [8 empty] | ＜０．００１ | ＜０．００１ | ＜０．００１ | ０／ ２ |  |  |  | ０／ ２
| セレン | mg/L | [8 empty] | ＜０．００２ | ＜０．００２ | ＜０．００２ | ０／ ２ |  |  |  | ０／ ２
| 硝酸性窒素及び亜硝酸性窒素 | mg/L | [8 empty] | １．９ | １．９ | １．９ | ０／ ２ |  |  |  | ２／ ２
| ふっ素 | mg/L
| ほう素 | mg/L
| 1,4－ジオキサン | mg/L | [8 empty] | ＜０．００５ | ＜０．００５ | ＜０．００５ | ０／ ２ |  |  |  | ０／ ２
注 ＤＯの７５％値欄は２５％値である．
42826 |  | 水質総括表 確定値
水 域 名 称 |  |  |  | 豊川等 | 梅田川 | [6 empty] | 豊川等 | 梅田川
地点名(地点統一番号:生活環境類型:NP類型:水生生物類型) |  |  |  | 090 | 飛越橋 |  |  | 611001 | ( 040-51 : Cｲ : : B ｲ ) |  |  | 092 | 御厩橋 |  |  | 611003 | ( 040-01 : Cｲ : : B ｲ )
調 査 機 関 分 析 担 当 機 関 |  |  | 豊橋市 |  |  |  | 豊橋市環境調査センタ－ |  |  |  | 豊橋市 |  |  |  | 豊橋市環境調査センタ－
測 定 項 目 |  | 単 位 | 平 均 値 | 最 小 値 | 最 大 値 | 適合しない割合 (検体数) | 適合しない割合 (日数) | 中 央 値 | ７５％値 | 検出率 | 平 均 値 | 最 小 値 | 最 大 値 | 適合しない割合 (検体数) | 適合しない割合 (日数) | 中 央 値 | ７５％値 | 検出率
生活環境項目 | ｐＨ |  | ７．４ | ７．１ | ７．９ | ０／ １２ | ０／ １２ | ７．４ | ７．５ |  | ７．５ | ７．２ | ８．１ | ０／ １２ | ０／ １２ | ７．５ | ７．６
| ＤＯ | mg/L | ９．２ | ７．２ | １１ | ０／ １２ | ０／ １２ | ９．６ | ８．２ |  | １０ | ８．２ | １３ | ０／ １２ | ０／ １２ | １０ | ８．９
| ＢＯＤ | mg/L | ３．４ | １．７ | ５．７ | ２／ １２ | ２／ １２ | ３．４ | ４．０ |  | ２．８ | １．４ | ４．３ | ０／ １２ | ０／ １２ | ２．７ | ３．０
| ＣＯＤ | mg/L | ７．３ | ５．６ | ８．４ | － ／ １２ | － ／ １２ | ７．５ | ８．０ |  | ６．６ | ４．９ | ８．２ | － ／ １２ | － ／ １２ | ６．６ | ７．２
| ＳＳ | mg/L | ５ | ２ | ７ | ０／ １２ | ０／ １２ | ５ | ６ |  | ５ | ２ | ９ | ０／ １２ | ０／ １２ | ４ | ５
| 大腸菌群数 | MPN/100mL
| ｎ－ヘキサン抽出物質 | mg/L | ＮＤ | ＮＤ | ＮＤ | － ／ ２ | － ／ ２ | ＮＤ | ＮＤ |  | ＮＤ | ＮＤ | ＮＤ | － ／ ２ | － ／ ２ | ＮＤ | ＮＤ
| 全窒素 | mg/L | ５．７ | ２．４ | ８．８ | － ／ １２ | － ／ １２ | ５．８ | ７．２ |  | ７．３ | ２．９ | １１ | － ／ １２ | － ／ １２ | ７．３ | ８．７
| 全燐 | mg/L | ０．５９ | ０．３０ | ０．８６ | － ／ １２ | － ／ １２ | ０．６０ | ０．６６ |  | ０．４５ | ０．３２ | ０．５７ | － ／ １２ | － ／ １２ | ０．４７ | ０．４９
| 全亜鉛 | mg/L | ０．００８ | ０．００３ | ０．０１２ | ０／ ２ | ０／ ２ | ０．００８ | ０．０１２ |  | ０．０１７ | ０．００４ | ０．０３７ | １／ １２ | １／ １２ | ０．０１７ | ０．０１８
| ノニルフェノール | mg/L | [8 empty] | ０．００００８ | ＜０．００００６ | ０．０００１５ | ０／ ４ | ０／ ４ | ＜０．００００６ | ＜０．００００６
| ＬＡＳ | mg/L | [8 empty] | ０．００２３ | ＜０．０００６ | ０．００６５ | ０／ ４ | ０／ ４ | ０．００１１ | ０．００１５
特殊項目 | フェノール類 | mg/L |  | ＜０．０１ | ＜０．０１ |  |  |  |  | ０／ ２ |  | ＜０．０１ | ＜０．０１ |  |  |  |  | ０／ ２
| 銅 | mg/L |  | ＜０．０１ | ＜０．０１ |  |  |  |  | ０／ ２ |  | ＜０．０１ | ＜０．０１ |  |  |  |  | ０／ ２
| 鉄（溶解性） | mg/L
| マンガン（溶解性） | mg/L
| クロム | mg/L |  | ＜０．０１ | ＜０．０１ |  |  |  |  | ０／ ２ |  | ＜０．０１ | ＜０．０１ |  |  |  |  | ０／ ２
そ の 他 の 項 目 | アンモニア性窒素 | mg/L | １．１ | ０．２６ | ２．１ |  |  | １．１ | １．７ |  | ０．８２ | ０．２５ | ２．０ |  |  | ０．５２ | ０．６０
| 亜硝酸性窒素 | mg/L | ０．１９ | ０．１０ | ０．３４ |  |  | ０．１７ | ０．２２ |  | ０．２７ | ０．２１ | ０．３３ |  |  | ０．２７ | ０．３１
| 硝酸性窒素 | mg/L | ３．４ | ２．６ | ４．３ |  |  | ３．３ | ３．３ |  | ５．５ | ２．７ | ７．８ |  |  | ５．７ | ６．６
| 有機性窒素 | mg/L | ０．６２ | ０．４６ | ０．７１ |  |  | ０．６６ | ０．７１ |  | ０．５１ | ０．１９ | ０．９９ |  |  | ０．４３ | ０．４７
| 溶存態窒素 | mg/L
| 懸濁態窒素 | mg/L
| オルトリン酸態燐 | mg/L | ０．５７ | ０．３７ | ０．７８ |  |  | ０．５７ | ０．６５ |  | ０．３８ | ０．３０ | ０．４８ |  |  | ０．３８ | ０．４０
| 電気伝導率 | mS/m | ４０ | ２１ | ５３ |  |  | ４２ | ４９ |  | ３６ | ２５ | ４５ |  |  | ３５ | ４１
| 塩化物イオン | mg/L | ２４ | １９ | ２７ |  |  | ２４ | ２６ |  | ３２ | ２６ | ４７ |  |  | ２９ | ３５
塩分
| 陰イオン界面活性剤 | mg/L | ０．０５ | ＜０．０１ | ０．１０ |  |  | ０．０５ | ０．０６ |  | ０．０１ | ＜０．０１ | ０．０２ |  |  | ０．０１ | ０．０１
| クロロフィルａ | mg/m3
| フェオ色素 | mg/m3
| トリハロメタン生成能 | mg/L
| クロロホルム生成能 | mg/L
| ブロモジクロロメタン生成能 | mg/L
| ジブロモクロロメタン生成能 | mg/L
| ブロモホルム生成能 | mg/L
健 康 項 目 | カドミウム | mg/L | ＜０．０００５ | ＜０．０００５ | ＜０．０００５ | ０／ ２ |  |  |  | ０／ ２ | ＜０．０００５ | ＜０．０００５ | ＜０．０００５ | ０／ ４ |  |  |  | ０／ ４
| 全シアン | mg/L |  | ＮＤ | ＮＤ | ０／ ２ |  |  |  | ０／ ２ |  | ＮＤ | ＮＤ | ０／ ４ |  |  |  | ０／ ４
| 鉛 | mg/L | ＜０．００５ | ＜０．００５ | ＜０．００５ | ０／ ２ |  |  |  | ０／ ２ | ＜０．００５ | ＜０．００５ | ＜０．００５ | ０／ ４ |  |  |  | ０／ ４
| 六価クロム | mg/L | ＜０．０１ | ＜０．０１ | ＜０．０１ | ０／ ２ |  |  |  | ０／ ２ | ＜０．０１ | ＜０．０１ | ＜０．０１ | ０／ ４ |  |  |  | ０／ ４
| 砒素 | mg/L | ＜０．００５ | ＜０．００５ | ＜０．００５ | ０／ ２ |  |  |  | ０／ ２ | ＜０．００５ | ＜０．００５ | ＜０．００５ | ０／ ２ |  |  |  | ０／ ２
| 総水銀 | mg/L |  | ＜０．０００５ | ＜０．０００５ | ０／ ２ |  |  |  | ０／ ２ |  | ＜０．０００５ | ＜０．０００５ | ０／ ４ |  |  |  | ０／ ４
| アルキル水銀 | mg/L
| ＰＣＢ | mg/L |  | ＮＤ | ＮＤ | ０／ １ |  |  |  | ０／ １ |  | ＮＤ | ＮＤ | ０／ １ |  |  |  | ０／ １
| ジクロロメタン | mg/L | ＜０．００２ | ＜０．００２ | ＜０．００２ | ０／ ２ |  |  |  | ０／ ２ | ＜０．００２ | ＜０．００２ | ＜０．００２ | ０／ ２ |  |  |  | ０／ ２
| 四塩化炭素 | mg/L | ＜０．０００２ | ＜０．０００２ | ＜０．０００２ | ０／ ２ |  |  |  | ０／ ２ | ＜０．０００２ | ＜０．０００２ | ＜０．０００２ | ０／ ２ |  |  |  | ０／ ２
| 1,2－ジクロロエタン | mg/L | ＜０．０００４ | ＜０．０００４ | ＜０．０００４ | ０／ ２ |  |  |  | ０／ ２ | ＜０．０００４ | ＜０．０００４ | ＜０．０００４ | ０／ ２ |  |  |  | ０／ ２
| 1,1－ジクロロエチレン | mg/L | ＜０．０１ | ＜０．０１ | ＜０．０１ | ０／ ２ |  |  |  | ０／ ２ | ＜０．０１ | ＜０．０１ | ＜０．０１ | ０／ ２ |  |  |  | ０／ ２
| シス－1,2－ジクロロエチレン | mg/L | ＜０．００４ | ＜０．００４ | ＜０．００４ | ０／ ２ |  |  |  | ０／ ２ | ＜０．００４ | ＜０．００４ | ＜０．００４ | ０／ ２ |  |  |  | ０／ ２
| 1,1,1－トリクロロエタン | mg/L | ＜０．１ | ＜０．１ | ＜０．１ | ０／ ２ |  |  |  | ０／ ２ | ＜０．１ | ＜０．１ | ＜０．１ | ０／ ２ |  |  |  | ０／ ２
| 1,1,2－トリクロロエタン | mg/L | ＜０．０００６ | ＜０．０００６ | ＜０．０００６ | ０／ ２ |  |  |  | ０／ ２ | ＜０．０００６ | ＜０．０００６ | ＜０．０００６ | ０／ ２ |  |  |  | ０／ ２
| トリクロロエチレン | mg/L | ＜０．００１ | ＜０．００１ | ＜０．００１ | ０／ ２ |  |  |  | ０／ ２ | ＜０．００１ | ＜０．００１ | ＜０．００１ | ０／ ２ |  |  |  | ０／ ２
| テトラクロロエチレン | mg/L | ＜０．０００５ | ＜０．０００５ | ＜０．０００５ | ０／ ２ |  |  |  | ０／ ２ | ＜０．０００５ | ＜０．０００５ | ＜０．０００５ | ０／ ２ |  |  |  | ０／ ２
| 1,3－ジクロロプロペン | mg/L | ＜０．０００２ | ＜０．０００２ | ＜０．０００２ | ０／ ２ |  |  |  | ０／ ２ | ＜０．０００２ | ＜０．０００２ | ＜０．０００２ | ０／ ２ |  |  |  | ０／ ２
| チウラム | mg/L | ＜０．０００６ | ＜０．０００６ | ＜０．０００６ | ０／ ２ |  |  |  | ０／ ２ | ＜０．０００６ | ＜０．０００６ | ＜０．０００６ | ０／ ２ |  |  |  | ０／ ２
| シマジン | mg/L | ＜０．０００３ | ＜０．０００３ | ＜０．０００３ | ０／ ２ |  |  |  | ０／ ２ | ＜０．０００３ | ＜０．０００３ | ＜０．０００３ | ０／ ２ |  |  |  | ０／ ２
| チオベンカルブ | mg/L | ＜０．００２ | ＜０．００２ | ＜０．００２ | ０／ ２ |  |  |  | ０／ ２ | ＜０．００２ | ＜０．００２ | ＜０．００２ | ０／ ２ |  |  |  | ０／ ２
| ベンゼン | mg/L | ＜０．００１ | ＜０．００１ | ＜０．００１ | ０／ ２ |  |  |  | ０／ ２ | ＜０．００１ | ＜０．００１ | ＜０．００１ | ０／ ２ |  |  |  | ０／ ２
| セレン | mg/L | ＜０．００２ | ＜０．００２ | ＜０．００２ | ０／ ２ |  |  |  | ０／ ２ | ＜０．００２ | ＜０．００２ | ＜０．００２ | ０／ ２ |  |  |  | ０／ ２
| 硝酸性窒素及び亜硝酸性窒素 | mg/L | ３．６ | ２．８ | ４．６ | ０／ ４ |  |  |  | ４／ ４ | ５．７ | ２．９ | ８．１ | ０／ ４ |  |  |  | ４／ ４
| ふっ素 | mg/L | ０．１０ | ０．０９ | ０．１１ | ０／ ２ |  |  |  | ２／ ２ | ０．０９ | ０．０８ | ０．１０ | ０／ ２ |  |  |  | ２／ ２
| ほう素 | mg/L | ０．０２ | ０．０２ | ０．０２ | ０／ ２ |  |  |  | ２／ ２ | ０．０２ | ＜０．０２ | ０．０２ | ０／ ２ |  |  |  | １／ ２
| 1,4－ジオキサン | mg/L | ＜０．００５ | ＜０．００５ | ＜０．００５ | ０／ ２ |  |  |  | ０／ ２ | ＜０．００５ | ＜０．００５ | ＜０．００５ | ０／ ２ |  |  |  | ０／ ２
注 ＤＯの７５％値欄は２５％値である．
42826 |  | 水質総括表 確定値
水 域 名 称 |  |  |  | 豊川等 | 梅田川 | [6 empty] | 豊川等 | 浜田川
地点名(地点統一番号:生活環境類型:NP類型:水生生物類型) |  |  |  | 093 | 植田橋 |  |  | 611004 | ( 040-52 : Cｲ : : B ｲ ) |  |  | 094 | 佐久良橋 |  |  | 615001 | ( 219-01 : : : )
調 査 機 関 分 析 担 当 機 関 |  |  | 豊橋市 |  |  |  | 豊橋市環境調査センタ－ |  |  |  | 豊橋市 |  |  |  | 豊橋市環境調査センタ－
測 定 項 目 |  | 単 位 | 平 均 値 | 最 小 値 | 最 大 値 | 適合しない割合 (検体数) | 適合しない割合 (日数) | 中 央 値 | ７５％値 | 検出率 | 平 均 値 | 最 小 値 | 最 大 値 | 適合しない割合 (検体数) | 適合しない割合 (日数) | 中 央 値 | ７５％値 | 検出率
生活環境項目 | ｐＨ |  | ７．４ | ７．１ | ７．８ | ０／ １２ | ０／ １２ | ７．４ | ７．６ |  | ７．３ | ７．１ | ７．４ | － ／ ４ | － ／ ４ | ７．３ | ７．３
| ＤＯ | mg/L | ８．１ | ３．８ | １１ | １／ １２ | １／ １２ | ８．４ | ７．１ |  | １０ | ７．６ | １３ | － ／ ４ | － ／ ４ | １１ | １０
| ＢＯＤ | mg/L | ２．９ | １．１ | ６．５ | １／ １２ | １／ １２ | ２．８ | ２．９ |  | ２．５ | １．９ | ３．６ | － ／ ４ | － ／ ４ | ２．３ | ２．７
| ＣＯＤ | mg/L | ６．５ | ５．０ | ９．２ | － ／ １２ | － ／ １２ | ６．１ | ６．８ |  | ６．４ | ４．９ | ８．１ | － ／ ４ | － ／ ４ | ６．２ | ６．５
| ＳＳ | mg/L | １４ | ３ | ３０ | ０／ １２ | ０／ １２ | １０ | ２５ |  | ４ | １ | ６ | － ／ ４ | － ／ ４ | ４ | ４
| 大腸菌群数 | MPN/100mL
| ｎ－ヘキサン抽出物質 | mg/L
| 全窒素 | mg/L | ６．３ | ２．１ | １０ | － ／ １２ | － ／ １２ | ６．４ | ７．９ |  | ８．８ | ５．４ | １２ | － ／ ４ | － ／ ４ | ９．０ | ９．９
| 全燐 | mg/L | ０．５９ | ０．４３ | ０．７３ | － ／ １２ | － ／ １２ | ０．６０ | ０．６５ |  | ０．８２ | ０．６１ | １．１ | － ／ ４ | － ／ ４ | ０．７９ | ０．８５
| 全亜鉛 | mg/L | ０．０２４ | ０．０２３ | ０．０２５ | ０／ ２ | ０／ ２ | ０．０２４ | ０．０２５ |  | ０．０１２ | ０．０１２ | ０．０１２ | － ／ ２ | － ／ ２ | ０．０１２ | ０．０１２
| ノニルフェノール | mg/L
| ＬＡＳ | mg/L
特殊項目 | フェノール類 | mg/L
| 銅 | mg/L |  | ＜０．０１ | ＜０．０１ |  |  |  |  | ０／ ２ |  | ＜０．０１ | ＜０．０１ |  |  |  |  | ０／ ２
| 鉄（溶解性） | mg/L
| マンガン（溶解性） | mg/L
| クロム | mg/L
そ の 他 の 項 目 | アンモニア性窒素 | mg/L
| 亜硝酸性窒素 | mg/L | ０．１０ | ０．０６ | ０．１３ |  |  | ０．１０ | ０．１３ |  | ０．３１ | ０．２１ | ０．４７ |  |  | ０．２７ | ０．２９
| 硝酸性窒素 | mg/L | ５．４ | ３．７ | ７．１ |  |  | ５．４ | ７．１ |  | ６．８ | ３．９ | ９．３ |  |  | ７．０ | ９．２
| 有機性窒素 | mg/L
| 溶存態窒素 | mg/L
| 懸濁態窒素 | mg/L
| オルトリン酸態燐 | mg/L
| 電気伝導率 | mS/m | ７７０ | ５３ | ２８００ |  |  | ３８０ | ５００ |  | ４３ | ２６ | ５２ |  |  | ４８ | ５１
| 塩化物イオン | mg/L | ２６００ | ８４ | １００００ |  |  | １１００ | １５００ |  | ５８ | ２６ | ７４ |  |  | ６６ | ７２
塩分
| 陰イオン界面活性剤 | mg/L | [8 empty] | ０．０１ | ＜０．０１ | ０．０１ |  |  | ＜０．０１ | ＜０．０１
| クロロフィルａ | mg/m3
| フェオ色素 | mg/m3
| トリハロメタン生成能 | mg/L
| クロロホルム生成能 | mg/L
| ブロモジクロロメタン生成能 | mg/L
| ジブロモクロロメタン生成能 | mg/L
| ブロモホルム生成能 | mg/L
健 康 項 目 | カドミウム | mg/L | ＜０．０００５ | ＜０．０００５ | ＜０．０００５ | ０／ ２ |  |  |  | ０／ ２ | ＜０．０００５ | ＜０．０００５ | ＜０．０００５ | ０／ ２ |  |  |  | ０／ ２
| 全シアン | mg/L |  | ＮＤ | ＮＤ | ０／ ２ |  |  |  | ０／ ２ |  | ＮＤ | ＮＤ | ０／ ２ |  |  |  | ０／ ２
| 鉛 | mg/L | ＜０．００５ | ＜０．００５ | ＜０．００５ | ０／ ２ |  |  |  | ０／ ２ | ＜０．００５ | ＜０．００５ | ＜０．００５ | ０／ ２ |  |  |  | ０／ ２
| 六価クロム | mg/L | ＜０．０１ | ＜０．０１ | ＜０．０１ | ０／ ２ |  |  |  | ０／ ２ | ＜０．０１ | ＜０．０１ | ＜０．０１ | ０／ ２ |  |  |  | ０／ ２
| 砒素 | mg/L | ＜０．００５ | ＜０．００５ | ＜０．００５ | ０／ ２ |  |  |  | ０／ ２ | ＜０．００５ | ＜０．００５ | ＜０．００５ | ０／ ２ |  |  |  | ０／ ２
| 総水銀 | mg/L |  | ＜０．０００５ | ＜０．０００５ | ０／ ２ |  |  |  | ０／ ２ |  | ＜０．０００５ | ＜０．０００５ | ０／ ２ |  |  |  | ０／ ２
| アルキル水銀 | mg/L
| ＰＣＢ | mg/L
| ジクロロメタン | mg/L | ＜０．００２ | ＜０．００２ | ＜０．００２ | ０／ ２ |  |  |  | ０／ ２ | ＜０．００２ | ＜０．００２ | ＜０．００２ | ０／ ２ |  |  |  | ０／ ２
| 四塩化炭素 | mg/L | ＜０．０００２ | ＜０．０００２ | ＜０．０００２ | ０／ ２ |  |  |  | ０／ ２ | ＜０．０００２ | ＜０．０００２ | ＜０．０００２ | ０／ ２ |  |  |  | ０／ ２
| 1,2－ジクロロエタン | mg/L | ＜０．０００４ | ＜０．０００４ | ＜０．０００４ | ０／ ２ |  |  |  | ０／ ２ | ＜０．０００４ | ＜０．０００４ | ＜０．０００４ | ０／ ２ |  |  |  | ０／ ２
| 1,1－ジクロロエチレン | mg/L | ＜０．０１ | ＜０．０１ | ＜０．０１ | ０／ ２ |  |  |  | ０／ ２ | ＜０．０１ | ＜０．０１ | ＜０．０１ | ０／ ２ |  |  |  | ０／ ２
| シス－1,2－ジクロロエチレン | mg/L | ＜０．００４ | ＜０．００４ | ＜０．００４ | ０／ ２ |  |  |  | ０／ ２ | ＜０．００４ | ＜０．００４ | ＜０．００４ | ０／ ２ |  |  |  | ０／ ２
| 1,1,1－トリクロロエタン | mg/L | ＜０．１ | ＜０．１ | ＜０．１ | ０／ ２ |  |  |  | ０／ ２ | ＜０．１ | ＜０．１ | ＜０．１ | ０／ ２ |  |  |  | ０／ ２
| 1,1,2－トリクロロエタン | mg/L | ＜０．０００６ | ＜０．０００６ | ＜０．０００６ | ０／ ２ |  |  |  | ０／ ２ | ＜０．０００６ | ＜０．０００６ | ＜０．０００６ | ０／ ２ |  |  |  | ０／ ２
| トリクロロエチレン | mg/L | ＜０．００１ | ＜０．００１ | ＜０．００１ | ０／ ２ |  |  |  | ０／ ２ | ＜０．００１ | ＜０．００１ | ＜０．００１ | ０／ ２ |  |  |  | ０／ ２
| テトラクロロエチレン | mg/L | ＜０．０００５ | ＜０．０００５ | ＜０．０００５ | ０／ ２ |  |  |  | ０／ ２ | ＜０．０００５ | ＜０．０００５ | ＜０．０００５ | ０／ ２ |  |  |  | ０／ ２
| 1,3－ジクロロプロペン | mg/L | ＜０．０００２ | ＜０．０００２ | ＜０．０００２ | ０／ ２ |  |  |  | ０／ ２ | ＜０．０００２ | ＜０．０００２ | ＜０．０００２ | ０／ ２ |  |  |  | ０／ ２
| チウラム | mg/L | ＜０．０００６ | ＜０．０００６ | ＜０．０００６ | ０／ ２ |  |  |  | ０／ ２ | ＜０．０００６ | ＜０．０００６ | ＜０．０００６ | ０／ ２ |  |  |  | ０／ ２
| シマジン | mg/L | ＜０．０００３ | ＜０．０００３ | ＜０．０００３ | ０／ ２ |  |  |  | ０／ ２ | ＜０．０００３ | ＜０．０００３ | ＜０．０００３ | ０／ ２ |  |  |  | ０／ ２
| チオベンカルブ | mg/L | ＜０．００２ | ＜０．００２ | ＜０．００２ | ０／ ２ |  |  |  | ０／ ２ | ＜０．００２ | ＜０．００２ | ＜０．００２ | ０／ ２ |  |  |  | ０／ ２
| ベンゼン | mg/L | ＜０．００１ | ＜０．００１ | ＜０．００１ | ０／ ２ |  |  |  | ０／ ２ | ＜０．００１ | ＜０．００１ | ＜０．００１ | ０／ ２ |  |  |  | ０／ ２
| セレン | mg/L | ＜０．００２ | ＜０．００２ | ＜０．００２ | ０／ ２ |  |  |  | ０／ ２ | ＜０．００２ | ＜０．００２ | ＜０．００２ | ０／ ２ |  |  |  | ０／ ２
| 硝酸性窒素及び亜硝酸性窒素 | mg/L | ５．５ | ３．８ | ７．２ | ０／ ２ |  |  |  | ２／ ２ | ７．１ | ４．２ | ９．５ | ０／ ４ |  |  |  | ４／ ４
| ふっ素 | mg/L | [8 empty] | ＜０．０８ | ＜０．０８ | ＜０．０８ | ０／ ２ |  |  |  | ０／ ２
| ほう素 | mg/L | [8 empty] | ０．０３ | ０．０３ | ０．０３ | ０／ ２ |  |  |  | ２／ ２
| 1,4－ジオキサン | mg/L | ＜０．００５ | ＜０．００５ | ＜０．００５ | ０／ ２ |  |  |  | ０／ ２ | ＜０．００５ | ＜０．００５ | ＜０．００５ | ０／ ２ |  |  |  | ０／ ２
注 ＤＯの７５％値欄は２５％値である．
42826 |  | 水質総括表 確定値
水 域 名 称 |  |  |  | 豊川等 | 汐川
地点名(地点統一番号:生活環境類型:NP類型:水生生物類型) |  |  |  | 095 | 船倉橋 |  |  | 612001 | ( 043-01 : Dｲ : : B ｲ )
調 査 機 関 分 析 担 当 機 関 |  |  | 愛知県 |  |  |  | 環境調査センタ－ 東三河支所
測 定 項 目 |  | 単 位 | 平 均 値 | 最 小 値 | 最 大 値 | 適合しない割合 (検体数) | 適合しない割合 (日数) | 中 央 値 | ７５％値 | 検出率 | 平 均 値 | 最 小 値 | 最 大 値 | 適合しない割合 (検体数) | 適合しない割合 (日数) | 中 央 値 | ７５％値 | 検出率
生活環境項目 | ｐＨ |  | ７．２ | ６．９ | ７．４ | ０／ １２ | ０／ １２ | ７．２ | ７．３
| ＤＯ | mg/L | ８．６ | ６．０ | １１ | ０／ １２ | ０／ １２ | ８．５ | ７．４
| ＢＯＤ | mg/L | ５．３ | １．８ | １８ | ３／ １２ | ３／ １２ | ３．０ | ５．３
| ＣＯＤ | mg/L | １２ | ６．２ | ２１ | － ／ １２ | － ／ １２ | １１ | １２
| ＳＳ | mg/L | ７７ | １０ | ２３０ | ５／ １２ | ５／ １２ | ７２ | １１０
| 大腸菌群数 | MPN/100mL
| ｎ－ヘキサン抽出物質 | mg/L | ＮＤ | ＮＤ | ＮＤ | － ／ ２ | － ／ ２ | ＮＤ | ＮＤ
| 全窒素 | mg/L | １０ | ５．１ | １７ | － ／ １２ | － ／ １２ | １１ | １２
| 全燐 | mg/L | １．１ | ０．７５ | ２．６ | － ／ １２ | － ／ １２ | １．１ | １．１
| 全亜鉛 | mg/L | ０．０２７ | ０．００６ | ０．０７４ | ３／ １２ | ３／ １２ | ０．０２１ | ０．０３０
| ノニルフェノール | mg/L | ０．００００６ | ＜０．００００６ | ０．０００１０ | ０／ １２ | ０／ １２ | ＜０．００００６ | ＜０．００００６
| ＬＡＳ | mg/L | ０．００２３ | ＜０．０００６ | ０．００５８ | ０／ １２ | ０／ １２ | ０．００１２ | ０．００３４
特殊項目 | フェノール類 | mg/L |  | ＜０．０１ | ＜０．０１ |  |  |  |  | ０／ ２
| 銅 | mg/L | ０．０１ | ＜０．０１ | ０．０１ |  |  |  |  | ２／ ４
| 鉄（溶解性） | mg/L
| マンガン（溶解性） | mg/L
| クロム | mg/L
そ の 他 の 項 目 | アンモニア性窒素 | mg/L | ２．３ | １．３ | ３．０ |  |  | ２．５ | ２．７
| 亜硝酸性窒素 | mg/L | ０．３９ | ０．２４ | ０．６３ |  |  | ０．３４ | ０．４１
| 硝酸性窒素 | mg/L | ６．４ | ３．５ | ９．０ |  |  | ６．６ | ７．４
| 有機性窒素 | mg/L | １．６ | ０．７６ | ２．４ |  |  | １．６ | １．９
| 溶存態窒素 | mg/L
| 懸濁態窒素 | mg/L
| オルトリン酸態燐 | mg/L | ０．９２ | ０．６２ | １．４ |  |  | ０．８３ | ０．８８
| 電気伝導率 | mS/m | ３００ | ３６ | ９００ |  |  | １９０ | ４８０
| 塩化物イオン | mg/L | ８２０ | ２８ | ２７００ |  |  | ５２０ | １１００
塩分
| 陰イオン界面活性剤 | mg/L | ０．０２ | ＜０．０１ | ０．０３ |  |  | ０．０２ | ０．０２
| クロロフィルａ | mg/m3
| フェオ色素 | mg/m3
| トリハロメタン生成能 | mg/L
| クロロホルム生成能 | mg/L
| ブロモジクロロメタン生成能 | mg/L
| ジブロモクロロメタン生成能 | mg/L
| ブロモホルム生成能 | mg/L
健 康 項 目 | カドミウム | mg/L | ＜０．０００５ | ＜０．０００５ | ＜０．０００５ | ０／ ４ |  |  |  | ０／ ４
| 全シアン | mg/L |  | ＮＤ | ＮＤ | ０／ ４ |  |  |  | ０／ ４
| 鉛 | mg/L | ＜０．００５ | ＜０．００５ | ＜０．００５ | ０／ ４ |  |  |  | ０／ ４
| 六価クロム | mg/L | ＜０．０１ | ＜０．０１ | ＜０．０１ | ０／ ４ |  |  |  | ０／ ４
| 砒素 | mg/L | ＜０．００５ | ＜０．００５ | ＜０．００５ | ０／ ２ |  |  |  | ０／ ２
| 総水銀 | mg/L |  | ＜０．０００５ | ＜０．０００５ | ０／ ４ |  |  |  | ０／ ４
| アルキル水銀 | mg/L
| ＰＣＢ | mg/L |  | ＮＤ | ＮＤ | ０／ １ |  |  |  | ０／ １
| ジクロロメタン | mg/L | ＜０．００２ | ＜０．００２ | ＜０．００２ | ０／ ４ |  |  |  | ０／ ４
| 四塩化炭素 | mg/L | ＜０．０００２ | ＜０．０００２ | ＜０．０００２ | ０／ ４ |  |  |  | ０／ ４
| 1,2－ジクロロエタン | mg/L | ＜０．０００４ | ＜０．０００４ | ＜０．０００４ | ０／ ４ |  |  |  | ０／ ４
| 1,1－ジクロロエチレン | mg/L | ＜０．０１ | ＜０．０１ | ＜０．０１ | ０／ ４ |  |  |  | ０／ ４
| シス－1,2－ジクロロエチレン | mg/L | ＜０．００４ | ＜０．００４ | ＜０．００４ | ０／ ４ |  |  |  | ０／ ４
| 1,1,1－トリクロロエタン | mg/L | ＜０．１ | ＜０．１ | ＜０．１ | ０／ ４ |  |  |  | ０／ ４
| 1,1,2－トリクロロエタン | mg/L | ＜０．０００６ | ＜０．０００６ | ＜０．０００６ | ０／ ４ |  |  |  | ０／ ４
| トリクロロエチレン | mg/L | ＜０．００１ | ＜０．００１ | ＜０．００１ | ０／ ４ |  |  |  | ０／ ４
| テトラクロロエチレン | mg/L | ＜０．０００５ | ＜０．０００５ | ＜０．０００５ | ０／ ４ |  |  |  | ０／ ４
| 1,3－ジクロロプロペン | mg/L | ＜０．０００２ | ＜０．０００２ | ＜０．０００２ | ０／ ４ |  |  |  | ０／ ４
| チウラム | mg/L | ＜０．０００６ | ＜０．０００６ | ＜０．０００６ | ０／ ２ |  |  |  | ０／ ２
| シマジン | mg/L | ＜０．０００３ | ＜０．０００３ | ＜０．０００３ | ０／ ２ |  |  |  | ０／ ２
| チオベンカルブ | mg/L | ＜０．００２ | ＜０．００２ | ＜０．００２ | ０／ ２ |  |  |  | ０／ ２
| ベンゼン | mg/L | ＜０．００１ | ＜０．００１ | ＜０．００１ | ０／ ４ |  |  |  | ０／ ４
| セレン | mg/L | ＜０．００２ | ＜０．００２ | ＜０．００２ | ０／ ４ |  |  |  | ０／ ４
| 硝酸性窒素及び亜硝酸性窒素 | mg/L | ６．８ | ３．９ | ９．３ | ０／ ４ |  |  |  | ４／ ４
| ふっ素 | mg/L | ０．１３ | ０．１２ | ０．１３ | ０／ ２ |  |  |  | ２／ ２
| ほう素 | mg/L | ０．３６ | ０．０４ | ０．６８ | ０／ ２ |  |  |  | ２／ ２
| 1,4－ジオキサン | mg/L | ＜０．００５ | ＜０．００５ | ＜０．００５ | ０／ １ |  |  |  | ０／ １
注 ＤＯの７５％値欄は２５％値である．