## 天竜川水域
43191 |  | 水質総括表 確定値
水 域 名 称 |  |  |  | 天竜川 | 大千瀬川 | [6 empty] | 天竜川 | 大千瀬川
地点名(地点統一番号:生活環境類型:NP類型:水生生物類型) |  |  |  | 208 | 常盤橋 |  |  | 701001 | ( 105-01 : AAﾛ : : A ｲ ) |  |  | 209 | 御殿橋 |  |  | 701002 | ( 105-51 : AAﾛ : : A ｲ )
調 査 機 関 分 析 担 当 機 関 |  |  | 愛知県 |  |  |  | 愛 知 県 |  |  |  | 愛知県 |  |  |  | 愛 知 県
測 定 項 目 |  | 単 位 | 平 均 値 | 最 小 値 | 最 大 値 | 適合しない割合 (検体数) | 適合しない割合 (日数) | 中 央 値 | ７５％値 | 検出率 | 平 均 値 | 最 小 値 | 最 大 値 | 適合しない割合 (検体数) | 適合しない割合 (日数) | 中 央 値 | ７５％値 | 検出率
生活環境項目 | ｐＨ |  | ７．７ | ７．０ | ９．０ | １／ １２ | １／ １２ | ７．６ | ７．８ |  | ７．５ | ６．９ | ８．２ | ０／ １２ | ０／ １２ | ７．６ | ７．６
| ＤＯ | mg/L | １０ | ８．８ | １２ | ０／ １２ | ０／ １２ | １０ | ９．７ |  | １０ | ８．３ | １２ | ０／ １２ | ０／ １２ | １０ | ９．３
| ＢＯＤ | mg/L | ０．８ | ＜０．５ | １．８ | １／ １２ | １／ １２ | ０．６ | ０．９ |  | ０．７ | ＜０．５ | １．６ | ２／ １２ | ２／ １２ | ０．５ | ０．７
| ＣＯＤ | mg/L | １．４ | １．０ | １．７ | － ／ １２ | － ／ １２ | １．３ | １．７ |  | １．１ | ０．７ | １．７ | － ／ １２ | － ／ １２ | １．２ | １．２
| ＳＳ | mg/L | １ | ＜１ | １ | ０／ １２ | ０／ １２ | ＜１ | ＜１ |  | ＜１ | ＜１ | ＜１ | ０／ １２ | ０／ １２ | ＜１ | ＜１
| 大腸菌群数 | MPN/100mL | ８．９Ｅ ２ | ３．４Ｅ １ | ７．０Ｅ ３ | １０／ １２ | １０／ １２ | ２．８Ｅ ２ | ３．５Ｅ ２ |  | ６．８Ｅ ２ | １．７Ｅ １ | ３．５Ｅ ３ | ９／ １２ | ９／ １２ | ４．６Ｅ ２ | ７．９Ｅ ２
| ｎ－ヘキサン抽出物質 | mg/L
| 全窒素 | mg/L | ０．４８ | ０．２９ | ０．９３ | － ／ １２ | － ／ １２ | ０．４８ | ０．５８ |  | １．６ | ０．３０ | ４．２ | － ／ ６ | － ／ ６ | ０．７９ | ２．９
| 全燐 | mg/L | ０．０１４ | ０．００７ | ０．０２２ | － ／ １２ | － ／ １２ | ０．０１２ | ０．０１４ |  | ０．０４１ | ０．００５ | ０．１４ | － ／ ６ | － ／ ６ | ０．００９ | ０．０７３
| 全亜鉛 | mg/L | ０．００１ | ＜０．００１ | ０．００２ | ０／ １２ | ０／ １２ | ０．００１ | ０．００２ |  | ０．００３ | ＜０．００１ | ０．００４ | ０／ ４ | ０／ ４ | ０．００３ | ０．００３
| ノニルフェノール | mg/L | ＜０．００００６ | ＜０．００００６ | ＜０．００００６ | ０／ １２ | ０／ １２ | ＜０．００００６ | ＜０．００００６ |  | ＜０．００００６ | ＜０．００００６ | ＜０．００００６ | ０／ ４ | ０／ ４ | ＜０．００００６ | ＜０．００００６
| ＬＡＳ | mg/L | ＜０．０００６ | ＜０．０００６ | ＜０．０００６ | ０／ １２ | ０／ １２ | ＜０．０００６ | ＜０．０００６ |  | ＜０．０００６ | ＜０．０００６ | ＜０．０００６ | ０／ ４ | ０／ ４ | ＜０．０００６ | ＜０．０００６
特殊項目 | フェノール類 | mg/L
| 銅 | mg/L
| 鉄（溶解性） | mg/L
| マンガン（溶解性） | mg/L
| クロム | mg/L
そ の 他 の 項 目 | アンモニア性窒素 | mg/L | ０．０１ | ＜０．０１ | ０．０１ |  |  | ０．０１ | ０．０１
| 亜硝酸性窒素 | mg/L | ＜０．０１ | ＜０．０１ | ＜０．０１ |  |  | ＜０．０１ | ＜０．０１
| 硝酸性窒素 | mg/L | ０．３６ | ０．２６ | ０．４５ |  |  | ０．３６ | ０．４５
| 有機性窒素 | mg/L | ０．０６ | ＜０．０１ | ０．１１ |  |  | ０．０６ | ０．１１
| 溶存態窒素 | mg/L
| 懸濁態窒素 | mg/L
| オルトリン酸態燐 | mg/L | ０．０１２ | ０．０１０ | ０．０１３ |  |  | ０．０１２ | ０．０１３
| 電気伝導率 | mS/m | １１ | ５．６ | １７ |  |  | １１ | １４ |  | １１ | ５．５ | １７ |  |  | １１ | １４
| 塩化物イオン | mg/L
塩分
| 陰イオン界面活性剤 | mg/L
| クロロフィルａ | mg/m3
| フェオ色素 | mg/m3
| トリハロメタン生成能 | mg/L
| クロロホルム生成能 | mg/L
| ブロモジクロロメタン生成能 | mg/L
| ジブロモクロロメタン生成能 | mg/L
| ブロモホルム生成能 | mg/L
健 康 項 目 | カドミウム | mg/L | ＜０．０００５ | ＜０．０００５ | ＜０．０００５ | ０／ ２ |  |  |  | ０／ ２
| 全シアン | mg/L |  | ＮＤ | ＮＤ | ０／ ２ |  |  |  | ０／ ２
| 鉛 | mg/L | ＜０．００５ | ＜０．００５ | ＜０．００５ | ０／ ２ |  |  |  | ０／ ２
| 六価クロム | mg/L | ＜０．０１ | ＜０．０１ | ＜０．０１ | ０／ ２ |  |  |  | ０／ ２
| 砒素 | mg/L | ＜０．００５ | ＜０．００５ | ＜０．００５ | ０／ ２ |  |  |  | ０／ ２
| 総水銀 | mg/L |  | ＜０．０００５ | ＜０．０００５ | ０／ ２ |  |  |  | ０／ ２
| アルキル水銀 | mg/L
| ＰＣＢ | mg/L |  | ＮＤ | ＮＤ | ０／ １ |  |  |  | ０／ １
| ジクロロメタン | mg/L | ＜０．００２ | ＜０．００２ | ＜０．００２ | ０／ ２ |  |  |  | ０／ ２
| 四塩化炭素 | mg/L | ＜０．０００２ | ＜０．０００２ | ＜０．０００２ | ０／ ２ |  |  |  | ０／ ２
| 1,2－ジクロロエタン | mg/L | ＜０．０００４ | ＜０．０００４ | ＜０．０００４ | ０／ ２ |  |  |  | ０／ ２
| 1,1－ジクロロエチレン | mg/L | ＜０．０１ | ＜０．０１ | ＜０．０１ | ０／ ２ |  |  |  | ０／ ２
| シス－1,2－ジクロロエチレン | mg/L | ＜０．００４ | ＜０．００４ | ＜０．００４ | ０／ ２ |  |  |  | ０／ ２
| 1,1,1－トリクロロエタン | mg/L | ＜０．１ | ＜０．１ | ＜０．１ | ０／ ２ |  |  |  | ０／ ２
| 1,1,2－トリクロロエタン | mg/L | ＜０．０００６ | ＜０．０００６ | ＜０．０００６ | ０／ ２ |  |  |  | ０／ ２
| トリクロロエチレン | mg/L | ＜０．００１ | ＜０．００１ | ＜０．００１ | ０／ ２ |  |  |  | ０／ ２
| テトラクロロエチレン | mg/L | ＜０．０００５ | ＜０．０００５ | ＜０．０００５ | ０／ ２ |  |  |  | ０／ ２
| 1,3－ジクロロプロペン | mg/L | ＜０．０００２ | ＜０．０００２ | ＜０．０００２ | ０／ ２ |  |  |  | ０／ ２
| チウラム | mg/L | ＜０．０００６ | ＜０．０００６ | ＜０．０００６ | ０／ ２ |  |  |  | ０／ ２
| シマジン | mg/L | ＜０．０００３ | ＜０．０００３ | ＜０．０００３ | ０／ ２ |  |  |  | ０／ ２
| チオベンカルブ | mg/L | ＜０．００２ | ＜０．００２ | ＜０．００２ | ０／ ２ |  |  |  | ０／ ２
| ベンゼン | mg/L | ＜０．００１ | ＜０．００１ | ＜０．００１ | ０／ ２ |  |  |  | ０／ ２
| セレン | mg/L | ＜０．００２ | ＜０．００２ | ＜０．００２ | ０／ ２ |  |  |  | ０／ ２
| 硝酸性窒素及び亜硝酸性窒素 | mg/L | ０．３７ | ０．２７ | ０．４６ | ０／ ２ |  |  |  | ２／ ２
| ふっ素 | mg/L | ＜０．０８ | ＜０．０８ | ＜０．０８ | ０／ ２ |  |  |  | ０／ ２
| ほう素 | mg/L | ０．０４ | ＜０．０２ | ０．０６ | ０／ ２ |  |  |  | １／ ２
| 1,4－ジオキサン | mg/L | ＜０．００５ | ＜０．００５ | ＜０．００５ | ０／ １ |  |  |  | ０／ １ | ＜０．００５ | ＜０．００５ | ＜０．００５ | ０／ １ |  |  |  | ０／ １
注 ＤＯの７５％値欄は２５％値である．