## TEMPLATE
2018-04-01 |  | 水質総括表 確定値
水 域 名 称 |  |  |  | 名古屋市内 | 荒子川 | [6 empty] | 名古屋市内 | 中川運河
地点名(地点統一番号:生活環境類型:NP類型:水生生物類型) |  |  |  | 031 | 荒子川ポンプ所 |  |  | 301001 | ( 019-01 : Eｲ : : B ｲ ) |  |  | 032 | 東海橋 |  |  | 302001 | ( 020-01 : Eｲ : : B ｲ )
調 査 機 関 分 析 担 当 機 関 |  |  | 名古屋市 |  |  |  | 名 古 屋 市 |  |  |  | 名古屋市 |  |  |  | 名 古 屋 市
測 定 項 目 |  | 単 位 | 平 均 値 | 最 小 値 | 最 大 値 | 適合しない割合 (検体数) | 適合しない割合 (日数) | 中 央 値 | ７５％値 | 検出率 | 平 均 値 | 最 小 値 | 最 大 値 | 適合しない割合 (検体数) | 適合しない割合 (日数) | 中 央 値 | ７５％値 | 検出率
生活環境項目 | ｐＨ |  | ８．６ | ７．３ | １０ | ７／ １２ | ７／ １２ | ８．８ | ９．１ |  | ８．２ | ７．２ | ９．４ | ４／ １２ | ４／ １２ | ８．０ | ９．０
| ＤＯ | mg/L | １３ | ６．０ | ２２ | ０／ １２ | ０／ １２ | １２ | ９．３ |  | １１ | ６．５ | ２０ | ０／ １２ | ０／ １２ | １１ | ８．５
| ＢＯＤ | mg/L | ６．７ | １．６ | １８ | ２／ １２ | ２／ １２ | ５．１ | ８．９ |  | ５．７ | １．７ | １１ | １／ １２ | １／ １２ | ５．３ | ６．８
| ＣＯＤ | mg/L | ９．７ | ４．９ | ２０ | － ／ １２ | － ／ １２ | ９．０ | １２ |  | ６．６ | ３．８ | １３ | － ／ １２ | － ／ １２ | ６．２ | ７．３
| ＳＳ | mg/L | １１ | ４ | ２５ | － ／ １２ | － ／ １２ | １０ | １４ |  | ８ | １ | ２５ | － ／ １２ | － ／ １２ | ４ | １１
| 大腸菌群数 | MPN/100mL
| ｎ－ヘキサン抽出物質 | mg/L | ＮＤ | ＮＤ | ＮＤ | － ／ ２ | － ／ ２ | ＮＤ | ＮＤ |  | ＮＤ | ＮＤ | ＮＤ | － ／ ２ | － ／ ２ | ＮＤ | ＮＤ
| 全窒素 | mg/L | ３．５ | １．３ | ６．４ | － ／ ６ | － ／ ６ | ３．４ | ５．１ |  | ２．５ | １．６ | ３．６ | － ／ ６ | － ／ ６ | ２．２ | ３．１
| 全燐 | mg/L | ０．４５ | ０．１９ | ０．７６ | － ／ ６ | － ／ ６ | ０．４４ | ０．６４ |  | ０．１６ | ０．０６５ | ０．２４ | － ／ ６ | － ／ ６ | ０．１６ | ０．２３
| 全亜鉛 | mg/L | ０．０１５ | ０．００５ | ０．０２５ | ０／ １２ | ０／ １２ | ０．０１６ | ０．０１８ |  | ０．０２６ | ０．０１１ | ０．０４０ | ４／ １２ | ４／ １２ | ０．０２６ | ０．０３３
| ノニルフェノール | mg/L | ０．０００１４ | ＜０．００００６ | ０．０００２２ | ０／ １２ | ０／ １２ | ０．０００１４ | ０．０００１８ |  | ０．００００８ | ＜０．００００６ | ０．０００１４ | ０／ １２ | ０／ １２ | ０．００００６ | ０．００００９
| ＬＡＳ | mg/L | ０．００６２ | ＜０．０００６ | ０．０２３ | ０／ １２ | ０／ １２ | ０．００１８ | ０．００８２ |  | ０．００１６ | ＜０．０００６ | ０．００６１ | ０／ １２ | ０／ １２ | ＜０．０００６ | ０．０００６
特殊項目 | フェノール類 | mg/L |  | ＜０．０１ | ＜０．０１ |  |  |  |  | ０／ ２ |  | ＜０．０１ | ＜０．０１ |  |  |  |  | ０／ ２
| 銅 | mg/L |  | ＜０．０１ | ＜０．０１ |  |  |  |  | ０／ ２ |  | ＜０．０１ | ＜０．０１ |  |  |  |  | ０／ ２
| 鉄（溶解性） | mg/L
| マンガン（溶解性） | mg/L
| クロム | mg/L |  | ＜０．０１ | ＜０．０１ |  |  |  |  | ０／ ２ |  | ＜０．０１ | ＜０．０１ |  |  |  |  | ０／ ２
そ の 他 の 項 目 | アンモニア性窒素 | mg/L | ０．４０ | ０．０７ | １．０ |  |  | ０．２７ | ０．４６ |  | ０．０４ | ０．０１ | ０．０９ |  |  | ０．０４ | ０．０６
| 亜硝酸性窒素 | mg/L | ０．１７ | ０．０１ | ０．５１ |  |  | ０．０８ | ０．１４ |  | ０．０５ | ０．０４ | ０．０７ |  |  | ０．０５ | ０．０５
| 硝酸性窒素 | mg/L | ２．０ | ０．０９ | ３．９ |  |  | ２．０ | ３．２ |  | １．６ | ０．６５ | ２．６ |  |  | １．６ | １．８
| 有機性窒素 | mg/L | ０．７８ | ０．３７ | １．４ |  |  | ０．６８ | ０．８１ |  | ０．６３ | ０．３５ | １．２ |  |  | ０．４８ | ０．５３
| 溶存態窒素 | mg/L
| 懸濁態窒素 | mg/L
| オルトリン酸態燐 | mg/L | ０．３５ | ０．０８６ | ０．７１ |  |  | ０．３０ | ０．４７ |  | ０．０３４ | ＜０．００３ | ０．１２ |  |  | ０．００７ | ０．０１０
| 電気伝導率 | mS/m | ８１ | ３９ | １４０ |  |  | ７１ | １２０ |  | １８００ | １０００ | ２２００ |  |  | １９００ | ２１００
| 塩化物イオン | mg/L | ２３０ | ７９ | ５００ |  |  | １６０ | ３８０ |  | ６６００ | ３４００ | １００００ |  |  | ６６００ | ７８００
塩分
| 陰イオン界面活性剤 | mg/L | ０．０５ | ０．０３ | ０．０６ |  |  | ０．０５ | ０．０６ |  | ０．０６ | ＜０．０１ | ０．１７ |  |  | ０．０４ | ０．０４
| クロロフィルａ | mg/m3 | １．７Ｅ ２ | ２．６Ｅ １ | ６．０Ｅ ２ |  |  | ９．０Ｅ １ | １．７Ｅ ２ |  | ７．３Ｅ １ | ９．１Ｅ ０ | ２．７Ｅ ２ |  |  | ３．６Ｅ １ | ７．７Ｅ １
| フェオ色素 | mg/m3 | ２７ | ９．５ | ７０ |  |  | ２１ | ３０ |  | １３ | ＜２．０ | ４０ |  |  | ６．８ | １９
| トリハロメタン生成能 | mg/L
| クロロホルム生成能 | mg/L
| ブロモジクロロメタン生成能 | mg/L
| ジブロモクロロメタン生成能 | mg/L
| ブロモホルム生成能 | mg/L
健 康 項 目 | カドミウム | mg/L | ＜０．０００５ | ＜０．０００５ | ＜０．０００５ | ０／ ６ |  |  |  | ０／ ６ | ＜０．０００５ | ＜０．０００５ | ＜０．０００５ | ０／ ６ |  |  |  | ０／ ６
| 全シアン | mg/L |  | ＮＤ | ＮＤ | ０／ ６ |  |  |  | ０／ ６ |  | ＮＤ | ＮＤ | ０／ ６ |  |  |  | ０／ ６
| 鉛 | mg/L | ＜０．００５ | ＜０．００５ | ＜０．００５ | ０／ ６ |  |  |  | ０／ ６ | ＜０．００５ | ＜０．００５ | ＜０．００５ | ０／ ６ |  |  |  | ０／ ６
| 六価クロム | mg/L | ＜０．０１ | ＜０．０１ | ＜０．０１ | ０／ ６ |  |  |  | ０／ ６ | ＜０．０１ | ＜０．０１ | ＜０．０１ | ０／ ６ |  |  |  | ０／ ６
| 砒素 | mg/L | ＜０．００５ | ＜０．００５ | ＜０．００５ | ０／ ２ |  |  |  | ０／ ２ | ＜０．００５ | ＜０．００５ | ＜０．００５ | ０／ ２ |  |  |  | ０／ ２
| 総水銀 | mg/L |  | ＜０．０００５ | ＜０．０００５ | ０／ ６ |  |  |  | ０／ ６ |  | ＜０．０００５ | ＜０．０００５ | ０／ ６ |  |  |  | ０／ ６
| アルキル水銀 | mg/L |  | ＮＤ | ＮＤ | ０／ １ |  |  |  | ０／ １ |  | ＮＤ | ＮＤ | ０／ １ |  |  |  | ０／ １
| ＰＣＢ | mg/L |  | ＮＤ | ＮＤ | ０／ １ |  |  |  | ０／ １ |  | ＮＤ | ＮＤ | ０／ １ |  |  |  | ０／ １
| ジクロロメタン | mg/L | ＜０．００２ | ＜０．００２ | ＜０．００２ | ０／ ４ |  |  |  | ０／ ４ | ＜０．００２ | ＜０．００２ | ＜０．００２ | ０／ ４ |  |  |  | ０／ ４
| 四塩化炭素 | mg/L | ＜０．０００２ | ＜０．０００２ | ＜０．０００２ | ０／ ４ |  |  |  | ０／ ４ | ＜０．０００２ | ＜０．０００２ | ＜０．０００２ | ０／ ４ |  |  |  | ０／ ４
| 1,2－ジクロロエタン | mg/L | ０．０１８ | ０．００３８ | ０．０４１ | ３／ ４ |  |  |  | ４／ ４ | ＜０．０００４ | ＜０．０００４ | ＜０．０００４ | ０／ ４ |  |  |  | ０／ ４
| 1,1－ジクロロエチレン | mg/L | ＜０．０１ | ＜０．０１ | ＜０．０１ | ０／ ４ |  |  |  | ０／ ４ | ＜０．０１ | ＜０．０１ | ＜０．０１ | ０／ ４ |  |  |  | ０／ ４
| シス－1,2－ジクロロエチレン | mg/L | ＜０．００４ | ＜０．００４ | ＜０．００４ | ０／ ４ |  |  |  | ０／ ４ | ＜０．００４ | ＜０．００４ | ＜０．００４ | ０／ ４ |  |  |  | ０／ ４
| 1,1,1－トリクロロエタン | mg/L | ＜０．１ | ＜０．１ | ＜０．１ | ０／ ４ |  |  |  | ０／ ４ | ＜０．１ | ＜０．１ | ＜０．１ | ０／ ４ |  |  |  | ０／ ４
| 1,1,2－トリクロロエタン | mg/L | ０．００４３ | ０．０００９ | ０．００８６ | ２／ ４ |  |  |  | ４／ ４ | ＜０．０００６ | ＜０．０００６ | ＜０．０００６ | ０／ ４ |  |  |  | ０／ ４
| トリクロロエチレン | mg/L | ０．００２ | ＜０．００１ | ０．００２ | ０／ ４ |  |  |  | ２／ ４ | ＜０．００１ | ＜０．００１ | ＜０．００１ | ０／ ４ |  |  |  | ０／ ４
| テトラクロロエチレン | mg/L | ０．０００７ | ＜０．０００５ | ０．００１０ | ０／ ４ |  |  |  | ２／ ４ | ＜０．０００５ | ＜０．０００５ | ＜０．０００５ | ０／ ４ |  |  |  | ０／ ４
| 1,3－ジクロロプロペン | mg/L | ＜０．０００２ | ＜０．０００２ | ＜０．０００２ | ０／ ４ |  |  |  | ０／ ４ | ＜０．０００２ | ＜０．０００２ | ＜０．０００２ | ０／ ４ |  |  |  | ０／ ４
| チウラム | mg/L | ＜０．０００６ | ＜０．０００６ | ＜０．０００６ | ０／ ４ |  |  |  | ０／ ４ | ＜０．０００６ | ＜０．０００６ | ＜０．０００６ | ０／ ４ |  |  |  | ０／ ４
| シマジン | mg/L | ＜０．０００３ | ＜０．０００３ | ＜０．０００３ | ０／ ４ |  |  |  | ０／ ４ | ＜０．０００３ | ＜０．０００３ | ＜０．０００３ | ０／ ４ |  |  |  | ０／ ４
| チオベンカルブ | mg/L | ＜０．００２ | ＜０．００２ | ＜０．００２ | ０／ ４ |  |  |  | ０／ ４ | ＜０．００２ | ＜０．００２ | ＜０．００２ | ０／ ４ |  |  |  | ０／ ４
| ベンゼン | mg/L | ＜０．００１ | ＜０．００１ | ＜０．００１ | ０／ ４ |  |  |  | ０／ ４ | ＜０．００１ | ＜０．００１ | ＜０．００１ | ０／ ４ |  |  |  | ０／ ４
| セレン | mg/L | ＜０．００２ | ＜０．００２ | ＜０．００２ | ０／ ４ |  |  |  | ０／ ４ | ＜０．００２ | ＜０．００２ | ＜０．００２ | ０／ ４ |  |  |  | ０／ ４
| 硝酸性窒素及び亜硝酸性窒素 | mg/L | ２．２ | ０．１０ | ４．４ | ０／ ４ |  |  |  | ４／ ４ | １．７ | ０．７２ | ２．７ | ０／ ４ |  |  |  | ４／ ４
| ふっ素 | mg/L | ０．１８ | ０．１５ | ０．２０ | ０／ ２ |  |  |  | ２／ ２
| ほう素 | mg/L | ０．１３ | ０．０８ | ０．１７ | ０／ ２ |  |  |  | ２／ ２
| 1,4－ジオキサン | mg/L | ＜０．００５ | ＜０．００５ | ＜０．００５ | ０／ ４ |  |  |  | ０／ ４ | ＜０．００５ | ＜０．００５ | ＜０．００５ | ０／ ４ |  |  |  | ０／ ４
注 ＤＯの７５％値欄は２５％値である．
2018-04-01 |  | 水質総括表 確定値
水 域 名 称 |  |  |  | 名古屋市内 | 堀川 | [6 empty] | 名古屋市内 | 堀川
地点名(地点統一番号:生活環境類型:NP類型:水生生物類型) |  |  |  | 033 | 小塩橋 |  |  | 303001 | ( 021-51 : Dｲ : : B ｲ ) |  |  | 034 | 港新橋 |  |  | 303002 | ( 021-01 : Dｲ : : B ｲ )
調 査 機 関 分 析 担 当 機 関 |  |  | 名古屋市 |  |  |  | 名 古 屋 市 |  |  |  | 名古屋市 |  |  |  | 名 古 屋 市
測 定 項 目 |  | 単 位 | 平 均 値 | 最 小 値 | 最 大 値 | 適合しない割合 (検体数) | 適合しない割合 (日数) | 中 央 値 | ７５％値 | 検出率 | 平 均 値 | 最 小 値 | 最 大 値 | 適合しない割合 (検体数) | 適合しない割合 (日数) | 中 央 値 | ７５％値 | 検出率
生活環境項目 | ｐＨ |  | ６．９ | ６．７ | ７．１ | ０／ １２ | ０／ １２ | ６．９ | ７．０ |  | ７．２ | ６．９ | ７．４ | ０／ １２ | ０／ １２ | ７．２ | ７．３
| ＤＯ | mg/L | ４．８ | ２．５ | ６．８ | ０／ １２ | ０／ １２ | ４．９ | ４．０ |  | ４．８ | ２．５ | ６．７ | ０／ １２ | ０／ １２ | ５．２ | ４．３
| ＢＯＤ | mg/L | ３．５ | １．９ | ６．６ | ０／ １２ | ０／ １２ | ２．９ | ３．２ |  | ３．２ | １．８ | ５．７ | ０／ １２ | ０／ １２ | ２．６ | ４．２
| ＣＯＤ | mg/L | ７．２ | ４．９ | ９．１ | － ／ １２ | － ／ １２ | ７．３ | ８．１ |  | ５．２ | ３．８ | ６．５ | － ／ １２ | － ／ １２ | ５．５ | ５．８
| ＳＳ | mg/L | ６ | ４ | １３ | ０／ １２ | ０／ １２ | ５ | ５ |  | ３ | １ | ９ | ０／ １２ | ０／ １２ | ２ | ３
| 大腸菌群数 | MPN/100mL | １．５Ｅ ５ | ２．４Ｅ ２ | １．８Ｅ ６ | － ／ １２ | － ／ １２ | １．０Ｅ ３ | ２．８Ｅ ３
| ｎ－ヘキサン抽出物質 | mg/L | [8 empty] | ＮＤ | ＮＤ | ＮＤ | － ／ ２ | － ／ ２ | ＮＤ | ＮＤ
| 全窒素 | mg/L | ５．４ | ５．４ | ５．４ | － ／ １ | － ／ １ | ５．４ | ５．４ |  | ４．２ | ２．６ | ５．３ | － ／ ６ | － ／ ６ | ４．６ | ５．２
| 全燐 | mg/L | ０．５６ | ０．５６ | ０．５６ | － ／ １ | － ／ １ | ０．５６ | ０．５６ |  | ０．３３ | ０．２２ | ０．４９ | － ／ ６ | － ／ ６ | ０．３４ | ０．３５
| 全亜鉛 | mg/L | ０．０２４ | ０．０２４ | ０．０２４ | ０／ １ | ０／ １ | ０．０２４ | ０．０２４ |  | ０．０２８ | ０．０１７ | ０．０４３ | ２／ １２ | ２／ １２ | ０．０２８ | ０．０２８
| ノニルフェノール | mg/L | ０．０００２５ | ０．０００２５ | ０．０００２５ | ０／ １ | ０／ １ | ０．０００２５ | ０．０００２５ |  | ０．０００１６ | ０．００００９ | ０．０００２３ | ０／ １２ | ０／ １２ | ０．０００１５ | ０．０００２０
| ＬＡＳ | mg/L | ０．００８１ | ０．００８１ | ０．００８１ | ０／ １ | ０／ １ | ０．００８１ | ０．００８１ |  | ０．０１３ | ＜０．０００６ | ０．０４９ | ０／ １２ | ０／ １２ | ０．００７６ | ０．０１３
特殊項目 | フェノール類 | mg/L | [9 empty] | ＜０．０１ | ＜０．０１ |  |  |  |  | ０／ ２
| 銅 | mg/L | [9 empty] | ＜０．０１ | ＜０．０１ |  |  |  |  | ０／ ２
| 鉄（溶解性） | mg/L | [8 empty] | ０．０２ | ０．０１ | ０．０３ |  |  |  |  | ２／ ２
| マンガン（溶解性） | mg/L | [8 empty] | ０．０７ | ０．０４ | ０．０９ |  |  |  |  | ２／ ２
| クロム | mg/L | [9 empty] | ＜０．０１ | ＜０．０１ |  |  |  |  | ０／ ２
そ の 他 の 項 目 | アンモニア性窒素 | mg/L | [8 empty] | １．６ | ０．７６ | ３．４ |  |  | １．２ | １．６
| 亜硝酸性窒素 | mg/L | ０．４４ | ０．３４ | ０．５４ |  |  | ０．４４ | ０．５４ |  | ０．１５ | ０．０７ | ０．２３ |  |  | ０．１５ | ０．２１
| 硝酸性窒素 | mg/L | １．３ | ０．６１ | ２．０ |  |  | １．３ | ２．０ |  | ０．６４ | ０．３５ | １．０ |  |  | ０．６０ | ０．８３
| 有機性窒素 | mg/L | [8 empty] | １．００ | ０．４７ | １．７ |  |  | ０．９１ | １．２
| 溶存態窒素 | mg/L
| 懸濁態窒素 | mg/L
| オルトリン酸態燐 | mg/L | [8 empty] | ０．１９ | ０．１４ | ０．２４ |  |  | ０．１８ | ０．１８
| 電気伝導率 | mS/m | ２５０ | ２４ | ６１０ |  |  | ２７０ | ２９０ |  | ２６００ | １６００ | ３２００ |  |  | ２６００ | ３０００
| 塩化物イオン | mg/L | ７４０ | ２０ | １８００ |  |  | ７７０ | １０００ |  | ９８００ | ５８００ | １３０００ |  |  | １００００ | １１０００
塩分
| 陰イオン界面活性剤 | mg/L | [8 empty] | ０．０３ | ＜０．０１ | ０．０４ |  |  | ０．０３ | ０．０３
| クロロフィルａ | mg/m3 | [8 empty] | ２．１Ｅ １ | ＜２．０Ｅ ０ | ８．５Ｅ １ |  |  | ３．３Ｅ ０ | ３．３Ｅ １
| フェオ色素 | mg/m3 | [8 empty] | ４．７ | ＜２．０ | １１ |  |  | ２．０ | ９．４
| トリハロメタン生成能 | mg/L
| クロロホルム生成能 | mg/L
| ブロモジクロロメタン生成能 | mg/L
| ジブロモクロロメタン生成能 | mg/L
| ブロモホルム生成能 | mg/L
健 康 項 目 | カドミウム | mg/L | ＜０．０００５ | ＜０．０００５ | ＜０．０００５ | ０／ ２ |  |  |  | ０／ ２ | ＜０．０００５ | ＜０．０００５ | ＜０．０００５ | ０／ ６ |  |  |  | ０／ ６
| 全シアン | mg/L |  | ＮＤ | ＮＤ | ０／ ２ |  |  |  | ０／ ２ |  | ＮＤ | ＮＤ | ０／ ６ |  |  |  | ０／ ６
| 鉛 | mg/L | ＜０．００５ | ＜０．００５ | ＜０．００５ | ０／ ２ |  |  |  | ０／ ２ | ＜０．００５ | ＜０．００５ | ＜０．００５ | ０／ ６ |  |  |  | ０／ ６
| 六価クロム | mg/L | ＜０．０１ | ＜０．０１ | ＜０．０１ | ０／ ２ |  |  |  | ０／ ２ | ＜０．０１ | ＜０．０１ | ＜０．０１ | ０／ ６ |  |  |  | ０／ ６
| 砒素 | mg/L | ＜０．００５ | ＜０．００５ | ＜０．００５ | ０／ ２ |  |  |  | ０／ ２ | ＜０．００５ | ＜０．００５ | ＜０．００５ | ０／ ２ |  |  |  | ０／ ２
| 総水銀 | mg/L | [9 empty] | ＜０．０００５ | ＜０．０００５ | ０／ ６ |  |  |  | ０／ ６
| アルキル水銀 | mg/L | [9 empty] | ＮＤ | ＮＤ | ０／ １ |  |  |  | ０／ １
| ＰＣＢ | mg/L | [9 empty] | ＮＤ | ＮＤ | ０／ １ |  |  |  | ０／ １
| ジクロロメタン | mg/L | ＜０．００２ | ＜０．００２ | ＜０．００２ | ０／ ２ |  |  |  | ０／ ２ | ＜０．００２ | ＜０．００２ | ＜０．００２ | ０／ ４ |  |  |  | ０／ ４
| 四塩化炭素 | mg/L | ＜０．０００２ | ＜０．０００２ | ＜０．０００２ | ０／ ２ |  |  |  | ０／ ２ | ＜０．０００２ | ＜０．０００２ | ＜０．０００２ | ０／ ４ |  |  |  | ０／ ４
| 1,2－ジクロロエタン | mg/L | ＜０．０００４ | ＜０．０００４ | ＜０．０００４ | ０／ ２ |  |  |  | ０／ ２ | ＜０．０００４ | ＜０．０００４ | ＜０．０００４ | ０／ ４ |  |  |  | ０／ ４
| 1,1－ジクロロエチレン | mg/L | ＜０．０１ | ＜０．０１ | ＜０．０１ | ０／ ２ |  |  |  | ０／ ２ | ＜０．０１ | ＜０．０１ | ＜０．０１ | ０／ ４ |  |  |  | ０／ ４
| シス－1,2－ジクロロエチレン | mg/L | ＜０．００４ | ＜０．００４ | ＜０．００４ | ０／ ２ |  |  |  | ０／ ２ | ＜０．００４ | ＜０．００４ | ＜０．００４ | ０／ ４ |  |  |  | ０／ ４
| 1,1,1－トリクロロエタン | mg/L | ＜０．１ | ＜０．１ | ＜０．１ | ０／ ２ |  |  |  | ０／ ２ | ＜０．１ | ＜０．１ | ＜０．１ | ０／ ４ |  |  |  | ０／ ４
| 1,1,2－トリクロロエタン | mg/L | ＜０．０００６ | ＜０．０００６ | ＜０．０００６ | ０／ ２ |  |  |  | ０／ ２ | ＜０．０００６ | ＜０．０００６ | ＜０．０００６ | ０／ ４ |  |  |  | ０／ ４
| トリクロロエチレン | mg/L | ＜０．００１ | ＜０．００１ | ＜０．００１ | ０／ ２ |  |  |  | ０／ ２ | ＜０．００１ | ＜０．００１ | ＜０．００１ | ０／ ４ |  |  |  | ０／ ４
| テトラクロロエチレン | mg/L | ＜０．０００５ | ＜０．０００５ | ＜０．０００５ | ０／ ２ |  |  |  | ０／ ２ | ＜０．０００５ | ＜０．０００５ | ＜０．０００５ | ０／ ４ |  |  |  | ０／ ４
| 1,3－ジクロロプロペン | mg/L | ＜０．０００２ | ＜０．０００２ | ＜０．０００２ | ０／ ２ |  |  |  | ０／ ２ | ＜０．０００２ | ＜０．０００２ | ＜０．０００２ | ０／ ４ |  |  |  | ０／ ４
| チウラム | mg/L | ＜０．０００６ | ＜０．０００６ | ＜０．０００６ | ０／ ２ |  |  |  | ０／ ２ | ＜０．０００６ | ＜０．０００６ | ＜０．０００６ | ０／ ４ |  |  |  | ０／ ４
| シマジン | mg/L | ＜０．０００３ | ＜０．０００３ | ＜０．０００３ | ０／ ２ |  |  |  | ０／ ２ | ＜０．０００３ | ＜０．０００３ | ＜０．０００３ | ０／ ４ |  |  |  | ０／ ４
| チオベンカルブ | mg/L | ＜０．００２ | ＜０．００２ | ＜０．００２ | ０／ ２ |  |  |  | ０／ ２ | ＜０．００２ | ＜０．００２ | ＜０．００２ | ０／ ４ |  |  |  | ０／ ４
| ベンゼン | mg/L | ＜０．００１ | ＜０．００１ | ＜０．００１ | ０／ ２ |  |  |  | ０／ ２ | ＜０．００１ | ＜０．００１ | ＜０．００１ | ０／ ４ |  |  |  | ０／ ４
| セレン | mg/L | ＜０．００２ | ＜０．００２ | ＜０．００２ | ０／ ２ |  |  |  | ０／ ２ | ＜０．００２ | ＜０．００２ | ＜０．００２ | ０／ ４ |  |  |  | ０／ ４
| 硝酸性窒素及び亜硝酸性窒素 | mg/L | １．７ | ０．９５ | ２．５ | ０／ ２ |  |  |  | ２／ ２ | ０．７６ | ０．４４ | １．０ | ０／ ４ |  |  |  | ４／ ４
| ふっ素 | mg/L
| ほう素 | mg/L
| 1,4－ジオキサン | mg/L | ＜０．００５ | ＜０．００５ | ＜０．００５ | ０／ ４ |  |  |  | ０／ ４ | ＜０．００５ | ＜０．００５ | ＜０．００５ | ０／ ４ |  |  |  | ０／ ４
注 ＤＯの７５％値欄は２５％値である．
2018-04-01 |  | 水質総括表 確定値
水 域 名 称 |  |  |  | 名古屋市内 | 新堀川 | [6 empty] | 名古屋市内 | 山崎川
地点名(地点統一番号:生活環境類型:NP類型:水生生物類型) |  |  |  | 035 | 日の出橋 |  |  | 304001 | ( 220-01 : : : ) |  |  | 036 | 道徳橋 |  |  | 305001 | ( 022-01 : Dｲ : : B ｲ )
調 査 機 関 分 析 担 当 機 関 |  |  | 名古屋市 |  |  |  | 名 古 屋 市 |  |  |  | 名古屋市 |  |  |  | 名 古 屋 市
測 定 項 目 |  | 単 位 | 平 均 値 | 最 小 値 | 最 大 値 | 適合しない割合 (検体数) | 適合しない割合 (日数) | 中 央 値 | ７５％値 | 検出率 | 平 均 値 | 最 小 値 | 最 大 値 | 適合しない割合 (検体数) | 適合しない割合 (日数) | 中 央 値 | ７５％値 | 検出率
生活環境項目 | ｐＨ |  | ６．８ | ６．６ | ７．２ | － ／ １２ | － ／ １２ | ６．８ | ６．９ |  | ７．１ | ６．８ | ７．４ | ０／ １２ | ０／ １２ | ７．２ | ７．２
| ＤＯ | mg/L | ３．３ | ０．５ | ５．３ | － ／ １２ | － ／ １２ | ３．１ | ２．５ |  | ３．７ | ＜０．５ | ５．９ | ２／ １２ | ２／ １２ | ４．０ | ３．４
| ＢＯＤ | mg/L | ４．３ | ２．２ | １７ | － ／ １２ | － ／ １２ | ３．０ | ３．９ |  | ３．５ | １．７ | １２ | １／ １２ | １／ １２ | ２．８ | ３．２
| ＣＯＤ | mg/L | ９．４ | ６．７ | １３ | － ／ １２ | － ／ １２ | ９．０ | １０ |  | ６．４ | ４．３ | １０ | － ／ １２ | － ／ １２ | ６．２ | ６．８
| ＳＳ | mg/L | ３ | １ | ８ | － ／ １２ | － ／ １２ | ２ | ３ |  | ３ | １ | ６ | ０／ １２ | ０／ １２ | ２ | ４
| 大腸菌群数 | MPN/100mL
| ｎ－ヘキサン抽出物質 | mg/L | [8 empty] | ＮＤ | ＮＤ | ＮＤ | － ／ ２ | － ／ ２ | ＮＤ | ＮＤ
| 全窒素 | mg/L | １１ | １１ | １１ | － ／ １ | － ／ １ | １１ | １１ |  | ５．８ | ３．０ | ８．１ | － ／ ６ | － ／ ６ | ６．４ | ６．９
| 全燐 | mg/L | ０．２９ | ０．２９ | ０．２９ | － ／ １ | － ／ １ | ０．２９ | ０．２９ |  | ０．２３ | ０．１４ | ０．３１ | － ／ ６ | － ／ ６ | ０．２５ | ０．３０
| 全亜鉛 | mg/L | ０．０６９ | ０．０６９ | ０．０６９ | － ／ １ | － ／ １ | ０．０６９ | ０．０６９ |  | ０．０２０ | ０．０１１ | ０．０３２ | １／ １２ | １／ １２ | ０．０２１ | ０．０２３
| ノニルフェノール | mg/L | ０．０００１３ | ０．０００１３ | ０．０００１３ | － ／ １ | － ／ １ | ０．０００１３ | ０．０００１３ |  | ０．０００１０ | ０．００００６ | ０．０００１７ | ０／ １２ | ０／ １２ | ０．００００９ | ０．０００１１
| ＬＡＳ | mg/L | ０．００４９ | ０．００４９ | ０．００４９ | － ／ １ | － ／ １ | ０．００４９ | ０．００４９ |  | ０．０１７ | ＜０．０００６ | ０．１６ | １／ １２ | １／ １２ | ０．００４０ | ０．００６８
特殊項目 | フェノール類 | mg/L | [9 empty] | ＜０．０１ | ＜０．０１ |  |  |  |  | ０／ ２
| 銅 | mg/L | [9 empty] | ＜０．０１ | ＜０．０１ |  |  |  |  | ０／ ２
| 鉄（溶解性） | mg/L
| マンガン（溶解性） | mg/L
| クロム | mg/L | [9 empty] | ＜０．０１ | ＜０．０１ |  |  |  |  | ０／ ２
そ の 他 の 項 目 | アンモニア性窒素 | mg/L | [8 empty] | ３．９ | １．９ | ７．０ |  |  | ３．３ | ４．７
| 亜硝酸性窒素 | mg/L | ０．７０ | ０．６４ | ０．７６ |  |  | ０．７０ | ０．７６ |  | ０．３５ | ０．０４ | １．０ |  |  | ０．１７ | ０．２９
| 硝酸性窒素 | mg/L | １．９ | ０．９０ | ２．９ |  |  | １．９ | ２．９ |  | ０．５６ | ０．２５ | ０．９０ |  |  | ０．５５ | ０．６８
| 有機性窒素 | mg/L | [8 empty] | ０．８７ | ０．２０ | ２．４ |  |  | ０．４４ | ０．４７
| 溶存態窒素 | mg/L
| 懸濁態窒素 | mg/L
| オルトリン酸態燐 | mg/L | [8 empty] | ０．０９８ | ０．０４０ | ０．１４ |  |  | ０．１１ | ０．１２
| 電気伝導率 | mS/m | ８１０ | ５００ | １１００ |  |  | ８６０ | ９４０ |  | ２４００ | １７００ | ２８００ |  |  | ２４００ | ２７００
| 塩化物イオン | mg/L | ２７００ | １８００ | ４８００ |  |  | ２６００ | ２８００ |  | ９０００ | ５４００ | １３０００ |  |  | ９１００ | １００００
塩分
| 陰イオン界面活性剤 | mg/L | [8 empty] | ０．０３ | ＜０．０１ | ０．０４ |  |  | ０．０４ | ０．０４
| クロロフィルａ | mg/m3 | [8 empty] | １．１Ｅ １ | ＜２．０Ｅ ０ | ２．９Ｅ １ |  |  | ４．３Ｅ ０ | ２．６Ｅ １
| フェオ色素 | mg/m3 | [8 empty] | ３．３ | ＜２．０ | ８．１ |  |  | ＜２．０ | ３．６
| トリハロメタン生成能 | mg/L
| クロロホルム生成能 | mg/L
| ブロモジクロロメタン生成能 | mg/L
| ジブロモクロロメタン生成能 | mg/L
| ブロモホルム生成能 | mg/L
健 康 項 目 | カドミウム | mg/L | ＜０．０００５ | ＜０．０００５ | ＜０．０００５ | ０／ ２ |  |  |  | ０／ ２ | ＜０．０００５ | ＜０．０００５ | ＜０．０００５ | ０／ ６ |  |  |  | ０／ ６
| 全シアン | mg/L |  | ＮＤ | ＮＤ | ０／ ２ |  |  |  | ０／ ２ |  | ＮＤ | ＮＤ | ０／ ６ |  |  |  | ０／ ６
| 鉛 | mg/L | ＜０．００５ | ＜０．００５ | ＜０．００５ | ０／ ２ |  |  |  | ０／ ２ | ＜０．００５ | ＜０．００５ | ＜０．００５ | ０／ ６ |  |  |  | ０／ ６
| 六価クロム | mg/L | ＜０．０１ | ＜０．０１ | ＜０．０１ | ０／ ２ |  |  |  | ０／ ２ | ＜０．０１ | ＜０．０１ | ＜０．０１ | ０／ ６ |  |  |  | ０／ ６
| 砒素 | mg/L | ＜０．００５ | ＜０．００５ | ＜０．００５ | ０／ ２ |  |  |  | ０／ ２ | ＜０．００５ | ＜０．００５ | ＜０．００５ | ０／ ２ |  |  |  | ０／ ２
| 総水銀 | mg/L | [9 empty] | ＜０．０００５ | ＜０．０００５ | ０／ ６ |  |  |  | ０／ ６
| アルキル水銀 | mg/L | [9 empty] | ＮＤ | ＮＤ | ０／ １ |  |  |  | ０／ １
| ＰＣＢ | mg/L | [9 empty] | ＮＤ | ＮＤ | ０／ １ |  |  |  | ０／ １
| ジクロロメタン | mg/L | ＜０．００２ | ＜０．００２ | ＜０．００２ | ０／ ２ |  |  |  | ０／ ２ | ＜０．００２ | ＜０．００２ | ＜０．００２ | ０／ ４ |  |  |  | ０／ ４
| 四塩化炭素 | mg/L | ＜０．０００２ | ＜０．０００２ | ＜０．０００２ | ０／ ２ |  |  |  | ０／ ２ | ＜０．０００２ | ＜０．０００２ | ＜０．０００２ | ０／ ４ |  |  |  | ０／ ４
| 1,2－ジクロロエタン | mg/L | ＜０．０００４ | ＜０．０００４ | ＜０．０００４ | ０／ ２ |  |  |  | ０／ ２ | ＜０．０００４ | ＜０．０００４ | ＜０．０００４ | ０／ ４ |  |  |  | ０／ ４
| 1,1－ジクロロエチレン | mg/L | ＜０．０１ | ＜０．０１ | ＜０．０１ | ０／ ２ |  |  |  | ０／ ２ | ＜０．０１ | ＜０．０１ | ＜０．０１ | ０／ ４ |  |  |  | ０／ ４
| シス－1,2－ジクロロエチレン | mg/L | ＜０．００４ | ＜０．００４ | ＜０．００４ | ０／ ２ |  |  |  | ０／ ２ | ＜０．００４ | ＜０．００４ | ＜０．００４ | ０／ ４ |  |  |  | ０／ ４
| 1,1,1－トリクロロエタン | mg/L | ＜０．１ | ＜０．１ | ＜０．１ | ０／ ２ |  |  |  | ０／ ２ | ＜０．１ | ＜０．１ | ＜０．１ | ０／ ４ |  |  |  | ０／ ４
| 1,1,2－トリクロロエタン | mg/L | ＜０．０００６ | ＜０．０００６ | ＜０．０００６ | ０／ ２ |  |  |  | ０／ ２ | ＜０．０００６ | ＜０．０００６ | ＜０．０００６ | ０／ ４ |  |  |  | ０／ ４
| トリクロロエチレン | mg/L | ＜０．００１ | ＜０．００１ | ＜０．００１ | ０／ ２ |  |  |  | ０／ ２ | ＜０．００１ | ＜０．００１ | ＜０．００１ | ０／ ４ |  |  |  | ０／ ４
| テトラクロロエチレン | mg/L | ＜０．０００５ | ＜０．０００５ | ＜０．０００５ | ０／ ２ |  |  |  | ０／ ２ | ＜０．０００５ | ＜０．０００５ | ＜０．０００５ | ０／ ４ |  |  |  | ０／ ４
| 1,3－ジクロロプロペン | mg/L | ＜０．０００２ | ＜０．０００２ | ＜０．０００２ | ０／ ２ |  |  |  | ０／ ２ | ＜０．０００２ | ＜０．０００２ | ＜０．０００２ | ０／ ４ |  |  |  | ０／ ４
| チウラム | mg/L | ＜０．０００６ | ＜０．０００６ | ＜０．０００６ | ０／ ２ |  |  |  | ０／ ２ | ＜０．０００６ | ＜０．０００６ | ＜０．０００６ | ０／ ４ |  |  |  | ０／ ４
| シマジン | mg/L | ＜０．０００３ | ＜０．０００３ | ＜０．０００３ | ０／ ２ |  |  |  | ０／ ２ | ＜０．０００３ | ＜０．０００３ | ＜０．０００３ | ０／ ４ |  |  |  | ０／ ４
| チオベンカルブ | mg/L | ＜０．００２ | ＜０．００２ | ＜０．００２ | ０／ ２ |  |  |  | ０／ ２ | ＜０．００２ | ＜０．００２ | ＜０．００２ | ０／ ４ |  |  |  | ０／ ４
| ベンゼン | mg/L | ＜０．００１ | ＜０．００１ | ＜０．００１ | ０／ ２ |  |  |  | ０／ ２ | ＜０．００１ | ＜０．００１ | ＜０．００１ | ０／ ４ |  |  |  | ０／ ４
| セレン | mg/L | ＜０．００２ | ＜０．００２ | ＜０．００２ | ０／ ２ |  |  |  | ０／ ２ | ＜０．００２ | ＜０．００２ | ＜０．００２ | ０／ ４ |  |  |  | ０／ ４
| 硝酸性窒素及び亜硝酸性窒素 | mg/L | ２．６ | １．５ | ３．７ | ０／ ２ |  |  |  | ２／ ２ | ０．９１ | ０．４６ | １．９ | ０／ ４ |  |  |  | ４／ ４
| ふっ素 | mg/L
| ほう素 | mg/L
| 1,4－ジオキサン | mg/L | ＜０．００５ | ＜０．００５ | ＜０．００５ | ０／ ４ |  |  |  | ０／ ４ | ＜０．００５ | ＜０．００５ | ＜０．００５ | ０／ ４ |  |  |  | ０／ ４
注 ＤＯの７５％値欄は２５％値である．
2018-04-01 |  | 水質総括表 確定値
水 域 名 称 |  |  |  | 名古屋市内 | 天白川 | [6 empty] | 名古屋市内 | 天白川
地点名(地点統一番号:生活環境類型:NP類型:水生生物類型) |  |  |  | 037 | 天白橋 |  |  | 306001 | ( 023-51 : Cｲ : : B ｲ ) |  |  | 038 | 千鳥橋 |  |  | 306002 | ( 023-01 : Cｲ : : B ｲ )
調 査 機 関 分 析 担 当 機 関 |  |  | 名古屋市 |  |  |  | 名 古 屋 市 |  |  |  | 名古屋市 |  |  |  | 名 古 屋 市
測 定 項 目 |  | 単 位 | 平 均 値 | 最 小 値 | 最 大 値 | 適合しない割合 (検体数) | 適合しない割合 (日数) | 中 央 値 | ７５％値 | 検出率 | 平 均 値 | 最 小 値 | 最 大 値 | 適合しない割合 (検体数) | 適合しない割合 (日数) | 中 央 値 | ７５％値 | 検出率
生活環境項目 | ｐＨ |  | ７．５ | ７．３ | ８．６ | １／ １２ | １／ １２ | ７．４ | ７．４ |  | ７．３ | ７．０ | ８．０ | ０／ １２ | ０／ １２ | ７．３ | ７．３
| ＤＯ | mg/L | ７．９ | ５．９ | ９．９ | ０／ １２ | ０／ １２ | ７．８ | ７．２ |  | ５．９ | ３．６ | １０ | ４／ １２ | ４／ １２ | ５．９ | ４．７
| ＢＯＤ | mg/L | ４．１ | ０．８ | ９．７ | ４／ １２ | ４／ １２ | ３．５ | ５．５ |  | ２．４ | １．５ | ４．２ | ０／ １２ | ０／ １２ | １．９ | ２．９
| ＣＯＤ | mg/L | ５．９ | ４．４ | ７．５ | － ／ １２ | － ／ １２ | ５．９ | ６．３ |  | ５．５ | ４．０ | ７．０ | － ／ １２ | － ／ １２ | ５．２ | ６．３
| ＳＳ | mg/L | ５ | ２ | １０ | ０／ １２ | ０／ １２ | ５ | ６ |  | ４ | １ | １０ | ０／ １２ | ０／ １２ | ３ | ４
| 大腸菌群数 | MPN/100mL
| ｎ－ヘキサン抽出物質 | mg/L | [8 empty] | ＮＤ | ＮＤ | ＮＤ | － ／ ２ | － ／ ２ | ＮＤ | ＮＤ
| 全窒素 | mg/L | ４．０ | ４．０ | ４．０ | － ／ １ | － ／ １ | ４．０ | ４．０ |  | ５．３ | ３．６ | ７．８ | － ／ ６ | － ／ ６ | ５．１ | ５．８
| 全燐 | mg/L | ０．２５ | ０．２５ | ０．２５ | － ／ １ | － ／ １ | ０．２５ | ０．２５ |  | ０．４２ | ０．３２ | ０．５４ | － ／ ６ | － ／ ６ | ０．４２ | ０．４４
| 全亜鉛 | mg/L | ０．０１８ | ０．０１８ | ０．０１８ | ０／ １ | ０／ １ | ０．０１８ | ０．０１８ |  | ０．０１９ | ０．０１４ | ０．０２８ | ０／ １２ | ０／ １２ | ０．０１９ | ０．０２０
| ノニルフェノール | mg/L | ＜０．００００６ | ＜０．００００６ | ＜０．００００６ | ０／ １ | ０／ １ | ＜０．００００６ | ＜０．００００６ |  | ０．０００２３ | ０．００００８ | ０．０００５１ | ０／ １２ | ０／ １２ | ０．０００１９ | ０．０００２７
| ＬＡＳ | mg/L | ０．００３３ | ０．００３３ | ０．００３３ | ０／ １ | ０／ １ | ０．００３３ | ０．００３３ |  | ０．０１１ | ＜０．０００６ | ０．０２５ | ０／ １２ | ０／ １２ | ０．００８４ | ０．０１６
特殊項目 | フェノール類 | mg/L | [9 empty] | ＜０．０１ | ＜０．０１ |  |  |  |  | ０／ ２
| 銅 | mg/L | [9 empty] | ＜０．０１ | ＜０．０１ |  |  |  |  | ０／ ２
| 鉄（溶解性） | mg/L
| マンガン（溶解性） | mg/L
| クロム | mg/L | [9 empty] | ＜０．０１ | ＜０．０１ |  |  |  |  | ０／ ２
そ の 他 の 項 目 | アンモニア性窒素 | mg/L | [8 empty] | ３．７ | ２．９ | ５．４ |  |  | ３．２ | ３．５
| 亜硝酸性窒素 | mg/L | ０．３２ | ０．２７ | ０．３７ |  |  | ０．３２ | ０．３７ |  | ０．１８ | ０．１１ | ０．３２ |  |  | ０．１５ | ０．１６
| 硝酸性窒素 | mg/L | ４．３ | ３．９ | ４．７ |  |  | ４．３ | ４．７ |  | １．５ | ０．８３ | ２．４ |  |  | １．４ | １．５
| 有機性窒素 | mg/L | [8 empty] | ０．１２ | ０．０３ | ０．３３ |  |  | ０．０７ | ０．０９
| 溶存態窒素 | mg/L
| 懸濁態窒素 | mg/L
| オルトリン酸態燐 | mg/L | [8 empty] | ０．２７ | ０．１３ | ０．３６ |  |  | ０．２９ | ０．３４
| 電気伝導率 | mS/m | ２８ | ２２ | ３７ |  |  | ２６ | ３１ |  | １５００ | ９７０ | ２４００ |  |  | １５００ | １６００
| 塩化物イオン | mg/L | ２７ | １５ | ３７ |  |  | ２９ | ３４ |  | ６５００ | ２６００ | １１０００ |  |  | ６６００ | ９３００
塩分
| 陰イオン界面活性剤 | mg/L | [8 empty] | ０．０２ | ０．０１ | ０．０３ |  |  | ０．０２ | ０．０２
| クロロフィルａ | mg/m3 | [8 empty] | ２．２Ｅ １ | ＜２．０Ｅ ０ | ７．１Ｅ １ |  |  | ２．３Ｅ ０ | ５．２Ｅ １
| フェオ色素 | mg/m3 | [8 empty] | ５．７ | ＜２．０ | １６ |  |  | ＜２．０ | １０
| トリハロメタン生成能 | mg/L
| クロロホルム生成能 | mg/L
| ブロモジクロロメタン生成能 | mg/L
| ジブロモクロロメタン生成能 | mg/L
| ブロモホルム生成能 | mg/L
健 康 項 目 | カドミウム | mg/L | ＜０．０００５ | ＜０．０００５ | ＜０．０００５ | ０／ ２ |  |  |  | ０／ ２ | ＜０．０００５ | ＜０．０００５ | ＜０．０００５ | ０／ ６ |  |  |  | ０／ ６
| 全シアン | mg/L |  | ＮＤ | ＮＤ | ０／ ２ |  |  |  | ０／ ２ |  | ＮＤ | ＮＤ | ０／ ６ |  |  |  | ０／ ６
| 鉛 | mg/L | ＜０．００５ | ＜０．００５ | ＜０．００５ | ０／ ２ |  |  |  | ０／ ２ | ＜０．００５ | ＜０．００５ | ＜０．００５ | ０／ ６ |  |  |  | ０／ ６
| 六価クロム | mg/L | ＜０．０１ | ＜０．０１ | ＜０．０１ | ０／ ２ |  |  |  | ０／ ２ | ＜０．０１ | ＜０．０１ | ＜０．０１ | ０／ ６ |  |  |  | ０／ ６
| 砒素 | mg/L | ＜０．００５ | ＜０．００５ | ＜０．００５ | ０／ ２ |  |  |  | ０／ ２ | ＜０．００５ | ＜０．００５ | ＜０．００５ | ０／ ２ |  |  |  | ０／ ２
| 総水銀 | mg/L | [9 empty] | ＜０．０００５ | ＜０．０００５ | ０／ ６ |  |  |  | ０／ ６
| アルキル水銀 | mg/L | [9 empty] | ＮＤ | ＮＤ | ０／ １ |  |  |  | ０／ １
| ＰＣＢ | mg/L | [9 empty] | ＮＤ | ＮＤ | ０／ １ |  |  |  | ０／ １
| ジクロロメタン | mg/L | ＜０．００２ | ＜０．００２ | ＜０．００２ | ０／ ２ |  |  |  | ０／ ２ | ＜０．００２ | ＜０．００２ | ＜０．００２ | ０／ ４ |  |  |  | ０／ ４
| 四塩化炭素 | mg/L | ＜０．０００２ | ＜０．０００２ | ＜０．０００２ | ０／ ２ |  |  |  | ０／ ２ | ＜０．０００２ | ＜０．０００２ | ＜０．０００２ | ０／ ４ |  |  |  | ０／ ４
| 1,2－ジクロロエタン | mg/L | ＜０．０００４ | ＜０．０００４ | ＜０．０００４ | ０／ ２ |  |  |  | ０／ ２ | ＜０．０００４ | ＜０．０００４ | ＜０．０００４ | ０／ ４ |  |  |  | ０／ ４
| 1,1－ジクロロエチレン | mg/L | ＜０．０１ | ＜０．０１ | ＜０．０１ | ０／ ２ |  |  |  | ０／ ２ | ＜０．０１ | ＜０．０１ | ＜０．０１ | ０／ ４ |  |  |  | ０／ ４
| シス－1,2－ジクロロエチレン | mg/L | ＜０．００４ | ＜０．００４ | ＜０．００４ | ０／ ２ |  |  |  | ０／ ２ | ＜０．００４ | ＜０．００４ | ＜０．００４ | ０／ ４ |  |  |  | ０／ ４
| 1,1,1－トリクロロエタン | mg/L | ＜０．１ | ＜０．１ | ＜０．１ | ０／ ２ |  |  |  | ０／ ２ | ＜０．１ | ＜０．１ | ＜０．１ | ０／ ４ |  |  |  | ０／ ４
| 1,1,2－トリクロロエタン | mg/L | ＜０．０００６ | ＜０．０００６ | ＜０．０００６ | ０／ ２ |  |  |  | ０／ ２ | ＜０．０００６ | ＜０．０００６ | ＜０．０００６ | ０／ ４ |  |  |  | ０／ ４
| トリクロロエチレン | mg/L | ＜０．００１ | ＜０．００１ | ＜０．００１ | ０／ ２ |  |  |  | ０／ ２ | ＜０．００１ | ＜０．００１ | ＜０．００１ | ０／ ４ |  |  |  | ０／ ４
| テトラクロロエチレン | mg/L | ＜０．０００５ | ＜０．０００５ | ＜０．０００５ | ０／ ２ |  |  |  | ０／ ２ | ＜０．０００５ | ＜０．０００５ | ＜０．０００５ | ０／ ４ |  |  |  | ０／ ４
| 1,3－ジクロロプロペン | mg/L | ＜０．０００２ | ＜０．０００２ | ＜０．０００２ | ０／ ２ |  |  |  | ０／ ２ | ＜０．０００２ | ＜０．０００２ | ＜０．０００２ | ０／ ４ |  |  |  | ０／ ４
| チウラム | mg/L | ＜０．０００６ | ＜０．０００６ | ＜０．０００６ | ０／ ２ |  |  |  | ０／ ２ | ＜０．０００６ | ＜０．０００６ | ＜０．０００６ | ０／ ４ |  |  |  | ０／ ４
| シマジン | mg/L | ＜０．０００３ | ＜０．０００３ | ＜０．０００３ | ０／ ２ |  |  |  | ０／ ２ | ＜０．０００３ | ＜０．０００３ | ＜０．０００３ | ０／ ４ |  |  |  | ０／ ４
| チオベンカルブ | mg/L | ＜０．００２ | ＜０．００２ | ＜０．００２ | ０／ ２ |  |  |  | ０／ ２ | ＜０．００２ | ＜０．００２ | ＜０．００２ | ０／ ４ |  |  |  | ０／ ４
| ベンゼン | mg/L | ＜０．００１ | ＜０．００１ | ＜０．００１ | ０／ ２ |  |  |  | ０／ ２ | ＜０．００１ | ＜０．００１ | ＜０．００１ | ０／ ４ |  |  |  | ０／ ４
| セレン | mg/L | ＜０．００２ | ＜０．００２ | ＜０．００２ | ０／ ２ |  |  |  | ０／ ２ | ＜０．００２ | ＜０．００２ | ＜０．００２ | ０／ ４ |  |  |  | ０／ ４
| 硝酸性窒素及び亜硝酸性窒素 | mg/L | ４．６ | ４．１ | ５．０ | ０／ ２ |  |  |  | ２／ ２ | １．７ | １．１ | ２．５ | ０／ ４ |  |  |  | ４／ ４
| ふっ素 | mg/L | ０．２６ | ＜０．０８ | ０．４３ | ０／ ２ |  |  |  | １／ ２
| ほう素 | mg/L | ０．０４ | ０．０３ | ０．０４ | ０／ ２ |  |  |  | ２／ ２
| 1,4－ジオキサン | mg/L | ＜０．００５ | ＜０．００５ | ＜０．００５ | ０／ ４ |  |  |  | ０／ ４ | ＜０．００５ | ＜０．００５ | ＜０．００５ | ０／ ４ |  |  |  | ０／ ４
注 ＤＯの７５％値欄は２５％値である．