## TEMPLATE
2018-04-01 |  | 水質総括表 確定値
水 域 名 称 |  |  |  | 庄内川等 | 入鹿池 |  |  | 表層（全層）
地点名(地点統一番号:生活環境類型:NP類型:水生生物類型) |  |  |  | 096 | 中央 |  |  | 82020 | ( 401-01 : : : )
調 査 機 関 分 析 担 当 機 関 |  |  | 愛知県 |  |  |  | 愛 知 県
測 定 項 目 |  | 単 位 | 平 均 値 | 最 小 値 | 最 大 値 | 適合しない割合 (検体数) | 適合しない割合 (日数) | 中 央 値 | ７５％値 | 検出率 | 平 均 値 | 最 小 値 | 最 大 値 | 適合しない割合 (検体数) | 適合しない割合 (日数) | 中 央 値 | ７５％値 | 検出率
生活環境項目 | ｐＨ |  | ７．７ | ６．９ | ８．６ | － ／ １２ | － ／ １２ | ７．６ | ８．０
| ＤＯ | mg/L | １０ | ８．２ | １２ | － ／ １２ | － ／ １２ | １０ | ９．６
| ＢＯＤ | mg/L | １．４ | ０．５ | ３．０ | － ／ １２ | － ／ １２ | １．３ | １．４
| ＣＯＤ | mg/L | ３．４ | ３．１ | ３．９ | － ／ １２ | － ／ １２ | ３．４ | ３．５
| ＳＳ | mg/L | ２ | ＜１ | ４ | － ／ １２ | － ／ １２ | ２ | ３
| 大腸菌群数 | MPN/100mL
| ｎ－ヘキサン抽出物質 | mg/L
| 全窒素 | mg/L | ０．３０ | ０．２１ | ０．４２ | － ／ １２ | － ／ １２ | ０．２９ | ０．３４
| 全燐 | mg/L | ０．０１６ | ０．０１１ | ０．０２３ | － ／ １２ | － ／ １２ | ０．０１６ | ０．０１８
| 全亜鉛 | mg/L | ０．００４ | ＜０．００１ | ０．００６ | － ／ ４ | － ／ ４ | ０．００４ | ０．００４
| ノニルフェノール | mg/L | ＜０．００００６ | ＜０．００００６ | ＜０．００００６ | － ／ ４ | － ／ ４ | ＜０．００００６ | ＜０．００００６
| ＬＡＳ | mg/L | ＜０．０００６ | ＜０．０００６ | ＜０．０００６ | － ／ ４ | － ／ ４ | ＜０．０００６ | ＜０．０００６
特殊項目 | フェノール類 | mg/L
| 銅 | mg/L |  | ＜０．０１ | ＜０．０１ |  |  |  |  | ０／ ４
| 鉄（溶解性） | mg/L
| マンガン（溶解性） | mg/L
| クロム | mg/L
そ の 他 の 項 目 | アンモニア性窒素 | mg/L | ０．０５ | ０．０３ | ０．０７ |  |  | ０．０５ | ０．０５
| 亜硝酸性窒素 | mg/L | ０．０２ | ＜０．０１ | ０．０３ |  |  | ＜０．０１ | ＜０．０１
| 硝酸性窒素 | mg/L | ０．０３ | ＜０．０１ | ０．０６ |  |  | ０．０３ | ０．０５
| 有機性窒素 | mg/L | ０．２２ | ０．１５ | ０．２６ |  |  | ０．２３ | ０．２６
| 溶存態窒素 | mg/L
| 懸濁態窒素 | mg/L
| オルトリン酸態燐 | mg/L | ０．００５ | ＜０．００３ | ０．００５ |  |  | ０．００５ | ０．００５
| 電気伝導率 | mS/m | ９．７ | ６．９ | １４ |  |  | ９．５ | １１
| 塩化物イオン | mg/L | ４ | ３ | ７ |  |  | ４ | ４
塩分
| 陰イオン界面活性剤 | mg/L
| クロロフィルａ | mg/m3 | ５．８Ｅ ０ | ＜２．０Ｅ ０ | １．１Ｅ １ |  |  | ５．０Ｅ ０ | ７．６Ｅ ０
| フェオ色素 | mg/m3 | ２．８ | ＜２．０ | ４．３ |  |  | ２．５ | ３．６
| トリハロメタン生成能 | mg/L
| クロロホルム生成能 | mg/L
| ブロモジクロロメタン生成能 | mg/L
| ジブロモクロロメタン生成能 | mg/L
| ブロモホルム生成能 | mg/L
健 康 項 目 | カドミウム | mg/L | ＜０．０００５ | ＜０．０００５ | ＜０．０００５ | ０／ ２ |  |  |  | ０／ ２
| 全シアン | mg/L |  | ＮＤ | ＮＤ | ０／ ２ |  |  |  | ０／ ２
| 鉛 | mg/L | ＜０．００５ | ＜０．００５ | ＜０．００５ | ０／ ２ |  |  |  | ０／ ２
| 六価クロム | mg/L | ＜０．０１ | ＜０．０１ | ＜０．０１ | ０／ ２ |  |  |  | ０／ ２
| 砒素 | mg/L | ＜０．００５ | ＜０．００５ | ＜０．００５ | ０／ ２ |  |  |  | ０／ ２
| 総水銀 | mg/L
| アルキル水銀 | mg/L
| ＰＣＢ | mg/L
| ジクロロメタン | mg/L | ＜０．００２ | ＜０．００２ | ＜０．００２ | ０／ ２ |  |  |  | ０／ ２
| 四塩化炭素 | mg/L | ＜０．０００２ | ＜０．０００２ | ＜０．０００２ | ０／ ２ |  |  |  | ０／ ２
| 1,2－ジクロロエタン | mg/L | ＜０．０００４ | ＜０．０００４ | ＜０．０００４ | ０／ ２ |  |  |  | ０／ ２
| 1,1－ジクロロエチレン | mg/L | ＜０．０１ | ＜０．０１ | ＜０．０１ | ０／ ２ |  |  |  | ０／ ２
| シス－1,2－ジクロロエチレン | mg/L | ＜０．００４ | ＜０．００４ | ＜０．００４ | ０／ ２ |  |  |  | ０／ ２
| 1,1,1－トリクロロエタン | mg/L | ＜０．１ | ＜０．１ | ＜０．１ | ０／ ２ |  |  |  | ０／ ２
| 1,1,2－トリクロロエタン | mg/L | ＜０．０００６ | ＜０．０００６ | ＜０．０００６ | ０／ ２ |  |  |  | ０／ ２
| トリクロロエチレン | mg/L | ＜０．００１ | ＜０．００１ | ＜０．００１ | ０／ ２ |  |  |  | ０／ ２
| テトラクロロエチレン | mg/L | ＜０．０００５ | ＜０．０００５ | ＜０．０００５ | ０／ ２ |  |  |  | ０／ ２
| 1,3－ジクロロプロペン | mg/L | ＜０．０００２ | ＜０．０００２ | ＜０．０００２ | ０／ ２ |  |  |  | ０／ ２
| チウラム | mg/L | ＜０．０００６ | ＜０．０００６ | ＜０．０００６ | ０／ ２ |  |  |  | ０／ ２
| シマジン | mg/L | ＜０．０００３ | ＜０．０００３ | ＜０．０００３ | ０／ ２ |  |  |  | ０／ ２
| チオベンカルブ | mg/L | ＜０．００２ | ＜０．００２ | ＜０．００２ | ０／ ２ |  |  |  | ０／ ２
| ベンゼン | mg/L | ＜０．００１ | ＜０．００１ | ＜０．００１ | ０／ ２ |  |  |  | ０／ ２
| セレン | mg/L | ＜０．００２ | ＜０．００２ | ＜０．００２ | ０／ ２ |  |  |  | ０／ ２
| 硝酸性窒素及び亜硝酸性窒素 | mg/L | ０．０５ | ＜０．０２ | ０．０７ | ０／ ４ |  |  |  | ３／ ４
| ふっ素 | mg/L | ０．１４ | ０．１１ | ０．１７ | ０／ ２ |  |  |  | ２／ ２
| ほう素 | mg/L | ＜０．０２ | ＜０．０２ | ＜０．０２ | ０／ ２ |  |  |  | ０／ ２
| 1,4－ジオキサン | mg/L | ＜０．００５ | ＜０．００５ | ＜０．００５ | ０／ １ |  |  |  | ０／ １
注 ＤＯの７５％値欄は２５％値である．
2018-04-01 |  | 水質総括表 確定値
水 域 名 称 |  |  |  | 境川等 | 油ヶ淵 |  |  | 表層（全層）
地点名(地点統一番号:生活環境類型:NP類型:水生生物類型) |  |  |  | 097 | 中央 |  |  | 84010 | ( 501-01 : Bｲ : : B ｲ )
調 査 機 関 分 析 担 当 機 関 |  |  | 愛知県 |  |  |  | 環境調査センター
測 定 項 目 |  | 単 位 | 平 均 値 | 最 小 値 | 最 大 値 | 適合しない割合 (検体数) | 適合しない割合 (日数) | 中 央 値 | ７５％値 | 検出率 | 平 均 値 | 最 小 値 | 最 大 値 | 適合しない割合 (検体数) | 適合しない割合 (日数) | 中 央 値 | ７５％値 | 検出率
生活環境項目 | ｐＨ |  | ７．６ | ６．８ | ９．４ | ３／ ２４ | ３／ ２４ | ７．４ | ８．０
| ＤＯ | mg/L | １０ | ５．０ | １６ | ０／ ２４ | ０／ ２４ | １０ | ８．３
| ＢＯＤ | mg/L | ２．９ | １．２ | ６．８ | － ／ ２４ | － ／ ２４ | ３．０ | ３．５
| ＣＯＤ | mg/L | ６．５ | ５．２ | ９．０ | ２４／ ２４ | ２４／ ２４ | ６．４ | ６．９
| ＳＳ | mg/L | １５ | ６ | ３５ | ８／ ２４ | ８／ ２４ | １４ | １６
| 大腸菌群数 | MPN/100mL
| ｎ－ヘキサン抽出物質 | mg/L | ＮＤ | ＮＤ | ＮＤ | － ／ ２ | － ／ ２ | ＮＤ | ＮＤ
| 全窒素 | mg/L | ２．４ | １．０ | ３．６ | － ／ ２４ | － ／ ２４ | ２．５ | ３．０
| 全燐 | mg/L | ０．３８ | ０．１７ | ０．７５ | － ／ ２４ | － ／ ２４ | ０．３５ | ０．４２
| 全亜鉛 | mg/L | ０．０１４ | ０．００６ | ０．０２５ | ０／ １２ | ０／ １２ | ０．０１３ | ０．０１６
| ノニルフェノール | mg/L | ０．００００６ | ＜０．００００６ | ０．００００９ | ０／ １２ | ０／ １２ | ＜０．００００６ | ＜０．００００６
| ＬＡＳ | mg/L | ０．００３０ | ＜０．０００６ | ０．０１８ | ０／ １２ | ０／ １２ | ０．０００７ | ０．００１５
特殊項目 | フェノール類 | mg/L |  | ＜０．０１ | ＜０．０１ |  |  |  |  | ０／ ２
| 銅 | mg/L |  | ＜０．０１ | ＜０．０１ |  |  |  |  | ０／ ４
| 鉄（溶解性） | mg/L
| マンガン（溶解性） | mg/L
| クロム | mg/L
そ の 他 の 項 目 | アンモニア性窒素 | mg/L | ０．２０ | ０．０３ | ０．３５ |  |  | ０．２０ | ０．２５
| 亜硝酸性窒素 | mg/L | ０．０４ | ０．０２ | ０．０６ |  |  | ０．０４ | ０．０５
| 硝酸性窒素 | mg/L | １．５ | ０．７９ | ２．３ |  |  | １．６ | ２．１
| 有機性窒素 | mg/L | ０．５９ | ０．３５ | ０．９６ |  |  | ０．５２ | ０．５６
| 溶存態窒素 | mg/L
| 懸濁態窒素 | mg/L
| オルトリン酸態燐 | mg/L | ０．３５ | ０．２３ | ０．５６ |  |  | ０．３０ | ０．３１
| 電気伝導率 | mS/m | ５９ | １３ | １７０ |  |  | ４７ | ８８
| 塩化物イオン | mg/L | １４０ | １１ | ５７０ |  |  | ８１ | １８０
塩分
| 陰イオン界面活性剤 | mg/L | ０．０１ | ＜０．０１ | ０．０２ |  |  | ０．０１ | ０．０１
| クロロフィルａ | mg/m3 | ３．７Ｅ １ | ３．６Ｅ ０ | ８．１Ｅ １ |  |  | ３．８Ｅ １ | ５．１Ｅ １
| フェオ色素 | mg/m3 | ７．６ | ＜２．０ | ２７ |  |  | ４．５ | １０
| トリハロメタン生成能 | mg/L
| クロロホルム生成能 | mg/L
| ブロモジクロロメタン生成能 | mg/L
| ジブロモクロロメタン生成能 | mg/L
| ブロモホルム生成能 | mg/L
健 康 項 目 | カドミウム | mg/L | ＜０．０００５ | ＜０．０００５ | ＜０．０００５ | ０／ ４ |  |  |  | ０／ ４
| 全シアン | mg/L |  | ＮＤ | ＮＤ | ０／ ４ |  |  |  | ０／ ４
| 鉛 | mg/L | ＜０．００５ | ＜０．００５ | ＜０．００５ | ０／ ４ |  |  |  | ０／ ４
| 六価クロム | mg/L | ＜０．０１ | ＜０．０１ | ＜０．０１ | ０／ ４ |  |  |  | ０／ ４
| 砒素 | mg/L | ＜０．００５ | ＜０．００５ | ＜０．００５ | ０／ ２ |  |  |  | ０／ ２
| 総水銀 | mg/L |  | ＜０．０００５ | ＜０．０００５ | ０／ ４ |  |  |  | ０／ ４
| アルキル水銀 | mg/L
| ＰＣＢ | mg/L |  | ＮＤ | ＮＤ | ０／ １ |  |  |  | ０／ １
| ジクロロメタン | mg/L | ＜０．００２ | ＜０．００２ | ＜０．００２ | ０／ ４ |  |  |  | ０／ ４
| 四塩化炭素 | mg/L | ＜０．０００２ | ＜０．０００２ | ＜０．０００２ | ０／ ４ |  |  |  | ０／ ４
| 1,2－ジクロロエタン | mg/L | ＜０．０００４ | ＜０．０００４ | ＜０．０００４ | ０／ ４ |  |  |  | ０／ ４
| 1,1－ジクロロエチレン | mg/L | ＜０．０１ | ＜０．０１ | ＜０．０１ | ０／ ４ |  |  |  | ０／ ４
| シス－1,2－ジクロロエチレン | mg/L | ＜０．００４ | ＜０．００４ | ＜０．００４ | ０／ ４ |  |  |  | ０／ ４
| 1,1,1－トリクロロエタン | mg/L | ＜０．１ | ＜０．１ | ＜０．１ | ０／ ４ |  |  |  | ０／ ４
| 1,1,2－トリクロロエタン | mg/L | ＜０．０００６ | ＜０．０００６ | ＜０．０００６ | ０／ ４ |  |  |  | ０／ ４
| トリクロロエチレン | mg/L | ＜０．００１ | ＜０．００１ | ＜０．００１ | ０／ ４ |  |  |  | ０／ ４
| テトラクロロエチレン | mg/L | ＜０．０００５ | ＜０．０００５ | ＜０．０００５ | ０／ ４ |  |  |  | ０／ ４
| 1,3－ジクロロプロペン | mg/L | ＜０．０００２ | ＜０．０００２ | ＜０．０００２ | ０／ ４ |  |  |  | ０／ ４
| チウラム | mg/L | ＜０．０００６ | ＜０．０００６ | ＜０．０００６ | ０／ ２ |  |  |  | ０／ ２
| シマジン | mg/L | ＜０．０００３ | ＜０．０００３ | ＜０．０００３ | ０／ ４ |  |  |  | ０／ ４
| チオベンカルブ | mg/L | ＜０．００２ | ＜０．００２ | ＜０．００２ | ０／ ４ |  |  |  | ０／ ４
| ベンゼン | mg/L | ＜０．００１ | ＜０．００１ | ＜０．００１ | ０／ ４ |  |  |  | ０／ ４
| セレン | mg/L | ＜０．００２ | ＜０．００２ | ＜０．００２ | ０／ ４ |  |  |  | ０／ ４
| 硝酸性窒素及び亜硝酸性窒素 | mg/L | １．６ | ０．８２ | ２．３ | ０／ ４ |  |  |  | ４／ ４
| ふっ素 | mg/L | ０．１９ | ０．１０ | ０．２７ | ０／ ２ |  |  |  | ２／ ２
| ほう素 | mg/L | ０．０６ | ０．０２ | ０．１０ | ０／ ２ |  |  |  | ２／ ２
| 1,4－ジオキサン | mg/L | ＜０．００５ | ＜０．００５ | ＜０．００５ | ０／ １ |  |  |  | ０／ １
注 ＤＯの７５％値欄は２５％値である．