## 海域
2018-04-01 |  |  | 水質個表 確定値 | [13 empty] | 愛 知 県
測定地点コード |  | 水域区分 |  | 水域名 |  | 地点番号 | 測定地点名 |  |  | 地点統一番号 | 生活環境類型 | ＮＰ類型 | 水生生物類型 | 調査区分 | 調査機関 | 分析担当機関
０１５０１ |  | 伊勢湾 |  | 名古屋港（甲） |  | １３６ | Ｎ‐１４ |  |  | ６０２－７０ | Ｃハ | Ⅳイ | 特Aイ | 年 間 | 名古屋市 | 名 古 屋 市
[5 empty] | ２０１８年 | ２０１８年 |  | ２０１８年 | ２０１８年 | ２０１８年 | ２０１８年 | ２０１８年 | ２０１８年 | ２０１８年 | ２０１９年 | ２０１９年 | ２０１９年
項 目 |  |  |  | 単 位 | ４月 １１日 | ５月 １６日 |  | ６月 １３日 | ７月 １１日 | ８月 １日 | ９月 １２日 | １０月 ３日 | １１月 ７日 | １２月 １３日 | １月 ９日 | ２月 ６日 | ３月 ６日
一 般 項 目 | 採取時刻 |  |  |  | １５時 ４５分 | ８時 ２５分 |  | ９時 ００分 | ８時 ４０分 | ８時 ４５分 | ９時 ０３分 | １０時 ２５分 | ８時 ４５分 | ９時 ５５分 | ９時 ００分 | ９時 １５分 | ８時 ４５分
| 天候 |  |  |  | 曇り | 晴れ |  | 晴れ | 晴れ | 晴れ | 曇り | 晴れ | 快晴 | 快晴 | 快晴 | 曇り | 曇り
| 気温 |  |  | ℃ | １９．３ | ２０．１ |  | ２４．０ | ３１．１ | ３０．０ | ２２．８ | ２４．０ | １８．９ | ８．１ | ６．２ | ７．９ | １２．４
| 水温 |  |  | ℃ | １６．２ | １９．７ |  | ２１．６ | ２８．０ | ２８．９ | ２４．４ | ２３．５ | ２１．３ | １４．１ | １０．５ | ８．２ | １１．５
| 透視度 |  |  | cm | ３４ | ４３ |  | ３５ | ３４ | ４５ | ４７ | ６０ | ６１ | ７５ | ８９ | ５０ | ９６
| 臭気 |  |  |  | 無臭 | 無臭 |  | 無臭 | 微下水臭 | 無臭 | 無臭 | 無臭 | 無臭 | 無臭 | 無臭 | 無臭 | 無臭
| 採取位置 |  |  |  | 上層 | 上層 |  | 上層 | 上層 | 上層 | 上層 | 上層 | 上層 | 上層 | 上層 | 上層 | 上層
| 流況 |  |  |  | 通常 | 通常 |  | 通常 | 通常 | 通常 | 通常 | 通常 | 通常 | 通常 | 通常 | 通常 | 通常
| 流量 |  |  | m3/sec
| 外観 |  |  |  | 淡褐色 | 淡黄色 |  | 淡黄色 | 淡黄色 | 淡黄色 | 淡黄色 | 淡黄色 | 淡黄色 | 淡黄色 | 無色 | 淡乳白色 | 淡黄色
| 採取水深 |  |  | ｍ
| 全水深 |  |  | ｍ | ０．６５ | ０．６０ |  | ０．３０ | ０．４１ | ０．７０ | ０．８８ | ０．７０ | ０．６５ | ０．７８ | ０．５０ | ０．６０ | ０．４０
| 透明度 |  |  | ｍ | ０．７ | ０．６ |  | ０．３ | ０．４ | ０．７ | ０．９ | ０．７ | ０．７ | ０．８ | ０．５ | ０．６ | ０．４
| 水色 |  |  |  | ８０８ | ８０８ |  | ８０８ | ８１０ | ８０６ | ８１２ | ８０８ | ８１２ | ８１０ | ８１０ | ８０６ | ８１０
| 満潮時刻 |  |  |  | １４時 ５９分 | ６時 ０３分 |  | １８時 ０６分 | １７時 ０９分 | ８時 ０１分 | ７時 ２３分 | １２時 ５５分 | １７時 ２９分 | ９時 ４１分 | ８時 １１分 | ７時 ２０分 | ６時 ２６分
| 干潮時刻 |  |  |  | ９時 ２７分 | １２時 ３４分 |  | １１時 ３４分 | １０時 ２９分 | １４時 ２３分 | １３時 ３４分 | ５時 ４６分 | １１時 ３４分 | １５時 ２１分 | １３時 ４６分 | １３時 ００分 | １２時 １２分
生活環境項目 | ｐＨ |  |  |  | ８．０ | ７．４ |  | ７．５ | ７．３ | ７．６ | ７．４ | ７．３ | ７．８ | ７．９ | ７．９ | ８．１ | ７．９
| ＤＯ |  |  | mg/L | ８．６ | ５．７ |  | ５．４ | ５．６ | ５．３ | ４．６ | ５．１ | ３．５ | ７．０ | ７．８ | ８．２ | ６．７
| ＢＯＤ |  |  | mg/L
| ＣＯＤ（酸性法） |  |  | mg/L | ４．１ | ３．０ |  | ２．３ | ４．９ | ２．９ | ２．８ | ３．２ | １．７ | １．１ | １．３ | ２．１ | ２．０
| ＳＳ |  |  | mg/L | １６ | ７ |  | ２７ | １４ | ４ | ４ | ５ | ９ | ４ | ４ | １２ | ６
| 大腸菌群数 |  |  | MPN/100mL
| ｎ－ヘキサン抽出物質 |  |  | mg/L
| 全窒素 |  |  | mg/L | １．３ | ０．９８ |  | ０．９３ | １．６ | ０．９７ | ０．９５ | １．０ | ０．６３ | ０．５９ | ０．６０ | ０．６０ | ０．６２
| 全燐 |  |  | mg/L | ０．１４ | ０．１４ |  | ０．２３ | ０．１８ | ０．２１ | ０．１５ | ０．１６ | ０．１２ | ０．０７３ | ０．０６９ | ０．０７３ | ０．０７４
| 全亜鉛 |  |  | mg/L | ０．０１２ | ０．００６ |  | ０．０１３ | ０．０１３ | ０．００４ | ０．００６ | ０．００６ | ０．００７ | ０．００５ | ０．００５ | ０．００６ | ０．００５
| ノニルフェノール |  |  | mg/L | ０．００００８ | ０．０００１７ |  | ０．００００６ | ０．０００２０ | ０．００００９ | ０．０００１３ | ０．０００１４ | ＜０．００００６ | ＜０．００００６ | ＜０．００００６ | ０．００００８ | ０．００００８
| ＬＡＳ |  |  | mg/L | ０．０００７ | ＜０．０００６ |  | ＜０．０００６ | ＜０．０００６ | ＜０．０００６ | ＜０．０００６ | ＜０．０００６ | ＜０．０００６ | ＜０．０００６ | ＜０．０００６ | ０．００１４ | ＜０．０００６
特殊項目 | フェノール類 |  |  | mg/L
| 銅 |  |  | mg/L
| 鉄（溶解性） |  |  | mg/L
| マンガン（溶解性） |  |  | mg/L
| クロム |  |  | mg/L
そ の 他 の 項 目 | アンモニア性窒素 |  |  | mg/L
| 亜硝酸性窒素 |  |  | mg/L
| 硝酸性窒素 |  |  | mg/L
| 有機性窒素 |  |  | mg/L
| 溶存態窒素 |  |  | mg/L
| 懸濁態窒素 |  |  | mg/L |  |  |  | ０．１２ | ０．２１ | ０．１６ |  |  |  | ＜０．０５ | ＜０．０５ | ０．０７
| オルトリン酸態燐 |  |  | mg/L
| 電気伝導率 |  |  | mS/m
| 塩化物イオン |  |  | mg/L
| 塩分 |  |  |  | １６．７１ | １２．２２ |  | ２１．３０ | ３．０２ | １５．６０ | １０．５４ | １０．５０ | ２９．７０ | ３０．２７ | ３０．２６ | ２９．８４ | ３０．１７
| 陰イオン界面活性剤 |  |  | mg/L
| クロロフィルａ |  |  | mg/m3 | ５．４Ｅ ０ | ２．８Ｅ ０ |  | ５．９Ｅ ０ | ３．１Ｅ １ | １．４Ｅ １ | ４．４Ｅ ０ | ２．５Ｅ ０ | ２．１Ｅ ０ | ０．９Ｅ ０ | ０．７Ｅ ０ | ５．４Ｅ ０ | ０．９Ｅ ０
| フェオ色素 |  |  | mg/m3 | ３．７ | １．７ |  | ４．６ | ９．０ | ９．８ | ２．７ | １．８ | １．９ | ０．１ | ０．３ | ２．５ | ０．５
| トリハロメタン生成能 |  |  | mg/L
| クロロホルム生成能 |  |  | mg/L
| ブロモジクロロメタン生成能 |  |  | mg/L
| ジブロモクロロメタン生成能 |  |  | mg/L
| ブロモホルム生成能 |  |  | mg/L
健 康 項 目 | カドミウム |  |  | mg/L
| 全シアン |  |  | mg/L
| 鉛 |  |  | mg/L
| 六価クロム |  |  | mg/L
| 砒素 |  |  | mg/L
| 総水銀 |  |  | mg/L
| アルキル水銀 |  |  | mg/L
| ＰＣＢ |  |  | mg/L
| ジクロロメタン |  |  | mg/L
| 四塩化炭素 |  |  | mg/L
| 1,2－ジクロロエタン |  |  | mg/L
| 1,1－ジクロロエチレン |  |  | mg/L
| シス－1,2－ジクロロエチレン |  |  | mg/L
| 1,1,1－トリクロロエタン |  |  | mg/L
| 1,1,2－トリクロロエタン |  |  | mg/L
| トリクロロエチレン |  |  | mg/L
| テトラクロロエチレン |  |  | mg/L
| 1,3－ジクロロプロペン |  |  | mg/L
| チウラム |  |  | mg/L
| シマジン |  |  | mg/L
| チオベンカルブ |  |  | mg/L
| ベンゼン |  |  | mg/L
| セレン |  |  | mg/L
| 硝酸性窒素及び亜硝酸性窒素 |  |  | mg/L
| ふっ素 |  |  | mg/L
| ほう素 |  |  | mg/L
| 1,4－ジオキサン |  |  | mg/L
2018-04-01 |  |  | 水質個表 確定値 | [13 empty] | 愛 知 県
測定地点コード |  | 水域区分 |  | 水域名 |  | 地点番号 | 測定地点名 |  |  | 地点統一番号 | 生活環境類型 | ＮＰ類型 | 水生生物類型 | 調査区分 | 調査機関 | 分析担当機関
０１１０１ |  | 伊勢湾 |  | 名古屋港（甲） |  | １０１ | Ｎ‐１ |  |  | ６０２－０１ | Ｃハ | Ⅳイ | A イ | 年 間 | 名古屋市 | 名 古 屋 市
[5 empty] | ２０１８年 | ２０１８年 |  | ２０１８年 | ２０１８年 | ２０１８年 | ２０１８年 | ２０１８年 | ２０１８年 | ２０１８年 | ２０１８年 | ２０１８年 | ２０１８年
項 目 |  |  |  | 単 位 | ４月 １１日 | ４月 １１日 |  | ４月 １１日 | ５月 １６日 | ５月 １６日 | ５月 １６日 | ６月 １３日 | ６月 １３日 | ６月 １３日 | ７月 １１日 | ７月 １１日 | ７月 １１日
一 般 項 目 | 採取時刻 |  |  |  | １３時 ４０分 | １３時 ４５分 |  | １３時 ５５分 | １３時 ５０分 | １４時 ００分 | １４時 １０分 | １３時 ２０分 | １３時 ２５分 | １３時 ３５分 | １３時 ５５分 | １４時 ０５分 | １４時 １０分
| 天候 |  |  |  | 曇り | 曇り |  | 曇り | 薄曇り | 薄曇り | 薄曇り | 快晴 | 快晴 | 快晴 | 曇り | 曇り | 曇り
| 気温 |  |  | ℃ | １８．５ | １８．５ |  | １８．５ | ２６．３ | ２６．３ | ２６．３ | ２７．０ | ２７．０ | ２７．０ | ３１．４ | ３１．４ | ３１．４
| 水温 |  |  | ℃ | １５．１ | １４．８ |  | １４．５ | ２２．０ | ２０．３ | １７．０ | ２４．７ | ２２．０ | ２１．０ | ２７．４ | ２５．２ | ２４．２
| 透視度 |  |  | cm | ＞１００ | ＞１００ |  |  | ２６ | ７３ |  | ３５ | ９０ |  | ２１ | ７７
| 臭気 |  |  |  | 無臭 | 無臭 |  |  | 無臭 | 無臭 |  | 無臭 | 無臭 |  | 無臭 | 無臭
| 採取位置 |  |  |  | 上層 | 中層 |  | 下層 | 上層 | 中層 | 下層 | 上層 | 中層 | 下層 | 上層 | 中層 | 下層
| 流況 |  |  |  | 通常 | 通常 |  | 通常 | 通常 | 通常 | 通常 | 通常 | 通常 | 通常 | 通常 | 通常 | 通常
| 流量 |  |  | m3/sec
| 外観 |  |  |  | 無色 | 無色 |  |  | 淡黄色 | 淡黄色 |  | 淡黄褐色 | 無色 |  | 淡褐色 | 淡褐色
| 採取水深 |  |  | ｍ | ０．５ | ５．０ |  | １１．３ | ０．５ | ５．０ | ９．９ | ０．５ | ５．０ | １０．５ | ０．５ | ５．０ | １１．１
| 全水深 |  |  | ｍ | １１．８０ | １１．８０ |  | １１．８０ | １０．４０ | １０．４０ | １０．４０ | １１．００ | １１．００ | １１．００ | １１．６０ | １１．６０ | １１．６０
| 透明度 |  |  | ｍ | ２．２ |  |  |  | １．３ |  |  | １．２ |  |  | ０．７
| 水色 |  |  |  | ８１２ | ８１２ |  | ８１２ | ８０８ | ８０８ | ８０８ | ４０８ | ４０８ | ４０８ | ４０８ | ４０８ | ４０８
| 満潮時刻 |  |  |  | １４時 ５９分 | １４時 ５９分 |  | １４時 ５９分 | ６時 ０３分 | ６時 ０３分 | ６時 ０３分 | １８時 ０６分 | １８時 ０６分 | １８時 ０６分 | １７時 ０９分 | １７時 ０９分 | １７時 ０９分
| 干潮時刻 |  |  |  | ９時 ２７分 | ９時 ２７分 |  | ９時 ２７分 | １２時 ３４分 | １２時 ３４分 | １２時 ３４分 | １１時 ３４分 | １１時 ３４分 | １１時 ３４分 | １０時 ２９分 | １０時 ２９分 | １０時 ２９分
生活環境項目 | ｐＨ |  |  |  | ８．０ | ８．０ |  |  | ８．４ | ７．９ |  | ８．２ | ７．８ |  | ８．８ | ８．１
| ＤＯ |  |  | mg/L | ８．２ | ６．０ |  | ７．８ | １０ | ４．８ | ４．３ | ８．８ | ５．２ | ４．３ | １２ | ８．６ | １１
| ＢＯＤ |  |  | mg/L
| ＣＯＤ（酸性法） |  |  | mg/L | ３．０ | ２．２ |  |  | ５．８ | ２．８ |  | ５．０ | ２．７ |  | ６．１ | ４．４
| ＳＳ |  |  | mg/L | ３ | ３ |  |  | ９ | ２ |  | ６ | ２ |  | １２ | ６
| 大腸菌群数 |  |  | MPN/100mL
| ｎ－ヘキサン抽出物質 |  |  | mg/L |  |  |  |  | ＮＤ
| 全窒素 |  |  | mg/L | ０．８６ |  |  |  | １．１ |  |  | １．３ |  |  | １．１
| 全燐 |  |  | mg/L | ０．０７８ |  |  |  | ０．１４ |  |  | ０．１５ |  |  | ０．１３
| 全亜鉛 |  |  | mg/L |  |  |  |  | ０．０１６
| ノニルフェノール |  |  | mg/L | [10 empty] | ０．０００１０
| ＬＡＳ |  |  | mg/L | [10 empty] | ＜０．０００６
特殊項目 | フェノール類 |  |  | mg/L
| 銅 |  |  | mg/L
| 鉄（溶解性） |  |  | mg/L
| マンガン（溶解性） |  |  | mg/L
| クロム |  |  | mg/L
そ の 他 の 項 目 | アンモニア性窒素 |  |  | mg/L
| 亜硝酸性窒素 |  |  | mg/L
| 硝酸性窒素 |  |  | mg/L
| 有機性窒素 |  |  | mg/L
| 溶存態窒素 |  |  | mg/L
| 懸濁態窒素 |  |  | mg/L | [7 empty] | ０．６６ |  |  | ０．６７
| オルトリン酸態燐 |  |  | mg/L
| 電気伝導率 |  |  | mS/m
| 塩化物イオン |  |  | mg/L
| 塩分 |  |  |  | ２９．１６ | ３０．７６ |  |  | １８．３７ | ２８．３１ |  | ２５．２７ | ２９．９８ |  | ７．３９ | １０．８４
| 陰イオン界面活性剤 |  |  | mg/L
| クロロフィルａ |  |  | mg/m3 | １．１Ｅ １ |  |  |  | ８．３Ｅ １ |  |  | ７．８Ｅ １ |  |  | １．４Ｅ ２
| フェオ色素 |  |  | mg/m3 | ２．０ |  |  |  | １３ |  |  | ２３ |  |  | ２４
| トリハロメタン生成能 |  |  | mg/L
| クロロホルム生成能 |  |  | mg/L
| ブロモジクロロメタン生成能 |  |  | mg/L
| ジブロモクロロメタン生成能 |  |  | mg/L
| ブロモホルム生成能 |  |  | mg/L
健 康 項 目 | カドミウム |  |  | mg/L | ＜０．０００５ | [6 empty] | ＜０．０００５
| 全シアン |  |  | mg/L | ＮＤ | [6 empty] | ＮＤ
| 鉛 |  |  | mg/L | ＜０．００５ | [6 empty] | ＜０．００５
| 六価クロム |  |  | mg/L | ＜０．０１ | [6 empty] | ＜０．０１
| 砒素 |  |  | mg/L
| 総水銀 |  |  | mg/L | ＜０．０００５ | [6 empty] | ＜０．０００５
| アルキル水銀 |  |  | mg/L
| ＰＣＢ |  |  | mg/L |  |  |  |  | ＮＤ
| ジクロロメタン |  |  | mg/L
| 四塩化炭素 |  |  | mg/L
| 1,2－ジクロロエタン |  |  | mg/L
| 1,1－ジクロロエチレン |  |  | mg/L
| シス－1,2－ジクロロエチレン |  |  | mg/L
| 1,1,1－トリクロロエタン |  |  | mg/L
| 1,1,2－トリクロロエタン |  |  | mg/L
| トリクロロエチレン |  |  | mg/L
| テトラクロロエチレン |  |  | mg/L
| 1,3－ジクロロプロペン |  |  | mg/L
| チウラム |  |  | mg/L
| シマジン |  |  | mg/L
| チオベンカルブ |  |  | mg/L
| ベンゼン |  |  | mg/L
| セレン |  |  | mg/L
| 硝酸性窒素及び亜硝酸性窒素 |  |  | mg/L
| ふっ素 |  |  | mg/L
| ほう素 |  |  | mg/L
| 1,4－ジオキサン |  |  | mg/L |  |  |  |  | ＜０．００５
2018-04-01 |  |  | 水質個表 確定値 | [13 empty] | 愛 知 県
測定地点コード |  | 水域区分 |  | 水域名 |  | 地点番号 | 測定地点名 |  |  | 地点統一番号 | 生活環境類型 | ＮＰ類型 | 水生生物類型 | 調査区分 | 調査機関 | 分析担当機関
０１１０１ |  | 伊勢湾 |  | 名古屋港（甲） |  | １０１ | Ｎ‐１ |  |  | ６０２－０１ | Ｃハ | Ⅳイ | A イ | 年 間 | 名古屋市 | 名 古 屋 市
[5 empty] | ２０１８年 | ２０１８年 |  | ２０１８年 | ２０１８年 | ２０１８年 | ２０１８年 | ２０１８年 | ２０１８年 | ２０１８年 | ２０１８年 | ２０１８年 | ２０１８年
項 目 |  |  |  | 単 位 | ８月 １日 | ８月 １日 |  | ８月 １日 | ９月 １２日 | ９月 １２日 | ９月 １２日 | １０月 ３日 | １０月 ３日 | １０月 ３日 | １１月 １３日 | １１月 １３日 | １１月 １３日
一 般 項 目 | 採取時刻 |  |  |  | １４時 ２０分 | １４時 ３０分 |  | １４時 ３５分 | １５時 ２０分 | １５時 ２５分 | １５時 ３０分 | １３時 ２０分 | １３時 ３５分 | １３時 ４５分 | １３時 ４３分 | １３時 ５０分 | １３時 ５４分
| 天候 |  |  |  | 晴れ | 晴れ |  | 晴れ | 曇り | 曇り | 曇り | 晴れ | 晴れ | 晴れ | 曇り | 曇り | 曇り
| 気温 |  |  | ℃ | ３４．３ | ３４．３ |  | ３４．３ | ２４．０ | ２４．０ | ２４．０ | ２７．３ | ２７．３ | ２７．３ | ２０．６ | ２０．６ | ２０．６
| 水温 |  |  | ℃ | ３０．６ | ２７．６ |  | ２５．８ | ２６．１ | ２６．５ | ２５．７ | ２４．２ | ２４．８ | ２５．２ | ２１．８ | ２１．５ | ２１．１
| 透視度 |  |  | cm | ５０ | ＞１００ |  |  | ６１ | ＞１００ |  | ＞１００ | ＞１００ |  | ９８ | ＞１００
| 臭気 |  |  |  | 無臭 | 無臭 |  |  | 無臭 | 無臭 |  | 無臭 | 無臭 |  | 無臭 | 無臭
| 採取位置 |  |  |  | 上層 | 中層 |  | 下層 | 上層 | 中層 | 下層 | 上層 | 中層 | 下層 | 上層 | 中層 | 下層
| 流況 |  |  |  | 通常 | 通常 |  | 通常 | 通常 | 通常 | 通常 | 通常 | 通常 | 通常 | 通常 | 通常 | 通常
| 流量 |  |  | m3/sec
| 外観 |  |  |  | 淡黄褐色 | 無色 |  |  | 淡黄色 | 無色 |  | 無色 | 無色 |  | 淡黄色 | 無色
| 採取水深 |  |  | ｍ | ０．５ | ５．０ |  | １０．２ | ０．５ | ５．０ | １０．５ | ０．５ | ５．０ | １１．６ | ０．５ | ５．０ | １０．６
| 全水深 |  |  | ｍ | １０．７０ | １０．７０ |  | １０．７０ | １１．００ | １１．００ | １１．００ | １２．１０ | １２．１０ | １２．１０ | １１．１０ | １１．１０ | １１．１０
| 透明度 |  |  | ｍ | １．６ |  |  |  | １．５ |  |  | ２．９ |  |  | ２．７
| 水色 |  |  |  | ４０８ | ４０８ |  | ４０８ | ８１２ | ８１２ | ８１２ | ４１６ | ４１６ | ４１６ | ８１４ | ８１４ | ８１４
| 満潮時刻 |  |  |  | ８時 ０１分 | ８時 ０１分 |  | ８時 ０１分 | ７時 ２３分 | ７時 ２３分 | ７時 ２３分 | １２時 ５５分 | １２時 ５５分 | １２時 ５５分 | ９時 ２６分 | ９時 ２６分 | ９時 ２６分
| 干潮時刻 |  |  |  | １４時 ２３分 | １４時 ２３分 |  | １４時 ２３分 | １３時 ３４分 | １３時 ３４分 | １３時 ３４分 | ５時 ４６分 | ５時 ４６分 | ５時 ４６分 | １４時 ５４分 | １４時 ５４分 | １４時 ５４分
生活環境項目 | ｐＨ |  |  |  | ８．３ | ７．８ |  |  | ７．８ | ７．７ |  | ７．３ | ７．６ |  | ８．０ | ７．９
| ＤＯ |  |  | mg/L | ９．６ | ５．０ |  | ２．３ | ６．５ | ４．４ | ３．０ | ５．２ | ４．５ | ３．１ | ７．４ | ４．１ | ３．７
| ＢＯＤ |  |  | mg/L
| ＣＯＤ（酸性法） |  |  | mg/L | ３．９ | ３．２ |  |  | ３．６ | ２．２ |  | ４．４ | ３．０ |  | ３．９ | ２．８
| ＳＳ |  |  | mg/L | ４ | ２ |  |  | ２ | ２ |  | １ | ２ |  | ２ | ３
| 大腸菌群数 |  |  | MPN/100mL
| ｎ－ヘキサン抽出物質 |  |  | mg/L | [10 empty] | ＮＤ
| 全窒素 |  |  | mg/L | ０．８３ |  |  |  | １．３ |  |  | １．６ |  |  | １．０
| 全燐 |  |  | mg/L | ０．１２ |  |  |  | ０．１５ |  |  | ０．１７ |  |  | ０．０７９
| 全亜鉛 |  |  | mg/L | ０．００４ | [9 empty] | ０．００５
| ノニルフェノール |  |  | mg/L
| ＬＡＳ |  |  | mg/L
特殊項目 | フェノール類 |  |  | mg/L | ＜０．０１
| 銅 |  |  | mg/L
| 鉄（溶解性） |  |  | mg/L
| マンガン（溶解性） |  |  | mg/L
| クロム |  |  | mg/L
そ の 他 の 項 目 | アンモニア性窒素 |  |  | mg/L
| 亜硝酸性窒素 |  |  | mg/L
| 硝酸性窒素 |  |  | mg/L
| 有機性窒素 |  |  | mg/L
| 溶存態窒素 |  |  | mg/L
| 懸濁態窒素 |  |  | mg/L | ０．５１
| オルトリン酸態燐 |  |  | mg/L
| 電気伝導率 |  |  | mS/m
| 塩化物イオン |  |  | mg/L
| 塩分 |  |  |  | ２５．５７ | ２７．８８ |  |  | １９．４７ | ２７．７０ |  | １５．９２ | ２６．２１ |  | ２９．７２ | ３１．４９
| 陰イオン界面活性剤 |  |  | mg/L
| クロロフィルａ |  |  | mg/m3 | ６．８Ｅ １ |  |  |  | ２．７Ｅ １ |  |  | ４．０Ｅ ０ |  |  | ２．３Ｅ １
| フェオ色素 |  |  | mg/m3 | １５ |  |  |  | ５．４ |  |  | ０．２ |  |  | ２．５
| トリハロメタン生成能 |  |  | mg/L
| クロロホルム生成能 |  |  | mg/L
| ブロモジクロロメタン生成能 |  |  | mg/L
| ジブロモクロロメタン生成能 |  |  | mg/L
| ブロモホルム生成能 |  |  | mg/L
健 康 項 目 | カドミウム |  |  | mg/L | ＜０．０００５ | [6 empty] | ＜０．０００５
| 全シアン |  |  | mg/L | ＮＤ | [6 empty] | ＮＤ
| 鉛 |  |  | mg/L | ＜０．００５ | [6 empty] | ＜０．００５
| 六価クロム |  |  | mg/L | ＜０．０１ | [6 empty] | ＜０．０１
| 砒素 |  |  | mg/L | ＜０．００５
| 総水銀 |  |  | mg/L | ＜０．０００５ | [6 empty] | ＜０．０００５
| アルキル水銀 |  |  | mg/L
| ＰＣＢ |  |  | mg/L
| ジクロロメタン |  |  | mg/L | ＜０．００２
| 四塩化炭素 |  |  | mg/L | ＜０．０００２
| 1,2－ジクロロエタン |  |  | mg/L | ＜０．０００４
| 1,1－ジクロロエチレン |  |  | mg/L | ＜０．０１
| シス－1,2－ジクロロエチレン |  |  | mg/L | ＜０．００４
| 1,1,1－トリクロロエタン |  |  | mg/L | ＜０．１
| 1,1,2－トリクロロエタン |  |  | mg/L | ＜０．０００６
| トリクロロエチレン |  |  | mg/L | ＜０．００１
| テトラクロロエチレン |  |  | mg/L | ＜０．０００５
| 1,3－ジクロロプロペン |  |  | mg/L | ＜０．０００２
| チウラム |  |  | mg/L | ＜０．０００６
| シマジン |  |  | mg/L | ＜０．０００３
| チオベンカルブ |  |  | mg/L | ＜０．００２
| ベンゼン |  |  | mg/L | ＜０．００１
| セレン |  |  | mg/L | ＜０．００２
| 硝酸性窒素及び亜硝酸性窒素 |  |  | mg/L
| ふっ素 |  |  | mg/L
| ほう素 |  |  | mg/L
| 1,4－ジオキサン |  |  | mg/L | ＜０．００５ | [9 empty] | ＜０．００５
2018-04-01 |  |  | 水質個表 確定値 | [13 empty] | 愛 知 県
測定地点コード |  | 水域区分 |  | 水域名 |  | 地点番号 | 測定地点名 |  |  | 地点統一番号 | 生活環境類型 | ＮＰ類型 | 水生生物類型 | 調査区分 | 調査機関 | 分析担当機関
０１１０１ |  | 伊勢湾 |  | 名古屋港（甲） |  | １０１ | Ｎ‐１ |  |  | ６０２－０１ | Ｃハ | Ⅳイ | A イ | 年 間 | 名古屋市 | 名 古 屋 市
[5 empty] | ２０１８年 | ２０１８年 |  | ２０１８年 | ２０１９年 | ２０１９年 | ２０１９年 | ２０１９年 | ２０１９年 | ２０１９年 | ２０１９年 | ２０１９年 | ２０１９年
項 目 |  |  |  | 単 位 | １２月 １１日 | １２月 １１日 |  | １２月 １１日 | １月 １７日 | １月 １７日 | １月 １７日 | ２月 ６日 | ２月 ６日 | ２月 ６日 | ３月 ６日 | ３月 ６日 | ３月 ６日
一 般 項 目 | 採取時刻 |  |  |  | １３時 ２０分 | １３時 ３０分 |  | １３時 ４０分 | １３時 １０分 | １３時 ２０分 | １３時 ２５分 | １３時 ３０分 | １３時 ３５分 | １３時 ４０分 | １３時 １０分 | １３時 ２０分 | １３時 ３０分
| 天候 |  |  |  | 晴れ | 晴れ |  | 晴れ | 晴れ | 晴れ | 晴れ | 曇り | 曇り | 曇り | 曇り | 曇り | 曇り
| 気温 |  |  | ℃ | １５．７ | １５．７ |  | １５．７ | １０．６ | １０．６ | １０．６ | ８．１ | ８．１ | ８．１ | １８．５ | １８．５ | １８．５
| 水温 |  |  | ℃ | １７．７ | １６．９ |  | １６．９ | １１．７ | １２．１ | １２．１ | １０．７ | １０．３ | ９．７ | １５．４ | １２．８ | １２．５
| 透視度 |  |  | cm | ＞１００ | ＞１００ |  |  | ＞１００ | ＞１００ |  | ＞１００ | ＞１００ |  | ＞１００ | ＞１００
| 臭気 |  |  |  | 無臭 | 無臭 |  |  | 無臭 | 無臭 |  | 無臭 | 無臭 |  | 無臭 | 無臭
| 採取位置 |  |  |  | 上層 | 中層 |  | 下層 | 上層 | 中層 | 下層 | 上層 | 中層 | 下層 | 上層 | 中層 | 下層
| 流況 |  |  |  | 通常 | 通常 |  | 通常 | 通常 | 通常 | 通常 | 通常 | 通常 | 通常 | 通常 | 通常 | 通常
| 流量 |  |  | m3/sec
| 外観 |  |  |  | 無色 | 無色 |  |  | 無色 | 無色 |  | 無色 | 無色 |  | 無色 | 無色
| 採取水深 |  |  | ｍ | ０．５ | ５．０ |  | １０．９ | ０．５ | ５．０ | １１．５ | ０．５ | ５．０ | １０．８ | ０．５ | ５．０ | １０．６
| 全水深 |  |  | ｍ | １１．４０ | １１．４０ |  | １１．４０ | １２．００ | １２．００ | １２．００ | １１．３０ | １１．３０ | １１．３０ | １１．１０ | １１．１０ | １１．１０
| 透明度 |  |  | ｍ | ４．６ |  |  |  | ５．１ |  |  | ２．５ |  |  | ２．０
| 水色 |  |  |  | ９１４ | ９１４ |  | ９１４ | ８１４ | ８１４ | ８１４ | ９１２ | ９１２ | ９１２ | ４１４ | ４１４ | ４１４
| 満潮時刻 |  |  |  | ８時 ２８分 | ８時 ２８分 |  | ８時 ２８分 | １４時 ２１分 | １４時 ２１分 | １４時 ２１分 | ７時 ２０分 | ７時 ２０分 | ７時 ２０分 | ６時 ２６分 | ６時 ２６分 | ６時 ２６分
| 干潮時刻 |  |  |  | １４時 ０２分 | １４時 ０２分 |  | １４時 ０２分 | ８時 ２２分 | ８時 ２２分 | ８時 ２２分 | １３時 ００分 | １３時 ００分 | １３時 ００分 | １２時 １２分 | １２時 １２分 | １２時 １２分
生活環境項目 | ｐＨ |  |  |  | ７．９ | ７．９ |  |  | ７．７ | ７．９ |  | ８．０ | ８．１ |  | ７．９ | ８．１
| ＤＯ |  |  | mg/L | ７．０ | ６．１ |  | ６．１ | ８．２ | ７．８ | ７．５ | ９．８ | ９．８ | ７．７ | ８．８ | ８．１ | ８．１
| ＢＯＤ |  |  | mg/L
| ＣＯＤ（酸性法） |  |  | mg/L | １．６ | １．５ |  |  | １．６ | １．７ |  | ３．０ | ２．９ |  | ３．４ | ２．４
| ＳＳ |  |  | mg/L | ２ | ２ |  |  | １ | ２ |  | ２ | ４ |  | １ | ３
| 大腸菌群数 |  |  | MPN/100mL
| ｎ－ヘキサン抽出物質 |  |  | mg/L
| 全窒素 |  |  | mg/L | ０．７５ |  |  |  | １．２ |  |  | １．１ |  |  | １．５
| 全燐 |  |  | mg/L | ０．０５５ |  |  |  | ０．０６５ |  |  | ０．０６８ |  |  | ０．１０
| 全亜鉛 |  |  | mg/L | [7 empty] | ０．０１１
| ノニルフェノール |  |  | mg/L
| ＬＡＳ |  |  | mg/L
特殊項目 | フェノール類 |  |  | mg/L | [7 empty] | ＜０．０１
| 銅 |  |  | mg/L
| 鉄（溶解性） |  |  | mg/L
| マンガン（溶解性） |  |  | mg/L
| クロム |  |  | mg/L
そ の 他 の 項 目 | アンモニア性窒素 |  |  | mg/L
| 亜硝酸性窒素 |  |  | mg/L
| 硝酸性窒素 |  |  | mg/L
| 有機性窒素 |  |  | mg/L
| 溶存態窒素 |  |  | mg/L
| 懸濁態窒素 |  |  | mg/L | ＜０．０５ |  |  |  | ＜０．０５ |  |  | ０．１８
| オルトリン酸態燐 |  |  | mg/L
| 電気伝導率 |  |  | mS/m
| 塩化物イオン |  |  | mg/L
| 塩分 |  |  |  | ３０．３２ | ３１．０２ |  |  | ３０．１４ | ３１．６６ |  | ２８．９１ | ３０．８５ |  | ２８．１０ | ３１．１９
| 陰イオン界面活性剤 |  |  | mg/L
| クロロフィルａ |  |  | mg/m3 | ２．２Ｅ ０ |  |  |  | １．１Ｅ ０ |  |  | １．３Ｅ １ |  |  | ４．８Ｅ ０
| フェオ色素 |  |  | mg/m3 | ０．５ |  |  |  | ＜０．１ |  |  | ３．３ |  |  | １．８
| トリハロメタン生成能 |  |  | mg/L
| クロロホルム生成能 |  |  | mg/L
| ブロモジクロロメタン生成能 |  |  | mg/L
| ジブロモクロロメタン生成能 |  |  | mg/L
| ブロモホルム生成能 |  |  | mg/L
健 康 項 目 | カドミウム |  |  | mg/L | ＜０．０００５ | [6 empty] | ＜０．０００５
| 全シアン |  |  | mg/L | ＮＤ | [6 empty] | ＮＤ
| 鉛 |  |  | mg/L | ＜０．００５ | [6 empty] | ＜０．００５
| 六価クロム |  |  | mg/L | ＜０．０１ | [6 empty] | ＜０．０１
| 砒素 |  |  | mg/L | [7 empty] | ＜０．００５
| 総水銀 |  |  | mg/L | ＜０．０００５ | [6 empty] | ＜０．０００５
| アルキル水銀 |  |  | mg/L
| ＰＣＢ |  |  | mg/L
| ジクロロメタン |  |  | mg/L | [7 empty] | ＜０．００２
| 四塩化炭素 |  |  | mg/L | [7 empty] | ＜０．０００２
| 1,2－ジクロロエタン |  |  | mg/L | [7 empty] | ＜０．０００４
| 1,1－ジクロロエチレン |  |  | mg/L | [7 empty] | ＜０．０１
| シス－1,2－ジクロロエチレン |  |  | mg/L | [7 empty] | ＜０．００４
| 1,1,1－トリクロロエタン |  |  | mg/L | [7 empty] | ＜０．１
| 1,1,2－トリクロロエタン |  |  | mg/L | [7 empty] | ＜０．０００６
| トリクロロエチレン |  |  | mg/L | [7 empty] | ＜０．００１
| テトラクロロエチレン |  |  | mg/L | [7 empty] | ＜０．０００５
| 1,3－ジクロロプロペン |  |  | mg/L | [7 empty] | ＜０．０００２
| チウラム |  |  | mg/L | [7 empty] | ＜０．０００６
| シマジン |  |  | mg/L | [7 empty] | ＜０．０００３
| チオベンカルブ |  |  | mg/L | [7 empty] | ＜０．００２
| ベンゼン |  |  | mg/L | [7 empty] | ＜０．００１
| セレン |  |  | mg/L | [7 empty] | ＜０．００２
| 硝酸性窒素及び亜硝酸性窒素 |  |  | mg/L
| ふっ素 |  |  | mg/L
| ほう素 |  |  | mg/L
| 1,4－ジオキサン |  |  | mg/L | [7 empty] | ＜０．００５
2018-04-01 |  |  | 水質個表 確定値 | [13 empty] | 愛 知 県
測定地点コード |  | 水域区分 |  | 水域名 |  | 地点番号 | 測定地点名 |  |  | 地点統一番号 | 生活環境類型 | ＮＰ類型 | 水生生物類型 | 調査区分 | 調査機関 | 分析担当機関
０１１０２ |  | 伊勢湾 |  | 名古屋港（甲） |  | １０２ | Ｎ‐２ |  |  | ６０２－０２ | Ｃハ | Ⅳイ | A イ | 年 間 | 愛知県 | 愛 知 県
[5 empty] | ２０１８年 | ２０１８年 |  | ２０１８年 | ２０１８年 | ２０１８年 | ２０１８年 | ２０１８年 | ２０１８年 | ２０１８年 | ２０１８年 | ２０１８年 | ２０１８年
項 目 |  |  |  | 単 位 | ４月 １１日 | ４月 １１日 |  | ５月 １６日 | ５月 １６日 | ６月 １３日 | ６月 １３日 | ７月 １１日 | ７月 １１日 | ８月 １日 | ８月 １日 | ９月 １２日 | ９月 １２日
一 般 項 目 | 採取時刻 |  |  |  | ９時 ４５分 | ９時 ４５分 |  | ９時 ５０分 | ９時 ５０分 | ９時 ４５分 | ９時 ４５分 | ９時 ５０分 | ９時 ５０分 | １０時 ３０分 | １０時 ３０分 | ９時 ５０分 | ９時 ５０分
| 天候 |  |  |  | 曇り | 曇り |  | 晴れ | 晴れ | 晴れ | 晴れ | 晴れ | 晴れ | 晴れ | 晴れ | 曇り | 曇り
| 気温 |  |  | ℃ | １７．１ | １７．１ |  | ２０．３ | ２０．３ | ２２．８ | ２２．８ | ２７．８ | ２７．８ | ２８．７ | ２８．７ | ２２．３ | ２２．３
| 水温 |  |  | ℃ | １５．４ | １５．５ |  | ２０．４ | １８．８ | ２１．５ | ２１．４ | ２７．７ | ２６．２ | ２８．７ | ２７．３ | ２５．７ | ２５．２
| 透視度 |  |  | cm | ＞１００ | ＞１００ |  | ４７ | ９７ | ７２ | ８２ | ５０ | ５５ | ４３ | ９０ | ９７ | ＞１００
| 臭気 |  |  |  | 無臭 | 無臭 |  | 無臭 | 無臭 | 無臭 | 無臭 | 無臭 | 無臭 | 無臭 | 無臭 | 無臭 | 無臭
| 採取位置 |  |  |  | 上層 | 中層 |  | 上層 | 中層 | 上層 | 中層 | 上層 | 中層 | 上層 | 中層 | 上層 | 中層
| 流況 |  |  |  | 通常 | 通常 |  | 浮遊物多 | 浮遊物多 | 波浪強 | 波浪強 | 赤 潮 | 赤 潮 | 赤 潮 | 赤 潮 | 通常 | 通常
| 流量 |  |  | m3/sec
| 外観 |  |  |  | 淡黄色 | 淡黄色 |  | 淡黄褐色 | 淡黄色 | 淡黄色 | 淡黄色 | 淡黄色 | 淡黄色 | 淡黄褐色 | 淡黄色 | 淡黄色 | 淡黄色
| 採取水深 |  |  | ｍ | ０．５ | ５．０ |  | ０．５ | ５．０ | ０．５ | ５．０ | ０．５ | ５．０ | ０．５ | ５．０ | ０．５ | ５．０
| 全水深 |  |  | ｍ | １６．５０ | １６．５０ |  | １６．６０ | １６．６０ | １５．７０ | １５．７０ | １５．４０ | １５．４０ | １７．００ | １７．００ | １７．４０ | １７．４０
| 透明度 |  |  | ｍ | ２．７ |  |  | １．３ |  | １．９ |  | １．２ |  | １．７ |  | １．８
| 水色 |  |  |  | ８１２ | ８１２ |  | ８０８ | ８０８ | ８０８ | ８０８ | ８０８ | ８０８ | ８０８ | ８０８ | ８１０ | ８１０
| 満潮時刻 |  |  |  | １４時 ５９分 | １４時 ５９分 |  | ６時 ０３分 | ６時 ０３分 | ４時 ５６分 | ４時 ５６分 | １７時 ０９分 | １７時 ０９分 | ８時 ０１分 | ８時 ０１分 | ７時 ２３分 | ７時 ２３分
| 干潮時刻 |  |  |  | ９時 ２７分 | ９時 ２７分 |  | １２時 ３４分 | １２時 ３４分 | １１時 ３４分 | １１時 ３４分 | １０時 ２９分 | １０時 ２９分 | １４時 ２３分 | １４時 ２３分 | １３時 ３４分 | １３時 ３４分
生活環境項目 | ｐＨ |  |  |  | ８．２ | ８．２ |  | ８．５ | ８．２ | ８．０ | ８．１ | ７．９ | ７．８ | ８．２ | ８．２ | ７．７ | ７．７
| ＤＯ |  |  | mg/L | ８．１ | ８．４ |  | １０ | ６．６ | ６．０ | ６．４ | ７．６ | ６．６ | ８．３ | ６．６ | ５．３ | ５．３
| ＢＯＤ |  |  | mg/L
| ＣＯＤ（酸性法） |  |  | mg/L | ３．２ | ３．０ |  | ４．８ | ３．１ | ３．７ | ３．８ | ５．０ | ３．９ | ４．９ | ３．５ | ３．８ | ３．５
| ＳＳ |  |  | mg/L
| 大腸菌群数 |  |  | MPN/100mL
| ｎ－ヘキサン抽出物質 |  |  | mg/L |  |  |  | ＮＤ
| 全窒素 |  |  | mg/L | ０．７５ |  |  | ０．７２ |  | ０．６９ |  | １．４ |  | ０．８１ |  | ０．８６
| 全燐 |  |  | mg/L | ０．０６５ |  |  | ０．０８３ |  | ０．１１ |  | ０．１６ |  | ０．１２ |  | ０．１２
| 全亜鉛 |  |  | mg/L | ０．００６ |  |  | ０．００７ |  | ０．００８ |  | ０．０１２ |  | ０．００６ |  | ０．００８
| ノニルフェノール |  |  | mg/L | ＜０．００００６ |  |  | ＜０．００００６ |  | ＜０．００００６ |  | ０．００００７ |  | ＜０．００００６ |  | ＜０．００００６
| ＬＡＳ |  |  | mg/L | ＜０．０００６ |  |  | ＜０．０００６ |  | ＜０．０００６ |  | ＜０．０００６ |  | ＜０．０００６ |  | ＜０．０００６
特殊項目 | フェノール類 |  |  | mg/L | [9 empty] | ＜０．０１
| 銅 |  |  | mg/L
| 鉄（溶解性） |  |  | mg/L
| マンガン（溶解性） |  |  | mg/L
| クロム |  |  | mg/L
そ の 他 の 項 目 | アンモニア性窒素 |  |  | mg/L
| 亜硝酸性窒素 |  |  | mg/L
| 硝酸性窒素 |  |  | mg/L
| 有機性窒素 |  |  | mg/L
| 溶存態窒素 |  |  | mg/L
| 懸濁態窒素 |  |  | mg/L | ０．１０ |  |  | ０．３５ |  | ０．１３ |  | ０．３３ |  | ０．３１ |  | ０．１５
| オルトリン酸態燐 |  |  | mg/L
| 電気伝導率 |  |  | mS/m
| 塩化物イオン |  |  | mg/L
| 塩分 |  |  |  | ２７．０１ | ２８．００ |  | １８．４７ | ２５．５２ | ２５．２１ | ２７．１７ | ５．３６ | １５．３８ | ２４．２８ | ２７．３８ | ２０．２６ | ２２．２８
| 陰イオン界面活性剤 |  |  | mg/L
| クロロフィルａ |  |  | mg/m3 | １．１Ｅ １ |  |  | ４．６Ｅ １ |  | ７．２Ｅ ０ |  | ３．５Ｅ １ |  | ３．９Ｅ １ |  | ８．８Ｅ ０
| フェオ色素 |  |  | mg/m3 | ８．９ |  |  | ３０ |  | ６．４ |  | ２４ |  | ３２ |  | １２
| トリハロメタン生成能 |  |  | mg/L
| クロロホルム生成能 |  |  | mg/L
| ブロモジクロロメタン生成能 |  |  | mg/L
| ジブロモクロロメタン生成能 |  |  | mg/L
| ブロモホルム生成能 |  |  | mg/L
健 康 項 目 | カドミウム |  |  | mg/L |  |  |  | ＜０．０００５ | [5 empty] | ＜０．０００５
| 全シアン |  |  | mg/L |  |  |  | ＮＤ | [5 empty] | ＮＤ
| 鉛 |  |  | mg/L |  |  |  | ＜０．００５ | [5 empty] | ＜０．００５
| 六価クロム |  |  | mg/L |  |  |  | ＜０．０１ | [5 empty] | ＜０．０１
| 砒素 |  |  | mg/L | [9 empty] | ＜０．００５
| 総水銀 |  |  | mg/L |  |  |  | ＜０．０００５ | [5 empty] | ＜０．０００５
| アルキル水銀 |  |  | mg/L
| ＰＣＢ |  |  | mg/L
| ジクロロメタン |  |  | mg/L | [9 empty] | ＜０．００２
| 四塩化炭素 |  |  | mg/L | [9 empty] | ＜０．０００２
| 1,2－ジクロロエタン |  |  | mg/L | [9 empty] | ＜０．０００４
| 1,1－ジクロロエチレン |  |  | mg/L | [9 empty] | ＜０．０１
| シス－1,2－ジクロロエチレン |  |  | mg/L | [9 empty] | ＜０．００４
| 1,1,1－トリクロロエタン |  |  | mg/L | [9 empty] | ＜０．１
| 1,1,2－トリクロロエタン |  |  | mg/L | [9 empty] | ＜０．０００６
| トリクロロエチレン |  |  | mg/L | [9 empty] | ＜０．００１
| テトラクロロエチレン |  |  | mg/L | [9 empty] | ＜０．０００５
| 1,3－ジクロロプロペン |  |  | mg/L | [9 empty] | ＜０．０００２
| チウラム |  |  | mg/L |  |  |  | ＜０．０００６
| シマジン |  |  | mg/L |  |  |  | ＜０．０００３
| チオベンカルブ |  |  | mg/L |  |  |  | ＜０．００２
| ベンゼン |  |  | mg/L | [9 empty] | ＜０．００１
| セレン |  |  | mg/L |  |  |  | ＜０．００２ | [5 empty] | ＜０．００２
| 硝酸性窒素及び亜硝酸性窒素 |  |  | mg/L
| ふっ素 |  |  | mg/L
| ほう素 |  |  | mg/L
| 1,4－ジオキサン |  |  | mg/L
2018-04-01 |  |  | 水質個表 確定値 | [13 empty] | 愛 知 県
測定地点コード |  | 水域区分 |  | 水域名 |  | 地点番号 | 測定地点名 |  |  | 地点統一番号 | 生活環境類型 | ＮＰ類型 | 水生生物類型 | 調査区分 | 調査機関 | 分析担当機関
０１１０２ |  | 伊勢湾 |  | 名古屋港（甲） |  | １０２ | Ｎ‐２ |  |  | ６０２－０２ | Ｃハ | Ⅳイ | A イ | 年 間 | 愛知県 | 愛 知 県
[5 empty] | ２０１８年 | ２０１８年 |  | ２０１８年 | ２０１８年 | ２０１８年 | ２０１８年 | ２０１９年 | ２０１９年 | ２０１９年 | ２０１９年 | ２０１９年 | ２０１９年
項 目 |  |  |  | 単 位 | １０月 ３日 | １０月 ３日 |  | １１月 １３日 | １１月 １３日 | １２月 １１日 | １２月 １１日 | １月 １７日 | １月 １７日 | ２月 ６日 | ２月 ６日 | ３月 ６日 | ３月 ６日
一 般 項 目 | 採取時刻 |  |  |  | ９時 ４０分 | ９時 ４０分 |  | ９時 ４５分 | ９時 ４５分 | ９時 ４５分 | ９時 ４５分 | ９時 ４０分 | ９時 ４０分 | ９時 ３５分 | ９時 ３５分 | ９時 ４０分 | ９時 ４０分
| 天候 |  |  |  | 晴れ | 晴れ |  | 曇り | 曇り | 曇り | 曇り | 晴れ | 晴れ | 雨 | 雨 | 曇り | 曇り
| 気温 |  |  | ℃ | ２１．４ | ２１．４ |  | １８．３ | １８．３ | ７．１ | ７．１ | ６．８ | ６．８ | ７．２ | ７．２ | １１．４ | １１．４
| 水温 |  |  | ℃ | ２３．３ | ２３．９ |  | ２１．５ | ２１．２ | １５．５ | １５．５ | １１．９ | １１．９ | １０．７ | １０．７ | １１．８ | １１．７
| 透視度 |  |  | cm | ９７ | ＞１００ |  | ＞１００ | ＞１００ | ＞１００ | ＞１００ | ＞１００ | ＞１００ | ＞１００ | ＞１００ | ＞１００ | ＞１００
| 臭気 |  |  |  | 無臭 | 無臭 |  | 無臭 | 無臭 | 無臭 | 無臭 | 無臭 | 無臭 | 無臭 | 無臭 | 無臭 | 無臭
| 採取位置 |  |  |  | 上層 | 中層 |  | 上層 | 中層 | 上層 | 中層 | 上層 | 中層 | 上層 | 中層 | 上層 | 中層
| 流況 |  |  |  | 通常 | 通常 |  | 通常 | 通常 | 通常 | 通常 | 通常 | 通常 | 通常 | 通常 | 通常 | 通常
| 流量 |  |  | m3/sec
| 外観 |  |  |  | 淡黄色 | 淡黄色 |  | 淡黄色 | 淡黄色 | 淡黄色 | 淡黄色 | 淡黄色 | 淡黄色 | 淡黄色 | 淡黄色 | 淡黄色 | 淡黄色
| 採取水深 |  |  | ｍ | ０．５ | ５．０ |  | ０．５ | ５．０ | ０．５ | ５．０ | ０．５ | ５．０ | ０．５ | ５．０ | ０．５ | ５．０
| 全水深 |  |  | ｍ | １６．３０ | １６．３０ |  | １７．８０ | １７．８０ | １７．６０ | １７．６０ | １６．９０ | １６．９０ | １７．６０ | １７．６０ | １６．７０ | １６．７０
| 透明度 |  |  | ｍ | １．８ |  |  | ２．６ |  | ３．４ |  | ３．１ |  | ２．１ |  | ２．４
| 水色 |  |  |  | ８１０ | ８１０ |  | ９１０ | ９１０ | ９１０ | ９１０ | ９１０ | ９１０ | ８１０ | ８１０ | ８１０ | ８１０
| 満潮時刻 |  |  |  | １２時 ５５分 | １２時 ５５分 |  | ９時 ２６分 | ９時 ２６分 | ８時 ２８分 | ８時 ２８分 | １４時 ２１分 | １４時 ２１分 | ７時 ２０分 | ７時 ２０分 | ６時 ２６分 | ６時 ２６分
| 干潮時刻 |  |  |  | ５時 ４６分 | ５時 ４６分 |  | １４時 ５４分 | １４時 ５４分 | １４時 ０２分 | １４時 ０２分 | ８時 ２２分 | ８時 ２２分 | １３時 ００分 | １３時 ００分 | １２時 １２分 | １２時 １２分
生活環境項目 | ｐＨ |  |  |  | ７．７ | ７．９ |  | ８．１ | ８．１ | ８．２ | ８．２ | ８．２ | ８．２ | ８．２ | ８．２ | ８．２ | ８．２
| ＤＯ |  |  | mg/L | ５．６ | ４．７ |  | ６．５ | ５．９ | ７．２ | ７．２ | ８．７ | ８．３ | １０ | ９．８ | ８．５ | ８．６
| ＢＯＤ |  |  | mg/L
| ＣＯＤ（酸性法） |  |  | mg/L | ３．６ | ２．８ |  | ２．７ | ２．５ | ２．３ | ２．１ | １．６ | １．６ | ２．９ | ２．５ | ２．５ | ２．０
| ＳＳ |  |  | mg/L
| 大腸菌群数 |  |  | MPN/100mL
| ｎ－ヘキサン抽出物質 |  |  | mg/L |  |  |  | ＮＤ
| 全窒素 |  |  | mg/L | １．０ |  |  | ０．６９ |  | ０．７３ |  | ０．８０ |  | ０．７７ |  | ０．７２
| 全燐 |  |  | mg/L | ０．１３ |  |  | ０．０８０ |  | ０．０７２ |  | ０．０４３ |  | ０．０３９ |  | ０．０５５
| 全亜鉛 |  |  | mg/L | ０．００９ |  |  | ０．００８ |  | ０．００４ |  | ０．００５ |  | ０．００６ |  | ０．００７
| ノニルフェノール |  |  | mg/L | ＜０．００００６ |  |  | ＜０．００００６ |  | ＜０．００００６ |  | ＜０．００００６ |  | ＜０．００００６ |  | ＜０．００００６
| ＬＡＳ |  |  | mg/L | ＜０．０００６ |  |  | ＜０．０００６ |  | ＜０．０００６ |  | ＜０．０００６ |  | ＜０．０００６ |  | ＜０．０００６
特殊項目 | フェノール類 |  |  | mg/L | [9 empty] | ＜０．０１
| 銅 |  |  | mg/L
| 鉄（溶解性） |  |  | mg/L
| マンガン（溶解性） |  |  | mg/L
| クロム |  |  | mg/L
そ の 他 の 項 目 | アンモニア性窒素 |  |  | mg/L
| 亜硝酸性窒素 |  |  | mg/L
| 硝酸性窒素 |  |  | mg/L
| 有機性窒素 |  |  | mg/L
| 溶存態窒素 |  |  | mg/L
| 懸濁態窒素 |  |  | mg/L | ＜０．０５ |  |  | ０．１０ |  | ０．０５ |  | ０．０７ |  | ０．１０ |  | ０．１０
| オルトリン酸態燐 |  |  | mg/L
| 電気伝導率 |  |  | mS/m
| 塩化物イオン |  |  | mg/L
| 塩分 |  |  |  | １５．３６ | ２３．５２ |  | ３０．３１ | ３０．６０ | ３０．６７ | ３０．９２ | ３０．９４ | ３１．２３ | ３０．５４ | ３１．５５ | ３１．１２ | ３１．７２
| 陰イオン界面活性剤 |  |  | mg/L
| クロロフィルａ |  |  | mg/m3 | １．０Ｅ ０ |  |  | ２．４Ｅ １ |  | １．２Ｅ ０ |  | １．４Ｅ ０ |  | １．７Ｅ １ |  | ３．４Ｅ ０
| フェオ色素 |  |  | mg/m3 | １．１ |  |  | １５ |  | ３．２ |  | ３．５ |  | １１ |  | ４．５
| トリハロメタン生成能 |  |  | mg/L
| クロロホルム生成能 |  |  | mg/L
| ブロモジクロロメタン生成能 |  |  | mg/L
| ジブロモクロロメタン生成能 |  |  | mg/L
| ブロモホルム生成能 |  |  | mg/L
健 康 項 目 | カドミウム |  |  | mg/L |  |  |  | ＜０．０００５ | [5 empty] | ＜０．０００５
| 全シアン |  |  | mg/L |  |  |  | ＮＤ | [5 empty] | ＮＤ
| 鉛 |  |  | mg/L |  |  |  | ＜０．００５ | [5 empty] | ＜０．００５
| 六価クロム |  |  | mg/L |  |  |  | ＜０．０１ | [5 empty] | ＜０．０１
| 砒素 |  |  | mg/L | [9 empty] | ＜０．００５
| 総水銀 |  |  | mg/L |  |  |  | ＜０．０００５ | [5 empty] | ＜０．０００５
| アルキル水銀 |  |  | mg/L
| ＰＣＢ |  |  | mg/L | ＮＤ
| ジクロロメタン |  |  | mg/L |  |  |  | ＜０．００２
| 四塩化炭素 |  |  | mg/L |  |  |  | ＜０．０００２
| 1,2－ジクロロエタン |  |  | mg/L |  |  |  | ＜０．０００４
| 1,1－ジクロロエチレン |  |  | mg/L |  |  |  | ＜０．０１
| シス－1,2－ジクロロエチレン |  |  | mg/L |  |  |  | ＜０．００４
| 1,1,1－トリクロロエタン |  |  | mg/L |  |  |  | ＜０．１
| 1,1,2－トリクロロエタン |  |  | mg/L |  |  |  | ＜０．０００６
| トリクロロエチレン |  |  | mg/L |  |  |  | ＜０．００１
| テトラクロロエチレン |  |  | mg/L |  |  |  | ＜０．０００５
| 1,3－ジクロロプロペン |  |  | mg/L |  |  |  | ＜０．０００２
| チウラム |  |  | mg/L |  |  |  | ＜０．０００６
| シマジン |  |  | mg/L |  |  |  | ＜０．０００３
| チオベンカルブ |  |  | mg/L |  |  |  | ＜０．００２
| ベンゼン |  |  | mg/L |  |  |  | ＜０．００１
| セレン |  |  | mg/L |  |  |  | ＜０．００２ | [5 empty] | ＜０．００２
| 硝酸性窒素及び亜硝酸性窒素 |  |  | mg/L
| ふっ素 |  |  | mg/L
| ほう素 |  |  | mg/L
| 1,4－ジオキサン |  |  | mg/L |  |  |  | ＜０．００５
2018-04-01 |  |  | 水質個表 確定値 | [13 empty] | 愛 知 県
測定地点コード |  | 水域区分 |  | 水域名 |  | 地点番号 | 測定地点名 |  |  | 地点統一番号 | 生活環境類型 | ＮＰ類型 | 水生生物類型 | 調査区分 | 調査機関 | 分析担当機関
０１１０３ |  | 伊勢湾 |  | 名古屋港（甲） |  | １０３ | Ｎ‐３ |  |  | ６０２－０３ | Ｃハ | Ⅳイ | A イ | 年 間 | 愛知県 | 愛 知 県
[5 empty] | ２０１８年 | ２０１８年 |  | ２０１８年 | ２０１８年 | ２０１８年 | ２０１８年 | ２０１８年 | ２０１８年 | ２０１８年 | ２０１８年 | ２０１８年 | ２０１８年
項 目 |  |  |  | 単 位 | ４月 １１日 | ４月 １１日 |  | ５月 １６日 | ５月 １６日 | ６月 １３日 | ６月 １３日 | ７月 １１日 | ７月 １１日 | ８月 １日 | ８月 １日 | ９月 １２日 | ９月 １２日
一 般 項 目 | 採取時刻 |  |  |  | １０時 ２５分 | １０時 ２５分 |  | １０時 ２５分 | １０時 ２５分 | １０時 １５分 | １０時 １５分 | １０時 ３５分 | １０時 ３５分 | １１時 １０分 | １１時 １０分 | １０時 ５５分 | １０時 ５５分
| 天候 |  |  |  | 曇り | 曇り |  | 晴れ | 晴れ | 晴れ | 晴れ | 晴れ | 晴れ | 晴れ | 晴れ | 曇り | 曇り
| 気温 |  |  | ℃ | １７．２ | １７．２ |  | １９．９ | １９．９ | ２２．２ | ２２．２ | ２６．５ | ２６．５ | ２９．２ | ２９．２ | ２１．８ | ２１．８
| 水温 |  |  | ℃ | １４．４ | １４．６ |  | １９．３ | １８．１ | ２１．９ | １９．８ | ２３．６ | ２４．４ | ２８．４ | ２７．４ | ２２．４ | ２４．０
| 透視度 |  |  | cm | ＞１００ | ＞１００ |  | ４４ | ＞１００ | ３７ | ７６ | １７ | ３８ | ５１ | ８０ | ４８ | ５９
| 臭気 |  |  |  | 無臭 | 無臭 |  | 無臭 | 無臭 | 無臭 | 無臭 | 無臭 | 無臭 | 無臭 | 無臭 | 無臭 | 無臭
| 採取位置 |  |  |  | 上層 | 中層 |  | 上層 | 中層 | 上層 | 中層 | 上層 | 中層 | 上層 | 中層 | 上層 | 中層
| 流況 |  |  |  | 通常 | 通常 |  | 通常 | 通常 | 波浪強 | 波浪強 | 赤 潮 | 赤 潮 | 赤 潮 | 赤 潮 | 通常 | 通常
| 流量 |  |  | m3/sec
| 外観 |  |  |  | 無色 | 無色 |  | 淡黄褐色 | 淡黄色 | 淡黄褐色 | 淡黄色 | 淡灰黄色 | 淡灰黄色 | 淡黄褐色 | 淡黄色 | 淡灰黄色 | 淡黄色
| 採取水深 |  |  | ｍ | ０．５ | ５．０ |  | ０．５ | ５．０ | ０．５ | ５．０ | ０．５ | ５．０ | ０．５ | ５．０ | ０．５ | ５．０
| 全水深 |  |  | ｍ | １７．４０ | １７．４０ |  | １６．５０ | １６．５０ | １０．３０ | １０．３０ | １５．７０ | １５．７０ | １１．８０ | １１．８０ | １７．２０ | １７．２０
| 透明度 |  |  | ｍ | ３．５ |  |  | １．３ |  | １．３ |  | ０．５ |  | １．８ |  | ０．７
| 水色 |  |  |  | ９１０ | ９１０ |  | ８０８ | ８０８ | ８０８ | ８０８ | ６０８ | ６０８ | ８０８ | ８０８ | ６１０ | ６１０
| 満潮時刻 |  |  |  | １４時 ５９分 | １４時 ５９分 |  | ６時 ０３分 | ６時 ０３分 | ４時 ５６分 | ４時 ５６分 | １７時 ０９分 | １７時 ０９分 | ８時 ０１分 | ８時 ０１分 | ７時 ２３分 | ７時 ２３分
| 干潮時刻 |  |  |  | ９時 ２７分 | ９時 ２７分 |  | １２時 ３４分 | １２時 ３４分 | １１時 ３４分 | １１時 ３４分 | １０時 ２９分 | １０時 ２９分 | １４時 ２３分 | １４時 ２３分 | １３時 ３４分 | １３時 ３４分
生活環境項目 | ｐＨ |  |  |  | ８．３ | ８．３ |  | ８．５ | ８．３ | ８．３ | ８．２ | ８．３ | ７．９ | ８．４ | ８．３ | ７．８ | ７．８
| ＤＯ |  |  | mg/L | ９．８ | ９．０ |  | １０ | ７．１ | ８．３ | ４．６ | ９．８ | ６．３ | ９．７ | ７．４ | ７．５ | ６．０
| ＢＯＤ |  |  | mg/L
| ＣＯＤ（酸性法） |  |  | mg/L | ２．４ | １．９ |  | ４．７ | ２．９ | ４．８ | ２．３ | ４．０ | ２．８ | ４．８ | ４．０ | ２．７ | ２．９
| ＳＳ |  |  | mg/L
| 大腸菌群数 |  |  | MPN/100mL
| ｎ－ヘキサン抽出物質 |  |  | mg/L |  |  |  | ＮＤ
| 全窒素 |  |  | mg/L | ０．２３ |  |  | ０．５１ |  | ０．６０ |  | ０．５８ |  | ０．５４ |  | ０．４１
| 全燐 |  |  | mg/L | ０．０２２ |  |  | ０．０６４ |  | ０．０８６ |  | ０．０６７ |  | ０．０８４ |  | ０．０５２
| 全亜鉛 |  |  | mg/L | ０．００２ |  |  | ０．００４ |  | ０．００７ |  | ０．００６ |  | ０．００８ |  | ０．００４
| ノニルフェノール |  |  | mg/L | ＜０．００００６ |  |  | ＜０．００００６ |  | ＜０．００００６ |  | ＜０．００００６ |  | ＜０．００００６ |  | ＜０．００００６
| ＬＡＳ |  |  | mg/L | ＜０．０００６ |  |  | ＜０．０００６ |  | ０．０００９ |  | ＜０．０００６ |  | ＜０．０００６ |  | ＜０．０００６
特殊項目 | フェノール類 |  |  | mg/L | [9 empty] | ＜０．０１
| 銅 |  |  | mg/L
| 鉄（溶解性） |  |  | mg/L
| マンガン（溶解性） |  |  | mg/L
| クロム |  |  | mg/L
そ の 他 の 項 目 | アンモニア性窒素 |  |  | mg/L
| 亜硝酸性窒素 |  |  | mg/L
| 硝酸性窒素 |  |  | mg/L
| 有機性窒素 |  |  | mg/L
| 溶存態窒素 |  |  | mg/L
| 懸濁態窒素 |  |  | mg/L | ０．０５ |  |  | ０．２１ |  | ０．２４ |  | ０．３５ |  | ０．３６ |  | ０．１１
| オルトリン酸態燐 |  |  | mg/L
| 電気伝導率 |  |  | mS/m
| 塩化物イオン |  |  | mg/L
| 塩分 |  |  |  | ２６．４２ | ３１．２１ |  | １６．６２ | ２７．３７ | ２６．２１ | ３１．９４ | ２．９５ | １８．３０ | ２６．３４ | ２７．５６ | ９．５０ | １７．１６
| 陰イオン界面活性剤 |  |  | mg/L
| クロロフィルａ |  |  | mg/m3 | ８．５Ｅ ０ |  |  | ３．４Ｅ １ |  | ３．９Ｅ １ |  | ２．２Ｅ １ |  | ５．４Ｅ １ |  | ３．０Ｅ ０
| フェオ色素 |  |  | mg/m3 | ４．１ |  |  | ２３ |  | ２５ |  | ２６ |  | ３５ |  | ４．０
| トリハロメタン生成能 |  |  | mg/L
| クロロホルム生成能 |  |  | mg/L
| ブロモジクロロメタン生成能 |  |  | mg/L
| ジブロモクロロメタン生成能 |  |  | mg/L
| ブロモホルム生成能 |  |  | mg/L
健 康 項 目 | カドミウム |  |  | mg/L |  |  |  | ＜０．０００５ | [5 empty] | ＜０．０００５
| 全シアン |  |  | mg/L |  |  |  | ＮＤ | [5 empty] | ＮＤ
| 鉛 |  |  | mg/L |  |  |  | ＜０．００５ | [5 empty] | ＜０．００５
| 六価クロム |  |  | mg/L |  |  |  | ＜０．０１ | [5 empty] | ＜０．０１
| 砒素 |  |  | mg/L | [9 empty] | ＜０．００５
| 総水銀 |  |  | mg/L |  |  |  | ＜０．０００５ | [5 empty] | ＜０．０００５
| アルキル水銀 |  |  | mg/L
| ＰＣＢ |  |  | mg/L
| ジクロロメタン |  |  | mg/L | [9 empty] | ＜０．００２
| 四塩化炭素 |  |  | mg/L | [9 empty] | ＜０．０００２
| 1,2－ジクロロエタン |  |  | mg/L | [9 empty] | ＜０．０００４
| 1,1－ジクロロエチレン |  |  | mg/L | [9 empty] | ＜０．０１
| シス－1,2－ジクロロエチレン |  |  | mg/L | [9 empty] | ＜０．００４
| 1,1,1－トリクロロエタン |  |  | mg/L | [9 empty] | ＜０．１
| 1,1,2－トリクロロエタン |  |  | mg/L | [9 empty] | ＜０．０００６
| トリクロロエチレン |  |  | mg/L | [9 empty] | ＜０．００１
| テトラクロロエチレン |  |  | mg/L | [9 empty] | ＜０．０００５
| 1,3－ジクロロプロペン |  |  | mg/L | [9 empty] | ＜０．０００２
| チウラム |  |  | mg/L |  |  |  | ＜０．０００６
| シマジン |  |  | mg/L |  |  |  | ＜０．０００３
| チオベンカルブ |  |  | mg/L |  |  |  | ＜０．００２
| ベンゼン |  |  | mg/L | [9 empty] | ＜０．００１
| セレン |  |  | mg/L |  |  |  | ＜０．００２ | [5 empty] | ＜０．００２
| 硝酸性窒素及び亜硝酸性窒素 |  |  | mg/L
| ふっ素 |  |  | mg/L
| ほう素 |  |  | mg/L
| 1,4－ジオキサン |  |  | mg/L
2018-04-01 |  |  | 水質個表 確定値 | [13 empty] | 愛 知 県
測定地点コード |  | 水域区分 |  | 水域名 |  | 地点番号 | 測定地点名 |  |  | 地点統一番号 | 生活環境類型 | ＮＰ類型 | 水生生物類型 | 調査区分 | 調査機関 | 分析担当機関
０１１０３ |  | 伊勢湾 |  | 名古屋港（甲） |  | １０３ | Ｎ‐３ |  |  | ６０２－０３ | Ｃハ | Ⅳイ | A イ | 年 間 | 愛知県 | 愛 知 県
[5 empty] | ２０１８年 | ２０１８年 |  | ２０１８年 | ２０１８年 | ２０１８年 | ２０１８年 | ２０１９年 | ２０１９年 | ２０１９年 | ２０１９年 | ２０１９年 | ２０１９年
項 目 |  |  |  | 単 位 | １０月 ３日 | １０月 ３日 |  | １１月 １３日 | １１月 １３日 | １２月 １１日 | １２月 １１日 | １月 １７日 | １月 １７日 | ２月 ６日 | ２月 ６日 | ３月 ６日 | ３月 ６日
一 般 項 目 | 採取時刻 |  |  |  | １０時 １５分 | １０時 １５分 |  | １０時 ３５分 | １０時 ３５分 | １０時 １０分 | １０時 １０分 | １０時 １５分 | １０時 １５分 | １０時 １０分 | １０時 １０分 | １０時 １５分 | １０時 １５分
| 天候 |  |  |  | 晴れ | 晴れ |  | 曇り | 曇り | 曇り | 曇り | 晴れ | 晴れ | 雨 | 雨 | 曇り | 曇り
| 気温 |  |  | ℃ | ２１．６ | ２１．６ |  | １８．３ | １８．３ | ７．９ | ７．９ | ８．４ | ８．４ | ７．５ | ７．５ | １２．１ | １２．１
| 水温 |  |  | ℃ | ２３．８ | ２４．４ |  | ２０．６ | ２０．７ | １５．１ | １５．５ | １１．３ | １１．３ | ９．７ | １０．２ | １１．７ | １１．３
| 透視度 |  |  | cm | ９８ | ＞１００ |  | ＞１００ | ＞１００ | ＞１００ | ＞１００ | ＞１００ | ＞１００ | ＞１００ | ＞１００ | ＞１００ | ＞１００
| 臭気 |  |  |  | 無臭 | 無臭 |  | 無臭 | 無臭 | 無臭 | 無臭 | 無臭 | 無臭 | 無臭 | 無臭 | 無臭 | 無臭
| 採取位置 |  |  |  | 上層 | 中層 |  | 上層 | 中層 | 上層 | 中層 | 上層 | 中層 | 上層 | 中層 | 上層 | 中層
| 流況 |  |  |  | 通常 | 通常 |  | 通常 | 通常 | 通常 | 通常 | 通常 | 通常 | 通常 | 通常 | 通常 | 通常
| 流量 |  |  | m3/sec
| 外観 |  |  |  | 淡黄色 | 淡黄色 |  | 淡黄色 | 淡黄色 | 淡黄色 | 淡黄色 | 淡黄色 | 淡黄色 | 淡黄色 | 淡黄色 | 淡黄色 | 淡黄色
| 採取水深 |  |  | ｍ | ０．５ | ５．０ |  | ０．５ | ５．０ | ０．５ | ５．０ | ０．５ | ５．０ | ０．５ | ５．０ | ０．５ | ５．０
| 全水深 |  |  | ｍ | １２．４０ | １２．４０ |  | １２．３０ | １２．３０ | １２．５０ | １２．５０ | １２．４０ | １２．４０ | １２．２０ | １２．２０ | １２．００ | １２．００
| 透明度 |  |  | ｍ | １．８ |  |  | ２．６ |  | ３．０ |  | ４．６ |  | ２．０ |  | ２．５
| 水色 |  |  |  | ８１０ | ８１０ |  | ９１０ | ９１０ | ９１０ | ９１０ | ９１０ | ９１０ | ８１０ | ８１０ | ８１０ | ８１０
| 満潮時刻 |  |  |  | １２時 ５５分 | １２時 ５５分 |  | ９時 ２６分 | ９時 ２６分 | ８時 ２８分 | ８時 ２８分 | １４時 ２１分 | １４時 ２１分 | ７時 ２０分 | ７時 ２０分 | ６時 ２６分 | ６時 ２６分
| 干潮時刻 |  |  |  | ５時 ４６分 | ５時 ４６分 |  | １４時 ５４分 | １４時 ５４分 | １４時 ０２分 | １４時 ０２分 | ８時 ２２分 | ８時 ２２分 | １３時 ００分 | １３時 ００分 | １２時 １２分 | １２時 １２分
生活環境項目 | ｐＨ |  |  |  | ８．０ | ８．０ |  | ８．１ | ８．１ | ８．２ | ８．２ | ８．３ | ８．３ | ８．３ | ８．３ | ８．３ | ８．３
| ＤＯ |  |  | mg/L | ５．８ | ４．６ |  | ６．３ | ６．１ | ７．４ | ７．５ | ８．６ | ８．３ | １０ | １０ | ９．１ | ８．６
| ＢＯＤ |  |  | mg/L
| ＣＯＤ（酸性法） |  |  | mg/L | ３．１ | ２．０ |  | ２．３ | ２．２ | ２．２ | １．９ | １．４ | １．５ | ２．８ | ２．３ | ２．１ | １．６
| ＳＳ |  |  | mg/L
| 大腸菌群数 |  |  | MPN/100mL
| ｎ－ヘキサン抽出物質 |  |  | mg/L |  |  |  | ＮＤ
| 全窒素 |  |  | mg/L | ０．８７ |  |  | ０．５２ |  | ０．５５ |  | ０．４５ |  | ０．６５ |  | ０．５１
| 全燐 |  |  | mg/L | ０．１０ |  |  | ０．０６５ |  | ０．０６０ |  | ０．０３７ |  | ０．０３８ |  | ０．０４１
| 全亜鉛 |  |  | mg/L | ０．００６ |  |  | ０．００５ |  | ０．００３ |  | ０．００３ |  | ０．００５ |  | ０．００６
| ノニルフェノール |  |  | mg/L | ＜０．００００６ |  |  | ＜０．００００６ |  | ＜０．００００６ |  | ＜０．００００６ |  | ＜０．００００６ |  | ＜０．００００６
| ＬＡＳ |  |  | mg/L | ＜０．０００６ |  |  | ＜０．０００６ |  | ＜０．０００６ |  | ＜０．０００６ |  | ＜０．０００６ |  | ＜０．０００６
特殊項目 | フェノール類 |  |  | mg/L | [9 empty] | ＜０．０１
| 銅 |  |  | mg/L
| 鉄（溶解性） |  |  | mg/L
| マンガン（溶解性） |  |  | mg/L
| クロム |  |  | mg/L
そ の 他 の 項 目 | アンモニア性窒素 |  |  | mg/L
| 亜硝酸性窒素 |  |  | mg/L
| 硝酸性窒素 |  |  | mg/L
| 有機性窒素 |  |  | mg/L
| 溶存態窒素 |  |  | mg/L
| 懸濁態窒素 |  |  | mg/L | ＜０．０５ |  |  | ０．０７ |  | ０．０５ |  | ＜０．０５ |  | ０．１２ |  | ０．１０
| オルトリン酸態燐 |  |  | mg/L
| 電気伝導率 |  |  | mS/m
| 塩化物イオン |  |  | mg/L
| 塩分 |  |  |  | １９．６８ | ２８．４４ |  | ３０．２１ | ３０．７４ | ３０．８１ | ３１．３２ | ３１．８１ | ３２．０１ | ３０．２３ | ３１．８９ | ３１．００ | ３２．２４
| 陰イオン界面活性剤 |  |  | mg/L
| クロロフィルａ |  |  | mg/m3 | １．２Ｅ ０ |  |  | １．０Ｅ １ |  | １．７Ｅ ０ |  | ２．４Ｅ ０ |  | ２．１Ｅ １ |  | ５．９Ｅ ０
| フェオ色素 |  |  | mg/m3 | ０．７ |  |  | ８．５ |  | ３．８ |  | ２．４ |  | １２ |  | ６．１
| トリハロメタン生成能 |  |  | mg/L
| クロロホルム生成能 |  |  | mg/L
| ブロモジクロロメタン生成能 |  |  | mg/L
| ジブロモクロロメタン生成能 |  |  | mg/L
| ブロモホルム生成能 |  |  | mg/L
健 康 項 目 | カドミウム |  |  | mg/L |  |  |  | ＜０．０００５ | [5 empty] | ＜０．０００５
| 全シアン |  |  | mg/L |  |  |  | ＮＤ | [5 empty] | ＮＤ
| 鉛 |  |  | mg/L |  |  |  | ＜０．００５ | [5 empty] | ＜０．００５
| 六価クロム |  |  | mg/L |  |  |  | ＜０．０１ | [5 empty] | ＜０．０１
| 砒素 |  |  | mg/L | [9 empty] | ＜０．００５
| 総水銀 |  |  | mg/L |  |  |  | ＜０．０００５ | [5 empty] | ＜０．０００５
| アルキル水銀 |  |  | mg/L
| ＰＣＢ |  |  | mg/L
| ジクロロメタン |  |  | mg/L |  |  |  | ＜０．００２
| 四塩化炭素 |  |  | mg/L |  |  |  | ＜０．０００２
| 1,2－ジクロロエタン |  |  | mg/L |  |  |  | ＜０．０００４
| 1,1－ジクロロエチレン |  |  | mg/L |  |  |  | ＜０．０１
| シス－1,2－ジクロロエチレン |  |  | mg/L |  |  |  | ＜０．００４
| 1,1,1－トリクロロエタン |  |  | mg/L |  |  |  | ＜０．１
| 1,1,2－トリクロロエタン |  |  | mg/L |  |  |  | ＜０．０００６
| トリクロロエチレン |  |  | mg/L |  |  |  | ＜０．００１
| テトラクロロエチレン |  |  | mg/L |  |  |  | ＜０．０００５
| 1,3－ジクロロプロペン |  |  | mg/L |  |  |  | ＜０．０００２
| チウラム |  |  | mg/L |  |  |  | ＜０．０００６
| シマジン |  |  | mg/L |  |  |  | ＜０．０００３
| チオベンカルブ |  |  | mg/L |  |  |  | ＜０．００２
| ベンゼン |  |  | mg/L |  |  |  | ＜０．００１
| セレン |  |  | mg/L |  |  |  | ＜０．００２ | [5 empty] | ＜０．００２
| 硝酸性窒素及び亜硝酸性窒素 |  |  | mg/L
| ふっ素 |  |  | mg/L
| ほう素 |  |  | mg/L
| 1,4－ジオキサン |  |  | mg/L |  |  |  | ＜０．００５
2018-04-01 |  |  | 水質個表 確定値 | [13 empty] | 愛 知 県
測定地点コード |  | 水域区分 |  | 水域名 |  | 地点番号 | 測定地点名 |  |  | 地点統一番号 | 生活環境類型 | ＮＰ類型 | 水生生物類型 | 調査区分 | 調査機関 | 分析担当機関
０１１１０ |  | 伊勢湾 |  | 名古屋港（甲） |  | １１０ | Ｎ‐１０ |  |  | ６０２－５１ | Ｃハ | Ⅳイ | A イ | 年 間 | 名古屋市 | 名 古 屋 市
[5 empty] | ２０１８年 | ２０１８年 |  | ２０１８年 | ２０１８年 | ２０１８年 | ２０１８年 | ２０１８年 | ２０１８年 | ２０１８年 | ２０１８年 | ２０１８年 | ２０１８年
項 目 |  |  |  | 単 位 | ４月 １１日 | ４月 １１日 |  | ４月 １１日 | ５月 １６日 | ５月 １６日 | ５月 １６日 | ６月 １３日 | ６月 １３日 | ６月 １３日 | ７月 １１日 | ７月 １１日 | ７月 １１日
一 般 項 目 | 採取時刻 |  |  |  | １４時 １５分 | １４時 ２０分 |  | １４時 ３０分 | １４時 ３０分 | １４時 ４０分 | １４時 ４５分 | １４時 ００分 | １４時 １０分 | １４時 １５分 | １４時 ３５分 | １４時 ４０分 | １４時 ４５分
| 天候 |  |  |  | 曇り | 曇り |  | 曇り | 薄曇り | 薄曇り | 薄曇り | 快晴 | 快晴 | 快晴 | 曇り | 曇り | 曇り
| 気温 |  |  | ℃ | １７．９ | １７．９ |  | １７．９ | ２６．４ | ２６．４ | ２６．４ | ２５．６ | ２５．６ | ２５．６ | ３２．０ | ３２．０ | ３２．０
| 水温 |  |  | ℃ | １６．２ | １５．０ |  | １４．７ | ２１．８ | １７．８ | １６．２ | ２４．２ | ２０．０ | １８．９ | ２８．９ | ２５．０ | ２３．０
| 透視度 |  |  | cm | ８５ | ＞１００ |  |  | ２４ | ４３ |  | ４０ | ８８ |  | ２７ | ９０
| 臭気 |  |  |  | 無臭 | 無臭 |  |  | 無臭 | 無臭 |  | 無臭 | 無臭 |  | 無臭 | 無臭
| 採取位置 |  |  |  | 上層 | 中層 |  | 下層 | 上層 | 中層 | 下層 | 上層 | 中層 | 下層 | 上層 | 中層 | 下層
| 流況 |  |  |  | 通常 | 通常 |  | 通常 | 通常 | 通常 | 通常 | 通常 | 通常 | 通常 | 通常 | 通常 | 通常
| 流量 |  |  | m3/sec
| 外観 |  |  |  | 無色 | 無色 |  |  | 淡黄色 | 淡黄色 |  | 淡黄色 | 無色 |  | 淡褐色 | 淡褐色
| 採取水深 |  |  | ｍ | ０．５ | ５．０ |  | １０．２ | ０．５ | ５．０ | ７．８ | ０．５ | ５．０ | ９．１ | ０．５ | ５．０ | ９．８
| 全水深 |  |  | ｍ | １０．７２ | １０．７２ |  | １０．７２ | ８．３０ | ８．３０ | ８．３０ | ９．６０ | ９．６０ | ９．６０ | １０．３０ | １０．３０ | １０．３０
| 透明度 |  |  | ｍ | １．２ |  |  |  | １．１ |  |  | １．３ |  |  | ０．７
| 水色 |  |  |  | ４１２ | ４１２ |  | ４１２ | ８１０ | ８１０ | ８１０ | ７０８ | ７０８ | ７０８ | ７１０ | ７１０ | ７１０
| 満潮時刻 |  |  |  | １４時 ５９分 | １４時 ５９分 |  | １４時 ５９分 | ６時 ０３分 | ６時 ０３分 | ６時 ０３分 | １８時 ０６分 | １８時 ０６分 | １８時 ０６分 | １７時 ０９分 | １７時 ０９分 | １７時 ０９分
| 干潮時刻 |  |  |  | ９時 ２７分 | ９時 ２７分 |  | ９時 ２７分 | １２時 ３４分 | １２時 ３４分 | １２時 ３４分 | １１時 ３４分 | １１時 ３４分 | １１時 ３４分 | １０時 ２９分 | １０時 ２９分 | １０時 ２９分
生活環境項目 | ｐＨ |  |  |  | ７．９ | ８．０ |  |  | ７．３ | ７．８ |  | ７．６ | ７．８ |  | ８．２ | ７．８
| ＤＯ |  |  | mg/L | ７．５ | ７．２ |  | ６．６ | ７．０ | ４．８ | ４．８ | ８．０ | ４．６ | ４．４ | １０ | ４．７ | ３．４
| ＢＯＤ |  |  | mg/L
| ＣＯＤ（酸性法） |  |  | mg/L | ３．５ | １．９ |  |  | ４．８ | ２．４ |  | ６．０ | ２．２ |  | ５．９ | ２．８
| ＳＳ |  |  | mg/L | ４ | ３ |  |  | １７ | １０ |  | １１ | １０ |  | １４ | ３
| 大腸菌群数 |  |  | MPN/100mL
| ｎ－ヘキサン抽出物質 |  |  | mg/L |  |  |  |  | ＮＤ
| 全窒素 |  |  | mg/L | １．１ |  |  |  | １．６ |  |  | １．６ |  |  | １．４
| 全燐 |  |  | mg/L | ０．１１ |  |  |  | ０．１６ |  |  | ０．１９ |  |  | ０．１７
| 全亜鉛 |  |  | mg/L |  |  |  |  | ０．０１１
| ノニルフェノール |  |  | mg/L | [10 empty] | ０．０００２７
| ＬＡＳ |  |  | mg/L | [10 empty] | ０．００１９
特殊項目 | フェノール類 |  |  | mg/L
| 銅 |  |  | mg/L
| 鉄（溶解性） |  |  | mg/L
| マンガン（溶解性） |  |  | mg/L
| クロム |  |  | mg/L
そ の 他 の 項 目 | アンモニア性窒素 |  |  | mg/L
| 亜硝酸性窒素 |  |  | mg/L
| 硝酸性窒素 |  |  | mg/L
| 有機性窒素 |  |  | mg/L
| 溶存態窒素 |  |  | mg/L
| 懸濁態窒素 |  |  | mg/L | [7 empty] | ０．２０ |  |  | ０．４３
| オルトリン酸態燐 |  |  | mg/L
| 電気伝導率 |  |  | mS/m
| 塩化物イオン |  |  | mg/L
| 塩分 |  |  |  | ２２．６３ | ３１．３２ |  |  | ２．４９ | ２８．７５ |  | ６．１５ | ２９．８６ |  | ２．６０ | ２４．２５
| 陰イオン界面活性剤 |  |  | mg/L
| クロロフィルａ |  |  | mg/m3 | １．０Ｅ １ |  |  |  | ６．７Ｅ ０ |  |  | ２．８Ｅ １ |  |  | １．０Ｅ ２
| フェオ色素 |  |  | mg/m3 | ２．１ |  |  |  | ４．５ |  |  | ８．７ |  |  | １４
| トリハロメタン生成能 |  |  | mg/L
| クロロホルム生成能 |  |  | mg/L
| ブロモジクロロメタン生成能 |  |  | mg/L
| ジブロモクロロメタン生成能 |  |  | mg/L
| ブロモホルム生成能 |  |  | mg/L
健 康 項 目 | カドミウム |  |  | mg/L
| 全シアン |  |  | mg/L
| 鉛 |  |  | mg/L
| 六価クロム |  |  | mg/L
| 砒素 |  |  | mg/L
| 総水銀 |  |  | mg/L
| アルキル水銀 |  |  | mg/L
| ＰＣＢ |  |  | mg/L
| ジクロロメタン |  |  | mg/L
| 四塩化炭素 |  |  | mg/L
| 1,2－ジクロロエタン |  |  | mg/L
| 1,1－ジクロロエチレン |  |  | mg/L
| シス－1,2－ジクロロエチレン |  |  | mg/L
| 1,1,1－トリクロロエタン |  |  | mg/L
| 1,1,2－トリクロロエタン |  |  | mg/L
| トリクロロエチレン |  |  | mg/L
| テトラクロロエチレン |  |  | mg/L
| 1,3－ジクロロプロペン |  |  | mg/L
| チウラム |  |  | mg/L
| シマジン |  |  | mg/L
| チオベンカルブ |  |  | mg/L
| ベンゼン |  |  | mg/L
| セレン |  |  | mg/L
| 硝酸性窒素及び亜硝酸性窒素 |  |  | mg/L
| ふっ素 |  |  | mg/L
| ほう素 |  |  | mg/L
| 1,4－ジオキサン |  |  | mg/L |  |  |  |  | ＜０．００５
2018-04-01 |  |  | 水質個表 確定値 | [13 empty] | 愛 知 県
測定地点コード |  | 水域区分 |  | 水域名 |  | 地点番号 | 測定地点名 |  |  | 地点統一番号 | 生活環境類型 | ＮＰ類型 | 水生生物類型 | 調査区分 | 調査機関 | 分析担当機関
０１１１０ |  | 伊勢湾 |  | 名古屋港（甲） |  | １１０ | Ｎ‐１０ |  |  | ６０２－５１ | Ｃハ | Ⅳイ | A イ | 年 間 | 名古屋市 | 名 古 屋 市
[5 empty] | ２０１８年 | ２０１８年 |  | ２０１８年 | ２０１８年 | ２０１８年 | ２０１８年 | ２０１８年 | ２０１８年 | ２０１８年 | ２０１８年 | ２０１８年 | ２０１８年
項 目 |  |  |  | 単 位 | ８月 １日 | ８月 １日 |  | ８月 １日 | ９月 １２日 | ９月 １２日 | ９月 １２日 | １０月 ３日 | １０月 ３日 | １０月 ３日 | １１月 １３日 | １１月 １３日 | １１月 １３日
一 般 項 目 | 採取時刻 |  |  |  | １５時 ００分 | １５時 １０分 |  | １５時 １５分 | １５時 ４５分 | １５時 ５０分 | １５時 ５５分 | １４時 ００分 | １４時 １０分 | １４時 １５分 | １４時 １４分 | １４時 ２２分 | １４時 ２６分
| 天候 |  |  |  | 晴れ | 晴れ |  | 晴れ | 曇り | 曇り | 曇り | 晴れ | 晴れ | 晴れ | 曇り | 曇り | 曇り
| 気温 |  |  | ℃ | ３４．３ | ３４．３ |  | ３４．３ | ２４．０ | ２４．０ | ２４．０ | ２７．８ | ２７．８ | ２７．８ | ２０．５ | ２０．５ | ２０．５
| 水温 |  |  | ℃ | ２９．７ | ２６．７ |  | ２６．０ | ２４．０ | ２５．２ | ２４．８ | ２４．０ | ２４．５ | ２４．８ | １９．９ | ２０．８ | ２１．２
| 透視度 |  |  | cm | ５５ | ８５ |  |  | ５５ | ７２ |  | ７４ | ＞１００ |  | ７３ | ６３
| 臭気 |  |  |  | 無臭 | 無臭 |  |  | 無臭 | 無臭 |  | 無臭 | 無臭 |  | 無臭 | 無臭
| 採取位置 |  |  |  | 上層 | 中層 |  | 下層 | 上層 | 中層 | 下層 | 上層 | 中層 | 下層 | 上層 | 中層 | 下層
| 流況 |  |  |  | 通常 | 通常 |  | 通常 | 通常 | 通常 | 通常 | 通常 | 通常 | 通常 | 通常 | 通常 | 通常
| 流量 |  |  | m3/sec
| 外観 |  |  |  | 淡褐色 | 無色 |  |  | 淡黄色 | 無色 |  | 淡黄褐色 | 無色 |  | 淡黄色 | 淡黄色
| 採取水深 |  |  | ｍ | ０．５ | ５．０ |  | ７．８ | ０．５ | ５．０ | ９．３ | ０．５ | ５．０ | １０．１ | ０．５ | ５．０ | ９．５
| 全水深 |  |  | ｍ | ８．３０ | ８．３０ |  | ８．３０ | ９．８０ | ９．８０ | ９．８０ | １０．６０ | １０．６０ | １０．６０ | １０．００ | １０．００ | １０．００
| 透明度 |  |  | ｍ | １．７ |  |  |  | １．３ |  |  | １．５ |  |  | １．８
| 水色 |  |  |  | ４１０ | ４１０ |  | ４１０ | ７１２ | ７１２ | ７１２ | ４１４ | ４１４ | ４１４ | ８１２ | ８１２ | ８１２
| 満潮時刻 |  |  |  | ８時 ０１分 | ８時 ０１分 |  | ８時 ０１分 | ７時 ２３分 | ７時 ２３分 | ７時 ２３分 | １２時 ５５分 | １２時 ５５分 | １２時 ５５分 | ９時 ２６分 | ９時 ２６分 | ９時 ２６分
| 干潮時刻 |  |  |  | １４時 ２３分 | １４時 ２３分 |  | １４時 ２３分 | １３時 ３４分 | １３時 ３４分 | １３時 ３４分 | ５時 ４６分 | ５時 ４６分 | ５時 ４６分 | １４時 ５４分 | １４時 ５４分 | １４時 ５４分
生活環境項目 | ｐＨ |  |  |  | ７．５ | ７．８ |  |  | ７．２ | ７．７ |  | ７．４ | ７．７ |  | ７．８ | ７．９
| ＤＯ |  |  | mg/L | ５．７ | ４．６ |  | ４．０ | ４．８ | ３．８ | ３．６ | ６．６ | ５．０ | ３．３ | ５．４ | ４．８ | ３．７
| ＢＯＤ |  |  | mg/L
| ＣＯＤ（酸性法） |  |  | mg/L | ３．８ | ２．４ |  |  | ３．４ | １．９ |  | ３．８ | ２．６ |  | ３．５ | １．８
| ＳＳ |  |  | mg/L | ８ | ８ |  |  | ５ | ５ |  | ３ | ３ |  | ３ | ６
| 大腸菌群数 |  |  | MPN/100mL
| ｎ－ヘキサン抽出物質 |  |  | mg/L | [10 empty] | ＮＤ
| 全窒素 |  |  | mg/L | １．２ |  |  |  | １．１ |  |  | １．１ |  |  | １．２
| 全燐 |  |  | mg/L | ０．２３ |  |  |  | ０．１７ |  |  | ０．１３ |  |  | ０．１２
| 全亜鉛 |  |  | mg/L | ０．００７ | [9 empty] | ０．００７
| ノニルフェノール |  |  | mg/L
| ＬＡＳ |  |  | mg/L
特殊項目 | フェノール類 |  |  | mg/L | ＜０．０１
| 銅 |  |  | mg/L
| 鉄（溶解性） |  |  | mg/L
| マンガン（溶解性） |  |  | mg/L
| クロム |  |  | mg/L
そ の 他 の 項 目 | アンモニア性窒素 |  |  | mg/L
| 亜硝酸性窒素 |  |  | mg/L
| 硝酸性窒素 |  |  | mg/L
| 有機性窒素 |  |  | mg/L
| 溶存態窒素 |  |  | mg/L
| 懸濁態窒素 |  |  | mg/L | ０．１８
| オルトリン酸態燐 |  |  | mg/L
| 電気伝導率 |  |  | mS/m
| 塩化物イオン |  |  | mg/L
| 塩分 |  |  |  | ８．７０ | ２７．００ |  |  | ８．４３ | ２７．６３ |  | １０．１３ | ２６．７３ |  | ２５．６０ | ３０．６９
| 陰イオン界面活性剤 |  |  | mg/L
| クロロフィルａ |  |  | mg/m3 | ２．７Ｅ １ |  |  |  | ７．０Ｅ ０ |  |  | １．７Ｅ ０ |  |  | ２．５Ｅ ０
| フェオ色素 |  |  | mg/m3 | ８．４ |  |  |  | ４．７ |  |  | ０．９ |  |  | ０．４
| トリハロメタン生成能 |  |  | mg/L
| クロロホルム生成能 |  |  | mg/L
| ブロモジクロロメタン生成能 |  |  | mg/L
| ジブロモクロロメタン生成能 |  |  | mg/L
| ブロモホルム生成能 |  |  | mg/L
健 康 項 目 | カドミウム |  |  | mg/L | ＜０．０００５
| 全シアン |  |  | mg/L | ＮＤ
| 鉛 |  |  | mg/L | ＜０．００５
| 六価クロム |  |  | mg/L | ＜０．０１
| 砒素 |  |  | mg/L | ＜０．００５
| 総水銀 |  |  | mg/L | ＜０．０００５
| アルキル水銀 |  |  | mg/L
| ＰＣＢ |  |  | mg/L
| ジクロロメタン |  |  | mg/L | ＜０．００２
| 四塩化炭素 |  |  | mg/L | ＜０．０００２
| 1,2－ジクロロエタン |  |  | mg/L | ＜０．０００４
| 1,1－ジクロロエチレン |  |  | mg/L | ＜０．０１
| シス－1,2－ジクロロエチレン |  |  | mg/L | ＜０．００４
| 1,1,1－トリクロロエタン |  |  | mg/L | ＜０．１
| 1,1,2－トリクロロエタン |  |  | mg/L | ＜０．０００６
| トリクロロエチレン |  |  | mg/L | ＜０．００１
| テトラクロロエチレン |  |  | mg/L | ＜０．０００５
| 1,3－ジクロロプロペン |  |  | mg/L | ＜０．０００２
| チウラム |  |  | mg/L | ＜０．０００６
| シマジン |  |  | mg/L | ＜０．０００３
| チオベンカルブ |  |  | mg/L | ＜０．００２
| ベンゼン |  |  | mg/L | ＜０．００１
| セレン |  |  | mg/L | ＜０．００２
| 硝酸性窒素及び亜硝酸性窒素 |  |  | mg/L
| ふっ素 |  |  | mg/L
| ほう素 |  |  | mg/L
| 1,4－ジオキサン |  |  | mg/L | ＜０．００５ | [9 empty] | ＜０．００５
2018-04-01 |  |  | 水質個表 確定値 | [13 empty] | 愛 知 県
測定地点コード |  | 水域区分 |  | 水域名 |  | 地点番号 | 測定地点名 |  |  | 地点統一番号 | 生活環境類型 | ＮＰ類型 | 水生生物類型 | 調査区分 | 調査機関 | 分析担当機関
０１１１０ |  | 伊勢湾 |  | 名古屋港（甲） |  | １１０ | Ｎ‐１０ |  |  | ６０２－５１ | Ｃハ | Ⅳイ | A イ | 年 間 | 名古屋市 | 名 古 屋 市
[5 empty] | ２０１８年 | ２０１８年 |  | ２０１８年 | ２０１９年 | ２０１９年 | ２０１９年 | ２０１９年 | ２０１９年 | ２０１９年 | ２０１９年 | ２０１９年 | ２０１９年
項 目 |  |  |  | 単 位 | １２月 １１日 | １２月 １１日 |  | １２月 １１日 | １月 １７日 | １月 １７日 | １月 １７日 | ２月 ６日 | ２月 ６日 | ２月 ６日 | ３月 ６日 | ３月 ６日 | ３月 ６日
一 般 項 目 | 採取時刻 |  |  |  | １３時 ５０分 | １３時 ５５分 |  | １４時 ０２分 | １３時 ４０分 | １３時 ５０分 | １３時 ５５分 | １４時 ００分 | １４時 １０分 | １４時 ２０分 | １３時 ５０分 | １４時 ００分 | １４時 １０分
| 天候 |  |  |  | 曇り | 曇り |  | 曇り | 晴れ | 晴れ | 晴れ | 薄曇り | 薄曇り | 薄曇り | 曇り | 曇り | 曇り
| 気温 |  |  | ℃ | １３．６ | １３．６ |  | １３．６ | ９．４ | ９．４ | ９．４ | ７．９ | ７．９ | ７．９ | １５．１ | １５．１ | １５．１
| 水温 |  |  | ℃ | １４．５ | １４．９ |  | １６．０ | １１．１ | １１．７ | １１．８ | ９．９ | ９．８ | ９．７ | １２．２ | １１．０ | １０．７
| 透視度 |  |  | cm | ６５ | ６３ |  |  | ７０ | ＞１００ |  | ４７ | ５６ |  | ＞１００ | ＞１００
| 臭気 |  |  |  | 無臭 | 無臭 |  |  | 無臭 | 無臭 |  | 無臭 | 無臭 |  | 無臭 | 無臭
| 採取位置 |  |  |  | 上層 | 中層 |  | 下層 | 上層 | 中層 | 下層 | 上層 | 中層 | 下層 | 上層 | 中層 | 下層
| 流況 |  |  |  | 通常 | 通常 |  | 通常 | 通常 | 通常 | 通常 | 通常 | 通常 | 通常 | 通常 | 通常 | 通常
| 流量 |  |  | m3/sec
| 外観 |  |  |  | 淡乳白色 | 淡乳白色 |  |  | 淡黄色 | 淡黄色 |  | 淡乳白色 | 淡乳白色 |  | 淡黄褐色 | 無色
| 採取水深 |  |  | ｍ | ０．５ | ５．０ |  | ９．５ | ０．５ | ５．０ | １０．３ | ０．５ | ５．０ | ９．２ | ０．５ | ５．０ | ９．３
| 全水深 |  |  | ｍ | １０．００ | １０．００ |  | １０．００ | １０．８０ | １０．８０ | １０．８０ | ９．７０ | ９．７０ | ９．７０ | ９．８０ | ９．８０ | ９．８０
| 透明度 |  |  | ｍ | ２．２ |  |  |  | ２．１ |  |  | １．５ |  |  | １．６
| 水色 |  |  |  | ８１２ | ８１２ |  | ８１２ | ８１０ | ８１０ | ８１０ | ８１２ | ８１２ | ８１２ | ４１２ | ４１２ | ４１２
| 満潮時刻 |  |  |  | ８時 ２８分 | ８時 ２８分 |  | ８時 ２８分 | １４時 ２１分 | １４時 ２１分 | １４時 ２１分 | ７時 ２０分 | ７時 ２０分 | ７時 ２０分 | ６時 ２６分 | ６時 ２６分 | ６時 ２６分
| 干潮時刻 |  |  |  | １４時 ０２分 | １４時 ０２分 |  | １４時 ０２分 | ８時 ２２分 | ８時 ２２分 | ８時 ２２分 | １３時 ００分 | １３時 ００分 | １３時 ００分 | １２時 １２分 | １２時 １２分 | １２時 １２分
生活環境項目 | ｐＨ |  |  |  | ７．９ | ８．０ |  |  | ７．９ | ８．０ |  | ８．０ | ８．１ |  | ７．９ | ８．１
| ＤＯ |  |  | mg/L | ６．９ | ６．７ |  | ６．１ | ８．３ | ７．８ | ７．９ | ８．９ | ８．６ | ８．９ | ７．７ | ７．７ | ７．６
| ＢＯＤ |  |  | mg/L
| ＣＯＤ（酸性法） |  |  | mg/L | ２．６ | ２．０ |  |  | ２．５ | １．１ |  | ４．１ | ３．３ |  | ３．２ | １．４
| ＳＳ |  |  | mg/L | ４ | ５ |  |  | ３ | ４ |  | ７ | ９ |  | ４ | ７
| 大腸菌群数 |  |  | MPN/100mL
| ｎ－ヘキサン抽出物質 |  |  | mg/L
| 全窒素 |  |  | mg/L | １．１ |  |  |  | ０．９２ |  |  | １．３ |  |  | １．４
| 全燐 |  |  | mg/L | ０．０８７ |  |  |  | ０．０７２ |  |  | ０．０９９ |  |  | ０．１１
| 全亜鉛 |  |  | mg/L | [7 empty] | ０．０１１
| ノニルフェノール |  |  | mg/L
| ＬＡＳ |  |  | mg/L
特殊項目 | フェノール類 |  |  | mg/L | [7 empty] | ０．０１
| 銅 |  |  | mg/L
| 鉄（溶解性） |  |  | mg/L
| マンガン（溶解性） |  |  | mg/L
| クロム |  |  | mg/L
そ の 他 の 項 目 | アンモニア性窒素 |  |  | mg/L
| 亜硝酸性窒素 |  |  | mg/L
| 硝酸性窒素 |  |  | mg/L
| 有機性窒素 |  |  | mg/L
| 溶存態窒素 |  |  | mg/L
| 懸濁態窒素 |  |  | mg/L | ＜０．０５ |  |  |  | ０．０５ |  |  | ０．１２
| オルトリン酸態燐 |  |  | mg/L
| 電気伝導率 |  |  | mS/m
| 塩化物イオン |  |  | mg/L
| 塩分 |  |  |  | ２７．３２ | ３０．４７ |  |  | ２９．１４ | ３１．６４ |  | ２５．２５ | ２７．１６ |  | ２５．２３ | ３１．８０
| 陰イオン界面活性剤 |  |  | mg/L
| クロロフィルａ |  |  | mg/m3 | ０．９Ｅ ０ |  |  |  | ２．７Ｅ ０ |  |  | ９．４Ｅ ０ |  |  | ２．２Ｅ ０
| フェオ色素 |  |  | mg/m3 | ０．１ |  |  |  | ０．４ |  |  | ２．１ |  |  | ０．６
| トリハロメタン生成能 |  |  | mg/L
| クロロホルム生成能 |  |  | mg/L
| ブロモジクロロメタン生成能 |  |  | mg/L
| ジブロモクロロメタン生成能 |  |  | mg/L
| ブロモホルム生成能 |  |  | mg/L
健 康 項 目 | カドミウム |  |  | mg/L | [7 empty] | ＜０．０００５
| 全シアン |  |  | mg/L | [7 empty] | ＮＤ
| 鉛 |  |  | mg/L | [7 empty] | ＜０．００５
| 六価クロム |  |  | mg/L | [7 empty] | ＜０．０１
| 砒素 |  |  | mg/L | [7 empty] | ＜０．００５
| 総水銀 |  |  | mg/L | [7 empty] | ＜０．０００５
| アルキル水銀 |  |  | mg/L
| ＰＣＢ |  |  | mg/L
| ジクロロメタン |  |  | mg/L | [7 empty] | ＜０．００２
| 四塩化炭素 |  |  | mg/L | [7 empty] | ＜０．０００２
| 1,2－ジクロロエタン |  |  | mg/L | [7 empty] | ＜０．０００４
| 1,1－ジクロロエチレン |  |  | mg/L | [7 empty] | ＜０．０１
| シス－1,2－ジクロロエチレン |  |  | mg/L | [7 empty] | ＜０．００４
| 1,1,1－トリクロロエタン |  |  | mg/L | [7 empty] | ＜０．１
| 1,1,2－トリクロロエタン |  |  | mg/L | [7 empty] | ＜０．０００６
| トリクロロエチレン |  |  | mg/L | [7 empty] | ＜０．００１
| テトラクロロエチレン |  |  | mg/L | [7 empty] | ＜０．０００５
| 1,3－ジクロロプロペン |  |  | mg/L | [7 empty] | ＜０．０００２
| チウラム |  |  | mg/L | [7 empty] | ＜０．０００６
| シマジン |  |  | mg/L | [7 empty] | ＜０．０００３
| チオベンカルブ |  |  | mg/L | [7 empty] | ＜０．００２
| ベンゼン |  |  | mg/L | [7 empty] | ＜０．００１
| セレン |  |  | mg/L | [7 empty] | ＜０．００２
| 硝酸性窒素及び亜硝酸性窒素 |  |  | mg/L
| ふっ素 |  |  | mg/L
| ほう素 |  |  | mg/L
| 1,4－ジオキサン |  |  | mg/L | [7 empty] | ＜０．００５
2018-04-01 |  |  | 水質個表 確定値 | [13 empty] | 愛 知 県
測定地点コード |  | 水域区分 |  | 水域名 |  | 地点番号 | 測定地点名 |  |  | 地点統一番号 | 生活環境類型 | ＮＰ類型 | 水生生物類型 | 調査区分 | 調査機関 | 分析担当機関
０１１１１ |  | 伊勢湾 |  | 名古屋港（甲） |  | １１１ | Ｎ‐１１ |  |  | ６０２－５２ | Ｃハ | Ⅳイ | A イ | 年 間 | 名古屋市 | 名 古 屋 市
[5 empty] | ２０１８年 | ２０１８年 |  | ２０１８年 | ２０１８年 | ２０１８年 | ２０１８年 | ２０１８年 | ２０１８年 | ２０１８年 | ２０１８年 | ２０１８年 | ２０１８年
項 目 |  |  |  | 単 位 | ４月 １１日 | ４月 １１日 |  | ４月 １１日 | ５月 １６日 | ５月 １６日 | ５月 １６日 | ６月 １３日 | ６月 １３日 | ６月 １３日 | ７月 １１日 | ７月 １１日 | ７月 １１日
一 般 項 目 | 採取時刻 |  |  |  | １０時 ２５分 | １０時 ３０分 |  | １０時 ３５分 | １１時 ５１分 | １２時 ０３分 | １２時 ０７分 | １３時 ５０分 | １４時 ００分 | １４時 ０５分 | ９時 ２５分 | ９時 ４０分 | ９時 ５０分
| 天候 |  |  |  | 曇り | 曇り |  | 曇り | 晴れ | 晴れ | 晴れ | 快晴 | 快晴 | 快晴 | 晴れ | 晴れ | 晴れ
| 気温 |  |  | ℃ | １５．９ | １５．９ |  | １５．９ | ２６．９ | ２６．９ | ２６．９ | ２９．４ | ２９．４ | ２９．４ | ３１．６ | ３１．６ | ３１．６
| 水温 |  |  | ℃ | １５．７ | １５．７ |  | １４．３ | ２１．５ | １９．５ | １７．８ | ２２．１ | ２１．９ | ２１．０ | ２７．０ | ２６．３ | ２５．５
| 透視度 |  |  | cm | ＞１００ | ＞１００ |  |  | ３３ | ５８ |  | ２０ | ２６ |  | ２１ | ４７
| 臭気 |  |  |  | 無臭 | 無臭 |  |  | 無臭 | 無臭 |  | 無臭 | 無臭 |  | 微下水臭 | 無臭
| 採取位置 |  |  |  | 上層 | 中層 |  | 下層 | 上層 | 中層 | 下層 | 上層 | 中層 | 下層 | 上層 | 中層 | 下層
| 流況 |  |  |  | 通常 | 通常 |  | 通常 | 通常 | 通常 | 通常 | 赤 潮 | 赤 潮 | 赤 潮 | 通常 | 通常 | 通常
| 流量 |  |  | m3/sec
| 外観 |  |  |  | 淡黄色 | 淡黄色 |  |  | 淡黄色 | 淡黄色 |  | 淡黄褐色 | 淡黄褐色 |  | 淡黄褐色 | 淡黄色
| 採取水深 |  |  | ｍ | ０．５ | ３．９ |  | ７．３ | ０．５ | ３．３ | ６．１ | ０．５ | ３．１ | ５．８ | ０．５ | ３．５ | ６．６
| 全水深 |  |  | ｍ | ７．７５ | ７．７５ |  | ７．７５ | ６．５５ | ６．５５ | ６．５５ | ６．２５ | ６．２５ | ６．２５ | ７．０５ | ７．０５ | ７．０５
| 透明度 |  |  | ｍ | ３．５ |  |  |  | １．８ |  |  | １．４ |  |  | １．０
| 水色 |  |  |  | ９１２ | ９１２ |  | ９１２ | ８１０ | ８１０ | ８１０ | ８０８ | ８０８ | ８０８ | ８０８ | ８０８ | ８０８
| 満潮時刻 |  |  |  | １４時 ５９分 | １４時 ５９分 |  | １４時 ５９分 | ６時 ０３分 | ６時 ０３分 | ６時 ０３分 | １８時 ０６分 | １８時 ０６分 | １８時 ０６分 | １７時 ０９分 | １７時 ０９分 | １７時 ０９分
| 干潮時刻 |  |  |  | ９時 ２７分 | ９時 ２７分 |  | ９時 ２７分 | １２時 ３４分 | １２時 ３４分 | １２時 ３４分 | １１時 ３４分 | １１時 ３４分 | １１時 ３４分 | １０時 ２９分 | １０時 ２９分 | １０時 ２９分
生活環境項目 | ｐＨ |  |  |  | ８．０ | ８．０ |  |  | ８．３ | ８．０ |  | ８．４ | ８．２ |  | ８．６ | ７．８
| ＤＯ |  |  | mg/L | ８．０ | ７．４ |  | ７．１ | １１ | ６．８ | ５．４ | １２ | ９．９ | ９．６ | １２ | ６．９ | ３．８
| ＢＯＤ |  |  | mg/L
| ＣＯＤ（酸性法） |  |  | mg/L | ３．２ | ２．３ |  |  | ４．４ | ２．８ |  | ５．４ | ４．５ |  | ５．１ | ４．１
| ＳＳ |  |  | mg/L | １ | ２ |  |  | ６ | ４ |  | ６ | ６ |  | １０ | ６
| 大腸菌群数 |  |  | MPN/100mL
| ｎ－ヘキサン抽出物質 |  |  | mg/L
| 全窒素 |  |  | mg/L | １．６ |  |  |  | １．３ |  |  | ０．８６ |  |  | １．０
| 全燐 |  |  | mg/L | ０．１４ |  |  |  | ０．１２ |  |  | ０．１２ |  |  | ０．１２
| 全亜鉛 |  |  | mg/L |  |  |  |  | ０．００９
| ノニルフェノール |  |  | mg/L | [7 empty] | ０．００００９
| ＬＡＳ |  |  | mg/L | [7 empty] | ＜０．０００６
特殊項目 | フェノール類 |  |  | mg/L
| 銅 |  |  | mg/L
| 鉄（溶解性） |  |  | mg/L
| マンガン（溶解性） |  |  | mg/L
| クロム |  |  | mg/L
そ の 他 の 項 目 | アンモニア性窒素 |  |  | mg/L
| 亜硝酸性窒素 |  |  | mg/L
| 硝酸性窒素 |  |  | mg/L
| 有機性窒素 |  |  | mg/L
| 溶存態窒素 |  |  | mg/L
| 懸濁態窒素 |  |  | mg/L | [7 empty] | ０．５６ |  |  | ０．５３
| オルトリン酸態燐 |  |  | mg/L
| 電気伝導率 |  |  | mS/m
| 塩化物イオン |  |  | mg/L
| 塩分 |  |  |  | ２６．４１ | ３０．０４ |  |  | １８．３１ | ２５．０２ |  | ２６．４２ | ２６．９６ |  | ６．７９ | １４．４９
| 陰イオン界面活性剤 |  |  | mg/L |  |  |  |  | ０．０３
| クロロフィルａ |  |  | mg/m3 | ６．６Ｅ ０ |  |  |  | ４．１Ｅ １ |  |  | ５．４Ｅ １ |  |  | ８．０Ｅ １
| フェオ色素 |  |  | mg/m3 | ２．０ |  |  |  | １２ |  |  | ２５ |  |  | １６
| トリハロメタン生成能 |  |  | mg/L
| クロロホルム生成能 |  |  | mg/L
| ブロモジクロロメタン生成能 |  |  | mg/L
| ジブロモクロロメタン生成能 |  |  | mg/L
| ブロモホルム生成能 |  |  | mg/L
健 康 項 目 | カドミウム |  |  | mg/L
| 全シアン |  |  | mg/L
| 鉛 |  |  | mg/L
| 六価クロム |  |  | mg/L
| 砒素 |  |  | mg/L
| 総水銀 |  |  | mg/L
| アルキル水銀 |  |  | mg/L
| ＰＣＢ |  |  | mg/L
| ジクロロメタン |  |  | mg/L
| 四塩化炭素 |  |  | mg/L
| 1,2－ジクロロエタン |  |  | mg/L
| 1,1－ジクロロエチレン |  |  | mg/L
| シス－1,2－ジクロロエチレン |  |  | mg/L
| 1,1,1－トリクロロエタン |  |  | mg/L
| 1,1,2－トリクロロエタン |  |  | mg/L
| トリクロロエチレン |  |  | mg/L
| テトラクロロエチレン |  |  | mg/L
| 1,3－ジクロロプロペン |  |  | mg/L
| チウラム |  |  | mg/L
| シマジン |  |  | mg/L
| チオベンカルブ |  |  | mg/L
| ベンゼン |  |  | mg/L
| セレン |  |  | mg/L
| 硝酸性窒素及び亜硝酸性窒素 |  |  | mg/L
| ふっ素 |  |  | mg/L
| ほう素 |  |  | mg/L
| 1,4－ジオキサン |  |  | mg/L |  |  |  |  | ＜０．００５
2018-04-01 |  |  | 水質個表 確定値 | [13 empty] | 愛 知 県
測定地点コード |  | 水域区分 |  | 水域名 |  | 地点番号 | 測定地点名 |  |  | 地点統一番号 | 生活環境類型 | ＮＰ類型 | 水生生物類型 | 調査区分 | 調査機関 | 分析担当機関
０１１１１ |  | 伊勢湾 |  | 名古屋港（甲） |  | １１１ | Ｎ‐１１ |  |  | ６０２－５２ | Ｃハ | Ⅳイ | A イ | 年 間 | 名古屋市 | 名 古 屋 市
[5 empty] | ２０１８年 | ２０１８年 |  | ２０１８年 | ２０１８年 | ２０１８年 | ２０１８年 | ２０１８年 | ２０１８年 | ２０１８年 | ２０１８年 | ２０１８年 | ２０１８年
項 目 |  |  |  | 単 位 | ８月 １日 | ８月 １日 |  | ８月 １日 | ９月 １２日 | ９月 １２日 | ９月 １２日 | １０月 ３日 | １０月 ３日 | １０月 ３日 | １１月 ７日 | １１月 ７日 | １１月 ７日
一 般 項 目 | 採取時刻 |  |  |  | ９時 ３５分 | ９時 ４５分 |  | ９時 ５５分 | ９時 ４８分 | ９時 ５６分 | １０時 ０１分 | ９時 ５０分 | ９時 ５４分 | ９時 ５８分 | ９時 ２５分 | ９時 ５０分 | １０時 ００分
| 天候 |  |  |  | 快晴 | 快晴 |  | 快晴 | 曇り | 曇り | 曇り | 晴れ | 晴れ | 晴れ | 快晴 | 快晴 | 快晴
| 気温 |  |  | ℃ | ３３．６ | ３３．６ |  | ３３．６ | ２３．１ | ２３．１ | ２３．１ | ２２．３ | ２２．３ | ２２．３ | ２０．３ | ２０．３ | ２０．３
| 水温 |  |  | ℃ | ２９．１ | ２７．８ |  | ２７．０ | ２６．４ | ２６．９ | ２６．３ | ２３．１ | ２４．８ | ２５．１ | ２２．７ | ２２．８ | ２２．８
| 透視度 |  |  | cm | ５６ | ９１ |  |  | ６４ | ＞１００ |  | ＞１００ | ＞１００ |  | ＞１００ | ＞１００
| 臭気 |  |  |  | 微海藻臭 | 無臭 |  |  | 無臭 | 無臭 |  | 無臭 | 無臭 |  | 微海藻臭 | 無臭
| 採取位置 |  |  |  | 上層 | 中層 |  | 下層 | 上層 | 中層 | 下層 | 上層 | 中層 | 下層 | 上層 | 中層 | 下層
| 流況 |  |  |  | 通常 | 通常 |  | 通常 | 通常 | 通常 | 通常 | 通常 | 通常 | 通常 | 通常 | 通常 | 通常
| 流量 |  |  | m3/sec
| 外観 |  |  |  | 淡黄色 | 淡黄色 |  |  | 無色 | 無色 |  | 無色 | 無色 |  | 淡黄色 | 無色
| 採取水深 |  |  | ｍ | ０．５ | ４．７ |  | ９．０ | ０．５ | ４．４ | ８．３ | ０．５ | ４．０ | ７．５ | ０．５ | ２．３ | ４．１
| 全水深 |  |  | ｍ | ９．４５ | ９．４５ |  | ９．４５ | ８．７５ | ８．７５ | ８．７５ | ８．０３ | ８．０３ | ８．０３ | ４．６１ | ４．６１ | ４．６１
| 透明度 |  |  | ｍ | ２．１ |  |  |  | ２．１ |  |  | ３．４ |  |  | ３．１
| 水色 |  |  |  | ８１０ | ８１０ |  | ８１０ | ８１６ | ８１６ | ８１６ | ８１４ | ８１４ | ８１４ | ８１０ | ８１０ | ８１０
| 満潮時刻 |  |  |  | ８時 ０１分 | ８時 ０１分 |  | ８時 ０１分 | ７時 ２３分 | ７時 ２３分 | ７時 ２３分 | １２時 ５５分 | １２時 ５５分 | １２時 ５５分 | １７時 ２９分 | １７時 ２９分 | １７時 ２９分
| 干潮時刻 |  |  |  | １４時 ２３分 | １４時 ２３分 |  | １４時 ２３分 | １３時 ３４分 | １３時 ３４分 | １３時 ３４分 | ５時 ４６分 | ５時 ４６分 | ５時 ４６分 | １１時 ３４分 | １１時 ３４分 | １１時 ３４分
生活環境項目 | ｐＨ |  |  |  | ８．０ | ７．９ |  |  | ７．６ | ７．８ |  | ７．５ | ７．７ |  | ７．９ | ８．０
| ＤＯ |  |  | mg/L | ７．０ | ５．５ |  | ５．４ | ４．６ | ４．２ | ３．８ | ５．６ | ４．２ | ３．９ | ５．２ | ５．３ | ５．０
| ＢＯＤ |  |  | mg/L
| ＣＯＤ（酸性法） |  |  | mg/L | ３．２ | ２．６ |  |  | ３．０ | ２．５ |  | ３．５ | ３．２ |  | １．８ | ２．０
| ＳＳ |  |  | mg/L | ２ | ３ |  |  | １ | ２ |  | １ | ２ |  | ３ | ３
| 大腸菌群数 |  |  | MPN/100mL
| ｎ－ヘキサン抽出物質 |  |  | mg/L
| 全窒素 |  |  | mg/L | １．０ |  |  |  | １．２ |  |  | １．３ |  |  | ０．７７
| 全燐 |  |  | mg/L | ０．１３ |  |  |  | ０．１６ |  |  | ０．１５ |  |  | ０．０６６
| 全亜鉛 |  |  | mg/L | ０．００５ | [9 empty] | ０．００４
| ノニルフェノール |  |  | mg/L
| ＬＡＳ |  |  | mg/L
特殊項目 | フェノール類 |  |  | mg/L
| 銅 |  |  | mg/L
| 鉄（溶解性） |  |  | mg/L
| マンガン（溶解性） |  |  | mg/L
| クロム |  |  | mg/L
そ の 他 の 項 目 | アンモニア性窒素 |  |  | mg/L
| 亜硝酸性窒素 |  |  | mg/L
| 硝酸性窒素 |  |  | mg/L
| 有機性窒素 |  |  | mg/L
| 溶存態窒素 |  |  | mg/L
| 懸濁態窒素 |  |  | mg/L | ０．２５
| オルトリン酸態燐 |  |  | mg/L
| 電気伝導率 |  |  | mS/m
| 塩化物イオン |  |  | mg/L
| 塩分 |  |  |  | ２４．２１ | ２７．０５ |  |  | ２０．０２ | ２６．２８ |  | １５．２８ | ２３．０７ |  | ３０．０４ | ３０．３０
| 陰イオン界面活性剤 |  |  | mg/L | ０．０２ | [9 empty] | ＜０．０１
| クロロフィルａ |  |  | mg/m3 | ２．４Ｅ １ |  |  |  | ９．２Ｅ ０ |  |  | １．３Ｅ ０ |  |  | ８．０Ｅ ０
| フェオ色素 |  |  | mg/m3 | １１ |  |  |  | ３．７ |  |  | ０．９ |  |  | ０．７
| トリハロメタン生成能 |  |  | mg/L
| クロロホルム生成能 |  |  | mg/L
| ブロモジクロロメタン生成能 |  |  | mg/L
| ジブロモクロロメタン生成能 |  |  | mg/L
| ブロモホルム生成能 |  |  | mg/L
健 康 項 目 | カドミウム |  |  | mg/L | ＜０．０００５
| 全シアン |  |  | mg/L | ＮＤ
| 鉛 |  |  | mg/L | ＜０．００５
| 六価クロム |  |  | mg/L | ＜０．０１
| 砒素 |  |  | mg/L | ＜０．００５
| 総水銀 |  |  | mg/L | ＜０．０００５
| アルキル水銀 |  |  | mg/L
| ＰＣＢ |  |  | mg/L
| ジクロロメタン |  |  | mg/L | ＜０．００２
| 四塩化炭素 |  |  | mg/L | ＜０．０００２
| 1,2－ジクロロエタン |  |  | mg/L | ＜０．０００４
| 1,1－ジクロロエチレン |  |  | mg/L | ＜０．０１
| シス－1,2－ジクロロエチレン |  |  | mg/L | ＜０．００４
| 1,1,1－トリクロロエタン |  |  | mg/L | ＜０．１
| 1,1,2－トリクロロエタン |  |  | mg/L | ＜０．０００６
| トリクロロエチレン |  |  | mg/L | ＜０．００１
| テトラクロロエチレン |  |  | mg/L | ＜０．０００５
| 1,3－ジクロロプロペン |  |  | mg/L | ＜０．０００２
| チウラム |  |  | mg/L | ＜０．０００６
| シマジン |  |  | mg/L | ＜０．０００３
| チオベンカルブ |  |  | mg/L | ＜０．００２
| ベンゼン |  |  | mg/L | ＜０．００１
| セレン |  |  | mg/L | ＜０．００２
| 硝酸性窒素及び亜硝酸性窒素 |  |  | mg/L
| ふっ素 |  |  | mg/L
| ほう素 |  |  | mg/L
| 1,4－ジオキサン |  |  | mg/L | ＜０．００５ | [9 empty] | ＜０．００５
2018-04-01 |  |  | 水質個表 確定値 | [13 empty] | 愛 知 県
測定地点コード |  | 水域区分 |  | 水域名 |  | 地点番号 | 測定地点名 |  |  | 地点統一番号 | 生活環境類型 | ＮＰ類型 | 水生生物類型 | 調査区分 | 調査機関 | 分析担当機関
０１１１１ |  | 伊勢湾 |  | 名古屋港（甲） |  | １１１ | Ｎ‐１１ |  |  | ６０２－５２ | Ｃハ | Ⅳイ | A イ | 年 間 | 名古屋市 | 名 古 屋 市
[5 empty] | ２０１８年 | ２０１８年 |  | ２０１８年 | ２０１９年 | ２０１９年 | ２０１９年 | ２０１９年 | ２０１９年 | ２０１９年 | ２０１９年 | ２０１９年 | ２０１９年
項 目 |  |  |  | 単 位 | １２月 １３日 | １２月 １３日 |  | １２月 １３日 | １月 ９日 | １月 ９日 | １月 ９日 | ２月 ６日 | ２月 ６日 | ２月 ６日 | ３月 １３日 | ３月 １３日 | ３月 １３日
一 般 項 目 | 採取時刻 |  |  |  | １０時 ２０分 | １０時 ２５分 |  | １１時 １０分 | ９時 ５３分 | １０時 ０２分 | １０時 ０４分 | １０時 １６分 | １０時 ２０分 | １０時 ２３分 | １０時 ５０分 | １１時 ００分 | １１時 ０５分
| 天候 |  |  |  | 快晴 | 快晴 |  | 快晴 | 快晴 | 快晴 | 快晴 | 雨 | 雨 | 雨 | 晴れ | 晴れ | 晴れ
| 気温 |  |  | ℃ | ９．１ | ９．１ |  | ９．１ | ６．１ | ６．１ | ６．１ | ６．８ | ６．８ | ６．８ | １８．２ | １８．２ | １８．２
| 水温 |  |  | ℃ | １６．４ | １６．９ |  | １６．６ | １１．９ | １１．９ | １２．０ | １０．２ | １０．８ | １０．３ | １２．８ | １２．３ | １１．９
| 透視度 |  |  | cm | ＞１００ |  |  | ＞１００ | ＞１００ | ＞１００ |  | ６３ |  | ６８ | ＞１００ | ＞１００
| 臭気 |  |  |  | 無臭 |  |  | 無臭 | 無臭 | 無臭 |  | 無臭 |  | 無臭 | 無臭 | 無臭
| 採取位置 |  |  |  | 中層 | 下層 |  | 上層 | 上層 | 中層 | 下層 | 上層 | 下層 | 中層 | 上層 | 中層 | 下層
| 流況 |  |  |  | 通常 | 通常 |  | 通常 | 通常 | 通常 | 通常 | 通常 | 通常 | 通常 | 通常 | 通常 | 通常
| 流量 |  |  | m3/sec
| 外観 |  |  |  | 淡黄色 |  |  | 淡黄色 | 無色 | 無色 |  | 淡黄色 |  | 無色 | 無色 | 無色
| 採取水深 |  |  | ｍ | ４．３ | ８．２ |  | ０．５ | ０．５ | ４．３ | ８．０ | ０．５ | ８．３ | ４．４ | ０．５ | ４．４ | ８．２
| 全水深 |  |  | ｍ | ８．６５ | ８．６５ |  | ８．６５ | ８．５０ | ８．５０ | ８．５０ | ８．８０ | ８．８０ | ８．８０ | ８．７０ | ８．７０ | ８．７０
| 透明度 |  |  | ｍ |  |  |  | ２．９ | ４．０ |  |  | ２．６ |  |  | ２．３
| 水色 |  |  |  | ８１４ | ８１４ |  | ８１４ | ８１４ | ８１４ | ８１４ | ８１４ | ８１４ | ８１４ | ４１２ | ４１２ | ４１２
| 満潮時刻 |  |  |  | ９時 ４１分 | ９時 ４１分 |  | ９時 ４１分 | ８時 １１分 | ８時 １１分 | ８時 １１分 | ７時 ２０分 | ７時 ２０分 | ７時 ２０分 | ９時 １６分 | ９時 １６分 | ９時 １６分
| 干潮時刻 |  |  |  | １５時 ２１分 | １５時 ２１分 |  | １５時 ２１分 | １３時 ４６分 | １３時 ４６分 | １３時 ４６分 | １３時 ００分 | １３時 ００分 | １３時 ００分 | １５時 ５９分 | １５時 ５９分 | １５時 ５９分
生活環境項目 | ｐＨ |  |  |  | ８．０ |  |  | ８．０ | ８．０ | ８．０ |  | ８．２ |  | ８．２ | ８．０ | ８．０
| ＤＯ |  |  | mg/L | ７．１ | ６．７ |  | ７．１ | ８．２ | ８．１ | ８．０ | ９．９ | ９．１ | ９．４ | ８．７ | ８．０ | ７．６
| ＢＯＤ |  |  | mg/L
| ＣＯＤ（酸性法） |  |  | mg/L | １．６ |  |  | １．９ | １．０ | １．６ |  | ２．２ |  | ２．２ | ２．０ | １．８
| ＳＳ |  |  | mg/L | ２ |  |  | ２ | １ | ２ |  | ４ |  | ４ | ２ | ４
| 大腸菌群数 |  |  | MPN/100mL
| ｎ－ヘキサン抽出物質 |  |  | mg/L
| 全窒素 |  |  | mg/L |  |  |  | ０．８１ | ０．７５ |  |  | ０．７１ |  |  | ０．８１
| 全燐 |  |  | mg/L |  |  |  | ０．０５９ | ０．０５５ |  |  | ０．０５６ |  |  | ０．０７０
| 全亜鉛 |  |  | mg/L | [7 empty] | ０．００５
| ノニルフェノール |  |  | mg/L
| ＬＡＳ |  |  | mg/L
特殊項目 | フェノール類 |  |  | mg/L
| 銅 |  |  | mg/L
| 鉄（溶解性） |  |  | mg/L
| マンガン（溶解性） |  |  | mg/L
| クロム |  |  | mg/L
そ の 他 の 項 目 | アンモニア性窒素 |  |  | mg/L
| 亜硝酸性窒素 |  |  | mg/L
| 硝酸性窒素 |  |  | mg/L
| 有機性窒素 |  |  | mg/L
| 溶存態窒素 |  |  | mg/L
| 懸濁態窒素 |  |  | mg/L |  |  |  | ０．０６ | ＜０．０５ |  |  | ０．０９
| オルトリン酸態燐 |  |  | mg/L
| 電気伝導率 |  |  | mS/m
| 塩化物イオン |  |  | mg/L
| 塩分 |  |  |  | ３０．９５ |  |  | ３０．４８ | ３０．９５ | ３１．２９ |  | ３０．４６ |  | ３１．３６ | ２９．６４ | ３０．８３
| 陰イオン界面活性剤 |  |  | mg/L | [7 empty] | ＜０．０１
| クロロフィルａ |  |  | mg/m3 |  |  |  | ６．２Ｅ ０ | ３．０Ｅ ０ |  |  | １．５Ｅ １ |  |  | ８．５Ｅ ０
| フェオ色素 |  |  | mg/m3 |  |  |  | ０．６ | ０．４ |  |  | ２．６ |  |  | ２．６
| トリハロメタン生成能 |  |  | mg/L
| クロロホルム生成能 |  |  | mg/L
| ブロモジクロロメタン生成能 |  |  | mg/L
| ジブロモクロロメタン生成能 |  |  | mg/L
| ブロモホルム生成能 |  |  | mg/L
健 康 項 目 | カドミウム |  |  | mg/L | [7 empty] | ＜０．０００５
| 全シアン |  |  | mg/L | [7 empty] | ＮＤ
| 鉛 |  |  | mg/L | [7 empty] | ＜０．００５
| 六価クロム |  |  | mg/L | [7 empty] | ＜０．０１
| 砒素 |  |  | mg/L | [7 empty] | ＜０．００５
| 総水銀 |  |  | mg/L | [7 empty] | ＜０．０００５
| アルキル水銀 |  |  | mg/L
| ＰＣＢ |  |  | mg/L
| ジクロロメタン |  |  | mg/L | [7 empty] | ＜０．００２
| 四塩化炭素 |  |  | mg/L | [7 empty] | ＜０．０００２
| 1,2－ジクロロエタン |  |  | mg/L | [7 empty] | ＜０．０００４
| 1,1－ジクロロエチレン |  |  | mg/L | [7 empty] | ＜０．０１
| シス－1,2－ジクロロエチレン |  |  | mg/L | [7 empty] | ＜０．００４
| 1,1,1－トリクロロエタン |  |  | mg/L | [7 empty] | ＜０．１
| 1,1,2－トリクロロエタン |  |  | mg/L | [7 empty] | ＜０．０００６
| トリクロロエチレン |  |  | mg/L | [7 empty] | ＜０．００１
| テトラクロロエチレン |  |  | mg/L | [7 empty] | ＜０．０００５
| 1,3－ジクロロプロペン |  |  | mg/L | [7 empty] | ＜０．０００２
| チウラム |  |  | mg/L | [7 empty] | ＜０．０００６
| シマジン |  |  | mg/L | [7 empty] | ＜０．０００３
| チオベンカルブ |  |  | mg/L | [7 empty] | ＜０．００２
| ベンゼン |  |  | mg/L | [7 empty] | ＜０．００１
| セレン |  |  | mg/L | [7 empty] | ＜０．００２
| 硝酸性窒素及び亜硝酸性窒素 |  |  | mg/L
| ふっ素 |  |  | mg/L
| ほう素 |  |  | mg/L
| 1,4－ジオキサン |  |  | mg/L | [7 empty] | ＜０．００５
2018-04-01 |  |  | 水質個表 確定値 | [13 empty] | 愛 知 県
測定地点コード |  | 水域区分 |  | 水域名 |  | 地点番号 | 測定地点名 |  |  | 地点統一番号 | 生活環境類型 | ＮＰ類型 | 水生生物類型 | 調査区分 | 調査機関 | 分析担当機関
０１１２１ |  | 伊勢湾 |  | 名古屋港（甲） |  | １５１ | Ｍ‐１ |  |  | ６０２－５３ | Ｃハ | Ⅳイ | A イ | 年 間 | 名古屋市 | 名 古 屋 市
[5 empty] | ２０１８年 | ２０１８年 |  | ２０１８年 | ２０１８年 | ２０１８年 | ２０１８年 | ２０１８年 | ２０１８年 | ２０１８年 | ２０１８年 | ２０１８年 | ２０１８年
項 目 |  |  |  | 単 位 | ４月 １１日 | ４月 １１日 |  | ４月 １１日 | ５月 １６日 | ５月 １６日 | ５月 １６日 | ６月 １３日 | ６月 １３日 | ６月 １３日 | ７月 １１日 | ７月 １１日 | ７月 １１日
一 般 項 目 | 採取時刻 |  |  |  | １４時 ５０分 | １４時 ５５分 |  | １５時 ０５分 | １５時 １０分 | １５時 ２０分 | １５時 ２５分 | １４時 ３５分 | １４時 ４５分 | １４時 ５０分 | １５時 １５分 | １５時 ２５分 | １５時 ３０分
| 天候 |  |  |  | 曇り | 曇り |  | 曇り | 薄曇り | 薄曇り | 薄曇り | 快晴 | 快晴 | 快晴 | 曇り | 曇り | 曇り
| 気温 |  |  | ℃ | １８．６ | １８．６ |  | １８．６ | ２６．７ | ２６．７ | ２６．７ | ２７．６ | ２７．６ | ２７．６ | ３３．４ | ３３．４ | ３３．４
| 水温 |  |  | ℃ | １６．８ | １５．９ |  | １３．７ | ２３．８ | ２１．１ | １７．０ | ２３．８ | ２１．０ | １８．３ | ２９．９ | ２６．７ | ２２．０
| 透視度 |  |  | cm | ＞１００ | ＞１００ |  |  | １５ | ４２ |  | ３７ | ９５ |  | １９ | ６７
| 臭気 |  |  |  | 無臭 | 無臭 |  |  | 無臭 | 無臭 |  | 無臭 | 無臭 |  | 無臭 | 無臭
| 採取位置 |  |  |  | 上層 | 中層 |  | 下層 | 上層 | 中層 | 下層 | 上層 | 中層 | 下層 | 上層 | 中層 | 下層
| 流況 |  |  |  | 通常 | 通常 |  | 通常 | 通常 | 通常 | 通常 | 通常 | 通常 | 通常 | 通常 | 通常 | 通常
| 流量 |  |  | m3/sec
| 外観 |  |  |  | 無色 | 無色 |  |  | 淡黄褐色 | 淡黄色 |  | 淡黄褐色 | 無色 |  | 淡褐色 | 淡褐色
| 採取水深 |  |  | ｍ | ０．５ | ５．０ |  | １１．４ | ０．５ | ５．０ | １０．５ | ０．５ | ５．０ | １０．５ | ０．５ | ５．０ | １２．８
| 全水深 |  |  | ｍ | １１．９１ | １１．９１ |  | １１．９１ | １１．００ | １１．００ | １１．００ | １１．００ | １１．００ | １１．００ | １３．３０ | １３．３０ | １３．３０
| 透明度 |  |  | ｍ | １．３ |  |  |  | １．１ |  |  | ２．０ |  |  | ０．５
| 水色 |  |  |  | ４１２ | ４１２ |  | ４１２ | ８０８ | ８０８ | ８０８ | ９１０ | ９１０ | ９１０ | ８０６ | ８０６ | ８０６
| 満潮時刻 |  |  |  | １４時 ５９分 | １４時 ５９分 |  | １４時 ５９分 | ６時 ０３分 | ６時 ０３分 | ６時 ０３分 | １８時 ０６分 | １８時 ０６分 | １８時 ０６分 | １７時 ０９分 | １７時 ０９分 | １７時 ０９分
| 干潮時刻 |  |  |  | ９時 ２７分 | ９時 ２７分 |  | ９時 ２７分 | １２時 ３４分 | １２時 ３４分 | １２時 ３４分 | １１時 ３４分 | １１時 ３４分 | １１時 ３４分 | １０時 ２９分 | １０時 ２９分 | １０時 ２９分
生活環境項目 | ｐＨ |  |  |  | ８．０ | ８．０ |  |  | ８．８ | ７．９ |  | ８．０ | ７．７ |  | ９．３ | ８．４
| ＤＯ |  |  | mg/L | ７．６ | ７．３ |  | ５．３ | １７ | ５．８ | ２．８ | ７．６ | ４．３ | ３．３ | １３ | １２ | ２．３
| ＢＯＤ |  |  | mg/L
| ＣＯＤ（酸性法） |  |  | mg/L | ３．０ | ２．１ |  |  | ８．５ | ３．０ |  | ４．０ | ２．２ |  | ７．８ | ６．２
| ＳＳ |  |  | mg/L | ３ | ２ |  |  | １１ | ２ |  | ３ | ２ |  | １５ | ９
| 大腸菌群数 |  |  | MPN/100mL
| ｎ－ヘキサン抽出物質 |  |  | mg/L |  |  |  |  | ＮＤ
| 全窒素 |  |  | mg/L | １．１ |  |  |  | ２．０ |  |  | ０．８７ |  |  | ２．１
| 全燐 |  |  | mg/L | ０．１０ |  |  |  | ０．２３ |  |  | ０．１４ |  |  | ０．１９
| 全亜鉛 |  |  | mg/L |  |  |  |  | ０．０１６
| ノニルフェノール |  |  | mg/L | [10 empty] | ０．００００８
| ＬＡＳ |  |  | mg/L | [10 empty] | ０．００１４
特殊項目 | フェノール類 |  |  | mg/L
| 銅 |  |  | mg/L
| 鉄（溶解性） |  |  | mg/L
| マンガン（溶解性） |  |  | mg/L
| クロム |  |  | mg/L
そ の 他 の 項 目 | アンモニア性窒素 |  |  | mg/L
| 亜硝酸性窒素 |  |  | mg/L
| 硝酸性窒素 |  |  | mg/L
| 有機性窒素 |  |  | mg/L
| 溶存態窒素 |  |  | mg/L
| 懸濁態窒素 |  |  | mg/L
| オルトリン酸態燐 |  |  | mg/L
| 電気伝導率 |  |  | mS/m
| 塩化物イオン |  |  | mg/L
| 塩分 |  |  |  | ２８．１５ | ２９．４７ |  |  | １７．８５ | ２６．６７ |  | ２７．０９ | ３０．０６ |  | ６．２１ | １１．４０
| 陰イオン界面活性剤 |  |  | mg/L
| クロロフィルａ |  |  | mg/m3
| フェオ色素 |  |  | mg/m3
| トリハロメタン生成能 |  |  | mg/L
| クロロホルム生成能 |  |  | mg/L
| ブロモジクロロメタン生成能 |  |  | mg/L
| ジブロモクロロメタン生成能 |  |  | mg/L
| ブロモホルム生成能 |  |  | mg/L
健 康 項 目 | カドミウム |  |  | mg/L
| 全シアン |  |  | mg/L
| 鉛 |  |  | mg/L
| 六価クロム |  |  | mg/L
| 砒素 |  |  | mg/L
| 総水銀 |  |  | mg/L
| アルキル水銀 |  |  | mg/L
| ＰＣＢ |  |  | mg/L
| ジクロロメタン |  |  | mg/L
| 四塩化炭素 |  |  | mg/L
| 1,2－ジクロロエタン |  |  | mg/L
| 1,1－ジクロロエチレン |  |  | mg/L
| シス－1,2－ジクロロエチレン |  |  | mg/L
| 1,1,1－トリクロロエタン |  |  | mg/L
| 1,1,2－トリクロロエタン |  |  | mg/L
| トリクロロエチレン |  |  | mg/L
| テトラクロロエチレン |  |  | mg/L
| 1,3－ジクロロプロペン |  |  | mg/L
| チウラム |  |  | mg/L
| シマジン |  |  | mg/L
| チオベンカルブ |  |  | mg/L
| ベンゼン |  |  | mg/L
| セレン |  |  | mg/L
| 硝酸性窒素及び亜硝酸性窒素 |  |  | mg/L
| ふっ素 |  |  | mg/L
| ほう素 |  |  | mg/L
| 1,4－ジオキサン |  |  | mg/L
2018-04-01 |  |  | 水質個表 確定値 | [13 empty] | 愛 知 県
測定地点コード |  | 水域区分 |  | 水域名 |  | 地点番号 | 測定地点名 |  |  | 地点統一番号 | 生活環境類型 | ＮＰ類型 | 水生生物類型 | 調査区分 | 調査機関 | 分析担当機関
０１１２１ |  | 伊勢湾 |  | 名古屋港（甲） |  | １５１ | Ｍ‐１ |  |  | ６０２－５３ | Ｃハ | Ⅳイ | A イ | 年 間 | 名古屋市 | 名 古 屋 市
[5 empty] | ２０１８年 | ２０１８年 |  | ２０１８年 | ２０１８年 | ２０１８年 | ２０１８年 | ２０１８年 | ２０１８年 | ２０１８年 | ２０１８年 | ２０１８年 | ２０１８年
項 目 |  |  |  | 単 位 | ８月 １日 | ８月 １日 |  | ８月 １日 | ９月 １２日 | ９月 １２日 | ９月 １２日 | １０月 ３日 | １０月 ３日 | １０月 ３日 | １１月 １３日 | １１月 １３日 | １１月 １３日
一 般 項 目 | 採取時刻 |  |  |  | １５時 ３０分 | １５時 ４０分 |  | １５時 ４５分 | １６時 １５分 | １６時 ２０分 | １６時 ３０分 | １４時 ４５分 | １４時 ５５分 | １５時 ０５分 | １４時 ４５分 | １４時 ５２分 | １４時 ５６分
| 天候 |  |  |  | 晴れ | 晴れ |  | 晴れ | 曇り | 曇り | 曇り | 薄曇り | 薄曇り | 薄曇り | 曇り | 曇り | 曇り
| 気温 |  |  | ℃ | ３３．６ | ３３．６ |  | ３３．６ | ２３．５ | ２３．５ | ２３．５ | ２６．０ | ２６．０ | ２６．０ | ２０．７ | ２０．７ | ２０．７
| 水温 |  |  | ℃ | ３１．８ | ２９．８ |  | ２８．２ | ２６．４ | ２６．２ | ２５．７ | ２４．２ | ２５．０ | ２５．６ | ２２．３ | ２１．７ | ２２．０
| 透視度 |  |  | cm | ４０ | ９０ |  |  | ５７ | ８４ |  | ＞１００ | ＞１００ |  | ６８ | ８７
| 臭気 |  |  |  | 無臭 | 無臭 |  |  | 無臭 | 無臭 |  | 無臭 | 無臭 |  | 無臭 | 無臭
| 採取位置 |  |  |  | 上層 | 中層 |  | 下層 | 上層 | 中層 | 下層 | 上層 | 中層 | 下層 | 上層 | 中層 | 下層
| 流況 |  |  |  | 通常 | 通常 |  | 通常 | 通常 | 通常 | 通常 | 通常 | 通常 | 通常 | 通常 | 通常 | 通常
| 流量 |  |  | m3/sec
| 外観 |  |  |  | 淡褐色 | 無色 |  |  | 淡黄色 | 無色 |  | 無色 | 無色 |  | 淡黄色 | 淡黄色
| 採取水深 |  |  | ｍ | ０．５ | ５．０ |  | １０．１ | ０．５ | ５．０ | １０．８ | ０．５ | ５．０ | １１．５ | ０．５ | ５．０ | １０．８
| 全水深 |  |  | ｍ | １０．６０ | １０．６０ |  | １０．６０ | １１．３０ | １１．３０ | １１．３０ | １２．００ | １２．００ | １２．００ | １１．３０ | １１．３０ | １１．３０
| 透明度 |  |  | ｍ | １．２ |  |  |  | １．４ |  |  | ３．１ |  |  | ２．８
| 水色 |  |  |  | ４１０ | ４１０ |  | ４１０ | ９０６ | ９０６ | ９０６ | ４１６ | ４１６ | ４１６ | ９１０ | ９１０ | ９１０
| 満潮時刻 |  |  |  | ８時 ０１分 | ８時 ０１分 |  | ８時 ０１分 | ７時 ２３分 | ７時 ２３分 | ７時 ２３分 | １２時 ５５分 | １２時 ５５分 | １２時 ５５分 | ９時 ２６分 | ９時 ２６分 | ９時 ２６分
| 干潮時刻 |  |  |  | １４時 ２３分 | １４時 ２３分 |  | １４時 ２３分 | １３時 ３４分 | １３時 ３４分 | １３時 ３４分 | ５時 ４６分 | ５時 ４６分 | ５時 ４６分 | １４時 ５４分 | １４時 ５４分 | １４時 ５４分
生活環境項目 | ｐＨ |  |  |  | ８．５ | ７．８ |  |  | ７．８ | ７．７ |  | ７．５ | ７．７ |  | ８．０ | ７．８
| ＤＯ |  |  | mg/L | １３ | ４．７ |  | １１ | ７．０ | ４．８ | ４．２ | ６．２ | ５．６ | ４．７ | ６．１ | ３．６ | ２．６
| ＢＯＤ |  |  | mg/L
| ＣＯＤ（酸性法） |  |  | mg/L | ６．３ | ２．５ |  |  | ３．７ | ２．２ |  | ３．６ | ２．５ |  | ２．３ | ２．０
| ＳＳ |  |  | mg/L | ９ | ２ |  |  | ２ | ２ |  | １ | ２ |  | ３ | ２
| 大腸菌群数 |  |  | MPN/100mL
| ｎ－ヘキサン抽出物質 |  |  | mg/L | [10 empty] | ＮＤ
| 全窒素 |  |  | mg/L | １．３ |  |  |  | １．５ |  |  | １．５ |  |  | ０．８４
| 全燐 |  |  | mg/L | ０．１９ |  |  |  | ０．１９ |  |  | ０．１５ |  |  | ０．０７０
| 全亜鉛 |  |  | mg/L | ０．０２４ | [9 empty] | ０．００３
| ノニルフェノール |  |  | mg/L
| ＬＡＳ |  |  | mg/L
特殊項目 | フェノール類 |  |  | mg/L | ＜０．０１
| 銅 |  |  | mg/L
| 鉄（溶解性） |  |  | mg/L
| マンガン（溶解性） |  |  | mg/L
| クロム |  |  | mg/L
そ の 他 の 項 目 | アンモニア性窒素 |  |  | mg/L
| 亜硝酸性窒素 |  |  | mg/L
| 硝酸性窒素 |  |  | mg/L
| 有機性窒素 |  |  | mg/L
| 溶存態窒素 |  |  | mg/L
| 懸濁態窒素 |  |  | mg/L
| オルトリン酸態燐 |  |  | mg/L
| 電気伝導率 |  |  | mS/m
| 塩化物イオン |  |  | mg/L
| 塩分 |  |  |  | ２４．０１ | ２８．０３ |  |  | １８．０８ | ２７．４７ |  | １６．８９ | ２６．３１ |  | ３０．９７ | ３１．５３
| 陰イオン界面活性剤 |  |  | mg/L
| クロロフィルａ |  |  | mg/m3
| フェオ色素 |  |  | mg/m3
| トリハロメタン生成能 |  |  | mg/L
| クロロホルム生成能 |  |  | mg/L
| ブロモジクロロメタン生成能 |  |  | mg/L
| ジブロモクロロメタン生成能 |  |  | mg/L
| ブロモホルム生成能 |  |  | mg/L
健 康 項 目 | カドミウム |  |  | mg/L | ＜０．０００５
| 全シアン |  |  | mg/L | ＮＤ
| 鉛 |  |  | mg/L | ＜０．００５
| 六価クロム |  |  | mg/L | ＜０．０１
| 砒素 |  |  | mg/L | ＜０．００５
| 総水銀 |  |  | mg/L | ＜０．０００５
| アルキル水銀 |  |  | mg/L
| ＰＣＢ |  |  | mg/L
| ジクロロメタン |  |  | mg/L
| 四塩化炭素 |  |  | mg/L
| 1,2－ジクロロエタン |  |  | mg/L
| 1,1－ジクロロエチレン |  |  | mg/L
| シス－1,2－ジクロロエチレン |  |  | mg/L
| 1,1,1－トリクロロエタン |  |  | mg/L
| 1,1,2－トリクロロエタン |  |  | mg/L
| トリクロロエチレン |  |  | mg/L
| テトラクロロエチレン |  |  | mg/L
| 1,3－ジクロロプロペン |  |  | mg/L
| チウラム |  |  | mg/L
| シマジン |  |  | mg/L
| チオベンカルブ |  |  | mg/L
| ベンゼン |  |  | mg/L
| セレン |  |  | mg/L
| 硝酸性窒素及び亜硝酸性窒素 |  |  | mg/L
| ふっ素 |  |  | mg/L
| ほう素 |  |  | mg/L
| 1,4－ジオキサン |  |  | mg/L
2018-04-01 |  |  | 水質個表 確定値 | [13 empty] | 愛 知 県
測定地点コード |  | 水域区分 |  | 水域名 |  | 地点番号 | 測定地点名 |  |  | 地点統一番号 | 生活環境類型 | ＮＰ類型 | 水生生物類型 | 調査区分 | 調査機関 | 分析担当機関
０１１２１ |  | 伊勢湾 |  | 名古屋港（甲） |  | １５１ | Ｍ‐１ |  |  | ６０２－５３ | Ｃハ | Ⅳイ | A イ | 年 間 | 名古屋市 | 名 古 屋 市
[5 empty] | ２０１８年 | ２０１８年 |  | ２０１８年 | ２０１９年 | ２０１９年 | ２０１９年 | ２０１９年 | ２０１９年 | ２０１９年 | ２０１９年 | ２０１９年 | ２０１９年
項 目 |  |  |  | 単 位 | １２月 １１日 | １２月 １１日 |  | １２月 １１日 | １月 １７日 | １月 １７日 | １月 １７日 | ２月 ６日 | ２月 ６日 | ２月 ６日 | ３月 ６日 | ３月 ６日 | ３月 ６日
一 般 項 目 | 採取時刻 |  |  |  | １４時 ２０分 | １４時 ２８分 |  | １４時 ３５分 | １４時 １５分 | １４時 ２５分 | １４時 ３０分 | １４時 ４５分 | １４時 ５５分 | １５時 ００分 | １４時 ２５分 | １４時 ３５分 | １４時 ４０分
| 天候 |  |  |  | 曇り | 曇り |  | 曇り | 晴れ | 晴れ | 晴れ | 晴れ | 晴れ | 晴れ | 曇り | 曇り | 曇り
| 気温 |  |  | ℃ | １１．６ | １１．６ |  | １１．６ | ９．３ | ９．３ | ９．３ | １１．８ | １１．８ | １１．８ | １８．５ | １８．５ | １８．５
| 水温 |  |  | ℃ | １６．４ | １６．９ |  | １７．０ | １４．６ | １３．０ | １２．６ | １３．９ | １１．８ | １０．８ | １４．６ | １２．６ | １１．９
| 透視度 |  |  | cm | ＞１００ | ＞１００ |  |  | ＞１００ | ＞１００ |  | ＞１００ | ＞１００ |  | ７５ | ＞１００
| 臭気 |  |  |  | 無臭 | 無臭 |  |  | 無臭 | 無臭 |  | 無臭 | 無臭 |  | 無臭 | 無臭
| 採取位置 |  |  |  | 上層 | 中層 |  | 下層 | 上層 | 中層 | 下層 | 上層 | 中層 | 下層 | 上層 | 中層 | 下層
| 流況 |  |  |  | 通常 | 通常 |  | 通常 | 通常 | 通常 | 通常 | 通常 | 通常 | 通常 | 通常 | 通常 | 通常
| 流量 |  |  | m3/sec
| 外観 |  |  |  | 無色 | 無色 |  |  | 淡黄色 | 無色 |  | 無色 | 無色 |  | 淡黄褐色 | 無色
| 採取水深 |  |  | ｍ | ０．５ | ５．０ |  | １１．２ | ０．５ | ５．０ | １１．９ | ０．５ | ５．０ | １１．３ | ０．５ | ５．０ | １１．３
| 全水深 |  |  | ｍ | １１．７０ | １１．７０ |  | １１．７０ | １２．４０ | １２．４０ | １２．４０ | １１．８０ | １１．８０ | １１．８０ | １１．８０ | １１．８０ | １１．８０
| 透明度 |  |  | ｍ | ４．９ |  |  |  | ４．６ |  |  | ２．７ |  |  | １．４
| 水色 |  |  |  | ９１２ | ９１２ |  | ９１２ | ８１４ | ８１４ | ８１４ | ９１２ | ９１２ | ９１２ | ９０８ | ９０８ | ９０８
| 満潮時刻 |  |  |  | ８時 ２８分 | ８時 ２８分 |  | ８時 ２８分 | １４時 ２１分 | １４時 ２１分 | １４時 ２１分 | ７時 ２０分 | ７時 ２０分 | ７時 ２０分 | ６時 ２６分 | ６時 ２６分 | ６時 ２６分
| 干潮時刻 |  |  |  | １４時 ０２分 | １４時 ０２分 |  | １４時 ０２分 | ８時 ２２分 | ８時 ２２分 | ８時 ２２分 | １３時 ００分 | １３時 ００分 | １３時 ００分 | １２時 １２分 | １２時 １２分 | １２時 １２分
生活環境項目 | ｐＨ |  |  |  | ７．９ | ７．９ |  |  | ８．０ | ８．０ |  | ８．２ | ７．９ |  | ８．２ | ８．１
| ＤＯ |  |  | mg/L | ６．２ | ４．５ |  | ５．６ | ８．３ | ７．９ | ７．７ | ８．０ | ７．５ | ５．９ | １０ | ７．７ | ９．０
| ＢＯＤ |  |  | mg/L
| ＣＯＤ（酸性法） |  |  | mg/L | ２．１ | １．７ |  |  | １．９ | １．３ |  | ２．３ | ２．５ |  | ３．７ | ２．２
| ＳＳ |  |  | mg/L | １ | ２ |  |  | １ | １ |  | ４ | ３ |  | ６ | ２
| 大腸菌群数 |  |  | MPN/100mL
| ｎ－ヘキサン抽出物質 |  |  | mg/L
| 全窒素 |  |  | mg/L | ０．９９ |  |  |  | ０．７６ |  |  | ０．８５ |  |  | １．４
| 全燐 |  |  | mg/L | ０．０７３ |  |  |  | ０．０５８ |  |  | ０．０５６ |  |  | ０．１２
| 全亜鉛 |  |  | mg/L | [7 empty] | ０．００３
| ノニルフェノール |  |  | mg/L
| ＬＡＳ |  |  | mg/L
特殊項目 | フェノール類 |  |  | mg/L | [7 empty] | ＜０．０１
| 銅 |  |  | mg/L
| 鉄（溶解性） |  |  | mg/L
| マンガン（溶解性） |  |  | mg/L
| クロム |  |  | mg/L
そ の 他 の 項 目 | アンモニア性窒素 |  |  | mg/L
| 亜硝酸性窒素 |  |  | mg/L
| 硝酸性窒素 |  |  | mg/L
| 有機性窒素 |  |  | mg/L
| 溶存態窒素 |  |  | mg/L
| 懸濁態窒素 |  |  | mg/L
| オルトリン酸態燐 |  |  | mg/L
| 電気伝導率 |  |  | mS/m
| 塩化物イオン |  |  | mg/L
| 塩分 |  |  |  | ３０．０８ | ３１．４２ |  |  | ３１．２８ | ３１．７７ |  | ３０．９２ | ３０．６９ |  | ２９．８１ | ３１．６７
| 陰イオン界面活性剤 |  |  | mg/L
| クロロフィルａ |  |  | mg/m3
| フェオ色素 |  |  | mg/m3
| トリハロメタン生成能 |  |  | mg/L
| クロロホルム生成能 |  |  | mg/L
| ブロモジクロロメタン生成能 |  |  | mg/L
| ジブロモクロロメタン生成能 |  |  | mg/L
| ブロモホルム生成能 |  |  | mg/L
健 康 項 目 | カドミウム |  |  | mg/L | [7 empty] | ＜０．０００５
| 全シアン |  |  | mg/L | [7 empty] | ＮＤ
| 鉛 |  |  | mg/L | [7 empty] | ＜０．００５
| 六価クロム |  |  | mg/L | [7 empty] | ＜０．０１
| 砒素 |  |  | mg/L | [7 empty] | ＜０．００５
| 総水銀 |  |  | mg/L | [7 empty] | ＜０．０００５
| アルキル水銀 |  |  | mg/L
| ＰＣＢ |  |  | mg/L
| ジクロロメタン |  |  | mg/L
| 四塩化炭素 |  |  | mg/L
| 1,2－ジクロロエタン |  |  | mg/L
| 1,1－ジクロロエチレン |  |  | mg/L
| シス－1,2－ジクロロエチレン |  |  | mg/L
| 1,1,1－トリクロロエタン |  |  | mg/L
| 1,1,2－トリクロロエタン |  |  | mg/L
| トリクロロエチレン |  |  | mg/L
| テトラクロロエチレン |  |  | mg/L
| 1,3－ジクロロプロペン |  |  | mg/L
| チウラム |  |  | mg/L
| シマジン |  |  | mg/L
| チオベンカルブ |  |  | mg/L
| ベンゼン |  |  | mg/L
| セレン |  |  | mg/L
| 硝酸性窒素及び亜硝酸性窒素 |  |  | mg/L
| ふっ素 |  |  | mg/L
| ほう素 |  |  | mg/L
| 1,4－ジオキサン |  |  | mg/L
2018-04-01 |  |  | 水質個表 確定値 | [13 empty] | 愛 知 県
測定地点コード |  | 水域区分 |  | 水域名 |  | 地点番号 | 測定地点名 |  |  | 地点統一番号 | 生活環境類型 | ＮＰ類型 | 水生生物類型 | 調査区分 | 調査機関 | 分析担当機関
０１１２２ |  | 伊勢湾 |  | 名古屋港（甲） |  | １５２ | Ｍ‐２ |  |  | ６０２－５４ | Ｃハ | Ⅳイ | A イ | 年 間 | 愛知県 | 愛 知 県
[5 empty] | ２０１８年 | ２０１８年 |  | ２０１８年 | ２０１８年 | ２０１８年 | ２０１８年 | ２０１８年 | ２０１８年 | ２０１８年 | ２０１８年 | ２０１８年 | ２０１８年
項 目 |  |  |  | 単 位 | ４月 １１日 | ４月 １１日 |  | ５月 １６日 | ５月 １６日 | ６月 １３日 | ６月 １３日 | ７月 １１日 | ７月 １１日 | ８月 １日 | ８月 １日 | ９月 １２日 | ９月 １２日
一 般 項 目 | 採取時刻 |  |  |  | ９時 ２５分 | ９時 ２５分 |  | ９時 ３０分 | ９時 ３０分 | ９時 ２５分 | ９時 ２５分 | ９時 ３０分 | ９時 ３０分 | １０時 １５分 | １０時 １５分 | ９時 ３０分 | ９時 ３０分
| 天候 |  |  |  | 曇り | 曇り |  | 晴れ | 晴れ | 晴れ | 晴れ | 晴れ | 晴れ | 晴れ | 晴れ | 曇り | 曇り
| 気温 |  |  | ℃ | １７．１ | １７．１ |  | ２０．６ | ２０．６ | ２２．７ | ２２．７ | ２８．０ | ２８．０ | ２９．１ | ２９．１ | ２２．５ | ２２．５
| 水温 |  |  | ℃ | １５．１ | １４．６ |  | ２１．１ | １８．６ | ２２．２ | ２０．５ | ２６．３ | ２６．０ | ２８．８ | ２７．７ | ２５．５ | ２６．２
| 透視度 |  |  | cm | ＞１００ | ＞１００ |  | ３５ | ＞１００ | ３０ | ８２ | ２５ | ８５ | ６３ | ８６ | ８８ | ＞１００
| 臭気 |  |  |  | 無臭 | 無臭 |  | 無臭 | 無臭 | 無臭 | 無臭 | 無臭 | 無臭 | 無臭 | 無臭 | 無臭 | 無臭
| 採取位置 |  |  |  | 上層 | 中層 |  | 上層 | 中層 | 上層 | 中層 | 上層 | 中層 | 上層 | 中層 | 上層 | 中層
| 流況 |  |  |  | 通常 | 通常 |  | 浮遊物多 | 浮遊物多 | 波浪強 | 波浪強 | 赤 潮 | 赤 潮 | 赤 潮 | 赤 潮 | 通常 | 通常
| 流量 |  |  | m3/sec
| 外観 |  |  |  | 淡黄色 | 淡黄色 |  | 淡灰黄色 | 無色 | 淡黄褐色 | 淡黄色 | 淡灰黄色 | 淡黄色 | 淡黄褐色 | 淡黄色 | 淡黄色 | 淡黄色
| 採取水深 |  |  | ｍ | ０．５ | ５．０ |  | ０．５ | ５．０ | ０．５ | ５．０ | ０．５ | ５．０ | ０．５ | ５．０ | ０．５ | ５．０
| 全水深 |  |  | ｍ | １３．６０ | １３．６０ |  | １３．３０ | １３．３０ | １２．９０ | １２．９０ | １３．００ | １３．００ | １４．４０ | １４．４０ | １４．７０ | １４．７０
| 透明度 |  |  | ｍ | ３．４ |  |  | １．２ |  | １．３ |  | ０．８ |  | １．６ |  | １．７
| 水色 |  |  |  | ９１０ | ９１０ |  | ８０８ | ８０８ | ８０８ | ８０８ | ７１０ | ７１０ | ８０８ | ８０８ | ８１０ | ８１０
| 満潮時刻 |  |  |  | １４時 ５９分 | １４時 ５９分 |  | ６時 ０３分 | ６時 ０３分 | ４時 ５６分 | ４時 ５６分 | １７時 ０９分 | １７時 ０９分 | ８時 ０１分 | ８時 ０１分 | ７時 ２３分 | ７時 ２３分
| 干潮時刻 |  |  |  | ９時 ２７分 | ９時 ２７分 |  | １２時 ３４分 | １２時 ３４分 | １１時 ３４分 | １１時 ３４分 | １０時 ２９分 | １０時 ２９分 | １４時 ２３分 | １４時 ２３分 | １３時 ３４分 | １３時 ３４分
生活環境項目 | ｐＨ |  |  |  | ８．１ | ８．２ |  | ８．６ | ８．１ | ８．２ | ８．２ | ８．５ | ８．１ | ８．２ | ８．２ | ７．６ | ７．８
| ＤＯ |  |  | mg/L | ８．３ | ７．６ |  | １１ | ５．１ | ９．２ | ６．１ | １０ | ４．４ | ８．４ | ６．５ | ５．８ | ３．９
| ＢＯＤ |  |  | mg/L
| ＣＯＤ（酸性法） |  |  | mg/L | ２．６ | ２．０ |  | ６．４ | ２．４ | ５．５ | ３．２ | ５．２ | ３．４ | ５．０ | ４．０ | ４．３ | ３．１
| ＳＳ |  |  | mg/L
| 大腸菌群数 |  |  | MPN/100mL
| ｎ－ヘキサン抽出物質 |  |  | mg/L |  |  |  | ＮＤ
| 全窒素 |  |  | mg/L | ０．７７ |  |  | １．１ |  | ０．８２ |  | ０．８０ |  | ０．９４ |  | １．２
| 全燐 |  |  | mg/L | ０．０６０ |  |  | ０．１２ |  | ０．１１ |  | ０．０８２ |  | ０．１３ |  | ０．１５
| 全亜鉛 |  |  | mg/L |  |  |  | ０．０１３ | [5 empty] | ０．００９
| ノニルフェノール |  |  | mg/L | ＜０．００００６ | [6 empty] | ＜０．００００６
| ＬＡＳ |  |  | mg/L | ＜０．０００６ | [6 empty] | ＜０．０００６
特殊項目 | フェノール類 |  |  | mg/L | [9 empty] | ＜０．０１
| 銅 |  |  | mg/L
| 鉄（溶解性） |  |  | mg/L
| マンガン（溶解性） |  |  | mg/L
| クロム |  |  | mg/L
そ の 他 の 項 目 | アンモニア性窒素 |  |  | mg/L
| 亜硝酸性窒素 |  |  | mg/L
| 硝酸性窒素 |  |  | mg/L
| 有機性窒素 |  |  | mg/L
| 溶存態窒素 |  |  | mg/L
| 懸濁態窒素 |  |  | mg/L
| オルトリン酸態燐 |  |  | mg/L
| 電気伝導率 |  |  | mS/m
| 塩化物イオン |  |  | mg/L
| 塩分 |  |  |  | ２９．０７ | ３０．９３ |  | １８．７８ | ２８．９８ | ２５．９６ | ２８．８６ | ６．５８ | ２１．６５ | ２５．３３ | ２６．５３ | １９．３２ | ２５．６３
| 陰イオン界面活性剤 |  |  | mg/L
| クロロフィルａ |  |  | mg/m3
| フェオ色素 |  |  | mg/m3
| トリハロメタン生成能 |  |  | mg/L
| クロロホルム生成能 |  |  | mg/L
| ブロモジクロロメタン生成能 |  |  | mg/L
| ジブロモクロロメタン生成能 |  |  | mg/L
| ブロモホルム生成能 |  |  | mg/L
健 康 項 目 | カドミウム |  |  | mg/L | [9 empty] | ＜０．０００５
| 全シアン |  |  | mg/L | [9 empty] | ＮＤ
| 鉛 |  |  | mg/L | [9 empty] | ＜０．００５
| 六価クロム |  |  | mg/L | [9 empty] | ＜０．０１
| 砒素 |  |  | mg/L
| 総水銀 |  |  | mg/L | [9 empty] | ＜０．０００５
| アルキル水銀 |  |  | mg/L
| ＰＣＢ |  |  | mg/L
| ジクロロメタン |  |  | mg/L
| 四塩化炭素 |  |  | mg/L
| 1,2－ジクロロエタン |  |  | mg/L
| 1,1－ジクロロエチレン |  |  | mg/L
| シス－1,2－ジクロロエチレン |  |  | mg/L
| 1,1,1－トリクロロエタン |  |  | mg/L
| 1,1,2－トリクロロエタン |  |  | mg/L
| トリクロロエチレン |  |  | mg/L
| テトラクロロエチレン |  |  | mg/L
| 1,3－ジクロロプロペン |  |  | mg/L
| チウラム |  |  | mg/L
| シマジン |  |  | mg/L
| チオベンカルブ |  |  | mg/L
| ベンゼン |  |  | mg/L
| セレン |  |  | mg/L
| 硝酸性窒素及び亜硝酸性窒素 |  |  | mg/L
| ふっ素 |  |  | mg/L
| ほう素 |  |  | mg/L
| 1,4－ジオキサン |  |  | mg/L
2018-04-01 |  |  | 水質個表 確定値 | [13 empty] | 愛 知 県
測定地点コード |  | 水域区分 |  | 水域名 |  | 地点番号 | 測定地点名 |  |  | 地点統一番号 | 生活環境類型 | ＮＰ類型 | 水生生物類型 | 調査区分 | 調査機関 | 分析担当機関
０１１２２ |  | 伊勢湾 |  | 名古屋港（甲） |  | １５２ | Ｍ‐２ |  |  | ６０２－５４ | Ｃハ | Ⅳイ | A イ | 年 間 | 愛知県 | 愛 知 県
[5 empty] | ２０１８年 | ２０１８年 |  | ２０１８年 | ２０１８年 | ２０１８年 | ２０１８年 | ２０１９年 | ２０１９年 | ２０１９年 | ２０１９年 | ２０１９年 | ２０１９年
項 目 |  |  |  | 単 位 | １０月 ３日 | １０月 ３日 |  | １１月 １３日 | １１月 １３日 | １２月 １１日 | １２月 １１日 | １月 １７日 | １月 １７日 | ２月 ６日 | ２月 ６日 | ３月 ６日 | ３月 ６日
一 般 項 目 | 採取時刻 |  |  |  | ９時 ２５分 | ９時 ２５分 |  | ９時 ２５分 | ９時 ２５分 | ９時 ２５分 | ９時 ２５分 | ９時 ２５分 | ９時 ２５分 | ９時 ２０分 | ９時 ２０分 | ９時 ２０分 | ９時 ２０分
| 天候 |  |  |  | 晴れ | 晴れ |  | 曇り | 曇り | 曇り | 曇り | 晴れ | 晴れ | 雨 | 雨 | 曇り | 曇り
| 気温 |  |  | ℃ | ２１．１ | ２１．１ |  | １７．４ | １７．４ | ７．３ | ７．３ | ７．１ | ７．１ | ７．４ | ７．４ | １１．０ | １１．０
| 水温 |  |  | ℃ | ２２．７ | ２４．９ |  | ２１．０ | ２１．０ | １５．９ | １５．８ | １２．１ | １２．０ | １１．０ | １０．９ | １２．２ | １１．９
| 透視度 |  |  | cm | ＞１００ | ＞１００ |  | ＞１００ | ＞１００ | ＞１００ | ＞１００ | ＞１００ | ＞１００ | ＞１００ | ＞１００ | ＞１００ | ＞１００
| 臭気 |  |  |  | 無臭 | 無臭 |  | 無臭 | 無臭 | 無臭 | 無臭 | 無臭 | 無臭 | 無臭 | 無臭 | 無臭 | 無臭
| 採取位置 |  |  |  | 上層 | 中層 |  | 上層 | 中層 | 上層 | 中層 | 上層 | 中層 | 上層 | 中層 | 上層 | 中層
| 流況 |  |  |  | 通常 | 通常 |  | 通常 | 通常 | 通常 | 通常 | 通常 | 通常 | 通常 | 通常 | 通常 | 通常
| 流量 |  |  | m3/sec
| 外観 |  |  |  | 淡黄色 | 淡黄色 |  | 淡黄色 | 淡黄色 | 淡黄色 | 淡黄色 | 淡黄色 | 淡黄色 | 淡黄色 | 淡黄色 | 淡黄色 | 淡黄色
| 採取水深 |  |  | ｍ | ０．５ | ５．０ |  | ０．５ | ５．０ | ０．５ | ５．０ | ０．５ | ５．０ | ０．５ | ５．０ | ０．５ | ５．０
| 全水深 |  |  | ｍ | １４．００ | １４．００ |  | １４．３０ | １４．３０ | １４．５０ | １４．５０ | １３．９０ | １３．９０ | １４．５０ | １４．５０ | １４．００ | １４．００
| 透明度 |  |  | ｍ | ２．２ |  |  | ２．６ |  | ３．３ |  | ４．７ |  | ２．０ |  | ２．２
| 水色 |  |  |  | ９１０ | ９１０ |  | ９１０ | ９１０ | ９１０ | ９１０ | ９１０ | ９１０ | ８１０ | ８１０ | ８１０ | ８１０
| 満潮時刻 |  |  |  | １２時 ５５分 | １２時 ５５分 |  | ９時 ２６分 | ９時 ２６分 | ８時 ２８分 | ８時 ２８分 | １４時 ２１分 | １４時 ２１分 | ７時 ２０分 | ７時 ２０分 | ６時 ２６分 | ６時 ２６分
| 干潮時刻 |  |  |  | ５時 ４６分 | ５時 ４６分 |  | １４時 ５４分 | １４時 ５４分 | １４時 ０２分 | １４時 ０２分 | ８時 ２２分 | ８時 ２２分 | １３時 ００分 | １３時 ００分 | １２時 １２分 | １２時 １２分
生活環境項目 | ｐＨ |  |  |  | ７．７ | ７．８ |  | ８．０ | ８．０ | ８．１ | ８．１ | ８．１ | ８．１ | ８．１ | ８．２ | ８．１ | ８．１
| ＤＯ |  |  | mg/L | ６．１ | ４．０ |  | ６．２ | ５．２ | ７．２ | ７．２ | ８．３ | ８．３ | ９．９ | ９．７ | ８．６ | ８．４
| ＢＯＤ |  |  | mg/L
| ＣＯＤ（酸性法） |  |  | mg/L | ４．０ | ２．３ |  | ２．３ | ２．３ | ２．３ | ２．２ | １．５ | １．７ | ３．０ | ２．５ | ２．８ | ２．６
| ＳＳ |  |  | mg/L
| 大腸菌群数 |  |  | MPN/100mL
| ｎ－ヘキサン抽出物質 |  |  | mg/L |  |  |  | ＮＤ
| 全窒素 |  |  | mg/L | １．５ |  |  | ０．８９ |  | ０．７４ |  | ０．８３ |  | １．０ |  | １．１
| 全燐 |  |  | mg/L | ０．１８ |  |  | ０．１０ |  | ０．０７１ |  | ０．０４７ |  | ０．０５６ |  | ０．０７５
| 全亜鉛 |  |  | mg/L |  |  |  | ０．００５ | [5 empty] | ０．００８
| ノニルフェノール |  |  | mg/L | ＜０．００００６ | [6 empty] | ＜０．００００６
| ＬＡＳ |  |  | mg/L | ＜０．０００６ | [6 empty] | ＜０．０００６
特殊項目 | フェノール類 |  |  | mg/L | [9 empty] | ＜０．０１
| 銅 |  |  | mg/L
| 鉄（溶解性） |  |  | mg/L
| マンガン（溶解性） |  |  | mg/L
| クロム |  |  | mg/L
そ の 他 の 項 目 | アンモニア性窒素 |  |  | mg/L
| 亜硝酸性窒素 |  |  | mg/L
| 硝酸性窒素 |  |  | mg/L
| 有機性窒素 |  |  | mg/L
| 溶存態窒素 |  |  | mg/L
| 懸濁態窒素 |  |  | mg/L
| オルトリン酸態燐 |  |  | mg/L
| 電気伝導率 |  |  | mS/m
| 塩化物イオン |  |  | mg/L
| 塩分 |  |  |  | １５．１６ | ２６．５８ |  | ３０．０４ | ３０．９８ | ３０．７１ | ３０．８４ | ３０．９４ | ３１．１９ | ３０．０７ | ３１．２５ | ２９．５２ | ３１．１８
| 陰イオン界面活性剤 |  |  | mg/L
| クロロフィルａ |  |  | mg/m3
| フェオ色素 |  |  | mg/m3
| トリハロメタン生成能 |  |  | mg/L
| クロロホルム生成能 |  |  | mg/L
| ブロモジクロロメタン生成能 |  |  | mg/L
| ジブロモクロロメタン生成能 |  |  | mg/L
| ブロモホルム生成能 |  |  | mg/L
健 康 項 目 | カドミウム |  |  | mg/L | [9 empty] | ＜０．０００５
| 全シアン |  |  | mg/L | [9 empty] | ＮＤ
| 鉛 |  |  | mg/L | [9 empty] | ＜０．００５
| 六価クロム |  |  | mg/L | [9 empty] | ＜０．０１
| 砒素 |  |  | mg/L
| 総水銀 |  |  | mg/L | [9 empty] | ＜０．０００５
| アルキル水銀 |  |  | mg/L
| ＰＣＢ |  |  | mg/L
| ジクロロメタン |  |  | mg/L
| 四塩化炭素 |  |  | mg/L
| 1,2－ジクロロエタン |  |  | mg/L
| 1,1－ジクロロエチレン |  |  | mg/L
| シス－1,2－ジクロロエチレン |  |  | mg/L
| 1,1,1－トリクロロエタン |  |  | mg/L
| 1,1,2－トリクロロエタン |  |  | mg/L
| トリクロロエチレン |  |  | mg/L
| テトラクロロエチレン |  |  | mg/L
| 1,3－ジクロロプロペン |  |  | mg/L
| チウラム |  |  | mg/L
| シマジン |  |  | mg/L
| チオベンカルブ |  |  | mg/L
| ベンゼン |  |  | mg/L
| セレン |  |  | mg/L
| 硝酸性窒素及び亜硝酸性窒素 |  |  | mg/L
| ふっ素 |  |  | mg/L
| ほう素 |  |  | mg/L
| 1,4－ジオキサン |  |  | mg/L
2018-04-01 |  |  | 水質個表 確定値 | [13 empty] | 愛 知 県
測定地点コード |  | 水域区分 |  | 水域名 |  | 地点番号 | 測定地点名 |  |  | 地点統一番号 | 生活環境類型 | ＮＰ類型 | 水生生物類型 | 調査区分 | 調査機関 | 分析担当機関
０１１２３ |  | 伊勢湾 |  | 名古屋港（甲） |  | １５３ | Ｍ‐３ |  |  | ６０２－５５ | Ｃハ | Ⅳイ | A イ | 年 間 | 愛知県 | 愛 知 県
[5 empty] | ２０１８年 | ２０１８年 |  | ２０１８年 | ２０１８年 | ２０１８年 | ２０１８年 | ２０１８年 | ２０１８年 | ２０１８年 | ２０１８年 | ２０１８年 | ２０１８年
項 目 |  |  |  | 単 位 | ４月 １１日 | ４月 １１日 |  | ５月 １６日 | ５月 １６日 | ６月 １３日 | ６月 １３日 | ７月 １１日 | ７月 １１日 | ８月 １日 | ８月 １日 | ９月 １２日 | ９月 １２日
一 般 項 目 | 採取時刻 |  |  |  | １０時 ０５分 | １０時 ０５分 |  | １０時 １０分 | １０時 １０分 | １０時 ００分 | １０時 ００分 | １０時 １５分 | １０時 １５分 | １０時 ５０分 | １０時 ５０分 | １０時 ３５分 | １０時 ３５分
| 天候 |  |  |  | 曇り | 曇り |  | 晴れ | 晴れ | 晴れ | 晴れ | 晴れ | 晴れ | 晴れ | 晴れ | 曇り | 曇り
| 気温 |  |  | ℃ | １７．１ | １７．１ |  | ２０．２ | ２０．２ | ２３．１ | ２３．１ | ２７．３ | ２７．３ | ２８．５ | ２８．５ | ２１．８ | ２１．８
| 水温 |  |  | ℃ | １４．７ | １５．４ |  | ２０．２ | １８．４ | ２２．２ | ２２．３ | ２７．７ | ２５．４ | ２８．６ | ２７．４ | ２５．２ | ２６．２
| 透視度 |  |  | cm | ＞１００ | ＞１００ |  | ４５ | ＞１００ | ２８ | ５１ | ２１ | ５０ | ５５ | ８４ | ＞１００ | ＞１００
| 臭気 |  |  |  | 無臭 | 無臭 |  | 無臭 | 無臭 | 無臭 | 無臭 | 無臭 | 無臭 | 無臭 | 無臭 | 無臭 | 無臭
| 採取位置 |  |  |  | 上層 | 中層 |  | 上層 | 中層 | 上層 | 中層 | 上層 | 中層 | 上層 | 中層 | 上層 | 中層
| 流況 |  |  |  | 通常 | 通常 |  | 浮遊物多 | 浮遊物多 | 波浪強 | 波浪強 | 赤 潮 | 赤 潮 | 赤 潮 | 赤 潮 | 通常 | 通常
| 流量 |  |  | m3/sec
| 外観 |  |  |  | 淡黄色 | 無色 |  | 淡黄褐色 | 無色 | 淡黄褐色 | 淡黄褐色 | 淡灰黄色 | 淡黄色 | 淡黄褐色 | 淡黄色 | 淡黄色 | 淡黄色
| 採取水深 |  |  | ｍ | ０．５ | ５．０ |  | ０．５ | ５．０ | ０．５ | ５．０ | ０．５ | ５．０ | ０．５ | ５．０ | ０．５ | ５．０
| 全水深 |  |  | ｍ | １７．２０ | １７．２０ |  | １３．６０ | １３．６０ | １５．３０ | １５．３０ | １６．１０ | １６．１０ | １７．１０ | １７．１０ | １７．９０ | １７．９０
| 透明度 |  |  | ｍ | ３．６ |  |  | １．３ |  | １．３ |  | ０．７ |  | １．６ |  | １．７
| 水色 |  |  |  | ９１０ | ９１０ |  | ８０８ | ８０８ | ８０８ | ８０８ | １７０ | １７０ | ８０８ | ８０８ | ８１０ | ８１０
| 満潮時刻 |  |  |  | １４時 ５９分 | １４時 ５９分 |  | ６時 ０３分 | ６時 ０３分 | ４時 ５６分 | ４時 ５６分 | １７時 ０９分 | １７時 ０９分 | ８時 ０１分 | ８時 ０１分 | ７時 ２３分 | ７時 ２３分
| 干潮時刻 |  |  |  | ９時 ２７分 | ９時 ２７分 |  | １２時 ３４分 | １２時 ３４分 | １１時 ３４分 | １１時 ３４分 | １０時 ２９分 | １０時 ２９分 | １４時 ２３分 | １４時 ２３分 | １３時 ３４分 | １３時 ３４分
生活環境項目 | ｐＨ |  |  |  | ８．３ | ８．２ |  | ８．４ | ８．２ | ８．４ | ８．４ | ８．６ | ８．２ | ８．４ | ８．３ | ７．８ | ７．８
| ＤＯ |  |  | mg/L | ８．７ | ７．９ |  | ９．８ | ５．７ | １０ | １０ | １１ | ６．１ | １０ | ７．８ | ６．１ | ４．３
| ＢＯＤ |  |  | mg/L
| ＣＯＤ（酸性法） |  |  | mg/L | ２．４ | １．９ |  | ５．１ | ２．５ | ５．９ | ５．８ | ５．７ | ３．６ | ５．３ | ４．０ | ３．７ | ２．７
| ＳＳ |  |  | mg/L
| 大腸菌群数 |  |  | MPN/100mL
| ｎ－ヘキサン抽出物質 |  |  | mg/L |  |  |  | ＮＤ
| 全窒素 |  |  | mg/L | ０．３９ |  |  | ０．７８ |  | ０．８１ |  | ０．８７ |  | ０．６２ |  | ０．９２
| 全燐 |  |  | mg/L | ０．０３５ |  |  | ０．０９１ |  | ０．１０ |  | ０．０９７ |  | ０．０９４ |  | ０．１２
| 全亜鉛 |  |  | mg/L |  |  |  | ０．００８ | [5 empty] | ０．００４
| ノニルフェノール |  |  | mg/L | ＜０．００００６ | [6 empty] | ＜０．００００６
| ＬＡＳ |  |  | mg/L | ＜０．０００６ | [6 empty] | ＜０．０００６
特殊項目 | フェノール類 |  |  | mg/L | [9 empty] | ＜０．０１
| 銅 |  |  | mg/L
| 鉄（溶解性） |  |  | mg/L
| マンガン（溶解性） |  |  | mg/L
| クロム |  |  | mg/L
そ の 他 の 項 目 | アンモニア性窒素 |  |  | mg/L
| 亜硝酸性窒素 |  |  | mg/L
| 硝酸性窒素 |  |  | mg/L
| 有機性窒素 |  |  | mg/L
| 溶存態窒素 |  |  | mg/L
| 懸濁態窒素 |  |  | mg/L
| オルトリン酸態燐 |  |  | mg/L
| 電気伝導率 |  |  | mS/m
| 塩化物イオン |  |  | mg/L
| 塩分 |  |  |  | ２９．６３ | ３０．７９ |  | １８．４２ | ２８．５３ | ２５．５９ | ２５．５６ | ６．３０ | １６．６２ | ２５．１０ | ２７．２３ | １８．８９ | ２６．９４
| 陰イオン界面活性剤 |  |  | mg/L
| クロロフィルａ |  |  | mg/m3
| フェオ色素 |  |  | mg/m3
| トリハロメタン生成能 |  |  | mg/L
| クロロホルム生成能 |  |  | mg/L
| ブロモジクロロメタン生成能 |  |  | mg/L
| ジブロモクロロメタン生成能 |  |  | mg/L
| ブロモホルム生成能 |  |  | mg/L
健 康 項 目 | カドミウム |  |  | mg/L | [9 empty] | ＜０．０００５
| 全シアン |  |  | mg/L | [9 empty] | ＮＤ
| 鉛 |  |  | mg/L | [9 empty] | ＜０．００５
| 六価クロム |  |  | mg/L | [9 empty] | ＜０．０１
| 砒素 |  |  | mg/L
| 総水銀 |  |  | mg/L | [9 empty] | ＜０．０００５
| アルキル水銀 |  |  | mg/L
| ＰＣＢ |  |  | mg/L
| ジクロロメタン |  |  | mg/L
| 四塩化炭素 |  |  | mg/L
| 1,2－ジクロロエタン |  |  | mg/L
| 1,1－ジクロロエチレン |  |  | mg/L
| シス－1,2－ジクロロエチレン |  |  | mg/L
| 1,1,1－トリクロロエタン |  |  | mg/L
| 1,1,2－トリクロロエタン |  |  | mg/L
| トリクロロエチレン |  |  | mg/L
| テトラクロロエチレン |  |  | mg/L
| 1,3－ジクロロプロペン |  |  | mg/L
| チウラム |  |  | mg/L
| シマジン |  |  | mg/L
| チオベンカルブ |  |  | mg/L
| ベンゼン |  |  | mg/L
| セレン |  |  | mg/L
| 硝酸性窒素及び亜硝酸性窒素 |  |  | mg/L
| ふっ素 |  |  | mg/L
| ほう素 |  |  | mg/L
| 1,4－ジオキサン |  |  | mg/L
2018-04-01 |  |  | 水質個表 確定値 | [13 empty] | 愛 知 県
測定地点コード |  | 水域区分 |  | 水域名 |  | 地点番号 | 測定地点名 |  |  | 地点統一番号 | 生活環境類型 | ＮＰ類型 | 水生生物類型 | 調査区分 | 調査機関 | 分析担当機関
０１１２３ |  | 伊勢湾 |  | 名古屋港（甲） |  | １５３ | Ｍ‐３ |  |  | ６０２－５５ | Ｃハ | Ⅳイ | A イ | 年 間 | 愛知県 | 愛 知 県
[5 empty] | ２０１８年 | ２０１８年 |  | ２０１８年 | ２０１８年 | ２０１８年 | ２０１８年 | ２０１９年 | ２０１９年 | ２０１９年 | ２０１９年 | ２０１９年 | ２０１９年
項 目 |  |  |  | 単 位 | １０月 ３日 | １０月 ３日 |  | １１月 １３日 | １１月 １３日 | １２月 １１日 | １２月 １１日 | １月 １７日 | １月 １７日 | ２月 ６日 | ２月 ６日 | ３月 ６日 | ３月 ６日
一 般 項 目 | 採取時刻 |  |  |  | １０時 ００分 | １０時 ００分 |  | １０時 １５分 | １０時 １５分 | ９時 ５５分 | ９時 ５５分 | ９時 ５５分 | ９時 ５５分 | ９時 ５５分 | ９時 ５５分 | ９時 ５５分 | ９時 ５５分
| 天候 |  |  |  | 晴れ | 晴れ |  | 曇り | 曇り | 曇り | 曇り | 晴れ | 晴れ | 雨 | 雨 | 曇り | 曇り
| 気温 |  |  | ℃ | ２１．５ | ２１．５ |  | １８．５ | １８．５ | ７．７ | ７．７ | ６．９ | ６．９ | ６．９ | ６．９ | １１．９ | １１．９
| 水温 |  |  | ℃ | ２２．７ | ２４．３ |  | ２０．７ | ２１．０ | １５．０ | １５．４ | １１．６ | １１．６ | １０．４ | １０．２ | １２．１ | １１．７
| 透視度 |  |  | cm | ８５ | ＞１００ |  | ＞１００ | ＞１００ | ＞１００ | ＞１００ | ＞１００ | ＞１００ | ＞１００ | ＞１００ | ＞１００ | ＞１００
| 臭気 |  |  |  | 無臭 | 無臭 |  | 無臭 | 無臭 | 無臭 | 無臭 | 無臭 | 無臭 | 無臭 | 無臭 | 無臭 | 無臭
| 採取位置 |  |  |  | 上層 | 中層 |  | 上層 | 中層 | 上層 | 中層 | 上層 | 中層 | 上層 | 中層 | 上層 | 中層
| 流況 |  |  |  | 通常 | 通常 |  | 通常 | 通常 | 通常 | 通常 | 通常 | 通常 | 通常 | 通常 | 通常 | 通常
| 流量 |  |  | m3/sec
| 外観 |  |  |  | 淡黄色 | 淡黄色 |  | 淡黄色 | 淡黄色 | 淡黄色 | 淡黄色 | 淡黄色 | 淡黄色 | 淡黄色 | 淡黄色 | 淡黄色 | 淡黄色
| 採取水深 |  |  | ｍ | ０．５ | ５．０ |  | ０．５ | ５．０ | ０．５ | ５．０ | ０．５ | ５．０ | ０．５ | ５．０ | ０．５ | ５．０
| 全水深 |  |  | ｍ | １７．２０ | １７．２０ |  | １７．５０ | １７．５０ | １８．５０ | １８．５０ | １７．７０ | １７．７０ | １８．００ | １８．００ | １７．３０ | １７．３０
| 透明度 |  |  | ｍ | １．５ |  |  | ２．２ |  | ３．０ |  | ３．６ |  | ２．１ |  | ２．３
| 水色 |  |  |  | ８１０ | ８１０ |  | ９１０ | ９１０ | ９１０ | ９１０ | ９１０ | ９１０ | ８１０ | ８１０ | ８１０ | ８１０
| 満潮時刻 |  |  |  | １２時 ５５分 | １２時 ５５分 |  | ９時 ２６分 | ９時 ２６分 | ８時 ２８分 | ８時 ２８分 | １４時 ２１分 | １４時 ２１分 | ７時 ２０分 | ７時 ２０分 | ６時 ２６分 | ６時 ２６分
| 干潮時刻 |  |  |  | ５時 ４６分 | ５時 ４６分 |  | １４時 ５４分 | １４時 ５４分 | １４時 ０２分 | １４時 ０２分 | ８時 ２２分 | ８時 ２２分 | １３時 ００分 | １３時 ００分 | １２時 １２分 | １２時 １２分
生活環境項目 | ｐＨ |  |  |  | ７．８ | ７．９ |  | ８．１ | ８．１ | ８．２ | ８．２ | ８．３ | ８．３ | ８．３ | ８．３ | ８．３ | ８．３
| ＤＯ |  |  | mg/L | ６．６ | ５．２ |  | ６．５ | ６．４ | ７．８ | ７．８ | ８．６ | ８．６ | ９．９ | １０ | ８．７ | ９．３
| ＢＯＤ |  |  | mg/L
| ＣＯＤ（酸性法） |  |  | mg/L | ３．６ | ２．３ |  | ２．４ | ２．３ | ２．１ | ２．０ | １．６ | １．５ | ２．８ | ２．６ | ２．３ | １．８
| ＳＳ |  |  | mg/L
| 大腸菌群数 |  |  | MPN/100mL
| ｎ－ヘキサン抽出物質 |  |  | mg/L |  |  |  | ＮＤ
| 全窒素 |  |  | mg/L | １．２ |  |  | ０．６５ |  | ０．６０ |  | ０．６４ |  | ０．６４ |  | ０．７０
| 全燐 |  |  | mg/L | ０．１３ |  |  | ０．０７７ |  | ０．０６２ |  | ０．０４１ |  | ０．０３９ |  | ０．０５５
| 全亜鉛 |  |  | mg/L |  |  |  | ０．００４ | [5 empty] | ０．００６
| ノニルフェノール |  |  | mg/L | ＜０．００００６ | [6 empty] | ＜０．００００６
| ＬＡＳ |  |  | mg/L | ＜０．０００６ | [6 empty] | ＜０．０００６
特殊項目 | フェノール類 |  |  | mg/L | [9 empty] | ＜０．０１
| 銅 |  |  | mg/L
| 鉄（溶解性） |  |  | mg/L
| マンガン（溶解性） |  |  | mg/L
| クロム |  |  | mg/L
そ の 他 の 項 目 | アンモニア性窒素 |  |  | mg/L
| 亜硝酸性窒素 |  |  | mg/L
| 硝酸性窒素 |  |  | mg/L
| 有機性窒素 |  |  | mg/L
| 溶存態窒素 |  |  | mg/L
| 懸濁態窒素 |  |  | mg/L
| オルトリン酸態燐 |  |  | mg/L
| 電気伝導率 |  |  | mS/m
| 塩化物イオン |  |  | mg/L
| 塩分 |  |  |  | １４．２４ | ２４．７８ |  | ２９．５７ | ２９．９０ | ３０．６９ | ３０．８６ | ３１．０８ | ３１．４６ | ３０．２１ | ３０．５８ | ３０．２７ | ３１．５２
| 陰イオン界面活性剤 |  |  | mg/L
| クロロフィルａ |  |  | mg/m3
| フェオ色素 |  |  | mg/m3
| トリハロメタン生成能 |  |  | mg/L
| クロロホルム生成能 |  |  | mg/L
| ブロモジクロロメタン生成能 |  |  | mg/L
| ジブロモクロロメタン生成能 |  |  | mg/L
| ブロモホルム生成能 |  |  | mg/L
健 康 項 目 | カドミウム |  |  | mg/L | [9 empty] | ＜０．０００５
| 全シアン |  |  | mg/L | [9 empty] | ＮＤ
| 鉛 |  |  | mg/L | [9 empty] | ＜０．００５
| 六価クロム |  |  | mg/L | [9 empty] | ＜０．０１
| 砒素 |  |  | mg/L
| 総水銀 |  |  | mg/L | [9 empty] | ＜０．０００５
| アルキル水銀 |  |  | mg/L
| ＰＣＢ |  |  | mg/L
| ジクロロメタン |  |  | mg/L
| 四塩化炭素 |  |  | mg/L
| 1,2－ジクロロエタン |  |  | mg/L
| 1,1－ジクロロエチレン |  |  | mg/L
| シス－1,2－ジクロロエチレン |  |  | mg/L
| 1,1,1－トリクロロエタン |  |  | mg/L
| 1,1,2－トリクロロエタン |  |  | mg/L
| トリクロロエチレン |  |  | mg/L
| テトラクロロエチレン |  |  | mg/L
| 1,3－ジクロロプロペン |  |  | mg/L
| チウラム |  |  | mg/L
| シマジン |  |  | mg/L
| チオベンカルブ |  |  | mg/L
| ベンゼン |  |  | mg/L
| セレン |  |  | mg/L
| 硝酸性窒素及び亜硝酸性窒素 |  |  | mg/L
| ふっ素 |  |  | mg/L
| ほう素 |  |  | mg/L
| 1,4－ジオキサン |  |  | mg/L
2018-04-01 |  |  | 水質個表 確定値 | [13 empty] | 愛 知 県
測定地点コード |  | 水域区分 |  | 水域名 |  | 地点番号 | 測定地点名 |  |  | 地点統一番号 | 生活環境類型 | ＮＰ類型 | 水生生物類型 | 調査区分 | 調査機関 | 分析担当機関
０１１２４ |  | 伊勢湾 |  | 名古屋港（甲） |  | １５４ | Ｍ‐４ |  |  | ６０２－５６ | Ｃハ | Ⅳイ | A イ | 年 間 | 愛知県 | 愛 知 県
[5 empty] | ２０１８年 | ２０１８年 |  | ２０１８年 | ２０１８年 | ２０１８年 | ２０１８年 | ２０１８年 | ２０１８年 | ２０１８年 | ２０１８年 | ２０１８年 | ２０１８年
項 目 |  |  |  | 単 位 | ４月 １１日 | ４月 １１日 |  | ５月 １６日 | ５月 １６日 | ６月 １３日 | ６月 １３日 | ７月 １１日 | ７月 １１日 | ８月 １日 | ８月 １日 | ９月 １２日 | ９月 １２日
一 般 項 目 | 採取時刻 |  |  |  | １２時 ０５分 | １２時 ０５分 |  | １１時 ５５分 | １１時 ５５分 | １１時 ４０分 | １１時 ４０分 | １２時 １５分 | １２時 １５分 | １２時 ２５分 | １２時 ２５分 | １４時 ００分 | １４時 ００分
| 天候 |  |  |  | 曇り | 曇り |  | 晴れ | 晴れ | 晴れ | 晴れ | 晴れ | 晴れ | 晴れ | 晴れ | 曇り | 曇り
| 気温 |  |  | ℃ | １５．６ | １５．６ |  | ２０．６ | ２０．６ | ２４．７ | ２４．７ | ２５．７ | ２５．７ | ２９．５ | ２９．５ | ２２．１ | ２２．１
| 水温 |  |  | ℃ | １４．８ | １４．７ |  | ２０．９ | １８．２ | ２２．２ | ２０．７ | ２５．８ | ２５．１ | ２８．４ | ２８．０ | ２５．１ | ２６．１
| 透視度 |  |  | cm | ＞１００ | ＞１００ |  | ３３ | ９３ | ５０ | ７４ | ２０ | ４５ | ６６ | ７６ | ６１ | ８９
| 臭気 |  |  |  | 無臭 | 無臭 |  | 無臭 | 無臭 | 無臭 | 無臭 | 無臭 | 無臭 | 無臭 | 無臭 | 無臭 | 無臭
| 採取位置 |  |  |  | 上層 | 中層 |  | 上層 | 中層 | 上層 | 中層 | 上層 | 中層 | 上層 | 中層 | 上層 | 中層
| 流況 |  |  |  | 通常 | 通常 |  | 浮遊物多 | 浮遊物多 | 波浪強 | 波浪強 | 赤 潮 | 赤 潮 | 赤 潮 | 赤 潮 | 通常 | 通常
| 流量 |  |  | m3/sec
| 外観 |  |  |  | 無色 | 淡黄色 |  | 淡黄褐色 | 淡黄色 | 淡黄褐色 | 淡黄色 | 淡黄褐色 | 淡黄色 | 淡黄色 | 淡黄色 | 淡黄色 | 淡黄色
| 採取水深 |  |  | ｍ | ０．５ | ５．０ |  | ０．５ | ５．０ | ０．５ | ５．０ | ０．５ | ５．０ | ０．５ | ５．０ | ０．５ | ５．０
| 全水深 |  |  | ｍ | １４．７０ | １４．７０ |  | １２．８０ | １２．８０ | １２．４０ | １２．４０ | １５．３０ | １５．３０ | １５．６０ | １５．６０ | １２．９０ | １２．９０
| 透明度 |  |  | ｍ | ２．９ |  |  | １．１ |  | １．４ |  | ０．６ |  | １．６ |  | １．４
| 水色 |  |  |  | ８１２ | ８１２ |  | ８０８ | ８０８ | ８０８ | ８０８ | ８０６ | ８０６ | ８０８ | ８０８ | ８１０ | ８１０
| 満潮時刻 |  |  |  | １４時 ５９分 | １４時 ５９分 |  | ６時 ０３分 | ６時 ０３分 | ４時 ５６分 | ４時 ５６分 | １７時 ０９分 | １７時 ０９分 | ８時 ０１分 | ８時 ０１分 | ７時 ２３分 | ７時 ２３分
| 干潮時刻 |  |  |  | ９時 ２７分 | ９時 ２７分 |  | １２時 ３４分 | １２時 ３４分 | １１時 ３４分 | １１時 ３４分 | １０時 ２９分 | １０時 ２９分 | １４時 ２３分 | １４時 ２３分 | １３時 ３４分 | １３時 ３４分
生活環境項目 | ｐＨ |  |  |  | ８．４ | ８．４ |  | ８．７ | ８．２ | ８．３ | ８．１ | ８．８ | ８．４ | ８．５ | ８．３ | ７．８ | ７．８
| ＤＯ |  |  | mg/L | ９．９ | ９．６ |  | １４ | ６．１ | ８．９ | ５．４ | １４ | ６．３ | １０ | ７．６ | ６．６ | ３．８
| ＢＯＤ |  |  | mg/L
| ＣＯＤ（酸性法） |  |  | mg/L | ２．６ | ２．３ |  | ６．７ | ２．８ | ４．０ | ２．９ | ６．５ | ３．８ | ４．８ | ３．９ | ３．８ | ２．７
| ＳＳ |  |  | mg/L
| 大腸菌群数 |  |  | MPN/100mL
| ｎ－ヘキサン抽出物質 |  |  | mg/L |  |  |  | ＮＤ
| 全窒素 |  |  | mg/L | ０．３１ |  |  | ０．７６ |  | ０．４３ |  | １．０ |  | ０．４１ |  | ０．７５
| 全燐 |  |  | mg/L | ０．０２９ |  |  | ０．０８９ |  | ０．０７１ |  | ０．１１ |  | ０．０６５ |  | ０．１０
| 全亜鉛 |  |  | mg/L |  |  |  | ０．００６ | [5 empty] | ０．００５
| ノニルフェノール |  |  | mg/L | ＜０．００００６ | [6 empty] | ＜０．００００６
| ＬＡＳ |  |  | mg/L | ＜０．０００６ | [6 empty] | ＜０．０００６
特殊項目 | フェノール類 |  |  | mg/L | [9 empty] | ＜０．０１
| 銅 |  |  | mg/L
| 鉄（溶解性） |  |  | mg/L
| マンガン（溶解性） |  |  | mg/L
| クロム |  |  | mg/L
そ の 他 の 項 目 | アンモニア性窒素 |  |  | mg/L
| 亜硝酸性窒素 |  |  | mg/L
| 硝酸性窒素 |  |  | mg/L
| 有機性窒素 |  |  | mg/L
| 溶存態窒素 |  |  | mg/L
| 懸濁態窒素 |  |  | mg/L
| オルトリン酸態燐 |  |  | mg/L
| 電気伝導率 |  |  | mS/m
| 塩化物イオン |  |  | mg/L
| 塩分 |  |  |  | ２６．０６ | ２７．３５ |  | １８．７９ | ２７．６４ | ２６．９８ | ２９．２９ | ６．９４ | １６．８７ | ２５．８１ | ２６．７５ | １６．５０ | ２７．３２
| 陰イオン界面活性剤 |  |  | mg/L
| クロロフィルａ |  |  | mg/m3
| フェオ色素 |  |  | mg/m3
| トリハロメタン生成能 |  |  | mg/L
| クロロホルム生成能 |  |  | mg/L
| ブロモジクロロメタン生成能 |  |  | mg/L
| ジブロモクロロメタン生成能 |  |  | mg/L
| ブロモホルム生成能 |  |  | mg/L
健 康 項 目 | カドミウム |  |  | mg/L | [9 empty] | ＜０．０００５
| 全シアン |  |  | mg/L | [9 empty] | ＮＤ
| 鉛 |  |  | mg/L | [9 empty] | ＜０．００５
| 六価クロム |  |  | mg/L | [9 empty] | ＜０．０１
| 砒素 |  |  | mg/L
| 総水銀 |  |  | mg/L | [9 empty] | ＜０．０００５
| アルキル水銀 |  |  | mg/L
| ＰＣＢ |  |  | mg/L
| ジクロロメタン |  |  | mg/L
| 四塩化炭素 |  |  | mg/L
| 1,2－ジクロロエタン |  |  | mg/L
| 1,1－ジクロロエチレン |  |  | mg/L
| シス－1,2－ジクロロエチレン |  |  | mg/L
| 1,1,1－トリクロロエタン |  |  | mg/L
| 1,1,2－トリクロロエタン |  |  | mg/L
| トリクロロエチレン |  |  | mg/L
| テトラクロロエチレン |  |  | mg/L
| 1,3－ジクロロプロペン |  |  | mg/L
| チウラム |  |  | mg/L
| シマジン |  |  | mg/L
| チオベンカルブ |  |  | mg/L
| ベンゼン |  |  | mg/L
| セレン |  |  | mg/L
| 硝酸性窒素及び亜硝酸性窒素 |  |  | mg/L
| ふっ素 |  |  | mg/L
| ほう素 |  |  | mg/L
| 1,4－ジオキサン |  |  | mg/L
2018-04-01 |  |  | 水質個表 確定値 | [13 empty] | 愛 知 県
測定地点コード |  | 水域区分 |  | 水域名 |  | 地点番号 | 測定地点名 |  |  | 地点統一番号 | 生活環境類型 | ＮＰ類型 | 水生生物類型 | 調査区分 | 調査機関 | 分析担当機関
０１１２４ |  | 伊勢湾 |  | 名古屋港（甲） |  | １５４ | Ｍ‐４ |  |  | ６０２－５６ | Ｃハ | Ⅳイ | A イ | 年 間 | 愛知県 | 愛 知 県
[5 empty] | ２０１８年 | ２０１８年 |  | ２０１８年 | ２０１８年 | ２０１８年 | ２０１８年 | ２０１９年 | ２０１９年 | ２０１９年 | ２０１９年 | ２０１９年 | ２０１９年
項 目 |  |  |  | 単 位 | １０月 ３日 | １０月 ３日 |  | １１月 １３日 | １１月 １３日 | １２月 １１日 | １２月 １１日 | １月 １７日 | １月 １７日 | ２月 ６日 | ２月 ６日 | ３月 ６日 | ３月 ６日
一 般 項 目 | 採取時刻 |  |  |  | １１時 ３０分 | １１時 ３０分 |  | １１時 ５５分 | １１時 ５５分 | １１時 ３０分 | １１時 ３０分 | １１時 ２５分 | １１時 ２５分 | １１時 １５分 | １１時 １５分 | １１時 ２５分 | １１時 ２５分
| 天候 |  |  |  | 晴れ | 晴れ |  | 曇り | 曇り | 曇り | 曇り | 晴れ | 晴れ | 雨 | 雨 | 曇り | 曇り
| 気温 |  |  | ℃ | ２２．６ | ２２．６ |  | １９．９ | １９．９ | ８．０ | ８．０ | １０．３ | １０．３ | ６．７ | ６．７ | １３．３ | １３．３
| 水温 |  |  | ℃ | ２２．９ | ２４．４ |  | ２０．１ | １９．８ | １４．９ | １５．４ | １１．２ | １１．２ | ９．８ | ９．９ | １１．６ | １１．６
| 透視度 |  |  | cm | ＞１００ | ＞１００ |  | ＞１００ | ＞１００ | ＞１００ | ＞１００ | ＞１００ | ＞１００ | ＞１００ | ＞１００ | ＞１００ | ＞１００
| 臭気 |  |  |  | 無臭 | 無臭 |  | 無臭 | 無臭 | 無臭 | 無臭 | 無臭 | 無臭 | 無臭 | 無臭 | 無臭 | 無臭
| 採取位置 |  |  |  | 上層 | 中層 |  | 上層 | 中層 | 上層 | 中層 | 上層 | 中層 | 上層 | 中層 | 上層 | 中層
| 流況 |  |  |  | 通常 | 通常 |  | 通常 | 通常 | 通常 | 通常 | 通常 | 通常 | 通常 | 通常 | 通常 | 通常
| 流量 |  |  | m3/sec
| 外観 |  |  |  | 淡黄色 | 淡黄色 |  | 淡黄色 | 淡黄色 | 淡黄色 | 淡黄色 | 淡黄色 | 淡黄色 | 淡黄色 | 淡黄色 | 淡黄色 | 淡黄色
| 採取水深 |  |  | ｍ | ０．５ | ５．０ |  | ０．５ | ５．０ | ０．５ | ５．０ | ０．５ | ５．０ | ０．５ | ５．０ | ０．５ | ５．０
| 全水深 |  |  | ｍ | １７．００ | １７．００ |  | １４．７０ | １４．７０ | １７．３０ | １７．３０ | １４．５０ | １４．５０ | １６．８０ | １６．８０ | １２．４０ | １２．４０
| 透明度 |  |  | ｍ | １．８ |  |  | ２．６ |  | ２．７ |  | ３．４ |  | ２．１ |  | ２．５
| 水色 |  |  |  | ８１０ | ８１０ |  | ９１０ | ９１０ | ８１０ | ８１０ | ９１０ | ９１０ | ８１０ | ８１０ | ８１０ | ８１０
| 満潮時刻 |  |  |  | １２時 ５５分 | １２時 ５５分 |  | ９時 ２６分 | ９時 ２６分 | ８時 ２８分 | ８時 ２８分 | １４時 ２１分 | １４時 ２１分 | ７時 ２０分 | ７時 ２０分 | ６時 ２６分 | ６時 ２６分
| 干潮時刻 |  |  |  | ５時 ４６分 | ５時 ４６分 |  | １４時 ５４分 | １４時 ５４分 | １４時 ０２分 | １４時 ０２分 | ８時 ２２分 | ８時 ２２分 | １３時 ００分 | １３時 ００分 | １２時 １２分 | １２時 １２分
生活環境項目 | ｐＨ |  |  |  | ７．９ | ７．９ |  | ８．２ | ８．１ | ８．２ | ８．２ | ８．３ | ８．３ | ８．３ | ８．３ | ８．３ | ８．３
| ＤＯ |  |  | mg/L | ６．８ | ４．２ |  | ６．７ | ６．４ | ７．４ | ７．６ | ８．４ | ８．５ | １０ | １０ | ９．０ | ９．１
| ＢＯＤ |  |  | mg/L
| ＣＯＤ（酸性法） |  |  | mg/L | ３．２ | ２．２ |  | ２．５ | ２．８ | ２．２ | １．９ | １．６ | １．５ | ２．４ | ２．４ | ２．２ | ２．２
| ＳＳ |  |  | mg/L
| 大腸菌群数 |  |  | MPN/100mL
| ｎ－ヘキサン抽出物質 |  |  | mg/L |  |  |  | ＮＤ
| 全窒素 |  |  | mg/L | ０．８６ |  |  | ０．４４ |  | ０．４４ |  | ０．５６ |  | ０．３４ |  | ０．４８
| 全燐 |  |  | mg/L | ０．０９７ |  |  | ０．０６１ |  | ０．０５３ |  | ０．０３５ |  | ０．０２４ |  | ０．０４１
| 全亜鉛 |  |  | mg/L |  |  |  | ０．００４ | [5 empty] | ０．００２
| ノニルフェノール |  |  | mg/L | ＜０．００００６ | [6 empty] | ＜０．００００６
| ＬＡＳ |  |  | mg/L | ＜０．０００６ | [6 empty] | ＜０．０００６
特殊項目 | フェノール類 |  |  | mg/L | [9 empty] | ＜０．０１
| 銅 |  |  | mg/L
| 鉄（溶解性） |  |  | mg/L
| マンガン（溶解性） |  |  | mg/L
| クロム |  |  | mg/L
そ の 他 の 項 目 | アンモニア性窒素 |  |  | mg/L
| 亜硝酸性窒素 |  |  | mg/L
| 硝酸性窒素 |  |  | mg/L
| 有機性窒素 |  |  | mg/L
| 溶存態窒素 |  |  | mg/L
| 懸濁態窒素 |  |  | mg/L
| オルトリン酸態燐 |  |  | mg/L
| 電気伝導率 |  |  | mS/m
| 塩化物イオン |  |  | mg/L
| 塩分 |  |  |  | １７．００ | ２６．１４ |  | ３０．３３ | ３０．４１ | ３１．１３ | ３１．２７ | ３１．４０ | ３１．５４ | ３０．８５ | ３０．９８ | ３０．９０ | ３１．４２
| 陰イオン界面活性剤 |  |  | mg/L
| クロロフィルａ |  |  | mg/m3
| フェオ色素 |  |  | mg/m3
| トリハロメタン生成能 |  |  | mg/L
| クロロホルム生成能 |  |  | mg/L
| ブロモジクロロメタン生成能 |  |  | mg/L
| ジブロモクロロメタン生成能 |  |  | mg/L
| ブロモホルム生成能 |  |  | mg/L
健 康 項 目 | カドミウム |  |  | mg/L | [9 empty] | ＜０．０００５
| 全シアン |  |  | mg/L | [9 empty] | ＮＤ
| 鉛 |  |  | mg/L | [9 empty] | ＜０．００５
| 六価クロム |  |  | mg/L | [9 empty] | ＜０．０１
| 砒素 |  |  | mg/L
| 総水銀 |  |  | mg/L | [9 empty] | ＜０．０００５
| アルキル水銀 |  |  | mg/L
| ＰＣＢ |  |  | mg/L | ＮＤ
| ジクロロメタン |  |  | mg/L
| 四塩化炭素 |  |  | mg/L
| 1,2－ジクロロエタン |  |  | mg/L
| 1,1－ジクロロエチレン |  |  | mg/L
| シス－1,2－ジクロロエチレン |  |  | mg/L
| 1,1,1－トリクロロエタン |  |  | mg/L
| 1,1,2－トリクロロエタン |  |  | mg/L
| トリクロロエチレン |  |  | mg/L
| テトラクロロエチレン |  |  | mg/L
| 1,3－ジクロロプロペン |  |  | mg/L
| チウラム |  |  | mg/L
| シマジン |  |  | mg/L
| チオベンカルブ |  |  | mg/L
| ベンゼン |  |  | mg/L
| セレン |  |  | mg/L
| 硝酸性窒素及び亜硝酸性窒素 |  |  | mg/L
| ふっ素 |  |  | mg/L
| ほう素 |  |  | mg/L
| 1,4－ジオキサン |  |  | mg/L
2018-04-01 |  |  | 水質個表 確定値 | [13 empty] | 愛 知 県
測定地点コード |  | 水域区分 |  | 水域名 |  | 地点番号 | 測定地点名 |  |  | 地点統一番号 | 生活環境類型 | ＮＰ類型 | 水生生物類型 | 調査区分 | 調査機関 | 分析担当機関
０１２０４ |  | 伊勢湾 |  | 名古屋港（乙） |  | １０４ | Ｎ‐４ |  |  | ６０３－０１ | Ｂロ | Ⅳイ | A イ | 年 間 | 愛知県 | 愛 知 県
[5 empty] | ２０１８年 | ２０１８年 |  | ２０１８年 | ２０１８年 | ２０１８年 | ２０１８年 | ２０１８年 | ２０１８年 | ２０１８年 | ２０１８年 | ２０１８年 | ２０１８年
項 目 |  |  |  | 単 位 | ４月 １１日 | ４月 １１日 |  | ５月 １６日 | ５月 １６日 | ６月 １３日 | ６月 １３日 | ７月 １１日 | ７月 １１日 | ８月 １日 | ８月 １日 | ９月 １２日 | ９月 １２日
一 般 項 目 | 採取時刻 |  |  |  | １０時 ４５分 | １０時 ４５分 |  | １０時 ５０分 | １０時 ５０分 | １０時 ３５分 | １０時 ３５分 | １０時 ５５分 | １０時 ５５分 | １１時 ２５分 | １１時 ２５分 | １２時 ００分 | １２時 ００分
| 天候 |  |  |  | 曇り | 曇り |  | 晴れ | 晴れ | 晴れ | 晴れ | 晴れ | 晴れ | 晴れ | 晴れ | 曇り | 曇り
| 気温 |  |  | ℃ | １６．０ | １６．０ |  | １９．８ | １９．８ | ２２．０ | ２２．０ | ２５．５ | ２５．５ | ２９．０ | ２９．０ | ２１．９ | ２１．９
| 水温 |  |  | ℃ | １４．６ | １４．４ |  | １８．７ | １８．６ | ２１．２ | ２０．８ | ２１．１ | ２３．４ | ２８．４ | ２７．７ | ２１．２ | ２４．２
| 透視度 |  |  | cm | ＞１００ | ＞１００ |  | ６４ | ６２ | ７８ | ８３ | １７ | ３８ | ６４ | ７１ | ４３ | ４０
| 臭気 |  |  |  | 無臭 | 無臭 |  | 無臭 | 無臭 | 無臭 | 無臭 | 無臭 | 無臭 | 無臭 | 無臭 | 無臭 | 無臭
| 採取位置 |  |  |  | 上層 | 中層 |  | 上層 | 中層 | 上層 | 中層 | 上層 | 中層 | 上層 | 中層 | 上層 | 中層
| 流況 |  |  |  | 通常 | 通常 |  | 通常 | 通常 | 波浪強 | 波浪強 | 赤 潮 | 赤 潮 | 赤 潮 | 赤 潮 | 通常 | 通常
| 流量 |  |  | m3/sec
| 外観 |  |  |  | 淡黄色 | 淡黄色 |  | 淡黄色 | 淡黄色 | 淡黄色 | 淡黄色 | 淡灰黄色 | 淡灰黄色 | 淡黄色 | 淡黄色 | 淡灰黄色 | 淡黄色
| 採取水深 |  |  | ｍ | ０．５ | ５．０ |  | ０．５ | ５．０ | ０．５ | ５．０ | ０．５ | ５．０ | ０．５ | ５．０ | ０．５ | ５．０
| 全水深 |  |  | ｍ | １３．８０ | １３．８０ |  | １２．７０ | １２．７０ | １２．３０ | １２．３０ | １２．８０ | １２．８０ | １３．８０ | １３．８０ | １３．４０ | １３．４０
| 透明度 |  |  | ｍ | ３．３ |  |  | １．２ |  | １．４ |  | ０．５ |  | １．５ |  | ０．６
| 水色 |  |  |  | ８１２ | ８１２ |  | ８１０ | ８１０ | ８１０ | ８１０ | ６０８ | ６０８ | ８０８ | ８０８ | ６１０ | ６１０
| 満潮時刻 |  |  |  | １４時 ５９分 | １４時 ５９分 |  | ６時 ０３分 | ６時 ０３分 | ４時 ５６分 | ４時 ５６分 | １７時 ０９分 | １７時 ０９分 | ８時 ０１分 | ８時 ０１分 | ７時 ２３分 | ７時 ２３分
| 干潮時刻 |  |  |  | ９時 ２７分 | ９時 ２７分 |  | １２時 ３４分 | １２時 ３４分 | １１時 ３４分 | １１時 ３４分 | １０時 ２９分 | １０時 ２９分 | １４時 ２３分 | １４時 ２３分 | １３時 ３４分 | １３時 ３４分
生活環境項目 | ｐＨ |  |  |  | ８．４ | ８．４ |  | ８．３ | ８．４ | ８．１ | ８．１ | ８．３ | ７．９ | ８．５ | ８．４ | ７．６ | ７．８
| ＤＯ |  |  | mg/L | ９．７ | ９．８ |  | ８．９ | ９．２ | ５．９ | ５．６ | ９．３ | ６．２ | ９．７ | ９．２ | ８．１ | ５．３
| ＢＯＤ |  |  | mg/L
| ＣＯＤ（酸性法） |  |  | mg/L | ２．６ | ２．２ |  | ３．５ | ３．７ | ２．７ | ２．８ | ４．１ | ３．２ | ５．０ | ４．３ | ２．７ | ２．７
| ＳＳ |  |  | mg/L
| 大腸菌群数 |  |  | MPN/100mL
| ｎ－ヘキサン抽出物質 |  |  | mg/L |  |  |  | ＮＤ
| 全窒素 |  |  | mg/L | ０．３１ |  |  | ０．３７ |  | ０．３０ |  | ０．４６ |  | ０．３４ |  | ０．３７
| 全燐 |  |  | mg/L | ０．０３０ |  |  | ０．０４６ |  | ０．０５８ |  | ０．０７９ |  | ０．０４９ |  | ０．０５０
| 全亜鉛 |  |  | mg/L | ０．００２ |  |  | ０．００４ |  | ０．００６ |  | ０．０１１ |  | ０．００５ |  | ０．００６
| ノニルフェノール |  |  | mg/L | ＜０．００００６ |  |  | ＜０．００００６ |  | ＜０．００００６ |  | ＜０．００００６ |  | ＜０．００００６ |  | ＜０．００００６
| ＬＡＳ |  |  | mg/L | ＜０．０００６ |  |  | ＜０．０００６ |  | ＜０．０００６ |  | ＜０．０００６ |  | ＜０．０００６ |  | ＜０．０００６
特殊項目 | フェノール類 |  |  | mg/L | [9 empty] | ＜０．０１
| 銅 |  |  | mg/L
| 鉄（溶解性） |  |  | mg/L
| マンガン（溶解性） |  |  | mg/L
| クロム |  |  | mg/L
そ の 他 の 項 目 | アンモニア性窒素 |  |  | mg/L
| 亜硝酸性窒素 |  |  | mg/L
| 硝酸性窒素 |  |  | mg/L
| 有機性窒素 |  |  | mg/L
| 溶存態窒素 |  |  | mg/L
| 懸濁態窒素 |  |  | mg/L | ０．１２ |  |  | ０．１２ |  | ０．１４ |  | ０．２７ |  | ０．２５ |  | ０．１１
| オルトリン酸態燐 |  |  | mg/L
| 電気伝導率 |  |  | mS/m
| 塩化物イオン |  |  | mg/L
| 塩分 |  |  |  | ２５．０２ | ３１．１６ |  | １３．７３ | ２４．６５ | ２７．０３ | ２９．３６ | ０．２１ | １８．０４ | ２６．３２ | ２８．０３ | ６．１９ | ２０．３１
| 陰イオン界面活性剤 |  |  | mg/L
| クロロフィルａ |  |  | mg/m3 | １．０Ｅ １ |  |  | １．４Ｅ １ |  | ２．８Ｅ ０ |  | ０．５Ｅ ０ |  | ２．６Ｅ １ |  | ０．８Ｅ ０
| フェオ色素 |  |  | mg/m3 | ５．５ |  |  | ８．３ |  | ６．７ |  | ２．１ |  | １８ |  | ２．０
| トリハロメタン生成能 |  |  | mg/L
| クロロホルム生成能 |  |  | mg/L
| ブロモジクロロメタン生成能 |  |  | mg/L
| ジブロモクロロメタン生成能 |  |  | mg/L
| ブロモホルム生成能 |  |  | mg/L
健 康 項 目 | カドミウム |  |  | mg/L |  |  |  | ＜０．０００５ | [5 empty] | ＜０．０００５
| 全シアン |  |  | mg/L |  |  |  | ＮＤ | [5 empty] | ＮＤ
| 鉛 |  |  | mg/L |  |  |  | ＜０．００５ | [5 empty] | ＜０．００５
| 六価クロム |  |  | mg/L |  |  |  | ＜０．０１ | [5 empty] | ＜０．０１
| 砒素 |  |  | mg/L | [9 empty] | ＜０．００５
| 総水銀 |  |  | mg/L |  |  |  | ＜０．０００５ | [5 empty] | ＜０．０００５
| アルキル水銀 |  |  | mg/L
| ＰＣＢ |  |  | mg/L
| ジクロロメタン |  |  | mg/L | [9 empty] | ＜０．００２
| 四塩化炭素 |  |  | mg/L | [9 empty] | ＜０．０００２
| 1,2－ジクロロエタン |  |  | mg/L | [9 empty] | ＜０．０００４
| 1,1－ジクロロエチレン |  |  | mg/L | [9 empty] | ＜０．０１
| シス－1,2－ジクロロエチレン |  |  | mg/L | [9 empty] | ＜０．００４
| 1,1,1－トリクロロエタン |  |  | mg/L | [9 empty] | ＜０．１
| 1,1,2－トリクロロエタン |  |  | mg/L | [9 empty] | ＜０．０００６
| トリクロロエチレン |  |  | mg/L | [9 empty] | ＜０．００１
| テトラクロロエチレン |  |  | mg/L | [9 empty] | ＜０．０００５
| 1,3－ジクロロプロペン |  |  | mg/L | [9 empty] | ＜０．０００２
| チウラム |  |  | mg/L |  |  |  | ＜０．０００６
| シマジン |  |  | mg/L |  |  |  | ＜０．０００３
| チオベンカルブ |  |  | mg/L |  |  |  | ＜０．００２
| ベンゼン |  |  | mg/L | [9 empty] | ＜０．００１
| セレン |  |  | mg/L |  |  |  | ＜０．００２ | [5 empty] | ＜０．００２
| 硝酸性窒素及び亜硝酸性窒素 |  |  | mg/L
| ふっ素 |  |  | mg/L
| ほう素 |  |  | mg/L
| 1,4－ジオキサン |  |  | mg/L
2018-04-01 |  |  | 水質個表 確定値 | [13 empty] | 愛 知 県
測定地点コード |  | 水域区分 |  | 水域名 |  | 地点番号 | 測定地点名 |  |  | 地点統一番号 | 生活環境類型 | ＮＰ類型 | 水生生物類型 | 調査区分 | 調査機関 | 分析担当機関
０１２０４ |  | 伊勢湾 |  | 名古屋港（乙） |  | １０４ | Ｎ‐４ |  |  | ６０３－０１ | Ｂロ | Ⅳイ | A イ | 年 間 | 愛知県 | 愛 知 県
[5 empty] | ２０１８年 | ２０１８年 |  | ２０１８年 | ２０１８年 | ２０１８年 | ２０１８年 | ２０１９年 | ２０１９年 | ２０１９年 | ２０１９年 | ２０１９年 | ２０１９年
項 目 |  |  |  | 単 位 | １０月 ３日 | １０月 ３日 |  | １１月 １３日 | １１月 １３日 | １２月 １１日 | １２月 １１日 | １月 １７日 | １月 １７日 | ２月 ６日 | ２月 ６日 | ３月 ６日 | ３月 ６日
一 般 項 目 | 採取時刻 |  |  |  | １０時 ３０分 | １０時 ３０分 |  | １０時 ５５分 | １０時 ５５分 | １０時 ２５分 | １０時 ２５分 | １０時 ３０分 | １０時 ３０分 | １０時 ２５分 | １０時 ２５分 | １０時 ３０分 | １０時 ３０分
| 天候 |  |  |  | 晴れ | 晴れ |  | 曇り | 曇り | 曇り | 曇り | 晴れ | 晴れ | 雨 | 雨 | 曇り | 曇り
| 気温 |  |  | ℃ | ２１．４ | ２１．４ |  | １８．４ | １８．４ | ７．５ | ７．５ | ７．１ | ７．１ | ６．８ | ６．８ | １１．１ | １１．１
| 水温 |  |  | ℃ | ２２．７ | ２４．４ |  | ２０．１ | ２０．０ | １５．１ | １４．９ | １０．７ | １０．７ | ９．７ | ９．９ | １１．６ | １１．３
| 透視度 |  |  | cm | ２７ | ＞１００ |  | ＞１００ | ＞１００ | ＞１００ | ＞１００ | ＞１００ | ＞１００ | ＞１００ | ＞１００ | ＞１００ | ＞１００
| 臭気 |  |  |  | 無臭 | 無臭 |  | 無臭 | 無臭 | 無臭 | 無臭 | 無臭 | 無臭 | 無臭 | 無臭 | 無臭 | 無臭
| 採取位置 |  |  |  | 上層 | 中層 |  | 上層 | 中層 | 上層 | 中層 | 上層 | 中層 | 上層 | 中層 | 上層 | 中層
| 流況 |  |  |  | 通常 | 通常 |  | 通常 | 通常 | 通常 | 通常 | 通常 | 通常 | 通常 | 通常 | 通常 | 通常
| 流量 |  |  | m3/sec
| 外観 |  |  |  | 淡灰黄色 | 淡黄色 |  | 淡黄色 | 淡黄色 | 淡黄色 | 淡黄色 | 淡黄色 | 淡黄色 | 淡黄色 | 無色 | 淡黄色 | 淡黄色
| 採取水深 |  |  | ｍ | ０．５ | ５．０ |  | ０．５ | ５．０ | ０．５ | ５．０ | ０．５ | ５．０ | ０．５ | ５．０ | ０．５ | ５．０
| 全水深 |  |  | ｍ | １３．６０ | １３．６０ |  | １４．３０ | １４．３０ | １４．３０ | １４．３０ | １４．００ | １４．００ | １４．００ | １４．００ | １３．５０ | １３．５０
| 透明度 |  |  | ｍ | ０．５ |  |  | ２．５ |  | ３．１ |  | ４．２ |  | ２．３ |  | ３．０
| 水色 |  |  |  | ６０８ | ６０８ |  | ９０８ | ９０８ | ９１０ | ９１０ | ９１０ | ９１０ | ９１０ | ９１０ | ８１０ | ８１０
| 満潮時刻 |  |  |  | １２時 ５５分 | １２時 ５５分 |  | ９時 ２６分 | ９時 ２６分 | ８時 ２８分 | ８時 ２８分 | １４時 ２１分 | １４時 ２１分 | ７時 ２０分 | ７時 ２０分 | ６時 ２６分 | ６時 ２６分
| 干潮時刻 |  |  |  | ５時 ４６分 | ５時 ４６分 |  | １４時 ５４分 | １４時 ５４分 | １４時 ０２分 | １４時 ０２分 | ８時 ２２分 | ８時 ２２分 | １３時 ００分 | １３時 ００分 | １２時 １２分 | １２時 １２分
生活環境項目 | ｐＨ |  |  |  | ８．０ | ８．０ |  | ８．２ | ８．２ | ８．２ | ８．２ | ８．３ | ８．３ | ８．３ | ８．３ | ８．３ | ８．３
| ＤＯ |  |  | mg/L | ６．０ | ４．６ |  | ６．９ | ６．５ | ８．１ | ８．０ | ９．１ | ９．１ | １０ | １０ | ９．３ | ９．４
| ＢＯＤ |  |  | mg/L
| ＣＯＤ（酸性法） |  |  | mg/L | ３．０ | ２．０ |  | ２．５ | ２．１ | ２．０ | １．７ | ２．２ | １．８ | ２．２ | ２．４ | ２．２ | １．９
| ＳＳ |  |  | mg/L
| 大腸菌群数 |  |  | MPN/100mL
| ｎ－ヘキサン抽出物質 |  |  | mg/L |  |  |  | ＮＤ
| 全窒素 |  |  | mg/L | ０．５５ |  |  | ０．４１ |  | ０．３８ |  | ０．５２ |  | ０．３６ |  | ０．４９
| 全燐 |  |  | mg/L | ０．０６９ |  |  | ０．０５８ |  | ０．０４５ |  | ０．０５０ |  | ０．０２４ |  | ０．０４２
| 全亜鉛 |  |  | mg/L | ０．００４ |  |  | ０．００５ |  | ０．００３ |  | ０．００２ |  | ０．００２ |  | ０．００５
| ノニルフェノール |  |  | mg/L | ＜０．００００６ |  |  | ＜０．００００６ |  | ＜０．００００６ |  | ＜０．００００６ |  | ＜０．００００６ |  | ＜０．００００６
| ＬＡＳ |  |  | mg/L | ＜０．０００６ |  |  | ＜０．０００６ |  | ＜０．０００６ |  | ＜０．０００６ |  | ＜０．０００６ |  | ＜０．０００６
特殊項目 | フェノール類 |  |  | mg/L | [9 empty] | ＜０．０１
| 銅 |  |  | mg/L
| 鉄（溶解性） |  |  | mg/L
| マンガン（溶解性） |  |  | mg/L
| クロム |  |  | mg/L
そ の 他 の 項 目 | アンモニア性窒素 |  |  | mg/L
| 亜硝酸性窒素 |  |  | mg/L
| 硝酸性窒素 |  |  | mg/L
| 有機性窒素 |  |  | mg/L
| 溶存態窒素 |  |  | mg/L
| 懸濁態窒素 |  |  | mg/L | ０．０６ |  |  | ０．０９ |  | ０．１１ |  | ０．１１ |  | ０．０８ |  | ０．０８
| オルトリン酸態燐 |  |  | mg/L
| 電気伝導率 |  |  | mS/m
| 塩化物イオン |  |  | mg/L
| 塩分 |  |  |  | １０．１５ | ２９．４５ |  | ２９．８３ | ３０．５６ | ３０．６３ | ３１．１５ | ３１．１３ | ３１．３６ | ３１．００ | ３１．０８ | ３０．８９ | ３１．２８
| 陰イオン界面活性剤 |  |  | mg/L
| クロロフィルａ |  |  | mg/m3 | ０．７Ｅ ０ |  |  | １．５Ｅ １ |  | ２．０Ｅ ０ |  | １．２Ｅ １ |  | １．５Ｅ １ |  | ５．４Ｅ ０
| フェオ色素 |  |  | mg/m3 | ４．０ |  |  | １１ |  | ４．５ |  | ４．２ |  | １０ |  | ５．２
| トリハロメタン生成能 |  |  | mg/L
| クロロホルム生成能 |  |  | mg/L
| ブロモジクロロメタン生成能 |  |  | mg/L
| ジブロモクロロメタン生成能 |  |  | mg/L
| ブロモホルム生成能 |  |  | mg/L
健 康 項 目 | カドミウム |  |  | mg/L |  |  |  | ＜０．０００５ | [5 empty] | ＜０．０００５
| 全シアン |  |  | mg/L |  |  |  | ＮＤ | [5 empty] | ＮＤ
| 鉛 |  |  | mg/L |  |  |  | ＜０．００５ | [5 empty] | ＜０．００５
| 六価クロム |  |  | mg/L |  |  |  | ＜０．０１ | [5 empty] | ＜０．０１
| 砒素 |  |  | mg/L | [9 empty] | ＜０．００５
| 総水銀 |  |  | mg/L |  |  |  | ＜０．０００５ | [5 empty] | ＜０．０００５
| アルキル水銀 |  |  | mg/L
| ＰＣＢ |  |  | mg/L
| ジクロロメタン |  |  | mg/L |  |  |  | ＜０．００２
| 四塩化炭素 |  |  | mg/L |  |  |  | ＜０．０００２
| 1,2－ジクロロエタン |  |  | mg/L |  |  |  | ＜０．０００４
| 1,1－ジクロロエチレン |  |  | mg/L |  |  |  | ＜０．０１
| シス－1,2－ジクロロエチレン |  |  | mg/L |  |  |  | ＜０．００４
| 1,1,1－トリクロロエタン |  |  | mg/L |  |  |  | ＜０．１
| 1,1,2－トリクロロエタン |  |  | mg/L |  |  |  | ＜０．０００６
| トリクロロエチレン |  |  | mg/L |  |  |  | ＜０．００１
| テトラクロロエチレン |  |  | mg/L |  |  |  | ＜０．０００５
| 1,3－ジクロロプロペン |  |  | mg/L |  |  |  | ＜０．０００２
| チウラム |  |  | mg/L |  |  |  | ＜０．０００６
| シマジン |  |  | mg/L |  |  |  | ＜０．０００３
| チオベンカルブ |  |  | mg/L |  |  |  | ＜０．００２
| ベンゼン |  |  | mg/L |  |  |  | ＜０．００１
| セレン |  |  | mg/L |  |  |  | ＜０．００２ | [5 empty] | ＜０．００２
| 硝酸性窒素及び亜硝酸性窒素 |  |  | mg/L
| ふっ素 |  |  | mg/L
| ほう素 |  |  | mg/L
| 1,4－ジオキサン |  |  | mg/L |  |  |  | ＜０．００５
2018-04-01 |  |  | 水質個表 確定値 | [13 empty] | 愛 知 県
測定地点コード |  | 水域区分 |  | 水域名 |  | 地点番号 | 測定地点名 |  |  | 地点統一番号 | 生活環境類型 | ＮＰ類型 | 水生生物類型 | 調査区分 | 調査機関 | 分析担当機関
０１３０５ |  | 伊勢湾 |  | 常滑地先海域 |  | １０５ | Ｎ‐５ |  |  | ６０４－０１ | Ｂロ | Ⅱイ | 特Aイ | 年 間 | 愛知県 | 水 産 試 験 場
[5 empty] | ２０１８年 | ２０１８年 |  | ２０１８年 | ２０１８年 | ２０１８年 | ２０１８年 | ２０１８年 | ２０１８年 | ２０１８年 | ２０１９年 | ２０１９年 | ２０１９年
項 目 |  |  |  | 単 位 | ４月 ４日 | ５月 ９日 |  | ６月 ５日 | ７月 ２日 | ８月 １日 | ９月 ６日 | １０月 ２日 | １１月 ５日 | １２月 ３日 | １月 ４日 | ２月 １３日 | ３月 ４日
一 般 項 目 | 採取時刻 |  |  |  | １２時 ２９分 | １２時 １９分 |  | １２時 ３６分 | １２時 ５１分 | １２時 １２分 | １３時 １７分 | １２時 ２３分 | １２時 ０３分 | １２時 １５分 | １２時 １３分 | １２時 １２分 | １２時 ４８分
| 天候 |  |  |  | 晴れ | 晴れ |  | 曇り | 快晴 | 快晴 | 曇り | 晴れ | 曇り | 曇り | 快晴 | 晴れ | 曇り
| 気温 |  |  | ℃ | ２１．３ | ２０．７ |  | ２６．６ | ２９．６ | ３２．２ | ２９．７ | ２７．０ | １８．９ | １５．１ | １２．３ | １０．６ | １３．９
| 水温 |  |  | ℃ | １６．９ | １７．７ |  | ２２．５ | ２６．２ | ２８．６ | ２６．７ | ２２．８ | ２２．０ | １７．２ | １２．２ | ９．５ | １１．０
| 透視度 |  |  | cm
| 臭気 |  |  |  | 無臭 | 無臭 |  | 無臭 | 無臭 | 無臭 | 無臭 | 無臭 | 無臭 | 無臭 | 無臭 | 無臭 | 無臭
| 採取位置 |  |  |  | 上層 | 上層 |  | 上層 | 上層 | 上層 | 上層 | 上層 | 上層 | 上層 | 上層 | 上層 | 上層
| 流況 |  |  |  | 通常 | 赤 潮 |  | 通常 | 通常 | 通常 | 通常 | 通常 | 通常 | 通常 | 通常 | 通常 | 通常
| 流量 |  |  | m3/sec
| 外観 |  |  |  | 無色 | 無色 |  | 無色 | 無色 | 無色 | 無色 | 無色 | 無色 | 無色 | 無色 | 無色 | 無色
| 採取水深 |  |  | ｍ
| 全水深 |  |  | ｍ | ３．４１ | ４．６７ |  | ３．８６ | ３．１０ | ３．８５ | ４．３９ | ４．９０ | ３．９４ | ４．６４ | ４．１７ | ４．７５ | ３．９６
| 透明度 |  |  | ｍ | ＞ ３．４ | １．２ |  | ２．５ | １．８ | ＞ ３．８ | ０．８ | ０．２ | ３．５ | ＞ ４．６ | ＞ ４．１ | ＞ ４．７ | ３．８
| 水色 |  |  |  | ４１２ | ８１０ |  | ４１２ | ４１０ | ４１２ | ６１０ | ６０８ | ８１４ | ８１４ | ４１４ | ８１４ | ８１２
| 満潮時刻 |  |  |  | ７時 ４５分 | １２時 ３１分 |  | ９時 １１分 | ７時 ３４分 | ８時 ０１分 | １６時 ０１分 | １１時 ０７分 | １６時 ２５分 | １５時 ０５分 | １６時 ３４分 | １０時 ４６分 | １６時 ５４分
| 干潮時刻 |  |  |  | １４時 ０９分 | ７時 ２９分 |  | １５時 ５３分 | １４時 １５分 | １４時 ２３分 | ９時 ０２分 | １６時 ２４分 | １０時 １２分 | ８時 ４８分 | １０時 ５６分 | １７時 ５９分 | １１時 １４分
生活環境項目 | ｐＨ |  |  |  | ８．５ | ８．９ |  | ８．６ | ８．６ | ８．４ | ８．１ | ８．２ | ８．２ | ８．２ | ８．３ | ８．３ | ８．３
| ＤＯ |  |  | mg/L | １０ | １２ |  | ９．４ | ９．６ | ８．７ | ８．０ | ７．６ | ６．２ | ７．７ | ８．７ | １０ | １０
| ＢＯＤ |  |  | mg/L
| ＣＯＤ（酸性法） |  |  | mg/L | ２．９ | ５．５ |  | ３．８ | ５．６ | ３．９ | ４．２ | ４．０ | ２．２ | ２．６ | ２．３ | ２．６ | ２．２
| ＳＳ |  |  | mg/L
| 大腸菌群数 |  |  | MPN/100mL
| ｎ－ヘキサン抽出物質 |  |  | mg/L |  |  |  |  | ＮＤ |  |  |  |  | ＮＤ
| 全窒素 |  |  | mg/L | ０．２９ | ０．３６ |  | ０．２６ | ０．３４ | ０．２６ | ０．５７ | ０．５７ | ０．３６ | ０．４１ | ０．３５ | ０．２２ | ０．２９
| 全燐 |  |  | mg/L | ０．０１４ | ０．０４１ |  | ０．０２７ | ０．０４０ | ０．０２２ | ０．０５５ | ０．０５６ | ０．０３４ | ０．０３２ | ０．０３２ | ０．０１４ | ０．０１４
| 全亜鉛 |  |  | mg/L | ０．００１ | ０．００２ |  | ＜０．００１ | ＜０．００１ | ０．００１ | ０．００５ | ０．００４ | ＜０．００１ | ０．００１ | ０．００１ | ０．００１ | ０．００２
| ノニルフェノール |  |  | mg/L | ＜０．００００６ | ＜０．００００６ |  | ＜０．００００６ | ＜０．００００６ | ＜０．００００６ | ＜０．００００６ | ＜０．００００６ | ＜０．００００６ | ＜０．００００６ | ＜０．００００６ | ＜０．００００６ | ＜０．００００６
| ＬＡＳ |  |  | mg/L | ＜０．０００６ | ＜０．０００６ |  | ＜０．０００６ | ０．０００７ | ＜０．０００６ | ０．００２９ | ＜０．０００６ | ０．０００８ | ＜０．０００６ | ＜０．０００６ | ＜０．０００６ | ＜０．０００６
特殊項目 | フェノール類 |  |  | mg/L |  |  |  |  | ＜０．０１ | [5 empty] | ＜０．０１
| 銅 |  |  | mg/L
| 鉄（溶解性） |  |  | mg/L
| マンガン（溶解性） |  |  | mg/L
| クロム |  |  | mg/L
そ の 他 の 項 目 | アンモニア性窒素 |  |  | mg/L
| 亜硝酸性窒素 |  |  | mg/L
| 硝酸性窒素 |  |  | mg/L
| 有機性窒素 |  |  | mg/L
| 溶存態窒素 |  |  | mg/L
| 懸濁態窒素 |  |  | mg/L | ０．１２ | ０．３０ |  | ０．１３ | ０．２３ | ０．１１ | ０．１１ | ０．０９ | ０．０８ | ０．０５ | ＜０．０５ | ０．０６ | ０．０８
| オルトリン酸態燐 |  |  | mg/L
| 電気伝導率 |  |  | mS/m
| 塩化物イオン |  |  | mg/L
| 塩分 |  |  |  | ２８．９０ | １４．６２ |  | ２９．０２ | ２５．２９ | ２８．５１ | ６．８１ | １２．８９ | ３２．２３ | ３１．５６ | ３１．８２ | ３１．１４ | ３０．７１
| 陰イオン界面活性剤 |  |  | mg/L
| クロロフィルａ |  |  | mg/m3 | ４．７Ｅ ０ | ３．８Ｅ １ |  | ４．７Ｅ ０ | ２．９Ｅ １ | ４．１Ｅ ０ | ５．６Ｅ ０ | １．９Ｅ ０ | １．０Ｅ １ | ３．２Ｅ ０ | ０．８Ｅ ０ | ３．５Ｅ ０ | ６．８Ｅ ０
| フェオ色素 |  |  | mg/m3 | １．１ | ４．１ |  | ０．８ | ２．８ | ０．５ | ２．０ | ０．７ | １．７ | ０．７ | ０．２ | ０．１ | ０．２
| トリハロメタン生成能 |  |  | mg/L
| クロロホルム生成能 |  |  | mg/L
| ブロモジクロロメタン生成能 |  |  | mg/L
| ジブロモクロロメタン生成能 |  |  | mg/L
| ブロモホルム生成能 |  |  | mg/L
健 康 項 目 | カドミウム |  |  | mg/L |  | ＜０．０００５ |  |  |  | ＜０．０００５ |  |  | ＜０．０００５ |  | ＜０．０００５
| 全シアン |  |  | mg/L |  |  |  | ＮＤ |  |  | ＮＤ |  |  | ＮＤ |  |  | ＮＤ
| 鉛 |  |  | mg/L | ＜０．００５ |  |  |  |  | ＜０．００５ |  |  | ＜０．００５ |  |  | ＜０．００５
| 六価クロム |  |  | mg/L |  | ＜０．０１ |  |  |  | ＜０．０１ |  |  | ＜０．０１ |  |  | ＜０．０１
| 砒素 |  |  | mg/L | ＜０．００５ | [9 empty] | ＜０．００５
| 総水銀 |  |  | mg/L |  |  |  | ＜０．０００５ |  |  | ＜０．０００５ |  |  | ＜０．０００５ |  |  | ＜０．０００５
| アルキル水銀 |  |  | mg/L
| ＰＣＢ |  |  | mg/L
| ジクロロメタン |  |  | mg/L | [5 empty] | ＜０．００２ |  |  | ＜０．００２
| 四塩化炭素 |  |  | mg/L | [5 empty] | ＜０．０００２ |  |  | ＜０．０００２
| 1,2－ジクロロエタン |  |  | mg/L | [5 empty] | ＜０．０００４ |  |  | ＜０．０００４
| 1,1－ジクロロエチレン |  |  | mg/L | [5 empty] | ＜０．０１ |  |  | ＜０．０１
| シス－1,2－ジクロロエチレン |  |  | mg/L | [5 empty] | ＜０．００４ |  |  | ＜０．００４
| 1,1,1－トリクロロエタン |  |  | mg/L | [5 empty] | ＜０．１ |  |  | ＜０．１
| 1,1,2－トリクロロエタン |  |  | mg/L | [5 empty] | ＜０．０００６ |  |  | ＜０．０００６
| トリクロロエチレン |  |  | mg/L | [5 empty] | ＜０．００１ |  |  | ＜０．００１
| テトラクロロエチレン |  |  | mg/L | [5 empty] | ＜０．０００５ |  |  | ＜０．０００５
| 1,3－ジクロロプロペン |  |  | mg/L | [5 empty] | ＜０．０００２ |  |  | ＜０．０００２
| チウラム |  |  | mg/L |  | ＜０．０００６ | [6 empty] | ＜０．０００６
| シマジン |  |  | mg/L |  | ＜０．０００３ | [6 empty] | ＜０．０００３
| チオベンカルブ |  |  | mg/L |  | ＜０．００２ | [6 empty] | ＜０．００２
| ベンゼン |  |  | mg/L | [5 empty] | ＜０．００１ |  |  | ＜０．００１
| セレン |  |  | mg/L |  | ＜０．００２ |  |  |  | ＜０．００２ |  |  | ＜０．００２ |  |  | ＜０．００２
| 硝酸性窒素及び亜硝酸性窒素 |  |  | mg/L
| ふっ素 |  |  | mg/L
| ほう素 |  |  | mg/L
| 1,4－ジオキサン |  |  | mg/L | [8 empty] | ＜０．００５
2018-04-01 |  |  | 水質個表 確定値 | [13 empty] | 愛 知 県
測定地点コード |  | 水域区分 |  | 水域名 |  | 地点番号 | 測定地点名 |  |  | 地点統一番号 | 生活環境類型 | ＮＰ類型 | 水生生物類型 | 調査区分 | 調査機関 | 分析担当機関
０１３１２ |  | 伊勢湾 |  | 常滑地先海域 |  | １１２ | Ｎ‐１２ |  |  | ６０４－５１ | Ｂロ | Ⅱイ | 特Aイ | 年 間 | 愛知県 | 水 産 試 験 場
[5 empty] | ２０１８年 | ２０１８年 |  | ２０１８年 | ２０１８年 | ２０１８年 | ２０１８年 | ２０１８年 | ２０１８年 | ２０１８年 | ２０１９年 | ２０１９年 | ２０１９年
項 目 |  |  |  | 単 位 | ４月 ４日 | ５月 ９日 |  | ６月 ５日 | ７月 ２日 | ８月 １日 | ９月 ６日 | １０月 ２日 | １１月 ５日 | １２月 ３日 | １月 ４日 | ２月 １３日 | ３月 ４日
一 般 項 目 | 採取時刻 |  |  |  | １２時 ５１分 | １２時 ４２分 |  | １３時 ００分 | １３時 １５分 | １２時 ３４分 | １３時 ３６分 | １２時 ４２分 | １２時 ２３分 | １２時 ３６分 | １２時 ３３分 | １２時 ３１分 | １３時 １３分
| 天候 |  |  |  | 晴れ | 晴れ |  | 曇り | 晴れ | 快晴 | 曇り | 晴れ | 曇り | 雨 | 快晴 | 晴れ | 曇り
| 気温 |  |  | ℃ | ２２．１ | ２０．７ |  | ２５．８ | ３０．８ | ３２．４ | ２９．６ | ２６．８ | １９．１ | １５．６ | １０．７ | ９．４ | １３．１
| 水温 |  |  | ℃ | １６．３ | １８．０ |  | ２３．０ | ２７．４ | ２７．７ | ２７．５ | ２２．９ | ２０．８ | １６．５ | １１．５ | ９．５ | １１．３
| 透視度 |  |  | cm
| 臭気 |  |  |  | 無臭 | 無臭 |  | 無臭 | 無臭 | 無臭 | 無臭 | 無臭 | 無臭 | 無臭 | 無臭 | 無臭 | 無臭
| 採取位置 |  |  |  | 上層 | 上層 |  | 上層 | 上層 | 上層 | 上層 | 上層 | 上層 | 上層 | 上層 | 上層 | 上層
| 流況 |  |  |  | 通常 | 通常 |  | 通常 | 通常 | 通常 | 通常 | 通常 | 通常 | 通常 | 通常 | 通常 | 通常
| 流量 |  |  | m3/sec
| 外観 |  |  |  | 無色 | 無色 |  | 無色 | 無色 | 無色 | 無色 | 無色 | 無色 | 無色 | 無色 | 無色 | 無色
| 採取水深 |  |  | ｍ
| 全水深 |  |  | ｍ | ７．１８ | ８．２５ |  | ７．６３ | ７．２５ | ７．６１ | ８．４４ | ８．８１ | ７．５７ | ８．６７ | ７．９０ | ８．４４ | ７．８１
| 透明度 |  |  | ｍ | ４．５ | １．５ |  | ３．０ | ２．８ | ４．０ | １．０ | １．０ | ３．０ | ４．８ | ６．０ | ＞ ８．４ | ４．８
| 水色 |  |  |  | ３１２ | ８１０ |  | ４１２ | ４１２ | ４１２ | ６１０ | ６１０ | ８１２ | ８１２ | ４１４ | ８１４ | ８１２
| 満潮時刻 |  |  |  | ７時 ４５分 | １２時 ３１分 |  | ９時 １１分 | ７時 ３４分 | ８時 ０１分 | １６時 ０１分 | １１時 ０７分 | １６時 ２５分 | １５時 ０５分 | １６時 ３４分 | １０時 ４６分 | １６時 ５４分
| 干潮時刻 |  |  |  | １４時 ０９分 | １９時 １４分 |  | １５時 ５３分 | １４時 １５分 | １４時 ２３分 | ９時 ０２分 | １６時 ２４分 | １０時 １２分 | ８時 ４８分 | １０時 ５６分 | １７時 ５９分 | １１時 １４分
生活環境項目 | ｐＨ |  |  |  | ８．４ | ８．９ |  | ８．６ | ８．４ | ８．４ | ８．１ | ８．２ | ８．３ | ８．２ | ８．３ | ８．３ | ８．３
| ＤＯ |  |  | mg/L | １０ | １１ |  | ９．０ | ７．０ | ８．８ | ７．６ | ７．４ | ８．０ | ８．０ | ９．１ | ９．９ | ９．４
| ＢＯＤ |  |  | mg/L
| ＣＯＤ（酸性法） |  |  | mg/L | ２．４ | ５．０ |  | ３．２ | ４．４ | ３．０ | ３．６ | ３．５ | ３．０ | ２．４ | １．９ | １．９ | １．８
| ＳＳ |  |  | mg/L
| 大腸菌群数 |  |  | MPN/100mL
| ｎ－ヘキサン抽出物質 |  |  | mg/L
| 全窒素 |  |  | mg/L | ０．２２ | ０．３１ |  | ０．２６ | ０．３２ | ０．２３ | ０．５１ | ０．４９ | ０．３３ | ０．３３ | ０．３２ | ０．２４ | ０．４３
| 全燐 |  |  | mg/L | ０．００９ | ０．０２４ |  | ０．０２１ | ０．０４５ | ０．０１７ | ０．０３６ | ０．０４５ | ０．０２９ | ０．０３２ | ０．０２９ | ０．０１２ | ０．０１８
| 全亜鉛 |  |  | mg/L | ０．００１ |  |  |  |  | ＜０．００１ |  |  | ０．００１ |  |  | ０．００１
| ノニルフェノール |  |  | mg/L | ＜０．００００６ |  |  |  | ＜０．００００６ |  |  | ＜０．００００６ |  |  | ＜０．００００６
| ＬＡＳ |  |  | mg/L | ＜０．０００６ |  |  |  | ０．０００７ |  |  | ＜０．０００６ |  |  | ＜０．０００６
特殊項目 | フェノール類 |  |  | mg/L |  |  |  |  | ＜０．０１ | [5 empty] | ＜０．０１
| 銅 |  |  | mg/L
| 鉄（溶解性） |  |  | mg/L
| マンガン（溶解性） |  |  | mg/L
| クロム |  |  | mg/L
そ の 他 の 項 目 | アンモニア性窒素 |  |  | mg/L
| 亜硝酸性窒素 |  |  | mg/L
| 硝酸性窒素 |  |  | mg/L
| 有機性窒素 |  |  | mg/L
| 溶存態窒素 |  |  | mg/L
| 懸濁態窒素 |  |  | mg/L |  |  |  | ０．０７ | ０．１９ | ０．０９ |  |  |  | ０．０６ | ＜０．０５ | ０．０６
| オルトリン酸態燐 |  |  | mg/L
| 電気伝導率 |  |  | mS/m
| 塩化物イオン |  |  | mg/L
| 塩分 |  |  |  | ２９．８１ | ２３．８５ |  | ２９．９９ | ２９．６１ | ２９．２１ | １１．９２ | １８．２９ | ３１．４８ | ３１．７１ | ３１．５６ | ３２．３２ | ３１．４７
| 陰イオン界面活性剤 |  |  | mg/L
| クロロフィルａ |  |  | mg/m3 | ２．７Ｅ ０ | ２．７Ｅ １ |  | ２．４Ｅ ０ | １．２Ｅ １ | ２．５Ｅ ０ | ５．１Ｅ ０ | ２．４Ｅ ０ | ２．４Ｅ １ | ５．３Ｅ ０ | １．０Ｅ ０ | ４．８Ｅ ０ | ５．０Ｅ ０
| フェオ色素 |  |  | mg/m3 | ０．８ | ２．６ |  | ０．５ | ７．２ | ０．４ | ４．１ | １．０ | ２．４ | ０．３ | ０．２ | ０．３ | ０．２
| トリハロメタン生成能 |  |  | mg/L
| クロロホルム生成能 |  |  | mg/L
| ブロモジクロロメタン生成能 |  |  | mg/L
| ジブロモクロロメタン生成能 |  |  | mg/L
| ブロモホルム生成能 |  |  | mg/L
健 康 項 目 | カドミウム |  |  | mg/L | [5 empty] | ＜０．０００５ |  |  |  |  | ＜０．０００５
| 全シアン |  |  | mg/L | [6 empty] | ＮＤ |  |  | ＮＤ
| 鉛 |  |  | mg/L | [5 empty] | ＜０．００５ | [5 empty] | ＜０．００５
| 六価クロム |  |  | mg/L | [5 empty] | ＜０．０１ | [5 empty] | ＜０．０１
| 砒素 |  |  | mg/L | ＜０．００５ | [9 empty] | ＜０．００５
| 総水銀 |  |  | mg/L
| アルキル水銀 |  |  | mg/L
| ＰＣＢ |  |  | mg/L
| ジクロロメタン |  |  | mg/L | [5 empty] | ＜０．００２ |  |  | ＜０．００２
| 四塩化炭素 |  |  | mg/L | [5 empty] | ＜０．０００２ |  |  | ＜０．０００２
| 1,2－ジクロロエタン |  |  | mg/L | [5 empty] | ＜０．０００４ |  |  | ＜０．０００４
| 1,1－ジクロロエチレン |  |  | mg/L | [5 empty] | ＜０．０１ |  |  | ＜０．０１
| シス－1,2－ジクロロエチレン |  |  | mg/L | [5 empty] | ＜０．００４ |  |  | ＜０．００４
| 1,1,1－トリクロロエタン |  |  | mg/L | [5 empty] | ＜０．１ |  |  | ＜０．１
| 1,1,2－トリクロロエタン |  |  | mg/L | [5 empty] | ＜０．０００６ |  |  | ＜０．０００６
| トリクロロエチレン |  |  | mg/L | [5 empty] | ＜０．００１ |  |  | ＜０．００１
| テトラクロロエチレン |  |  | mg/L | [5 empty] | ＜０．０００５ |  |  | ＜０．０００５
| 1,3－ジクロロプロペン |  |  | mg/L | [5 empty] | ＜０．０００２ |  |  | ＜０．０００２
| チウラム |  |  | mg/L |  | ＜０．０００６ | [6 empty] | ＜０．０００６
| シマジン |  |  | mg/L |  | ＜０．０００３ | [6 empty] | ＜０．０００３
| チオベンカルブ |  |  | mg/L |  | ＜０．００２ | [6 empty] | ＜０．００２
| ベンゼン |  |  | mg/L | [5 empty] | ＜０．００１ |  |  | ＜０．００１
| セレン |  |  | mg/L | [5 empty] | ＜０．００２ |  |  | ＜０．００２
| 硝酸性窒素及び亜硝酸性窒素 |  |  | mg/L
| ふっ素 |  |  | mg/L
| ほう素 |  |  | mg/L
| 1,4－ジオキサン |  |  | mg/L | [8 empty] | ＜０．００５
2018-04-01 |  |  | 水質個表 確定値 | [13 empty] | 愛 知 県
測定地点コード |  | 水域区分 |  | 水域名 |  | 地点番号 | 測定地点名 |  |  | 地点統一番号 | 生活環境類型 | ＮＰ類型 | 水生生物類型 | 調査区分 | 調査機関 | 分析担当機関
０１４０６ |  | 伊勢湾 |  | 伊勢湾 |  | １０６ | Ｎ‐６ |  |  | ６０５－０１ | Ａイ | Ⅲイ | A イ | 年 間 | 愛知県 | 愛 知 県
[5 empty] | ２０１８年 | ２０１８年 |  | ２０１８年 | ２０１８年 | ２０１８年 | ２０１８年 | ２０１８年 | ２０１８年 | ２０１８年 | ２０１８年 | ２０１８年 | ２０１８年
項 目 |  |  |  | 単 位 | ４月 １１日 | ４月 １１日 |  | ４月 １１日 | ５月 １６日 | ５月 １６日 | ５月 １６日 | ６月 １３日 | ６月 １３日 | ６月 １３日 | ７月 １１日 | ７月 １１日 | ７月 １１日
一 般 項 目 | 採取時刻 |  |  |  | １１時 １０分 | １１時 １０分 |  | １１時 １０分 | １１時 １５分 | １１時 １５分 | １１時 １５分 | １０時 ５５分 | １０時 ５５分 | １０時 ５５分 | １１時 ２０分 | １１時 ２０分 | １１時 ２０分
| 天候 |  |  |  | 曇り | 曇り |  | 曇り | 晴れ | 晴れ | 晴れ | 晴れ | 晴れ | 晴れ | 晴れ | 晴れ | 晴れ
| 気温 |  |  | ℃ | １５．２ | １５．２ |  | １５．２ | ２０．３ | ２０．３ | ２０．３ | ２２．７ | ２２．７ | ２２．７ | ２６．４ | ２６．４ | ２６．４
| 水温 |  |  | ℃ | １４．５ | １４．０ |  | １３．５ | １９．５ | １７．５ | １６．４ | ２０．９ | ２０．１ | １８．９ | ２２．４ | ２３．７ | ２２．２
| 透視度 |  |  | cm | ＞１００ | ＞１００ |  | ５８ | ６０ | ＞１００ | ７４ | ８０ | ９４ | ＞１００ | １２ | ３６ | ５４
| 臭気 |  |  |  | 無臭 | 無臭 |  | 無臭 | 無臭 | 無臭 | 無臭 | 無臭 | 無臭 | 無臭 | 無臭 | 無臭 | 無臭
| 採取位置 |  |  |  | 上層 | 中層 |  | 下層 | 上層 | 中層 | 下層 | 上層 | 中層 | 下層 | 上層 | 中層 | 下層
| 流況 |  |  |  | 通常 | 通常 |  | 通常 | 通常 | 通常 | 通常 | 波浪強 | 波浪強 | 波浪強 | 赤 潮 | 赤 潮 | 赤 潮
| 流量 |  |  | m3/sec
| 外観 |  |  |  | 淡黄色 | 淡黄色 |  | 淡灰黄色 | 淡黄色 | 淡黄色 | 淡黄色 | 淡黄色 | 淡黄色 | 淡黄色 | 淡灰黄色 | 淡灰黄色 | 淡灰黄色
| 採取水深 |  |  | ｍ | ０．５ | ５．０ |  | １７．１ | ０．５ | ５．０ | １５．４ | ０．５ | ５．０ | １６．０ | ０．５ | ５．０ | １６．５
| 全水深 |  |  | ｍ | １７．６０ | １７．６０ |  | １７．６０ | １６．７０ | １６．７０ | １６．７０ | １６．５０ | １６．５０ | １６．５０ | １７．００ | １７．００ | １７．００
| 透明度 |  |  | ｍ | ２．７ |  |  |  | １．３ |  |  | １．５ |  |  | ０．３
| 水色 |  |  |  | ８１０ | ８１０ |  | ８１０ | ８１０ | ８１０ | ８１０ | ８１０ | ８１０ | ８１０ | ６０８ | ６０８ | ６０８
| 満潮時刻 |  |  |  | １４時 ５９分 | １４時 ５９分 |  | １４時 ５９分 | ６時 ０３分 | ６時 ０３分 | ６時 ０３分 | ４時 ５６分 | ４時 ５６分 | ４時 ５６分 | １７時 ０９分 | １７時 ０９分 | １７時 ０９分
| 干潮時刻 |  |  |  | ９時 ２７分 | ９時 ２７分 |  | ９時 ２７分 | １２時 ３４分 | １２時 ３４分 | １２時 ３４分 | １１時 ３４分 | １１時 ３４分 | １１時 ３４分 | １０時 ２９分 | １０時 ２９分 | １０時 ２９分
生活環境項目 | ｐＨ |  |  |  | ８．４ | ８．４ |  |  | ８．５ | ８．２ |  | ８．０ | ８．１ |  | ８．３ | ７．７
| ＤＯ |  |  | mg/L | １０ | １０ |  | ９．７ | １１ | ６．６ | ４．６ | ６．０ | ５．８ | ４．３ | ８．７ | ５．４ | ６．７
| ＢＯＤ |  |  | mg/L
| ＣＯＤ（酸性法） |  |  | mg/L | ２．３ | ２．３ |  |  | ３．８ | ２．５ |  | ２．４ | ２．２ |  | ３．４ | ２．９
| ＳＳ |  |  | mg/L
| 大腸菌群数 |  |  | MPN/100mL
| ｎ－ヘキサン抽出物質 |  |  | mg/L |  |  |  |  | ＮＤ
| 全窒素 |  |  | mg/L | ０．２０ |  |  |  | ０．３８ |  |  | ０．２７ |  |  | ０．６６
| 全燐 |  |  | mg/L | ０．０２１ |  |  |  | ０．０５４ |  |  | ０．０６１ |  |  | ０．１０
| 全亜鉛 |  |  | mg/L | ０．００２ |  |  |  | ０．００３ |  |  | ０．００６ |  |  | ０．０１０
| ノニルフェノール |  |  | mg/L | ＜０．００００６ |  |  |  | ＜０．００００６ |  |  | ＜０．００００６ |  |  | ＜０．００００６
| ＬＡＳ |  |  | mg/L | ＜０．０００６ |  |  |  | ＜０．０００６ |  |  | ＜０．０００６ |  |  | ＜０．０００６
特殊項目 | フェノール類 |  |  | mg/L
| 銅 |  |  | mg/L
| 鉄（溶解性） |  |  | mg/L
| マンガン（溶解性） |  |  | mg/L
| クロム |  |  | mg/L
そ の 他 の 項 目 | アンモニア性窒素 |  |  | mg/L
| 亜硝酸性窒素 |  |  | mg/L
| 硝酸性窒素 |  |  | mg/L
| 有機性窒素 |  |  | mg/L
| 溶存態窒素 |  |  | mg/L
| 懸濁態窒素 |  |  | mg/L | ０．０８ |  |  |  | ０．２６ |  |  | ０．１１ |  |  | ０．３０
| オルトリン酸態燐 |  |  | mg/L
| 電気伝導率 |  |  | mS/m
| 塩化物イオン |  |  | mg/L
| 塩分 |  |  |  | １８．７８ | ３０．６４ |  |  | １３．５７ | ２８．８５ |  | ２７．４７ | ３０．７８ |  | ０．１５ | １５．３５
| 陰イオン界面活性剤 |  |  | mg/L
| クロロフィルａ |  |  | mg/m3 | ６．４Ｅ ０ |  |  |  | ２．６Ｅ １ |  |  | １．６Ｅ ０ |  |  | ０．６Ｅ ０
| フェオ色素 |  |  | mg/m3 | ３．８ |  |  |  | １３ |  |  | ３．７ |  |  | ２．８
| トリハロメタン生成能 |  |  | mg/L
| クロロホルム生成能 |  |  | mg/L
| ブロモジクロロメタン生成能 |  |  | mg/L
| ジブロモクロロメタン生成能 |  |  | mg/L
| ブロモホルム生成能 |  |  | mg/L
健 康 項 目 | カドミウム |  |  | mg/L |  |  |  |  | ＜０．０００５
| 全シアン |  |  | mg/L |  |  |  |  | ＮＤ
| 鉛 |  |  | mg/L |  |  |  |  | ＜０．００５
| 六価クロム |  |  | mg/L |  |  |  |  | ＜０．０１
| 砒素 |  |  | mg/L
| 総水銀 |  |  | mg/L |  |  |  |  | ＜０．０００５
| アルキル水銀 |  |  | mg/L
| ＰＣＢ |  |  | mg/L
| ジクロロメタン |  |  | mg/L
| 四塩化炭素 |  |  | mg/L
| 1,2－ジクロロエタン |  |  | mg/L
| 1,1－ジクロロエチレン |  |  | mg/L
| シス－1,2－ジクロロエチレン |  |  | mg/L
| 1,1,1－トリクロロエタン |  |  | mg/L
| 1,1,2－トリクロロエタン |  |  | mg/L
| トリクロロエチレン |  |  | mg/L
| テトラクロロエチレン |  |  | mg/L
| 1,3－ジクロロプロペン |  |  | mg/L
| チウラム |  |  | mg/L |  |  |  |  | ＜０．０００６
| シマジン |  |  | mg/L |  |  |  |  | ＜０．０００３
| チオベンカルブ |  |  | mg/L |  |  |  |  | ＜０．００２
| ベンゼン |  |  | mg/L
| セレン |  |  | mg/L |  |  |  |  | ＜０．００２
| 硝酸性窒素及び亜硝酸性窒素 |  |  | mg/L
| ふっ素 |  |  | mg/L
| ほう素 |  |  | mg/L
| 1,4－ジオキサン |  |  | mg/L
2018-04-01 |  |  | 水質個表 確定値 | [13 empty] | 愛 知 県
測定地点コード |  | 水域区分 |  | 水域名 |  | 地点番号 | 測定地点名 |  |  | 地点統一番号 | 生活環境類型 | ＮＰ類型 | 水生生物類型 | 調査区分 | 調査機関 | 分析担当機関
０１４０６ |  | 伊勢湾 |  | 伊勢湾 |  | １０６ | Ｎ‐６ |  |  | ６０５－０１ | Ａイ | Ⅲイ | A イ | 年 間 | 愛知県 | 愛 知 県
[5 empty] | ２０１８年 | ２０１８年 |  | ２０１８年 | ２０１８年 | ２０１８年 | ２０１８年 | ２０１８年 | ２０１８年 | ２０１８年 | ２０１８年 | ２０１８年 | ２０１８年
項 目 |  |  |  | 単 位 | ８月 １日 | ８月 １日 |  | ８月 １日 | ９月 １２日 | ９月 １２日 | ９月 １２日 | １０月 ３日 | １０月 ３日 | １０月 ３日 | １１月 １３日 | １１月 １３日 | １１月 １３日
一 般 項 目 | 採取時刻 |  |  |  | １１時 ５０分 | １１時 ５０分 |  | １１時 ５０分 | １２時 ４０分 | １２時 ４０分 | １２時 ４０分 | １１時 ００分 | １１時 ００分 | １１時 ００分 | １１時 １５分 | １１時 １５分 | １１時 １５分
| 天候 |  |  |  | 晴れ | 晴れ |  | 晴れ | 曇り | 曇り | 曇り | 晴れ | 晴れ | 晴れ | 曇り | 曇り | 曇り
| 気温 |  |  | ℃ | ２９．４ | ２９．４ |  | ２９．４ | ２２．２ | ２２．２ | ２２．２ | ２１．０ | ２１．０ | ２１．０ | １９．８ | １９．８ | １９．８
| 水温 |  |  | ℃ | ２９．６ | ２８．２ |  | ２３．２ | ２４．０ | ２４．４ | ２５．２ | ２０．８ | ２４．５ | ２５．１ | １９．１ | １９．２ | ２０．５
| 透視度 |  |  | cm | ６０ | ６１ |  | ８１ | ５６ | ６４ | ６４ | ３８ | ＞１００ | ＞１００ | ＞１００ | ＞１００ | ＞１００
| 臭気 |  |  |  | 無臭 | 無臭 |  | 無臭 | 無臭 | 無臭 | 無臭 | 無臭 | 無臭 | 無臭 | 無臭 | 無臭 | 無臭
| 採取位置 |  |  |  | 上層 | 中層 |  | 下層 | 上層 | 中層 | 下層 | 上層 | 中層 | 下層 | 上層 | 中層 | 下層
| 流況 |  |  |  | 赤 潮 | 赤 潮 |  | 赤 潮 | 通常 | 通常 | 通常 | 通常 | 通常 | 通常 | 通常 | 通常 | 通常
| 流量 |  |  | m3/sec
| 外観 |  |  |  | 淡黄色 | 淡黄色 |  | 淡灰黄色 | 淡灰黄色 | 淡黄色 | 淡黄色 | 淡灰黄色 | 淡黄色 | 淡黄色 | 淡黄色 | 淡黄色 | 淡黄色
| 採取水深 |  |  | ｍ | ０．５ | ５．０ |  | １６．７ | ０．５ | ５．０ | １７．２ | ０．５ | ５．０ | １７．４ | ０．５ | ５．０ | １７．８
| 全水深 |  |  | ｍ | １７．２０ | １７．２０ |  | １７．２０ | １７．７０ | １７．７０ | １７．７０ | １７．９０ | １７．９０ | １７．９０ | １８．３０ | １８．３０ | １８．３０
| 透明度 |  |  | ｍ | １．７ |  |  |  | ０．６ |  |  | ０．６ |  |  | ２．６
| 水色 |  |  |  | ８０８ | ８０８ |  | ８０８ | ６１０ | ６１０ | ６１０ | ６０８ | ６０８ | ６０８ | ９１０ | ９１０ | ９１０
| 満潮時刻 |  |  |  | ８時 ０１分 | ８時 ０１分 |  | ８時 ０１分 | ７時 ２３分 | ７時 ２３分 | ７時 ２３分 | １２時 ５５分 | １２時 ５５分 | １２時 ５５分 | ９時 ２６分 | ９時 ２６分 | ９時 ２６分
| 干潮時刻 |  |  |  | １４時 ２３分 | １４時 ２３分 |  | １４時 ２３分 | １３時 ３４分 | １３時 ３４分 | １３時 ３４分 | ５時 ４６分 | ５時 ４６分 | ５時 ４６分 | １４時 ５４分 | １４時 ５４分 | １４時 ５４分
生活環境項目 | ｐＨ |  |  |  | ８．４ | ８．４ |  |  | ７．８ | ７．９ |  | ７．９ | ８．０ |  | ８．３ | ８．３
| ＤＯ |  |  | mg/L | １０ | １１ |  | ８．３ | ８．４ | ５．９ | ３．０ | ８．２ | ４．７ | ４．６ | ９．０ | ８．３ | ４．９
| ＢＯＤ |  |  | mg/L
| ＣＯＤ（酸性法） |  |  | mg/L | ４．９ | ６．３ |  |  | ２．７ | ２．７ |  | ２．２ | １．９ |  | ３．１ | ２．７
| ＳＳ |  |  | mg/L
| 大腸菌群数 |  |  | MPN/100mL
| ｎ－ヘキサン抽出物質 |  |  | mg/L | [10 empty] | ＮＤ
| 全窒素 |  |  | mg/L | ０．３１ |  |  |  | ０．４３ |  |  | ０．５３ |  |  | ０．３５
| 全燐 |  |  | mg/L | ０．０４２ |  |  |  | ０．０５６ |  |  | ０．０５８ |  |  | ０．０５８
| 全亜鉛 |  |  | mg/L | ０．００３ |  |  |  | ０．００４ |  |  | ０．００３ |  |  | ０．００３
| ノニルフェノール |  |  | mg/L | ＜０．００００６ |  |  |  | ＜０．００００６ |  |  | ＜０．００００６ |  |  | ＜０．００００６
| ＬＡＳ |  |  | mg/L | ＜０．０００６ |  |  |  | ＜０．０００６ |  |  | ＜０．０００６ |  |  | ＜０．０００６
特殊項目 | フェノール類 |  |  | mg/L | ＜０．０１
| 銅 |  |  | mg/L
| 鉄（溶解性） |  |  | mg/L
| マンガン（溶解性） |  |  | mg/L
| クロム |  |  | mg/L
そ の 他 の 項 目 | アンモニア性窒素 |  |  | mg/L
| 亜硝酸性窒素 |  |  | mg/L
| 硝酸性窒素 |  |  | mg/L
| 有機性窒素 |  |  | mg/L
| 溶存態窒素 |  |  | mg/L
| 懸濁態窒素 |  |  | mg/L | ０．２４ |  |  |  | ０．１１ |  |  | ０．０５ |  |  | ０．１１
| オルトリン酸態燐 |  |  | mg/L
| 電気伝導率 |  |  | mS/m
| 塩化物イオン |  |  | mg/L
| 塩分 |  |  |  | ２４．３５ | ２７．００ |  |  | ７．６３ | ２１．３４ |  | １２．３９ | ２９．３５ |  | ２８．８９ | ２９．６４
| 陰イオン界面活性剤 |  |  | mg/L
| クロロフィルａ |  |  | mg/m3 | １．６Ｅ １ |  |  |  | ４．９Ｅ ０ |  |  | ０．７Ｅ ０ |  |  | ２．２Ｅ １
| フェオ色素 |  |  | mg/m3 | １３ |  |  |  | ５．５ |  |  | ２．４ |  |  | １５
| トリハロメタン生成能 |  |  | mg/L
| クロロホルム生成能 |  |  | mg/L
| ブロモジクロロメタン生成能 |  |  | mg/L
| ジブロモクロロメタン生成能 |  |  | mg/L
| ブロモホルム生成能 |  |  | mg/L
健 康 項 目 | カドミウム |  |  | mg/L | ＜０．０００５ | [9 empty] | ＜０．０００５
| 全シアン |  |  | mg/L | ＮＤ | [9 empty] | ＮＤ
| 鉛 |  |  | mg/L | ＜０．００５ | [9 empty] | ＜０．００５
| 六価クロム |  |  | mg/L | ＜０．０１ | [9 empty] | ＜０．０１
| 砒素 |  |  | mg/L | ＜０．００５
| 総水銀 |  |  | mg/L | ＜０．０００５ | [9 empty] | ＜０．０００５
| アルキル水銀 |  |  | mg/L
| ＰＣＢ |  |  | mg/L
| ジクロロメタン |  |  | mg/L | ＜０．００２ | [9 empty] | ＜０．００２
| 四塩化炭素 |  |  | mg/L | ＜０．０００２ | [9 empty] | ＜０．０００２
| 1,2－ジクロロエタン |  |  | mg/L | ＜０．０００４ | [9 empty] | ＜０．０００４
| 1,1－ジクロロエチレン |  |  | mg/L | ＜０．０１ | [9 empty] | ＜０．０１
| シス－1,2－ジクロロエチレン |  |  | mg/L | ＜０．００４ | [9 empty] | ＜０．００４
| 1,1,1－トリクロロエタン |  |  | mg/L | ＜０．１ | [9 empty] | ＜０．１
| 1,1,2－トリクロロエタン |  |  | mg/L | ＜０．０００６ | [9 empty] | ＜０．０００６
| トリクロロエチレン |  |  | mg/L | ＜０．００１ | [9 empty] | ＜０．００１
| テトラクロロエチレン |  |  | mg/L | ＜０．０００５ | [9 empty] | ＜０．０００５
| 1,3－ジクロロプロペン |  |  | mg/L | ＜０．０００２ | [9 empty] | ＜０．０００２
| チウラム |  |  | mg/L | [10 empty] | ＜０．０００６
| シマジン |  |  | mg/L | [10 empty] | ＜０．０００３
| チオベンカルブ |  |  | mg/L | [10 empty] | ＜０．００２
| ベンゼン |  |  | mg/L | ＜０．００１ | [9 empty] | ＜０．００１
| セレン |  |  | mg/L | ＜０．００２ | [9 empty] | ＜０．００２
| 硝酸性窒素及び亜硝酸性窒素 |  |  | mg/L
| ふっ素 |  |  | mg/L
| ほう素 |  |  | mg/L
| 1,4－ジオキサン |  |  | mg/L | [10 empty] | ＜０．００５
2018-04-01 |  |  | 水質個表 確定値 | [13 empty] | 愛 知 県
測定地点コード |  | 水域区分 |  | 水域名 |  | 地点番号 | 測定地点名 |  |  | 地点統一番号 | 生活環境類型 | ＮＰ類型 | 水生生物類型 | 調査区分 | 調査機関 | 分析担当機関
０１４０６ |  | 伊勢湾 |  | 伊勢湾 |  | １０６ | Ｎ‐６ |  |  | ６０５－０１ | Ａイ | Ⅲイ | A イ | 年 間 | 愛知県 | 愛 知 県
[5 empty] | ２０１８年 | ２０１８年 |  | ２０１８年 | ２０１９年 | ２０１９年 | ２０１９年 | ２０１９年 | ２０１９年 | ２０１９年 | ２０１９年 | ２０１９年 | ２０１９年
項 目 |  |  |  | 単 位 | １２月 １１日 | １２月 １１日 |  | １２月 １１日 | １月 １７日 | １月 １７日 | １月 １７日 | ２月 ６日 | ２月 ６日 | ２月 ６日 | ３月 ６日 | ３月 ６日 | ３月 ６日
一 般 項 目 | 採取時刻 |  |  |  | １０時 ５０分 | １０時 ５０分 |  | １０時 ５０分 | １０時 ５０分 | １０時 ５０分 | １０時 ５０分 | １０時 ４５分 | １０時 ４５分 | １０時 ４５分 | １０時 ５０分 | １０時 ５０分 | １０時 ５０分
| 天候 |  |  |  | 晴れ | 晴れ |  | 晴れ | 晴れ | 晴れ | 晴れ | 雨 | 雨 | 雨 | 曇り | 曇り | 曇り
| 気温 |  |  | ℃ | ７．７ | ７．７ |  | ７．７ | ７．３ | ７．３ | ７．３ | ６．６ | ６．６ | ６．６ | １１．５ | １１．５ | １１．５
| 水温 |  |  | ℃ | １４．１ | １４．２ |  | １５．８ | １０．２ | １１．３ | １２．０ | ９．２ | ９．１ | ９．５ | １１．４ | １１．２ | １１．０
| 透視度 |  |  | cm | ＞１００ | ＞１００ |  | ＞１００ | ＞１００ | ＞１００ | ＞１００ | ＞１００ | ＞１００ | ＞１００ | ＞１００ | ＞１００ | ＞１００
| 臭気 |  |  |  | 無臭 | 無臭 |  | 無臭 | 無臭 | 無臭 | 無臭 | 無臭 | 無臭 | 無臭 | 無臭 | 無臭 | 無臭
| 採取位置 |  |  |  | 上層 | 中層 |  | 下層 | 上層 | 中層 | 下層 | 上層 | 中層 | 下層 | 上層 | 中層 | 下層
| 流況 |  |  |  | 通常 | 通常 |  | 通常 | 通常 | 通常 | 通常 | 通常 | 通常 | 通常 | 通常 | 通常 | 通常
| 流量 |  |  | m3/sec
| 外観 |  |  |  | 淡黄色 | 淡黄色 |  | 淡黄色 | 淡黄色 | 淡黄色 | 無色 | 淡黄色 | 淡黄色 | 淡黄色 | 淡黄色 | 淡黄色 | 淡黄色
| 採取水深 |  |  | ｍ | ０．５ | ５．０ |  | １７．６ | ０．５ | ５．０ | １６．６ | ０．５ | ５．０ | １７．０ | ０．５ | ５．０ | １６．７
| 全水深 |  |  | ｍ | １８．１０ | １８．１０ |  | １８．１０ | １７．１０ | １７．１０ | １７．１０ | １７．５０ | １７．５０ | １７．５０ | １７．２０ | １７．２０ | １７．２０
| 透明度 |  |  | ｍ | ２．８ |  |  |  | ７．５ |  |  | ３．５ |  |  | ３．３
| 水色 |  |  |  | ９１０ | ９１０ |  | ９１０ | ９１０ | ９１０ | ９１０ | ８１０ | ８１０ | ８１０ | ８１０ | ８１０ | ８１０
| 満潮時刻 |  |  |  | ８時 ２８分 | ８時 ２８分 |  | ８時 ２８分 | １４時 ２１分 | １４時 ２１分 | １４時 ２１分 | ７時 ２０分 | ７時 ２０分 | ７時 ２０分 | ６時 ２６分 | ６時 ２６分 | ６時 ２６分
| 干潮時刻 |  |  |  | １４時 ０２分 | １４時 ０２分 |  | １４時 ０２分 | ８時 ２２分 | ８時 ２２分 | ８時 ２２分 | １３時 ００分 | １３時 ００分 | １３時 ００分 | １２時 １２分 | １２時 １２分 | １２時 １２分
生活環境項目 | ｐＨ |  |  |  | ８．２ | ８．２ |  |  | ８．３ | ８．２ |  | ８．５ | ８．５ |  | ８．３ | ８．３
| ＤＯ |  |  | mg/L | ８．３ | ８．７ |  | ７．５ | ９．０ | ８．７ | ８．２ | １２ | １１ | ９．５ | ９．４ | ９．８ | ８．８
| ＢＯＤ |  |  | mg/L
| ＣＯＤ（酸性法） |  |  | mg/L | １．８ | １．９ |  |  | １．４ | １．６ |  | ２．７ | ２．９ |  | ２．０ | ２．０
| ＳＳ |  |  | mg/L
| 大腸菌群数 |  |  | MPN/100mL
| ｎ－ヘキサン抽出物質 |  |  | mg/L
| 全窒素 |  |  | mg/L | ０．３０ |  |  |  | ０．２７ |  |  | ０．１９ |  |  | ０．３６
| 全燐 |  |  | mg/L | ０．０４１ |  |  |  | ０．０２２ |  |  | ０．０１７ |  |  | ０．０３１
| 全亜鉛 |  |  | mg/L | ０．００１ |  |  |  | ０．００２ |  |  | ０．００２ |  |  | ０．００４
| ノニルフェノール |  |  | mg/L | ＜０．００００６ |  |  |  | ＜０．００００６ |  |  | ＜０．００００６ |  |  | ＜０．００００６
| ＬＡＳ |  |  | mg/L | ＜０．０００６ |  |  |  | ＜０．０００６ |  |  | ＜０．０００６ |  |  | ＜０．０００６
特殊項目 | フェノール類 |  |  | mg/L | [7 empty] | ＜０．０１
| 銅 |  |  | mg/L
| 鉄（溶解性） |  |  | mg/L
| マンガン（溶解性） |  |  | mg/L
| クロム |  |  | mg/L
そ の 他 の 項 目 | アンモニア性窒素 |  |  | mg/L
| 亜硝酸性窒素 |  |  | mg/L
| 硝酸性窒素 |  |  | mg/L
| 有機性窒素 |  |  | mg/L
| 溶存態窒素 |  |  | mg/L
| 懸濁態窒素 |  |  | mg/L | ０．１０ |  |  |  | ＜０．０５ |  |  | ０．１０ |  |  | ０．１４
| オルトリン酸態燐 |  |  | mg/L
| 電気伝導率 |  |  | mS/m
| 塩化物イオン |  |  | mg/L
| 塩分 |  |  |  | ３０．８６ | ３１．２３ |  |  | ３０．２６ | ３２．１２ |  | ３１．４１ | ３１．８３ |  | ３１．２６ | ３１．３９
| 陰イオン界面活性剤 |  |  | mg/L
| クロロフィルａ |  |  | mg/m3 | ４．１Ｅ ０ |  |  |  | １．１Ｅ ０ |  |  | １．２Ｅ １ |  |  | ５．１Ｅ ０
| フェオ色素 |  |  | mg/m3 | ６．５ |  |  |  | １．０ |  |  | ９．５ |  |  | ５．５
| トリハロメタン生成能 |  |  | mg/L
| クロロホルム生成能 |  |  | mg/L
| ブロモジクロロメタン生成能 |  |  | mg/L
| ジブロモクロロメタン生成能 |  |  | mg/L
| ブロモホルム生成能 |  |  | mg/L
健 康 項 目 | カドミウム |  |  | mg/L | [7 empty] | ＜０．０００５
| 全シアン |  |  | mg/L | [7 empty] | ＮＤ
| 鉛 |  |  | mg/L | [7 empty] | ＜０．００５
| 六価クロム |  |  | mg/L | [7 empty] | ＜０．０１
| 砒素 |  |  | mg/L | [7 empty] | ＜０．００５
| 総水銀 |  |  | mg/L | [7 empty] | ＜０．０００５
| アルキル水銀 |  |  | mg/L
| ＰＣＢ |  |  | mg/L
| ジクロロメタン |  |  | mg/L
| 四塩化炭素 |  |  | mg/L
| 1,2－ジクロロエタン |  |  | mg/L
| 1,1－ジクロロエチレン |  |  | mg/L
| シス－1,2－ジクロロエチレン |  |  | mg/L
| 1,1,1－トリクロロエタン |  |  | mg/L
| 1,1,2－トリクロロエタン |  |  | mg/L
| トリクロロエチレン |  |  | mg/L
| テトラクロロエチレン |  |  | mg/L
| 1,3－ジクロロプロペン |  |  | mg/L
| チウラム |  |  | mg/L
| シマジン |  |  | mg/L
| チオベンカルブ |  |  | mg/L
| ベンゼン |  |  | mg/L
| セレン |  |  | mg/L | [7 empty] | ＜０．００２
| 硝酸性窒素及び亜硝酸性窒素 |  |  | mg/L
| ふっ素 |  |  | mg/L
| ほう素 |  |  | mg/L
| 1,4－ジオキサン |  |  | mg/L
2018-04-01 |  |  | 水質個表 確定値 | [13 empty] | 愛 知 県
測定地点コード |  | 水域区分 |  | 水域名 |  | 地点番号 | 測定地点名 |  |  | 地点統一番号 | 生活環境類型 | ＮＰ類型 | 水生生物類型 | 調査区分 | 調査機関 | 分析担当機関
０１４０７ |  | 伊勢湾 |  | 伊勢湾 |  | １０７ | Ｎ‐７ |  |  | ６０５－０２ | Ａイ | Ⅱイ | A イ | 年 間 | 愛知県 | 水 産 試 験 場
[5 empty] | ２０１８年 | ２０１８年 |  | ２０１８年 | ２０１８年 | ２０１８年 | ２０１８年 | ２０１８年 | ２０１８年 | ２０１８年 | ２０１８年 | ２０１８年 | ２０１８年
項 目 |  |  |  | 単 位 | ４月 ４日 | ４月 ４日 |  | ５月 ９日 | ５月 ９日 | ６月 ５日 | ６月 ５日 | ７月 ２日 | ７月 ２日 | ８月 １日 | ８月 １日 | ９月 ６日 | ９月 ６日
一 般 項 目 | 採取時刻 |  |  |  | １２時 １７分 | １２時 １７分 |  | １２時 ０５分 | １２時 ０５分 | １２時 ２１分 | １２時 ２１分 | １２時 ３５分 | １２時 ３５分 | １１時 ５７分 | １１時 ５７分 | １３時 ０６分 | １３時 ０６分
| 天候 |  |  |  | 晴れ | 晴れ |  | 晴れ | 晴れ | 曇り | 曇り | 快晴 | 快晴 | 快晴 | 快晴 | 曇り | 曇り
| 気温 |  |  | ℃ | ２０．９ | ２０．９ |  | ２１．０ | ２１．０ | ２７．８ | ２７．８ | ２８．９ | ２８．９ | ３３．０ | ３３．０ | ３１．１ | ３１．１
| 水温 |  |  | ℃ | １６．９ | １３．０ |  | １８．０ | １７．７ | ２２．９ | ２０．３ | ２７．０ | ２４．９ | ２８．９ | ２６．６ | ２６．２ | ２６．５
| 透視度 |  |  | cm
| 臭気 |  |  |  | 無臭 | 無臭 |  | 無臭 | 無臭 | 無臭 | 無臭 | 無臭 | 無臭 | 無臭 | 無臭 | 無臭 | 無臭
| 採取位置 |  |  |  | 上層 | 中層 |  | 上層 | 中層 | 上層 | 中層 | 上層 | 中層 | 上層 | 中層 | 上層 | 中層
| 流況 |  |  |  | 通常 | 通常 |  | 赤 潮 | 赤 潮 | 通常 | 通常 | 赤 潮 | 赤 潮 | 通常 | 通常 | 通常 | 通常
| 流量 |  |  | m3/sec
| 外観 |  |  |  | 無色 | 無色 |  | 無色 | 無色 | 無色 | 無色 | 無色 | 無色 | 無色 | 無色 | 無色 | 無色
| 採取水深 |  |  | ｍ |  | ５．０ |  |  | ５．０ |  | ５．０ |  | ５．０ |  | ５．０ |  | ５．０
| 全水深 |  |  | ｍ | ３０．３３ | ３０．３３ |  | ３３．５０ | ３３．５０ | ３０．０５ | ３０．０５ | ３０．１３ | ３０．１３ | ３０．６２ | ３０．６２ | ３１．０１ | ３１．０１
| 透明度 |  |  | ｍ | ４．５ | ４．５ |  | １．２ | １．２ | ３．０ | ３．０ | １．０ | １．０ | ４．０ | ４．０ | ０．３ | ０．３
| 水色 |  |  |  | ８１４ | ８１４ |  | ８１０ | ８１０ | ８１２ | ８１２ | ８１０ | ８１０ | ８１２ | ８１２ | ６１０ | ６１０
| 満潮時刻 |  |  |  | ７時 ４５分 | ７時 ４５分 |  | １２時 ３１分 | １２時 ３１分 | ９時 １１分 | ９時 １１分 | ７時 ３４分 | ７時 ３４分 | ８時 ０１分 | ８時 ０１分 | １６時 ０１分 | １６時 ０１分
| 干潮時刻 |  |  |  | １４時 ０９分 | １４時 ０９分 |  | ７時 ２９分 | ７時 ２９分 | １５時 ５３分 | １５時 ５３分 | １４時 １５分 | １４時 １５分 | １４時 ２３分 | １４時 ２３分 | ９時 ０２分 | ９時 ０２分
生活環境項目 | ｐＨ |  |  |  | ８．４ | ８．４ |  | ９．０ | ８．８ | ８．７ | ８．６ | ８．７ | ８．５ | ８．４ | ８．３ | ８．１ | ８．１
| ＤＯ |  |  | mg/L | １０ | １１ |  | １１ | １０ | ９．９ | ９．３ | １１ | ７．８ | ７．９ | ８．１ | ６．５ | ５．０
| ＢＯＤ |  |  | mg/L
| ＣＯＤ（酸性法） |  |  | mg/L | ２．４ | ２．９ |  | ６．０ | ６．２ | ３．４ | ３．７ | ６．１ | ４．１ | ３．５ | ３．６ | ３．２ | ２．７
| ＳＳ |  |  | mg/L
| 大腸菌群数 |  |  | MPN/100mL
| ｎ－ヘキサン抽出物質 |  |  | mg/L
| 全窒素 |  |  | mg/L | ０．２３ |  |  | ０．３９ |  | ０．２７ |  | ０．３９ |  | ０．５７ |  | ０．５６
| 全燐 |  |  | mg/L | ０．０１４ |  |  | ０．０４４ |  | ０．０２２ |  | ０．０５１ |  | ０．０６８ |  | ０．０７３
| 全亜鉛 |  |  | mg/L | ０．００３ |  |  | ０．００２ |  | ＜０．００１ |  | ＜０．００１ |  | ０．００３ |  | ０．００４
| ノニルフェノール |  |  | mg/L | ＜０．００００６ |  |  | ＜０．００００６ |  | ＜０．００００６ |  | ＜０．００００６ |  | ＜０．００００６ |  | ＜０．００００６
| ＬＡＳ |  |  | mg/L | ＜０．０００６ |  |  | ＜０．０００６ |  | ＜０．０００６ |  | ＜０．０００６ |  | ０．０００６ |  | ０．００１１
特殊項目 | フェノール類 |  |  | mg/L | [7 empty] | ＜０．０１
| 銅 |  |  | mg/L
| 鉄（溶解性） |  |  | mg/L
| マンガン（溶解性） |  |  | mg/L
| クロム |  |  | mg/L
そ の 他 の 項 目 | アンモニア性窒素 |  |  | mg/L
| 亜硝酸性窒素 |  |  | mg/L
| 硝酸性窒素 |  |  | mg/L
| 有機性窒素 |  |  | mg/L
| 溶存態窒素 |  |  | mg/L
| 懸濁態窒素 |  |  | mg/L | ０．１０ |  |  | ０．２６ |  | ０．１２ |  | ０．２９ |  | ０．２０ |  | ０．１２
| オルトリン酸態燐 |  |  | mg/L
| 電気伝導率 |  |  | mS/m
| 塩化物イオン |  |  | mg/L
| 塩分 |  |  |  | ２８．３９ | ３０．２９ |  | １６．４５ | ２５．２２ | ２８．２９ | ２９．７９ | １５．３６ | ２８．６５ | ２８．０５ | ２８．７５ | １４．０４ | ３０．１５
| 陰イオン界面活性剤 |  |  | mg/L
| クロロフィルａ |  |  | mg/m3 | ３．９Ｅ ０ |  |  | ３．７Ｅ １ |  | ３．９Ｅ ０ |  | ４．０Ｅ １ |  | ３．４Ｅ ０ |  | ５．０Ｅ ０
| フェオ色素 |  |  | mg/m3 | ０．７ |  |  | ６．１ |  | ０．５ |  | ８．０ |  | ０．６ |  | １．２
| トリハロメタン生成能 |  |  | mg/L
| クロロホルム生成能 |  |  | mg/L
| ブロモジクロロメタン生成能 |  |  | mg/L
| ジブロモクロロメタン生成能 |  |  | mg/L
| ブロモホルム生成能 |  |  | mg/L
健 康 項 目 | カドミウム |  |  | mg/L |  |  |  | ＜０．０００５ | [5 empty] | ＜０．０００５
| 全シアン |  |  | mg/L | [5 empty] | ＮＤ | [5 empty] | ＮＤ
| 鉛 |  |  | mg/L | ＜０．００５ | [8 empty] | ＜０．００５
| 六価クロム |  |  | mg/L |  |  |  | ＜０．０１ | [5 empty] | ＜０．０１
| 砒素 |  |  | mg/L | ＜０．００５
| 総水銀 |  |  | mg/L | [5 empty] | ＜０．０００５ | [5 empty] | ＜０．０００５
| アルキル水銀 |  |  | mg/L
| ＰＣＢ |  |  | mg/L
| ジクロロメタン |  |  | mg/L | [9 empty] | ＜０．００２
| 四塩化炭素 |  |  | mg/L | [9 empty] | ＜０．０００２
| 1,2－ジクロロエタン |  |  | mg/L | [9 empty] | ＜０．０００４
| 1,1－ジクロロエチレン |  |  | mg/L | [9 empty] | ＜０．０１
| シス－1,2－ジクロロエチレン |  |  | mg/L | [9 empty] | ＜０．００４
| 1,1,1－トリクロロエタン |  |  | mg/L | [9 empty] | ＜０．１
| 1,1,2－トリクロロエタン |  |  | mg/L | [9 empty] | ＜０．０００６
| トリクロロエチレン |  |  | mg/L | [9 empty] | ＜０．００１
| テトラクロロエチレン |  |  | mg/L | [9 empty] | ＜０．０００５
| 1,3－ジクロロプロペン |  |  | mg/L | [9 empty] | ＜０．０００２
| チウラム |  |  | mg/L |  |  |  | ＜０．０００６
| シマジン |  |  | mg/L |  |  |  | ＜０．０００３
| チオベンカルブ |  |  | mg/L |  |  |  | ＜０．００２
| ベンゼン |  |  | mg/L | [9 empty] | ＜０．００１
| セレン |  |  | mg/L |  |  |  | ＜０．００２ | [5 empty] | ＜０．００２
| 硝酸性窒素及び亜硝酸性窒素 |  |  | mg/L
| ふっ素 |  |  | mg/L
| ほう素 |  |  | mg/L
| 1,4－ジオキサン |  |  | mg/L
2018-04-01 |  |  | 水質個表 確定値 | [13 empty] | 愛 知 県
測定地点コード |  | 水域区分 |  | 水域名 |  | 地点番号 | 測定地点名 |  |  | 地点統一番号 | 生活環境類型 | ＮＰ類型 | 水生生物類型 | 調査区分 | 調査機関 | 分析担当機関
０１４０７ |  | 伊勢湾 |  | 伊勢湾 |  | １０７ | Ｎ‐７ |  |  | ６０５－０２ | Ａイ | Ⅱイ | A イ | 年 間 | 愛知県 | 水 産 試 験 場
[5 empty] | ２０１８年 | ２０１８年 |  | ２０１８年 | ２０１８年 | ２０１８年 | ２０１８年 | ２０１９年 | ２０１９年 | ２０１９年 | ２０１９年 | ２０１９年 | ２０１９年
項 目 |  |  |  | 単 位 | １０月 ２日 | １０月 ２日 |  | １１月 ５日 | １１月 ５日 | １２月 ３日 | １２月 ３日 | １月 ４日 | １月 ４日 | ２月 １３日 | ２月 １３日 | ３月 ４日 | ３月 ４日
一 般 項 目 | 採取時刻 |  |  |  | １２時 ０９分 | １２時 ０９分 |  | １１時 ５０分 | １１時 ５０分 | １２時 ０１分 | １２時 ０１分 | １１時 ５９分 | １１時 ５９分 | １１時 ５６分 | １１時 ５６分 | １２時 ３２分 | １２時 ３２分
| 天候 |  |  |  | 晴れ | 晴れ |  | 曇り | 曇り | 雨 | 雨 | 快晴 | 快晴 | 晴れ | 晴れ | 曇り | 曇り
| 気温 |  |  | ℃ | ２５．９ | ２５．９ |  | １８．７ | １８．７ | １５．３ | １５．３ | １０．０ | １０．０ | ８．９ | ８．９ | １４．４ | １４．４
| 水温 |  |  | ℃ | ２３．４ | ２４．５ |  | ２０．５ | ２０．２ | １６．５ | １６．６ | １２．１ | １２．１ | ９．０ | ９．６ | １０．５ | １０．１
| 透視度 |  |  | cm
| 臭気 |  |  |  | 無臭 | 無臭 |  | 無臭 | 無臭 | 無臭 | 無臭 | 無臭 | 無臭 | 無臭 | 無臭 | 無臭 | 無臭
| 採取位置 |  |  |  | 上層 | 中層 |  | 上層 | 中層 | 上層 | 中層 | 上層 | 中層 | 上層 | 中層 | 上層 | 中層
| 流況 |  |  |  | 通常 | 通常 |  | 通常 | 通常 | 通常 | 通常 | 通常 | 通常 | 通常 | 通常 | 通常 | 通常
| 流量 |  |  | m3/sec
| 外観 |  |  |  | 無色 | 無色 |  | 無色 | 無色 | 無色 | 無色 | 無色 | 無色 | 無色 | 無色 | 無色 | 無色
| 採取水深 |  |  | ｍ |  | ５．０ |  |  | ５．０ |  | ５．０ |  | ５．０ |  | ５．０ |  | ５．０
| 全水深 |  |  | ｍ | ３１．０９ | ３１．０９ |  | ３０．０２ | ３０．０２ | ３１．１４ | ３１．１４ | ３０．２９ | ３０．２９ | ３１．０５ | ３１．０５ | ３０．４１ | ３０．４１
| 透明度 |  |  | ｍ | ０．２ | ０．２ |  | ４．０ | ４．０ | ８．０ | ８．０ | ６．０ | ６．０ | ８．５ | ８．５ | ４．０ | ４．０
| 水色 |  |  |  | ６１０ | ６１０ |  | ８１４ | ８１４ | ８１４ | ８１４ | ４１４ | ４１４ | ８１６ | ８１６ | ８１４ | ８１４
| 満潮時刻 |  |  |  | １１時 ０７分 | １１時 ０７分 |  | １６時 ２５分 | １６時 ２５分 | １５時 ０５分 | １５時 ０５分 | １６時 ３４分 | １６時 ３４分 | １０時 ４６分 | １０時 ４６分 | １６時 ５４分 | １６時 ５４分
| 干潮時刻 |  |  |  | １６時 ２４分 | １６時 ２４分 |  | １０時 １２分 | １０時 １２分 | ８時 ４８分 | ８時 ４８分 | １０時 ５６分 | １０時 ５６分 | １７時 ５９分 | １７時 ５９分 | １１時 １４分 | １１時 １４分
生活環境項目 | ｐＨ |  |  |  | ８．３ | ８．０ |  | ８．３ | ８．３ | ８．２ | ８．３ | ８．３ | ８．３ | ８．４ | ８．３ | ８．４ | ８．３
| ＤＯ |  |  | mg/L | ７．７ | ５．２ |  | ７．８ | ７．７ | ８．２ | ７．９ | １０ | ８．７ | １０ | １０ | １０ | １０
| ＢＯＤ |  |  | mg/L
| ＣＯＤ（酸性法） |  |  | mg/L | ３．１ | ２．８ |  | ２．７ | ２．８ | ２．１ | １．７ | １．７ | １．６ | ２．６ | ２．５ | ２．２ | ２．９
| ＳＳ |  |  | mg/L
| 大腸菌群数 |  |  | MPN/100mL
| ｎ－ヘキサン抽出物質 |  |  | mg/L
| 全窒素 |  |  | mg/L | ０．５６ |  |  | ０．３８ |  | ０．２８ |  | ０．２９ |  | ０．２０ |  | ０．２７
| 全燐 |  |  | mg/L | ０．０６７ |  |  | ０．０３３ |  | ０．０２８ |  | ０．０３１ |  | ０．０１１ |  | ０．０１６
| 全亜鉛 |  |  | mg/L | ０．００３ |  |  | ＜０．００１ |  | ＜０．００１ |  | ０．００１ |  | ＜０．００１ |  | ０．００１
| ノニルフェノール |  |  | mg/L | ＜０．００００６ |  |  | ＜０．００００６ |  | ＜０．００００６ |  | ＜０．００００６ |  | ＜０．００００６ |  | ＜０．００００６
| ＬＡＳ |  |  | mg/L | ＜０．０００６ |  |  | ０．０００９ |  | ＜０．０００６ |  | ０．０００６ |  | ＜０．０００６ |  | ＜０．０００６
特殊項目 | フェノール類 |  |  | mg/L | [7 empty] | ＜０．０１
| 銅 |  |  | mg/L
| 鉄（溶解性） |  |  | mg/L
| マンガン（溶解性） |  |  | mg/L
| クロム |  |  | mg/L
そ の 他 の 項 目 | アンモニア性窒素 |  |  | mg/L
| 亜硝酸性窒素 |  |  | mg/L
| 硝酸性窒素 |  |  | mg/L
| 有機性窒素 |  |  | mg/L
| 溶存態窒素 |  |  | mg/L
| 懸濁態窒素 |  |  | mg/L | ０．０６ |  |  | ０．１２ |  | ０．０５ |  | ＜０．０５ |  | ０．０６ |  | ０．０９
| オルトリン酸態燐 |  |  | mg/L
| 電気伝導率 |  |  | mS/m
| 塩化物イオン |  |  | mg/L
| 塩分 |  |  |  | １１．７７ | ２９．１５ |  | ３０．４９ | ３０．５９ | ３１．１７ | ３１．３８ | ３１．５４ | ３１．８０ | ３１．１２ | ３１．８６ | ３０．４５ | ３１．７９
| 陰イオン界面活性剤 |  |  | mg/L
| クロロフィルａ |  |  | mg/m3 | １．５Ｅ ０ |  |  | １．６Ｅ １ |  | ４．２Ｅ ０ |  | ０．９Ｅ ０ |  | ７．３Ｅ ０ |  | ８．２Ｅ ０
| フェオ色素 |  |  | mg/m3 | ０．５ |  |  | １．９ |  | ０．５ |  | ０．２ |  | ＜０．１ |  | ０．４
| トリハロメタン生成能 |  |  | mg/L
| クロロホルム生成能 |  |  | mg/L
| ブロモジクロロメタン生成能 |  |  | mg/L
| ジブロモクロロメタン生成能 |  |  | mg/L
| ブロモホルム生成能 |  |  | mg/L
健 康 項 目 | カドミウム |  |  | mg/L |  |  |  | ＜０．０００５ |  |  |  | ＜０．０００５
| 全シアン |  |  | mg/L | [5 empty] | ＮＤ | [5 empty] | ＮＤ
| 鉛 |  |  | mg/L |  |  |  | ＜０．００５ | [5 empty] | ＜０．００５
| 六価クロム |  |  | mg/L |  |  |  | ＜０．０１ | [5 empty] | ＜０．０１
| 砒素 |  |  | mg/L | [7 empty] | ＜０．００５
| 総水銀 |  |  | mg/L | [5 empty] | ＜０．０００５ | [5 empty] | ＜０．０００５
| アルキル水銀 |  |  | mg/L
| ＰＣＢ |  |  | mg/L
| ジクロロメタン |  |  | mg/L |  |  |  | ＜０．００２
| 四塩化炭素 |  |  | mg/L |  |  |  | ＜０．０００２
| 1,2－ジクロロエタン |  |  | mg/L |  |  |  | ＜０．０００４
| 1,1－ジクロロエチレン |  |  | mg/L |  |  |  | ＜０．０１
| シス－1,2－ジクロロエチレン |  |  | mg/L |  |  |  | ＜０．００４
| 1,1,1－トリクロロエタン |  |  | mg/L |  |  |  | ＜０．１
| 1,1,2－トリクロロエタン |  |  | mg/L |  |  |  | ＜０．０００６
| トリクロロエチレン |  |  | mg/L |  |  |  | ＜０．００１
| テトラクロロエチレン |  |  | mg/L |  |  |  | ＜０．０００５
| 1,3－ジクロロプロペン |  |  | mg/L |  |  |  | ＜０．０００２
| チウラム |  |  | mg/L |  |  |  | ＜０．０００６
| シマジン |  |  | mg/L |  |  |  | ＜０．０００３
| チオベンカルブ |  |  | mg/L |  |  |  | ＜０．００２
| ベンゼン |  |  | mg/L |  |  |  | ＜０．００１
| セレン |  |  | mg/L |  |  |  | ＜０．００２ | [5 empty] | ＜０．００２
| 硝酸性窒素及び亜硝酸性窒素 |  |  | mg/L
| ふっ素 |  |  | mg/L
| ほう素 |  |  | mg/L
| 1,4－ジオキサン |  |  | mg/L |  |  |  | ＜０．００５
2018-04-01 |  |  | 水質個表 確定値 | [13 empty] | 愛 知 県
測定地点コード |  | 水域区分 |  | 水域名 |  | 地点番号 | 測定地点名 |  |  | 地点統一番号 | 生活環境類型 | ＮＰ類型 | 水生生物類型 | 調査区分 | 調査機関 | 分析担当機関
０１４０８ |  | 伊勢湾 |  | 伊勢湾 |  | １０８ | Ｎ‐８ |  |  | ６０５－０３ | Ａイ | Ⅱイ | A イ | 年 間 | 愛知県 | 水 産 試 験 場
[5 empty] | ２０１８年 | ２０１８年 |  | ２０１８年 | ２０１８年 | ２０１８年 | ２０１８年 | ２０１８年 | ２０１８年 | ２０１８年 | ２０１８年 | ２０１８年 | ２０１８年
項 目 |  |  |  | 単 位 | ４月 ４日 | ４月 ４日 |  | ４月 ４日 | ５月 ９日 | ５月 ９日 | ５月 ９日 | ６月 ５日 | ６月 ５日 | ６月 ５日 | ７月 ２日 | ７月 ２日 | ７月 ２日
一 般 項 目 | 採取時刻 |  |  |  | １１時 ４１分 | １１時 ４１分 |  | １１時 ４１分 | １１時 ２２分 | １１時 ２２分 | １１時 ２２分 | １１時 ３２分 | １１時 ３２分 | １１時 ３２分 | １１時 ４２分 | １１時 ４２分 | １１時 ４２分
| 天候 |  |  |  | 曇り | 曇り |  | 曇り | 曇り | 曇り | 曇り | 曇り | 曇り | 曇り | 晴れ | 晴れ | 晴れ
| 気温 |  |  | ℃ | ２０．３ | ２０．３ |  | ２０．３ | １９．９ | １９．９ | １９．９ | ２６．９ | ２６．９ | ２６．９ | ２８．４ | ２８．４ | ２８．４
| 水温 |  |  | ℃ | １５．３ | １４．０ |  | １１．０ | １７．７ | １７．７ | １２．８ | ２２．０ | １９．４ | １４．４ | ２５．５ | ２５．４ | １６．１
| 透視度 |  |  | cm
| 臭気 |  |  |  | 無臭 | 無臭 |  | 無臭 | 無臭 | 無臭 | 無臭 | 無臭 | 無臭 | 無臭 | 無臭 | 無臭 | 無臭
| 採取位置 |  |  |  | 上層 | 中層 |  | 下層 | 上層 | 中層 | 下層 | 上層 | 中層 | 下層 | 上層 | 中層 | 下層
| 流況 |  |  |  | 通常 | 通常 |  | 通常 | 通常 | 通常 | 通常 | 通常 | 通常 | 通常 | 通常 | 通常 | 通常
| 流量 |  |  | m3/sec
| 外観 |  |  |  | 無色 | 無色 |  | 無色 | 無色 | 無色 | 無色 | 無色 | 無色 | 無色 | 無色 | 無色 | 無色
| 採取水深 |  |  | ｍ |  | ５．０ |  | ３５．２ |  | ５．０ | ３９．０ |  | ５．０ | ３５．９ |  | ５．０ | ３６．５
| 全水深 |  |  | ｍ | ３６．２９ | ３６．２９ |  | ３６．２９ | ４０．００ | ４０．００ | ４０．００ | ３６．９０ | ３６．９０ | ３６．９０ | ３７．５１ | ３７．５１ | ３７．５１
| 透明度 |  |  | ｍ | ５．２ | ５．２ |  | ５．２ | ３．５ | ３．５ | ３．５ | ４．０ | ４．０ | ４．０ | ５．５ | ５．５ | ５．５
| 水色 |  |  |  | ４１４ | ４１４ |  | ４１４ | ４１４ | ４１４ | ４１４ | ４１４ | ４１４ | ４１４ | ４１４ | ４１４ | ４１４
| 満潮時刻 |  |  |  | ７時 ４５分 | ７時 ４５分 |  | ７時 ４５分 | １２時 ３１分 | １２時 ３１分 | １２時 ３１分 | ９時 １１分 | ９時 １１分 | ９時 １１分 | ７時 ３４分 | ７時 ３４分 | ７時 ３４分
| 干潮時刻 |  |  |  | １４時 ０９分 | １４時 ０９分 |  | １４時 ０９分 | ７時 ２９分 | ７時 ２９分 | ７時 ２９分 | １５時 ５３分 | １５時 ５３分 | １５時 ５３分 | １４時 １５分 | １４時 １５分 | １４時 １５分
生活環境項目 | ｐＨ |  |  |  | ８．４ | ８．４ |  | ８．１ | ８．７ | ８．７ | ８．１ | ８．６ | ８．５ | ８．０ | ８．５ | ８．５ | ７．９
| ＤＯ |  |  | mg/L | １１ | １０ |  | ６．５ | ９．９ | ９．９ | ４．３ | ９．１ | ８．８ | １．６ | ７．８ | ７．８ | ０．８
| ＢＯＤ |  |  | mg/L
| ＣＯＤ（酸性法） |  |  | mg/L | ３．０ | ３．０ |  | ２．９ | ４．５ | ４．４ | ２．７ | ３．３ | ３．３ | ３．３ | ３．７ | ３．７ | ２．０
| ＳＳ |  |  | mg/L
| 大腸菌群数 |  |  | MPN/100mL
| ｎ－ヘキサン抽出物質 |  |  | mg/L | [10 empty] | ＮＤ
| 全窒素 |  |  | mg/L | ０．２３ |  |  | ０．５９ | ０．２２ |  | ０．５８ | ０．１９ |  | ０．７１ | ０．３０ |  | ０．４８
| 全燐 |  |  | mg/L | ０．００９ |  |  | ０．０４７ | ０．０１８ |  | ０．０４４ | ０．０１５ |  | ０．０７３ | ０．０１４ |  | ０．０７０
| 全亜鉛 |  |  | mg/L | ０．００１ | ０．００１ |  | ０．００６ | ＜０．００１ | ０．００１ | ０．００４ | ＜０．００１ | ０．０１０ | ０．０１６ | ０．００１ | ＜０．００１ | ０．００２
| ノニルフェノール |  |  | mg/L | ＜０．００００６ | ＜０．００００６ |  | ＜０．００００６ | ＜０．００００６ | ＜０．００００６ | ＜０．００００６ | ＜０．００００６ | ＜０．００００６ | ＜０．００００６ | ＜０．００００６ | ＜０．００００６ | ＜０．００００６
| ＬＡＳ |  |  | mg/L | ＜０．０００６ | ＜０．０００６ |  | ＜０．０００６ | ＜０．０００６ | ０．００１３ | ＜０．０００６ | ＜０．０００６ | ＜０．０００６ | ０．００１３ | ０．００４０ | ０．００２２ | ０．００１６
特殊項目 | フェノール類 |  |  | mg/L
| 銅 |  |  | mg/L
| 鉄（溶解性） |  |  | mg/L
| マンガン（溶解性） |  |  | mg/L
| クロム |  |  | mg/L
そ の 他 の 項 目 | アンモニア性窒素 |  |  | mg/L
| 亜硝酸性窒素 |  |  | mg/L
| 硝酸性窒素 |  |  | mg/L
| 有機性窒素 |  |  | mg/L
| 溶存態窒素 |  |  | mg/L
| 懸濁態窒素 |  |  | mg/L | ０．０９ |  |  |  | ０．１２ |  |  | ０．０９ |  |  | ０．０９
| オルトリン酸態燐 |  |  | mg/L
| 電気伝導率 |  |  | mS/m
| 塩化物イオン |  |  | mg/L
| 塩分 |  |  |  | ２８．５６ | ２９．６７ |  | ３３．０２ | ２７．５９ | ２７．７９ | ３２．７０ | ２９．４０ | ３０．３２ | ３３．３７ | ２９．２６ | ２９．４９ | ３３．３７
| 陰イオン界面活性剤 |  |  | mg/L
| クロロフィルａ |  |  | mg/m3 | ３．６Ｅ ０ |  |  | ０．９Ｅ ０ | １．３Ｅ １ |  | ２．２Ｅ ０ | ２．３Ｅ ０ |  | ０．７Ｅ ０ | ３．９Ｅ ０ |  | ０．６Ｅ ０
| フェオ色素 |  |  | mg/m3 | ０．６ |  |  | ４．８ | １．７ |  | １．９ | ０．３ |  | ４．４ | ０．８ |  | ０．６
| トリハロメタン生成能 |  |  | mg/L
| クロロホルム生成能 |  |  | mg/L
| ブロモジクロロメタン生成能 |  |  | mg/L
| ジブロモクロロメタン生成能 |  |  | mg/L
| ブロモホルム生成能 |  |  | mg/L
健 康 項 目 | カドミウム |  |  | mg/L
| 全シアン |  |  | mg/L
| 鉛 |  |  | mg/L
| 六価クロム |  |  | mg/L
| 砒素 |  |  | mg/L
| 総水銀 |  |  | mg/L
| アルキル水銀 |  |  | mg/L
| ＰＣＢ |  |  | mg/L
| ジクロロメタン |  |  | mg/L
| 四塩化炭素 |  |  | mg/L
| 1,2－ジクロロエタン |  |  | mg/L
| 1,1－ジクロロエチレン |  |  | mg/L
| シス－1,2－ジクロロエチレン |  |  | mg/L
| 1,1,1－トリクロロエタン |  |  | mg/L
| 1,1,2－トリクロロエタン |  |  | mg/L
| トリクロロエチレン |  |  | mg/L
| テトラクロロエチレン |  |  | mg/L
| 1,3－ジクロロプロペン |  |  | mg/L
| チウラム |  |  | mg/L
| シマジン |  |  | mg/L
| チオベンカルブ |  |  | mg/L
| ベンゼン |  |  | mg/L
| セレン |  |  | mg/L
| 硝酸性窒素及び亜硝酸性窒素 |  |  | mg/L
| ふっ素 |  |  | mg/L
| ほう素 |  |  | mg/L
| 1,4－ジオキサン |  |  | mg/L
2018-04-01 |  |  | 水質個表 確定値 | [13 empty] | 愛 知 県
測定地点コード |  | 水域区分 |  | 水域名 |  | 地点番号 | 測定地点名 |  |  | 地点統一番号 | 生活環境類型 | ＮＰ類型 | 水生生物類型 | 調査区分 | 調査機関 | 分析担当機関
０１４０８ |  | 伊勢湾 |  | 伊勢湾 |  | １０８ | Ｎ‐８ |  |  | ６０５－０３ | Ａイ | Ⅱイ | A イ | 年 間 | 愛知県 | 水 産 試 験 場
[5 empty] | ２０１８年 | ２０１８年 |  | ２０１８年 | ２０１８年 | ２０１８年 | ２０１８年 | ２０１８年 | ２０１８年 | ２０１８年 | ２０１８年 | ２０１８年 | ２０１８年
項 目 |  |  |  | 単 位 | ８月 １日 | ８月 １日 |  | ８月 １日 | ９月 ６日 | ９月 ６日 | ９月 ６日 | １０月 ２日 | １０月 ２日 | １０月 ２日 | １１月 ５日 | １１月 ５日 | １１月 ５日
一 般 項 目 | 採取時刻 |  |  |  | １１時 １２分 | １１時 １２分 |  | １１時 １２分 | １２時 ３３分 | １２時 ３３分 | １２時 ３３分 | １１時 ２１分 | １１時 ２１分 | １１時 ２１分 | １１時 ０４分 | １１時 ０４分 | １１時 ０４分
| 天候 |  |  |  | 快晴 | 快晴 |  | 快晴 | 曇り | 曇り | 曇り | 晴れ | 晴れ | 晴れ | 曇り | 曇り | 曇り
| 気温 |  |  | ℃ | ３２．７ | ３２．７ |  | ３２．７ | ３２．４ | ３２．４ | ３２．４ | ２５．７ | ２５．７ | ２５．７ | １８．２ | １８．２ | １８．２
| 水温 |  |  | ℃ | ２８．０ | ２６．３ |  | １９．２ | ２７．４ | ２６．０ | ２４．１ | ２１．８ | ２４．５ | ２４．７ | １９．５ | １９．８ | ２１．０
| 透視度 |  |  | cm
| 臭気 |  |  |  | 無臭 | 無臭 |  | 無臭 | 無臭 | 無臭 | 無臭 | 無臭 | 無臭 | 無臭 | 無臭 | 無臭 | 無臭
| 採取位置 |  |  |  | 上層 | 中層 |  | 下層 | 上層 | 中層 | 下層 | 上層 | 中層 | 下層 | 上層 | 中層 | 下層
| 流況 |  |  |  | 通常 | 通常 |  | 通常 | 通常 | 通常 | 通常 | 通常 | 通常 | 通常 | 通常 | 通常 | 通常
| 流量 |  |  | m3/sec
| 外観 |  |  |  | 無色 | 無色 |  | 無色 | 無色 | 無色 | 無色 | 無色 | 無色 | 無色 | 無色 | 無色 | 無色
| 採取水深 |  |  | ｍ |  | ５．０ |  | ３５．９ |  | ５．０ | ３５．９ |  | ５．０ | ３６．４ |  | ５．０ | ３５．１
| 全水深 |  |  | ｍ | ３６．９６ | ３６．９６ |  | ３６．９６ | ３６．９１ | ３６．９１ | ３６．９１ | ３７．４０ | ３７．４０ | ３７．４０ | ３６．１７ | ３６．１７ | ３６．１７
| 透明度 |  |  | ｍ | ５．５ | ５．５ |  | ５．５ | ０．８ | ０．８ | ０．８ | １．０ | １．０ | １．０ | １１．０ | １１．０ | １１．０
| 水色 |  |  |  | ４１２ | ４１２ |  | ４１２ | ６１０ | ６１０ | ６１０ | ６１０ | ６１０ | ６１０ | ８１６ | ８１６ | ８１６
| 満潮時刻 |  |  |  | ８時 ０１分 | ８時 ０１分 |  | ８時 ０１分 | １６時 ０１分 | １６時 ０１分 | １６時 ０１分 | １１時 ０７分 | １１時 ０７分 | １１時 ０７分 | １６時 ２５分 | １６時 ２５分 | １６時 ２５分
| 干潮時刻 |  |  |  | １４時 ２３分 | １４時 ２３分 |  | １４時 ２３分 | ９時 ０２分 | ９時 ０２分 | ９時 ０２分 | １６時 ２４分 | １６時 ２４分 | １６時 ２４分 | １０時 １２分 | １０時 １２分 | １０時 １２分
生活環境項目 | ｐＨ |  |  |  | ８．３ | ８．２ |  | ７．８ | ８．２ | ８．１ | ８．０ | ８．３ | ８．１ | ８．１ | ８．４ | ８．４ | ８．４
| ＤＯ |  |  | mg/L | ７．３ | ８．０ |  | ０．７ | ８．１ | ４．８ | ４．３ | ８．１ | ５．７ | ５．４ | ７．９ | ７．８ | ６．２
| ＢＯＤ |  |  | mg/L
| ＣＯＤ（酸性法） |  |  | mg/L | ２．９ | ３．０ |  | ３．２ | ４．２ | ２．８ | ２．５ | ３．７ | ３．０ | ２．９ | ３．０ | ２．６ | ２．４
| ＳＳ |  |  | mg/L
| 大腸菌群数 |  |  | MPN/100mL
| ｎ－ヘキサン抽出物質 |  |  | mg/L
| 全窒素 |  |  | mg/L | ０．２３ |  |  | ０．７９ | ０．４７ |  | ０．６７ | ０．４４ |  | ０．５５ | ０．２８ |  | ０．５５
| 全燐 |  |  | mg/L | ０．０２３ |  |  | ０．０９６ | ０．０３８ |  | ０．０４３ | ０．０４７ |  | ０．０３６ | ０．０２５ |  | ０．０１８
| 全亜鉛 |  |  | mg/L | ＜０．００１ | ０．００４ |  | ０．００８ | ０．００２ | ０．００２ | ０．００１ | ０．００２ | ０．００６ | ０．００８ | ＜０．００１ | ＜０．００１ | ＜０．００１
| ノニルフェノール |  |  | mg/L | ＜０．００００６ | ＜０．００００６ |  | ＜０．００００６ | ＜０．００００６ | ＜０．００００６ | ＜０．００００６ | ＜０．００００６ | ＜０．００００６ | ＜０．００００６ | ＜０．００００６ | ＜０．００００６ | ＜０．００００６
| ＬＡＳ |  |  | mg/L | ０．０００６ | ＜０．０００６ |  | ＜０．０００６ | ０．０００６ | ０．００３９ | ０．００５８ | ＜０．０００６ | ＜０．０００６ | ＜０．０００６ | ＜０．０００６ | ０．００１０ | ＜０．０００６
特殊項目 | フェノール類 |  |  | mg/L
| 銅 |  |  | mg/L
| 鉄（溶解性） |  |  | mg/L
| マンガン（溶解性） |  |  | mg/L
| クロム |  |  | mg/L
そ の 他 の 項 目 | アンモニア性窒素 |  |  | mg/L
| 亜硝酸性窒素 |  |  | mg/L
| 硝酸性窒素 |  |  | mg/L
| 有機性窒素 |  |  | mg/L
| 溶存態窒素 |  |  | mg/L
| 懸濁態窒素 |  |  | mg/L | ０．０９ |  |  |  | ０．１５ |  |  | ０．０８ |  |  | ０．０６
| オルトリン酸態燐 |  |  | mg/L
| 電気伝導率 |  |  | mS/m
| 塩化物イオン |  |  | mg/L
| 塩分 |  |  |  | ２９．００ | ２９．２７ |  | ３３．２５ | １５．７１ | ３０．８４ | ３３．１９ | １３．４３ | ２８．６８ | ３２．０７ | ３０．７０ | ３０．７７ | ３３．４９
| 陰イオン界面活性剤 |  |  | mg/L
| クロロフィルａ |  |  | mg/m3 | １．８Ｅ ０ |  |  | ０．３Ｅ ０ | ６．８Ｅ ０ |  | １．３Ｅ ０ | ４．２Ｅ ０ |  | ０．６Ｅ ０ | ４．１Ｅ ０ |  | ０．８Ｅ ０
| フェオ色素 |  |  | mg/m3 | ０．２ |  |  | ０．６ | １．０ |  | １．２ | １．０ |  | １．０ | ０．４ |  | ０．６
| トリハロメタン生成能 |  |  | mg/L
| クロロホルム生成能 |  |  | mg/L
| ブロモジクロロメタン生成能 |  |  | mg/L
| ジブロモクロロメタン生成能 |  |  | mg/L
| ブロモホルム生成能 |  |  | mg/L
健 康 項 目 | カドミウム |  |  | mg/L
| 全シアン |  |  | mg/L
| 鉛 |  |  | mg/L
| 六価クロム |  |  | mg/L
| 砒素 |  |  | mg/L
| 総水銀 |  |  | mg/L
| アルキル水銀 |  |  | mg/L
| ＰＣＢ |  |  | mg/L
| ジクロロメタン |  |  | mg/L
| 四塩化炭素 |  |  | mg/L
| 1,2－ジクロロエタン |  |  | mg/L
| 1,1－ジクロロエチレン |  |  | mg/L
| シス－1,2－ジクロロエチレン |  |  | mg/L
| 1,1,1－トリクロロエタン |  |  | mg/L
| 1,1,2－トリクロロエタン |  |  | mg/L
| トリクロロエチレン |  |  | mg/L
| テトラクロロエチレン |  |  | mg/L
| 1,3－ジクロロプロペン |  |  | mg/L
| チウラム |  |  | mg/L
| シマジン |  |  | mg/L
| チオベンカルブ |  |  | mg/L
| ベンゼン |  |  | mg/L
| セレン |  |  | mg/L
| 硝酸性窒素及び亜硝酸性窒素 |  |  | mg/L
| ふっ素 |  |  | mg/L
| ほう素 |  |  | mg/L
| 1,4－ジオキサン |  |  | mg/L | [10 empty] | ＜０．００５
2018-04-01 |  |  | 水質個表 確定値 | [13 empty] | 愛 知 県
測定地点コード |  | 水域区分 |  | 水域名 |  | 地点番号 | 測定地点名 |  |  | 地点統一番号 | 生活環境類型 | ＮＰ類型 | 水生生物類型 | 調査区分 | 調査機関 | 分析担当機関
０１４０８ |  | 伊勢湾 |  | 伊勢湾 |  | １０８ | Ｎ‐８ |  |  | ６０５－０３ | Ａイ | Ⅱイ | A イ | 年 間 | 愛知県 | 水 産 試 験 場
[5 empty] | ２０１８年 | ２０１８年 |  | ２０１８年 | ２０１９年 | ２０１９年 | ２０１９年 | ２０１９年 | ２０１９年 | ２０１９年 | ２０１９年 | ２０１９年 | ２０１９年
項 目 |  |  |  | 単 位 | １２月 ３日 | １２月 ３日 |  | １２月 ３日 | １月 ４日 | １月 ４日 | １月 ４日 | ２月 １３日 | ２月 １３日 | ２月 １３日 | ３月 ４日 | ３月 ４日 | ３月 ４日
一 般 項 目 | 採取時刻 |  |  |  | １１時 ２７分 | １１時 ２７分 |  | １１時 ２７分 | １１時 ２６分 | １１時 ２６分 | １１時 ２６分 | １１時 １６分 | １１時 １６分 | １１時 １６分 | １１時 ５７分 | １１時 ５７分 | １１時 ５７分
| 天候 |  |  |  | 曇り | 曇り |  | 曇り | 快晴 | 快晴 | 快晴 | 晴れ | 晴れ | 晴れ | 晴れ | 晴れ | 晴れ
| 気温 |  |  | ℃ | １５．６ | １５．６ |  | １５．６ | ９．０ | ９．０ | ９．０ | ９．８ | ９．８ | ９．８ | １４．１ | １４．１ | １４．１
| 水温 |  |  | ℃ | １７．１ | １７．１ |  | １７．６ | １１．９ | １１．９ | １２．８ | １０．０ | ９．９ | １１．１ | １０．３ | １０．２ | １１．１
| 透視度 |  |  | cm
| 臭気 |  |  |  | 無臭 | 無臭 |  | 無臭 | 無臭 | 無臭 | 無臭 | 無臭 | 無臭 | 無臭 | 無臭 | 無臭 | 無臭
| 採取位置 |  |  |  | 上層 | 中層 |  | 下層 | 上層 | 中層 | 下層 | 上層 | 中層 | 下層 | 上層 | 中層 | 下層
| 流況 |  |  |  | 通常 | 通常 |  | 通常 | 通常 | 通常 | 通常 | 通常 | 通常 | 通常 | 通常 | 通常 | 通常
| 流量 |  |  | m3/sec
| 外観 |  |  |  | 無色 | 無色 |  | 無色 | 無色 | 無色 | 無色 | 無色 | 無色 | 無色 | 無色 | 無色 | 無色
| 採取水深 |  |  | ｍ |  | ５．０ |  | ３６．０ |  | ５．０ | ３４．５ |  | ５．０ | ３５．８ |  | ５．０ | ３５．２
| 全水深 |  |  | ｍ | ３７．０９ | ３７．０９ |  | ３７．０９ | ３５．５１ | ３５．５１ | ３５．５１ | ３６．８１ | ３６．８１ | ３６．８１ | ３６．２０ | ３６．２０ | ３６．２０
| 透明度 |  |  | ｍ | １０．５ | １０．５ |  | １０．５ | ９．０ | ９．０ | ９．０ | １３．０ | １３．０ | １３．０ | ４．２ | ４．２ | ４．２
| 水色 |  |  |  | ８１４ | ８１４ |  | ８１４ | ４１４ | ４１４ | ４１４ | ８１６ | ８１６ | ８１６ | ８１４ | ８１４ | ８１４
| 満潮時刻 |  |  |  | １５時 ０５分 | １５時 ０５分 |  | １５時 ０５分 | １６時 ３４分 | １６時 ３４分 | １６時 ３４分 | １０時 ４６分 | １０時 ４６分 | １０時 ４６分 | １６時 ５４分 | １６時 ５４分 | １６時 ５４分
| 干潮時刻 |  |  |  | ８時 ４８分 | ８時 ４８分 |  | ８時 ４８分 | １０時 ５６分 | １０時 ５６分 | １０時 ５６分 | １７時 ５９分 | １７時 ５９分 | １７時 ５９分 | １１時 １４分 | １１時 １４分 | １１時 １４分
生活環境項目 | ｐＨ |  |  |  | ８．３ | ８．３ |  | ８．３ | ８．４ | ８．４ | ８．３ | ８．３ | ８．３ | ８．３ | ８．４ | ８．３ | ８．２
| ＤＯ |  |  | mg/L | ７．７ | ７．８ |  | ７．４ | ８．９ | ９．０ | ８．５ | ９．８ | ９．６ | ９．１ | １０ | １０ | ８．４
| ＢＯＤ |  |  | mg/L
| ＣＯＤ（酸性法） |  |  | mg/L | ２．１ | ２．１ |  | ２．１ | ２．０ | ２．２ | ２．０ | １．９ | ２．１ | ２．４ | ２．２ | ２．０ | ２．１
| ＳＳ |  |  | mg/L
| 大腸菌群数 |  |  | MPN/100mL
| ｎ－ヘキサン抽出物質 |  |  | mg/L | ＮＤ
| 全窒素 |  |  | mg/L | ０．２９ |  |  | ０．４１ | ０．２２ |  | ０．３５ | ０．１６ |  | ０．４５ | ０．１９ |  | ０．４１
| 全燐 |  |  | mg/L | ０．０２１ |  |  | ０．０２２ | ０．０２１ |  | ０．０２３ | ０．００９ |  | ０．０１５ | ０．０１２ |  | ０．０１７
| 全亜鉛 |  |  | mg/L | ＜０．００１ | ０．００３ |  | ０．００８ | ０．００１ | ０．００４ | ０．００６ | ＜０．００１ | ０．００２ | ０．００２ | ０．００１ | ０．００２ | ０．００１
| ノニルフェノール |  |  | mg/L | ＜０．００００６ | ＜０．００００６ |  | ＜０．００００６ | ＜０．００００６ | ＜０．００００６ | ＜０．００００６ | ＜０．００００６ | ＜０．００００６ | ＜０．００００６ | ＜０．００００６ | ＜０．００００６ | ＜０．００００６
| ＬＡＳ |  |  | mg/L | ＜０．０００６ | ＜０．０００６ |  | ０．００１４ | ０．０００６ | ０．０００９ | ０．００１０ | ＜０．０００６ | ０．０００６ | ０．０００８ | ＜０．０００６ | ＜０．０００６ | ＜０．０００６
特殊項目 | フェノール類 |  |  | mg/L
| 銅 |  |  | mg/L
| 鉄（溶解性） |  |  | mg/L
| マンガン（溶解性） |  |  | mg/L
| クロム |  |  | mg/L
そ の 他 の 項 目 | アンモニア性窒素 |  |  | mg/L
| 亜硝酸性窒素 |  |  | mg/L
| 硝酸性窒素 |  |  | mg/L
| 有機性窒素 |  |  | mg/L
| 溶存態窒素 |  |  | mg/L
| 懸濁態窒素 |  |  | mg/L | ＜０．０５ |  |  |  | ＜０．０５ |  |  | ＜０．０５ |  |  | ０．０７
| オルトリン酸態燐 |  |  | mg/L
| 電気伝導率 |  |  | mS/m
| 塩化物イオン |  |  | mg/L
| 塩分 |  |  |  | ３２．１６ | ３２．１２ |  | ３２．７４ | ３２．３９ | ３２．３０ | ３２．８５ | ３２．９０ | ３２．８９ | ３３．３９ | ３１．５３ | ３２．２５ | ３３．３６
| 陰イオン界面活性剤 |  |  | mg/L
| クロロフィルａ |  |  | mg/m3 | １．８Ｅ ０ |  |  | １．１Ｅ ０ | １．２Ｅ ０ |  | ０．６Ｅ ０ | １．３Ｅ ０ |  | ３．９Ｅ ０ | ７．３Ｅ ０ |  | １．１Ｅ ０
| フェオ色素 |  |  | mg/m3 | ０．８ |  |  | ０．７ | ０．４ |  | ０．５ | ０．４ |  | ０．９ | ０．３ |  | ０．５
| トリハロメタン生成能 |  |  | mg/L
| クロロホルム生成能 |  |  | mg/L
| ブロモジクロロメタン生成能 |  |  | mg/L
| ジブロモクロロメタン生成能 |  |  | mg/L
| ブロモホルム生成能 |  |  | mg/L
健 康 項 目 | カドミウム |  |  | mg/L
| 全シアン |  |  | mg/L
| 鉛 |  |  | mg/L
| 六価クロム |  |  | mg/L
| 砒素 |  |  | mg/L
| 総水銀 |  |  | mg/L
| アルキル水銀 |  |  | mg/L
| ＰＣＢ |  |  | mg/L
| ジクロロメタン |  |  | mg/L
| 四塩化炭素 |  |  | mg/L
| 1,2－ジクロロエタン |  |  | mg/L
| 1,1－ジクロロエチレン |  |  | mg/L
| シス－1,2－ジクロロエチレン |  |  | mg/L
| 1,1,1－トリクロロエタン |  |  | mg/L
| 1,1,2－トリクロロエタン |  |  | mg/L
| トリクロロエチレン |  |  | mg/L
| テトラクロロエチレン |  |  | mg/L
| 1,3－ジクロロプロペン |  |  | mg/L
| チウラム |  |  | mg/L
| シマジン |  |  | mg/L
| チオベンカルブ |  |  | mg/L
| ベンゼン |  |  | mg/L
| セレン |  |  | mg/L
| 硝酸性窒素及び亜硝酸性窒素 |  |  | mg/L
| ふっ素 |  |  | mg/L
| ほう素 |  |  | mg/L
| 1,4－ジオキサン |  |  | mg/L
2018-04-01 |  |  | 水質個表 確定値 | [13 empty] | 愛 知 県
測定地点コード |  | 水域区分 |  | 水域名 |  | 地点番号 | 測定地点名 |  |  | 地点統一番号 | 生活環境類型 | ＮＰ類型 | 水生生物類型 | 調査区分 | 調査機関 | 分析担当機関
０１４０９ |  | 伊勢湾 |  | 伊勢湾 |  | １０９ | Ｎ‐９ |  |  | ６０５－０４ | Ａイ | Ⅱイ | A イ | 年 間 | 愛知県 | 水 産 試 験 場
[5 empty] | ２０１８年 | ２０１８年 |  | ２０１８年 | ２０１８年 | ２０１８年 | ２０１８年 | ２０１８年 | ２０１８年 | ２０１８年 | ２０１８年 | ２０１８年 | ２０１８年
項 目 |  |  |  | 単 位 | ４月 ４日 | ４月 ４日 |  | ５月 ９日 | ５月 ９日 | ６月 ５日 | ６月 ５日 | ７月 ２日 | ７月 ２日 | ８月 １日 | ８月 １日 | ９月 ６日 | ９月 ６日
一 般 項 目 | 採取時刻 |  |  |  | １１時 ０５分 | １１時 ０５分 |  | １０時 ３４分 | １０時 ３４分 | １０時 ３０分 | １０時 ３０分 | １０時 ３７分 | １０時 ３７分 | １０時 １５分 | １０時 １５分 | １１時 ４２分 | １１時 ４２分
| 天候 |  |  |  | 晴れ | 晴れ |  | 曇り | 曇り | 曇り | 曇り | 曇り | 曇り | 晴れ | 晴れ | 曇り | 曇り
| 気温 |  |  | ℃ | ２０．８ | ２０．８ |  | １８．２ | １８．２ | ２５．７ | ２５．７ | ２８．２ | ２８．２ | ３０．０ | ３０．０ | ３０．８ | ３０．８
| 水温 |  |  | ℃ | １４．４ | １４．５ |  | １７．４ | １７．３ | ２２．０ | １９．７ | ２３．８ | ２３．３ | ２７．６ | ２５．５ | ２６．６ | ２５．５
| 透視度 |  |  | cm
| 臭気 |  |  |  | 無臭 | 無臭 |  | 無臭 | 無臭 | 無臭 | 無臭 | 無臭 | 無臭 | 無臭 | 無臭 | 無臭 | 無臭
| 採取位置 |  |  |  | 上層 | 中層 |  | 上層 | 中層 | 上層 | 中層 | 上層 | 中層 | 上層 | 中層 | 上層 | 中層
| 流況 |  |  |  | 通常 | 通常 |  | 通常 | 通常 | 通常 | 通常 | 通常 | 通常 | 通常 | 通常 | 通常 | 通常
| 流量 |  |  | m3/sec
| 外観 |  |  |  | 無色 | 無色 |  | 無色 | 無色 | 無色 | 無色 | 無色 | 無色 | 無色 | 無色 | 無色 | 無色
| 採取水深 |  |  | ｍ |  | ５．０ |  |  | ５．０ |  | ５．０ |  | ５．０ |  | ５．０ |  | ５．０
| 全水深 |  |  | ｍ | ３１．１３ | ３１．１３ |  | ３３．１０ | ３３．１０ | ３３．４３ | ３３．４３ | ３２．２０ | ３２．２０ | ３１．８７ | ３１．８７ | ３０．９３ | ３０．９３
| 透明度 |  |  | ｍ | ５．２ | ５．２ |  | ５．０ | ５．０ | ５．５ | ５．５ | ６．２ | ６．２ | ５．２ | ５．２ | ２．０ | ２．０
| 水色 |  |  |  | ４１４ | ４１４ |  | ４１４ | ４１４ | ４１６ | ４１６ | ８１４ | ８１４ | ４１４ | ４１４ | ８１０ | ８１０
| 満潮時刻 |  |  |  | ７時 ４５分 | ７時 ４５分 |  | １２時 ３１分 | １２時 ３１分 | ９時 １１分 | ９時 １１分 | ７時 ３４分 | ７時 ３４分 | ８時 ０１分 | ８時 ０１分 | １６時 ０１分 | １６時 ０１分
| 干潮時刻 |  |  |  | １４時 ０９分 | １４時 ０９分 |  | ７時 ２９分 | ７時 ２９分 | １５時 ５３分 | １５時 ５３分 | １４時 １５分 | １４時 １５分 | １４時 ２３分 | １４時 ２３分 | ９時 ０２分 | ９時 ０２分
生活環境項目 | ｐＨ |  |  |  | ８．４ | ８．２ |  | ８．６ | ８．６ | ８．５ | ８．５ | ８．４ | ８．４ | ８．２ | ８．２ | ８．２ | ８．２
| ＤＯ |  |  | mg/L | １０ | ９．０ |  | ８．７ | ８．９ | ８．２ | ８．４ | ７．５ | ７．５ | ７．５ | ７．７ | ８．０ | ７．３
| ＢＯＤ |  |  | mg/L
| ＣＯＤ（酸性法） |  |  | mg/L | ２．９ | ２．０ |  | ３．３ | ３．５ | ２．７ | ２．８ | ３．３ | ３．４ | ３．０ | ３．２ | ４．７ | ２．６
| ＳＳ |  |  | mg/L
| 大腸菌群数 |  |  | MPN/100mL
| ｎ－ヘキサン抽出物質 |  |  | mg/L
| 全窒素 |  |  | mg/L | ０．２１ |  |  | ０．２０ |  | ０．２０ |  | ０．２３ |  | ０．２３ |  | ０．７１
| 全燐 |  |  | mg/L | ０．０１１ |  |  | ０．０１７ |  | ０．０１３ |  | ０．０１３ |  | ０．０１６ |  | ０．０３５
| 全亜鉛 |  |  | mg/L | ０．００４ |  |  | ０．００１ |  | ０．００１ |  | ＜０．００１ |  | ０．００１ |  | ＜０．００１
| ノニルフェノール |  |  | mg/L | ＜０．００００６ |  |  | ＜０．００００６ |  | ＜０．００００６ |  | ＜０．００００６ |  | ＜０．００００６ |  | ＜０．００００６
| ＬＡＳ |  |  | mg/L | ＜０．０００６ |  |  | ＜０．０００６ |  | ＜０．０００６ |  | ０．００５２ |  | ０．００３０ |  | ０．００６０
特殊項目 | フェノール類 |  |  | mg/L
| 銅 |  |  | mg/L
| 鉄（溶解性） |  |  | mg/L
| マンガン（溶解性） |  |  | mg/L
| クロム |  |  | mg/L
そ の 他 の 項 目 | アンモニア性窒素 |  |  | mg/L
| 亜硝酸性窒素 |  |  | mg/L
| 硝酸性窒素 |  |  | mg/L
| 有機性窒素 |  |  | mg/L
| 溶存態窒素 |  |  | mg/L
| 懸濁態窒素 |  |  | mg/L | ０．０９ |  |  | ０．０９ |  | ０．０６ |  | ０．１０ |  | ０．０７ |  | ０．１８
| オルトリン酸態燐 |  |  | mg/L
| 電気伝導率 |  |  | mS/m
| 塩化物イオン |  |  | mg/L
| 塩分 |  |  |  | ２９．７７ | ３２．５４ |  | ２９．３５ | ２９．５５ | ３０．６５ | ３１．５７ | ３０．６３ | ３０．８３ | ３０．３７ | ３１．５８ | ２７．０２ | ３１．３５
| 陰イオン界面活性剤 |  |  | mg/L
| クロロフィルａ |  |  | mg/m3 | ２．５Ｅ ０ |  |  | ４．１Ｅ ０ |  | １．８Ｅ ０ |  | ２．７Ｅ ０ |  | １．９Ｅ ０ |  | ７．８Ｅ ０
| フェオ色素 |  |  | mg/m3 | ０．６ |  |  | １．６ |  | ０．３ |  | ０．５ |  | ０．５ |  | ４．８
| トリハロメタン生成能 |  |  | mg/L
| クロロホルム生成能 |  |  | mg/L
| ブロモジクロロメタン生成能 |  |  | mg/L
| ジブロモクロロメタン生成能 |  |  | mg/L
| ブロモホルム生成能 |  |  | mg/L
健 康 項 目 | カドミウム |  |  | mg/L
| 全シアン |  |  | mg/L
| 鉛 |  |  | mg/L
| 六価クロム |  |  | mg/L
| 砒素 |  |  | mg/L
| 総水銀 |  |  | mg/L
| アルキル水銀 |  |  | mg/L
| ＰＣＢ |  |  | mg/L
| ジクロロメタン |  |  | mg/L
| 四塩化炭素 |  |  | mg/L
| 1,2－ジクロロエタン |  |  | mg/L
| 1,1－ジクロロエチレン |  |  | mg/L
| シス－1,2－ジクロロエチレン |  |  | mg/L
| 1,1,1－トリクロロエタン |  |  | mg/L
| 1,1,2－トリクロロエタン |  |  | mg/L
| トリクロロエチレン |  |  | mg/L
| テトラクロロエチレン |  |  | mg/L
| 1,3－ジクロロプロペン |  |  | mg/L
| チウラム |  |  | mg/L
| シマジン |  |  | mg/L
| チオベンカルブ |  |  | mg/L
| ベンゼン |  |  | mg/L
| セレン |  |  | mg/L
| 硝酸性窒素及び亜硝酸性窒素 |  |  | mg/L
| ふっ素 |  |  | mg/L
| ほう素 |  |  | mg/L
| 1,4－ジオキサン |  |  | mg/L
2018-04-01 |  |  | 水質個表 確定値 | [13 empty] | 愛 知 県
測定地点コード |  | 水域区分 |  | 水域名 |  | 地点番号 | 測定地点名 |  |  | 地点統一番号 | 生活環境類型 | ＮＰ類型 | 水生生物類型 | 調査区分 | 調査機関 | 分析担当機関
０１４０９ |  | 伊勢湾 |  | 伊勢湾 |  | １０９ | Ｎ‐９ |  |  | ６０５－０４ | Ａイ | Ⅱイ | A イ | 年 間 | 愛知県 | 水 産 試 験 場
[5 empty] | ２０１８年 | ２０１８年 |  | ２０１８年 | ２０１８年 | ２０１８年 | ２０１８年 | ２０１９年 | ２０１９年 | ２０１９年 | ２０１９年 | ２０１９年 | ２０１９年
項 目 |  |  |  | 単 位 | １０月 ２日 | １０月 ２日 |  | １１月 ５日 | １１月 ５日 | １２月 ３日 | １２月 ３日 | １月 ４日 | １月 ４日 | ２月 １３日 | ２月 １３日 | ３月 ４日 | ３月 ４日
一 般 項 目 | 採取時刻 |  |  |  | １０時 ２０分 | １０時 ２０分 |  | １０時 １１分 | １０時 １１分 | １０時 ４１分 | １０時 ４１分 | １０時 ４０分 | １０時 ４０分 | １０時 ２９分 | １０時 ２９分 | １０時 ５５分 | １０時 ５５分
| 天候 |  |  |  | 晴れ | 晴れ |  | 晴れ | 晴れ | 曇り | 曇り | 快晴 | 快晴 | 晴れ | 晴れ | 曇り | 曇り
| 気温 |  |  | ℃ | ２３．４ | ２３．４ |  | １８．９ | １８．９ | １４．８ | １４．８ | ８．４ | ８．４ | ７．５ | ７．５ | １１．３ | １１．３
| 水温 |  |  | ℃ | ２３．８ | ２３．９ |  | ２０．３ | ２０．５ | １７．３ | １７．３ | １２．６ | １２．６ | １２．１ | １２．１ | １０．９ | １１．５
| 透視度 |  |  | cm
| 臭気 |  |  |  | 無臭 | 無臭 |  | 無臭 | 無臭 | 無臭 | 無臭 | 無臭 | 無臭 | 無臭 | 無臭 | 無臭 | 無臭
| 採取位置 |  |  |  | 上層 | 中層 |  | 上層 | 中層 | 上層 | 中層 | 上層 | 中層 | 上層 | 中層 | 上層 | 中層
| 流況 |  |  |  | 通常 | 通常 |  | 通常 | 通常 | 通常 | 通常 | 通常 | 通常 | 通常 | 通常 | 通常 | 通常
| 流量 |  |  | m3/sec
| 外観 |  |  |  | 無色 | 無色 |  | 無色 | 無色 | 無色 | 無色 | 無色 | 無色 | 無色 | 無色 | 無色 | 無色
| 採取水深 |  |  | ｍ |  | ５．０ |  |  | ５．０ |  | ５．０ |  | ５．０ |  | ５．０ |  | ５．０
| 全水深 |  |  | ｍ | ３０．４１ | ３０．４１ |  | ３０．４４ | ３０．４４ | ３０．９１ | ３０．９１ | ３０．８１ | ３０．８１ | ３０．４８ | ３０．４８ | ３０．０８ | ３０．０８
| 透明度 |  |  | ｍ | ３．５ | ３．５ |  | １０．５ | １０．５ | ９．０ | ９．０ | １０．０ | １０．０ | １２．０ | １２．０ | ７．０ | ７．０
| 水色 |  |  |  | ４１２ | ４１２ |  | ８１６ | ８１６ | ８１４ | ８１４ | ８１４ | ８１４ | ８１６ | ８１６ | ８１６ | ８１６
| 満潮時刻 |  |  |  | １１時 ０７分 | １１時 ０７分 |  | ４時 １０分 | ４時 １０分 | １５時 ０５分 | １５時 ０５分 | ５時 ２７分 | ５時 ２７分 | １０時 ４６分 | １０時 ４６分 | ５時 ３３分 | ５時 ３３分
| 干潮時刻 |  |  |  | ４時 １６分 | ４時 １６分 |  | １０時 １２分 | １０時 １２分 | ８時 ４８分 | ８時 ４８分 | １０時 ５６分 | １０時 ５６分 | ４時 ２４分 | ４時 ２４分 | １１時 １４分 | １１時 １４分
生活環境項目 | ｐＨ |  |  |  | ８．１ | ８．１ |  | ８．３ | ８．３ | ８．３ | ８．３ | ８．３ | ８．３ | ８．２ | ８．２ | ８．３ | ８．３
| ＤＯ |  |  | mg/L | ６．６ | ６．３ |  | ７．５ | ７．３ | ７．８ | ７．８ | ８．７ | ８．８ | ８．９ | ９．０ | ９．６ | ９．１
| ＢＯＤ |  |  | mg/L
| ＣＯＤ（酸性法） |  |  | mg/L | ３．５ | ２．８ |  | ２．３ | ２．２ | １．８ | １．７ | １．９ | １．４ | ２．１ | １．７ | １．９ | １．５
| ＳＳ |  |  | mg/L
| 大腸菌群数 |  |  | MPN/100mL
| ｎ－ヘキサン抽出物質 |  |  | mg/L
| 全窒素 |  |  | mg/L | ０．４２ |  |  | ０．２７ |  | ０．２５ |  | ０．２９ |  | ０．２６ |  | ０．１８
| 全燐 |  |  | mg/L | ０．０３６ |  |  | ０．０１６ |  | ０．０２０ |  | ０．０２１ |  | ０．０１２ |  | ０．０１０
| 全亜鉛 |  |  | mg/L | ０．００２ |  |  | ＜０．００１ |  | ＜０．００１ |  | ０．００１ |  | ０．００１ |  | ０．００１
| ノニルフェノール |  |  | mg/L | ＜０．００００６ |  |  | ＜０．００００６ |  | ＜０．００００６ |  | ＜０．００００６ |  | ＜０．００００６ |  | ＜０．００００６
| ＬＡＳ |  |  | mg/L | ＜０．０００６ |  |  | ０．００１３ |  | ＜０．０００６ |  | ０．００１０ |  | ＜０．０００６ |  | ＜０．０００６
特殊項目 | フェノール類 |  |  | mg/L
| 銅 |  |  | mg/L
| 鉄（溶解性） |  |  | mg/L
| マンガン（溶解性） |  |  | mg/L
| クロム |  |  | mg/L
そ の 他 の 項 目 | アンモニア性窒素 |  |  | mg/L
| 亜硝酸性窒素 |  |  | mg/L
| 硝酸性窒素 |  |  | mg/L
| 有機性窒素 |  |  | mg/L
| 溶存態窒素 |  |  | mg/L
| 懸濁態窒素 |  |  | mg/L | ０．０６ |  |  | ０．０５ |  | ＜０．０５ |  | ＜０．０５ |  | ＜０．０５ |  | ＜０．０５
| オルトリン酸態燐 |  |  | mg/L
| 電気伝導率 |  |  | mS/m
| 塩化物イオン |  |  | mg/L
| 塩分 |  |  |  | ２９．９４ | ３０．４１ |  | ３１．０４ | ３１．３０ | ３２．９３ | ３２．８０ | ３３．０８ | ３２．９０ | ３３．８４ | ３３．６１ | ３３．０７ | ３３．２９
| 陰イオン界面活性剤 |  |  | mg/L
| クロロフィルａ |  |  | mg/m3 | ２．２Ｅ ０ |  |  | ４．７Ｅ ０ |  | １．７Ｅ ０ |  | １．０Ｅ ０ |  | ２．９Ｅ ０ |  | ３．２Ｅ ０
| フェオ色素 |  |  | mg/m3 | ０．９ |  |  | ０．８ |  | ０．６ |  | ０．３ |  | ０．４ |  | ０．４
| トリハロメタン生成能 |  |  | mg/L
| クロロホルム生成能 |  |  | mg/L
| ブロモジクロロメタン生成能 |  |  | mg/L
| ジブロモクロロメタン生成能 |  |  | mg/L
| ブロモホルム生成能 |  |  | mg/L
健 康 項 目 | カドミウム |  |  | mg/L
| 全シアン |  |  | mg/L
| 鉛 |  |  | mg/L
| 六価クロム |  |  | mg/L
| 砒素 |  |  | mg/L
| 総水銀 |  |  | mg/L
| アルキル水銀 |  |  | mg/L
| ＰＣＢ |  |  | mg/L
| ジクロロメタン |  |  | mg/L
| 四塩化炭素 |  |  | mg/L
| 1,2－ジクロロエタン |  |  | mg/L
| 1,1－ジクロロエチレン |  |  | mg/L
| シス－1,2－ジクロロエチレン |  |  | mg/L
| 1,1,1－トリクロロエタン |  |  | mg/L
| 1,1,2－トリクロロエタン |  |  | mg/L
| トリクロロエチレン |  |  | mg/L
| テトラクロロエチレン |  |  | mg/L
| 1,3－ジクロロプロペン |  |  | mg/L
| チウラム |  |  | mg/L
| シマジン |  |  | mg/L
| チオベンカルブ |  |  | mg/L
| ベンゼン |  |  | mg/L
| セレン |  |  | mg/L
| 硝酸性窒素及び亜硝酸性窒素 |  |  | mg/L
| ふっ素 |  |  | mg/L
| ほう素 |  |  | mg/L
| 1,4－ジオキサン |  |  | mg/L |  |  |  | ＜０．００５
2018-04-01 |  |  | 水質個表 確定値 | [13 empty] | 愛 知 県
測定地点コード |  | 水域区分 |  | 水域名 |  | 地点番号 | 測定地点名 |  |  | 地点統一番号 | 生活環境類型 | ＮＰ類型 | 水生生物類型 | 調査区分 | 調査機関 | 分析担当機関
０１４１０ |  | 伊勢湾 |  | 伊勢湾 |  | １３３ | Ｎ‐１３ |  |  | ６０５－５１ | Ａイ | Ⅱイ | A イ | 年 間 | 愛知県 | 水 産 試 験 場
[5 empty] | ２０１８年 | ２０１８年 |  | ２０１８年 | ２０１８年 | ２０１８年 | ２０１８年 | ２０１８年 | ２０１８年 | ２０１８年 | ２０１８年 | ２０１８年 | ２０１８年
項 目 |  |  |  | 単 位 | ４月 ４日 | ４月 ４日 |  | ５月 ９日 | ５月 ９日 | ６月 ５日 | ６月 ５日 | ７月 ２日 | ７月 ２日 | ８月 １日 | ８月 １日 | ９月 ６日 | ９月 ６日
一 般 項 目 | 採取時刻 |  |  |  | １１時 ２０分 | １１時 ２０分 |  | １０時 ５３分 | １０時 ５３分 | １０時 ５０分 | １０時 ５０分 | １１時 ０１分 | １１時 ０１分 | １０時 ３３分 | １０時 ３３分 | １１時 ５７分 | １１時 ５７分
| 天候 |  |  |  | 曇り | 曇り |  | 曇り | 曇り | 曇り | 曇り | 曇り | 曇り | 快晴 | 快晴 | 曇り | 曇り
| 気温 |  |  | ℃ | ２０．２ | ２０．２ |  | １９．４ | １９．４ | ２５．３ | ２５．３ | ２８．２ | ２８．２ | ３１．５ | ３１．５ | ３０．９ | ３０．９
| 水温 |  |  | ℃ | １４．１ | １３．４ |  | １７．５ | １７．４ | ２２．１ | ２０．９ | ２５．０ | ２２．７ | ２７．１ | ２６．６ | ２７．２ | ２６．０
| 透視度 |  |  | cm
| 臭気 |  |  |  | 無臭 | 無臭 |  | 無臭 | 無臭 | 無臭 | 無臭 | 無臭 | 無臭 | 無臭 | 無臭 | 無臭 | 無臭
| 採取位置 |  |  |  | 上層 | 中層 |  | 上層 | 中層 | 上層 | 中層 | 上層 | 中層 | 上層 | 中層 | 上層 | 中層
| 流況 |  |  |  | 通常 | 通常 |  | 通常 | 通常 | 通常 | 通常 | 通常 | 通常 | 通常 | 通常 | 通常 | 通常
| 流量 |  |  | m3/sec
| 外観 |  |  |  | 無色 | 無色 |  | 無色 | 無色 | 無色 | 無色 | 無色 | 無色 | 無色 | 無色 | 無色 | 無色
| 採取水深 |  |  | ｍ |  | ５．０ |  |  | ５．０ |  | ５．０ |  | ５．０ |  | ５．０ |  | ５．０
| 全水深 |  |  | ｍ | ２８．８７ | ２８．８７ |  | ３０．５０ | ３０．５０ | ２８．５７ | ２８．５７ | ２７．１８ | ２７．１８ | ２８．８２ | ２８．８２ | ２８．４９ | ２８．４９
| 透明度 |  |  | ｍ | ４．０ | ４．０ |  | ５．０ | ５．０ | ５．０ | ５．０ | ６．２ | ６．２ | ７．０ | ７．０ | ２．８ | ２．８
| 水色 |  |  |  | ８１２ | ８１２ |  | ４１４ | ４１４ | ４１６ | ４１６ | ８１４ | ８１４ | ４１４ | ４１４ | ８１２ | ８１２
| 満潮時刻 |  |  |  | ７時 ４５分 | ７時 ４５分 |  | １２時 ３１分 | １２時 ３１分 | ９時 １１分 | ９時 １１分 | ７時 ３４分 | ７時 ３４分 | ８時 ０１分 | ８時 ０１分 | １６時 ０１分 | １６時 ０１分
| 干潮時刻 |  |  |  | １４時 ０９分 | １４時 ０９分 |  | ７時 ２９分 | ７時 ２９分 | １５時 ５３分 | １５時 ５３分 | １４時 １５分 | １４時 １５分 | １４時 ２３分 | １４時 ２３分 | ９時 ０２分 | ９時 ０２分
生活環境項目 | ｐＨ |  |  |  | ８．４ | ８．３ |  | ８．６ | ８．５ | ８．５ | ８．５ | ８．３ | ８．４ | ８．２ | ８．３ | ８．２ | ８．２
| ＤＯ |  |  | mg/L | １０ | １０ |  | ８．８ | ９．０ | ８．４ | ８．４ | ７．５ | ７．８ | ８．４ | ７．４ | ８．０ | ７．３
| ＢＯＤ |  |  | mg/L
| ＣＯＤ（酸性法） |  |  | mg/L | ２．７ | ２．８ |  | ３．７ | ３．３ | ３．３ | ２．８ | ３．６ | ２．７ | ３．４ | ２．９ | ４．０ | ３．１
| ＳＳ |  |  | mg/L
| 大腸菌群数 |  |  | MPN/100mL
| ｎ－ヘキサン抽出物質 |  |  | mg/L
| 全窒素 |  |  | mg/L | ０．２４ |  |  | ０．２１ |  | ０．２３ |  | ０．２３ |  | ０．２１ |  | ０．３６
| 全燐 |  |  | mg/L | ０．０１０ |  |  | ０．０１４ |  | ０．０１３ |  | ０．０１２ |  | ０．０１３ |  | ０．０４１
| 全亜鉛 |  |  | mg/L | ０．００１ |  |  | ＜０．００１ |  | ＜０．００１ |  | ０．００１ |  | ＜０．００１ |  | ＜０．００１
| ノニルフェノール |  |  | mg/L | ＜０．００００６ |  |  | ＜０．００００６ |  | ＜０．００００６ |  | ＜０．００００６ |  | ＜０．００００６ |  | ＜０．００００６
| ＬＡＳ |  |  | mg/L | ＜０．０００６ |  |  | ＜０．０００６ |  | ＜０．０００６ |  | ０．００６４ |  | ０．００１４ |  | ０．０００８
特殊項目 | フェノール類 |  |  | mg/L
| 銅 |  |  | mg/L
| 鉄（溶解性） |  |  | mg/L
| マンガン（溶解性） |  |  | mg/L
| クロム |  |  | mg/L
そ の 他 の 項 目 | アンモニア性窒素 |  |  | mg/L
| 亜硝酸性窒素 |  |  | mg/L
| 硝酸性窒素 |  |  | mg/L
| 有機性窒素 |  |  | mg/L
| 溶存態窒素 |  |  | mg/L
| 懸濁態窒素 |  |  | mg/L | ０．０６ |  |  | ０．０８ |  | ０．０７ |  | ０．０８ |  | ０．０５ |  | ０．１８
| オルトリン酸態燐 |  |  | mg/L
| 電気伝導率 |  |  | mS/m
| 塩化物イオン |  |  | mg/L
| 塩分 |  |  |  | ２９．５３ | ３０．６７ |  | ２８．３９ | ２８．５１ | ３０．４４ | ３１．２８ | ２９．７９ | ３１．０８ | ２９．２３ | ３０．１７ | ２９．１０ | ３１．７７
| 陰イオン界面活性剤 |  |  | mg/L
| クロロフィルａ |  |  | mg/m3 | ３．０Ｅ ０ |  |  | ５．３Ｅ ０ |  | １．５Ｅ ０ |  | ２．５Ｅ ０ |  | １．８Ｅ ０ |  | ４．７Ｅ ０
| フェオ色素 |  |  | mg/m3 | ０．８ |  |  | １．０ |  | ０．１ |  | ０．５ |  | ０．３ |  | ５．３
| トリハロメタン生成能 |  |  | mg/L
| クロロホルム生成能 |  |  | mg/L
| ブロモジクロロメタン生成能 |  |  | mg/L
| ジブロモクロロメタン生成能 |  |  | mg/L
| ブロモホルム生成能 |  |  | mg/L
健 康 項 目 | カドミウム |  |  | mg/L
| 全シアン |  |  | mg/L
| 鉛 |  |  | mg/L
| 六価クロム |  |  | mg/L
| 砒素 |  |  | mg/L
| 総水銀 |  |  | mg/L
| アルキル水銀 |  |  | mg/L
| ＰＣＢ |  |  | mg/L
| ジクロロメタン |  |  | mg/L
| 四塩化炭素 |  |  | mg/L
| 1,2－ジクロロエタン |  |  | mg/L
| 1,1－ジクロロエチレン |  |  | mg/L
| シス－1,2－ジクロロエチレン |  |  | mg/L
| 1,1,1－トリクロロエタン |  |  | mg/L
| 1,1,2－トリクロロエタン |  |  | mg/L
| トリクロロエチレン |  |  | mg/L
| テトラクロロエチレン |  |  | mg/L
| 1,3－ジクロロプロペン |  |  | mg/L
| チウラム |  |  | mg/L
| シマジン |  |  | mg/L
| チオベンカルブ |  |  | mg/L
| ベンゼン |  |  | mg/L
| セレン |  |  | mg/L
| 硝酸性窒素及び亜硝酸性窒素 |  |  | mg/L
| ふっ素 |  |  | mg/L
| ほう素 |  |  | mg/L
| 1,4－ジオキサン |  |  | mg/L
2018-04-01 |  |  | 水質個表 確定値 | [13 empty] | 愛 知 県
測定地点コード |  | 水域区分 |  | 水域名 |  | 地点番号 | 測定地点名 |  |  | 地点統一番号 | 生活環境類型 | ＮＰ類型 | 水生生物類型 | 調査区分 | 調査機関 | 分析担当機関
０１４１０ |  | 伊勢湾 |  | 伊勢湾 |  | １３３ | Ｎ‐１３ |  |  | ６０５－５１ | Ａイ | Ⅱイ | A イ | 年 間 | 愛知県 | 水 産 試 験 場
[5 empty] | ２０１８年 | ２０１８年 |  | ２０１８年 | ２０１８年 | ２０１８年 | ２０１８年 | ２０１９年 | ２０１９年 | ２０１９年 | ２０１９年 | ２０１９年 | ２０１９年
項 目 |  |  |  | 単 位 | １０月 ２日 | １０月 ２日 |  | １１月 ５日 | １１月 ５日 | １２月 ３日 | １２月 ３日 | １月 ４日 | １月 ４日 | ２月 １３日 | ２月 １３日 | ３月 ４日 | ３月 ４日
一 般 項 目 | 採取時刻 |  |  |  | １０時 ４１分 | １０時 ４１分 |  | １０時 ２７分 | １０時 ２７分 | １１時 ００分 | １１時 ００分 | １０時 ５９分 | １０時 ５９分 | １０時 ４６分 | １０時 ４６分 | １１時 ２０分 | １１時 ２０分
| 天候 |  |  |  | 晴れ | 晴れ |  | 曇り | 曇り | 曇り | 曇り | 快晴 | 快晴 | 晴れ | 晴れ | 曇り | 曇り
| 気温 |  |  | ℃ | ２４．６ | ２４．６ |  | １８．８ | １８．８ | １５．６ | １５．６ | ９．１ | ９．１ | ８．５ | ８．５ | １２．８ | １２．８
| 水温 |  |  | ℃ | ２３．１ | ２４．２ |  | ２０．０ | ２０．０ | １６．９ | １７．０ | １２．４ | １２．４ | １１．１ | １１．１ | １０．９ | １０．８
| 透視度 |  |  | cm
| 臭気 |  |  |  | 無臭 | 無臭 |  | 無臭 | 無臭 | 無臭 | 無臭 | 無臭 | 無臭 | 無臭 | 無臭 | 無臭 | 無臭
| 採取位置 |  |  |  | 上層 | 中層 |  | 上層 | 中層 | 上層 | 中層 | 上層 | 中層 | 上層 | 中層 | 上層 | 中層
| 流況 |  |  |  | 通常 | 通常 |  | 通常 | 通常 | 通常 | 通常 | 通常 | 通常 | 通常 | 通常 | 通常 | 通常
| 流量 |  |  | m3/sec
| 外観 |  |  |  | 無色 | 無色 |  | 無色 | 無色 | 無色 | 無色 | 無色 | 無色 | 無色 | 無色 | 無色 | 無色
| 採取水深 |  |  | ｍ |  | ５．０ |  |  | ５．０ |  | ５．０ |  | ５．０ |  | ５．０ |  | ５．０
| 全水深 |  |  | ｍ | ２９．３２ | ２９．３２ |  | ２７．７０ | ２７．７０ | ２８．６７ | ２８．６７ | ２８．１７ | ２８．１７ | ２９．１９ | ２９．１９ | ３０．９０ | ３０．９０
| 透明度 |  |  | ｍ | ２．５ | ２．５ |  | １１．０ | １１．０ | ８．０ | ８．０ | ９．０ | ９．０ | １１．０ | １１．０ | ７．５ | ７．５
| 水色 |  |  |  | ４１２ | ４１２ |  | ８１６ | ８１６ | ８１４ | ８１４ | ４１４ | ４１４ | ８１６ | ８１６ | ８１４ | ８１４
| 満潮時刻 |  |  |  | １１時 ０７分 | １１時 ０７分 |  | １６時 ２５分 | １６時 ２５分 | １５時 ０５分 | １５時 ０５分 | １６時 ３４分 | １６時 ３４分 | １０時 ４６分 | １０時 ４６分 | １６時 ５４分 | １６時 ５４分
| 干潮時刻 |  |  |  | ４時 １６分 | ４時 １６分 |  | １０時 １２分 | １０時 １２分 | ８時 ４８分 | ８時 ４８分 | １０時 ５６分 | １０時 ５６分 | ４時 ２４分 | ４時 ２４分 | １１時 １４分 | １１時 １４分
生活環境項目 | ｐＨ |  |  |  | ８．２ | ８．１ |  | ８．３ | ８．３ | ８．３ | ８．３ | ８．４ | ８．４ | ８．３ | ８．３ | ８．３ | ８．３
| ＤＯ |  |  | mg/L | ７．２ | ６．３ |  | ７．７ | ７．７ | ７．６ | ７．８ | ８．６ | ８．８ | ９．２ | ９．３ | ９．２ | ９．５
| ＢＯＤ |  |  | mg/L
| ＣＯＤ（酸性法） |  |  | mg/L | ３．０ | ２．８ |  | ２．４ | ２．３ | ２．２ | １．８ | ２．３ | ２．０ | ２．５ | ２．２ | １．７ | ２．０
| ＳＳ |  |  | mg/L
| 大腸菌群数 |  |  | MPN/100mL
| ｎ－ヘキサン抽出物質 |  |  | mg/L
| 全窒素 |  |  | mg/L | ０．４１ |  |  | ０．２１ |  | ０．２４ |  | ０．２７ |  | ０．２１ |  | ０．２４
| 全燐 |  |  | mg/L | ０．０３９ |  |  | ０．０１５ |  | ０．０２５ |  | ０．０２０ |  | ０．０１２ |  | ０．０１０
| 全亜鉛 |  |  | mg/L | ０．００２ |  |  | ＜０．００１ |  | ０．００１ |  | ０．００１ |  | ０．００１ |  | ＜０．００１
| ノニルフェノール |  |  | mg/L | ＜０．００００６ |  |  | ＜０．００００６ |  | ＜０．００００６ |  | ＜０．００００６ |  | ＜０．００００６ |  | ＜０．００００６
| ＬＡＳ |  |  | mg/L | ＜０．０００６ |  |  | ０．００５４ |  | ＜０．０００６ |  | ０．００１３ |  | ＜０．０００６ |  | ＜０．０００６
特殊項目 | フェノール類 |  |  | mg/L
| 銅 |  |  | mg/L
| 鉄（溶解性） |  |  | mg/L
| マンガン（溶解性） |  |  | mg/L
| クロム |  |  | mg/L
そ の 他 の 項 目 | アンモニア性窒素 |  |  | mg/L
| 亜硝酸性窒素 |  |  | mg/L
| 硝酸性窒素 |  |  | mg/L
| 有機性窒素 |  |  | mg/L
| 溶存態窒素 |  |  | mg/L
| 懸濁態窒素 |  |  | mg/L | ０．０８ |  |  | ０．０６ |  | ＜０．０５ |  | ＜０．０５ |  | ＜０．０５ |  | ＜０．０５
| オルトリン酸態燐 |  |  | mg/L
| 電気伝導率 |  |  | mS/m
| 塩化物イオン |  |  | mg/L
| 塩分 |  |  |  | ２４．０６ | ３０．７２ |  | ３０．７９ | ３０．７７ | ３２．３１ | ３２．３２ | ３２．７８ | ３２．６４ | ３３．３１ | ３３．２９ | ３２．５７ | ３２．９９
| 陰イオン界面活性剤 |  |  | mg/L
| クロロフィルａ |  |  | mg/m3 | ２．５Ｅ ０ |  |  | ３．６Ｅ ０ |  | ２．９Ｅ ０ |  | ０．９Ｅ ０ |  | ４．１Ｅ ０ |  | ２．７Ｅ ０
| フェオ色素 |  |  | mg/m3 | １．１ |  |  | ０．３ |  | ０．７ |  | ０．３ |  | ０．１ |  | ０．３
| トリハロメタン生成能 |  |  | mg/L
| クロロホルム生成能 |  |  | mg/L
| ブロモジクロロメタン生成能 |  |  | mg/L
| ジブロモクロロメタン生成能 |  |  | mg/L
| ブロモホルム生成能 |  |  | mg/L
健 康 項 目 | カドミウム |  |  | mg/L
| 全シアン |  |  | mg/L
| 鉛 |  |  | mg/L
| 六価クロム |  |  | mg/L
| 砒素 |  |  | mg/L
| 総水銀 |  |  | mg/L
| アルキル水銀 |  |  | mg/L
| ＰＣＢ |  |  | mg/L
| ジクロロメタン |  |  | mg/L
| 四塩化炭素 |  |  | mg/L
| 1,2－ジクロロエタン |  |  | mg/L
| 1,1－ジクロロエチレン |  |  | mg/L
| シス－1,2－ジクロロエチレン |  |  | mg/L
| 1,1,1－トリクロロエタン |  |  | mg/L
| 1,1,2－トリクロロエタン |  |  | mg/L
| トリクロロエチレン |  |  | mg/L
| テトラクロロエチレン |  |  | mg/L
| 1,3－ジクロロプロペン |  |  | mg/L
| チウラム |  |  | mg/L
| シマジン |  |  | mg/L
| チオベンカルブ |  |  | mg/L
| ベンゼン |  |  | mg/L
| セレン |  |  | mg/L
| 硝酸性窒素及び亜硝酸性窒素 |  |  | mg/L
| ふっ素 |  |  | mg/L
| ほう素 |  |  | mg/L
| 1,4－ジオキサン |  |  | mg/L |  |  |  | ＜０．００５
2018-04-01 |  |  | 水質個表 確定値 | [13 empty] | 愛 知 県
測定地点コード |  | 水域区分 |  | 水域名 |  | 地点番号 | 測定地点名 |  |  | 地点統一番号 | 生活環境類型 | ＮＰ類型 | 水生生物類型 | 調査区分 | 調査機関 | 分析担当機関
０１６０１ |  | 伊勢湾 |  | 伊勢湾 |  | １３７ | Ｎ‐１５ |  |  | ６０５－７０ | Ａイ | Ⅱイ | 特Aイ | 年 間 | 愛知県 | 水 産 試 験 場
[5 empty] | ２０１８年 | ２０１８年 |  | ２０１８年 | ２０１８年 | ２０１８年 | ２０１８年 | ２０１８年 | ２０１８年 | ２０１８年 | ２０１９年 | ２０１９年 | ２０１９年
項 目 |  |  |  | 単 位 | ４月 ４日 | ５月 ９日 |  | ６月 ５日 | ７月 ２日 | ８月 １日 | ９月 ６日 | １０月 ２日 | １１月 ５日 | １２月 ３日 | １月 ４日 | ２月 １３日 | ３月 ４日
一 般 項 目 | 採取時刻 |  |  |  | １３時 ２８分 | １３時 １７分 |  | １３時 ４９分 | １４時 １９分 | １３時 ２５分 | １４時 １８分 | １３時 ３６分 | １３時 １５分 | １３時 ２２分 | １３時 ２１分 | １３時 １５分 | １４時 ０２分
| 天候 |  |  |  | 薄曇り | 晴れ |  | 曇り | 快晴 | 快晴 | 曇り | 晴れ | 曇り | 曇り | 快晴 | 快晴 | 雨
| 気温 |  |  | ℃ | ２０．２ | ２１．９ |  | ２５．０ | ２９．０ | ３１．１ | ２９．４ | ２７．８ | ２０．３ | １６．１ | １１．０ | １１．５ | １１．６
| 水温 |  |  | ℃ | １４．０ | １７．９ |  | ２２．５ | ２５．４ | ２７．４ | ２８．３ | ２４．２ | ２０．７ | １７．１ | １２．６ | １０．４ | １１．０
| 透視度 |  |  | cm
| 臭気 |  |  |  | 無臭 | 無臭 |  | 無臭 | 無臭 | 無臭 | 無臭 | 無臭 | 無臭 | 無臭 | 無臭 | 無臭 | 無臭
| 採取位置 |  |  |  | 上層 | 上層 |  | 上層 | 上層 | 上層 | 上層 | 上層 | 上層 | 上層 | 上層 | 上層 | 上層
| 流況 |  |  |  | 通常 | 通常 |  | 通常 | 通常 | 通常 | 通常 | 通常 | 通常 | 通常 | 通常 | 通常 | 通常
| 流量 |  |  | m3/sec
| 外観 |  |  |  | 無色 | 無色 |  | 無色 | 無色 | 無色 | 無色 | 無色 | 無色 | 無色 | 無色 | 無色 | 無色
| 採取水深 |  |  | ｍ
| 全水深 |  |  | ｍ | １４．０２ | １５．５７ |  | １４．５８ | １４．３４ | １４．６８ | １５．３５ | １５．６３ | １５．０５ | １５．７９ | １４．６４ | １５．１８ | １４．５９
| 透明度 |  |  | ｍ | ３．８ | ２．８ |  | ５．０ | ４．５ | ４．２ | １．８ | ３．０ | ５．８ | ６．８ | ８．０ | １４．０ | ６．２
| 水色 |  |  |  | ４１４ | ４１２ |  | ４１４ | ８１４ | ３１２ | ８１２ | ４１２ | ８１６ | ８１４ | ４１４ | ８１６ | ８１４
| 満潮時刻 |  |  |  | ７時 ４５分 | １２時 ３１分 |  | ９時 １１分 | ２０時 ５５分 | ８時 ０１分 | １６時 ０１分 | １１時 ０７分 | １６時 ２５分 | １５時 ０５分 | １６時 ３４分 | １０時 ４６分 | １６時 ５４分
| 干潮時刻 |  |  |  | １４時 ０９分 | １９時 １４分 |  | １５時 ５３分 | １４時 １５分 | １４時 ２３分 | ９時 ０２分 | １６時 ２４分 | １０時 １２分 | ８時 ４８分 | １０時 ５６分 | １７時 ５９分 | １１時 １４分
生活環境項目 | ｐＨ |  |  |  | ８．４ | ８．７ |  | ８．５ | ８．５ | ８．３ | ８．２ | ８．２ | ８．３ | ８．３ | ８．４ | ８．３ | ８．３
| ＤＯ |  |  | mg/L | ９．９ | ９．７ |  | ８．３ | ７．７ | ８．３ | ７．４ | ７．６ | ７．９ | ８．０ | ９．０ | １０ | ９．７
| ＢＯＤ |  |  | mg/L
| ＣＯＤ（酸性法） |  |  | mg/L | ２．９ | ４．４ |  | ２．７ | ３．７ | ３．２ | ５．３ | ３．３ | ２．２ | １．９ | １．９ | ２．４ | １．８
| ＳＳ |  |  | mg/L
| 大腸菌群数 |  |  | MPN/100mL
| ｎ－ヘキサン抽出物質 |  |  | mg/L |  |  |  |  | ＮＤ |  |  |  |  | ＮＤ
| 全窒素 |  |  | mg/L | ０．１７ | ０．２９ |  | ０．１７ | ０．２２ | ０．１９ | ０．７９ | ０．４１ | ０．２７ | ０．２２ | ０．２１ | ０．１９ | ０．１７
| 全燐 |  |  | mg/L | ０．０１１ | ０．０２７ |  | ０．０１３ | ０．０２７ | ０．０１３ | ０．０５７ | ０．０３９ | ０．０２０ | ０．０２２ | ０．０２０ | ０．０１１ | ０．０１０
| 全亜鉛 |  |  | mg/L | ０．００１ | ０．００１ |  | ＜０．００１ | ＜０．００１ | ＜０．００１ | ０．００１ | ＜０．００１ | ＜０．００１ | ＜０．００１ | ＜０．００１ | ＜０．００１ | ０．００２
| ノニルフェノール |  |  | mg/L | ＜０．００００６ | ＜０．００００６ |  | ＜０．００００６ | ＜０．００００６ | ＜０．００００６ | ＜０．００００６ | ＜０．００００６ | ＜０．００００６ | ＜０．００００６ | ＜０．００００６ | ＜０．００００６ | ＜０．００００６
| ＬＡＳ |  |  | mg/L | ０．０００６ | ＜０．０００６ |  | ＜０．０００６ | ０．０００８ | ＜０．０００６ | ０．００３１ | ＜０．０００６ | ＜０．０００６ | ＜０．０００６ | ＜０．０００６ | ＜０．０００６ | ＜０．０００６
特殊項目 | フェノール類 |  |  | mg/L
| 銅 |  |  | mg/L
| 鉄（溶解性） |  |  | mg/L
| マンガン（溶解性） |  |  | mg/L
| クロム |  |  | mg/L
そ の 他 の 項 目 | アンモニア性窒素 |  |  | mg/L
| 亜硝酸性窒素 |  |  | mg/L
| 硝酸性窒素 |  |  | mg/L
| 有機性窒素 |  |  | mg/L
| 溶存態窒素 |  |  | mg/L
| 懸濁態窒素 |  |  | mg/L | ０．０７ | ０．１３ |  | ０．０６ | ０．０７ | ０．０７ | ０．２３ | ０．０９ | ０．０８ | ０．０６ | ＜０．０５ | ＜０．０５ | ０．０５
| オルトリン酸態燐 |  |  | mg/L
| 電気伝導率 |  |  | mS/m
| 塩化物イオン |  |  | mg/L
| 塩分 |  |  |  | ３０．５５ | ２８．６６ |  | ３０．３２ | ３０．５９ | ２９．５９ | ２５．０９ | ２９．８３ | ３１．８５ | ３２．６５ | ３２．８８ | ３３．２２ | ３２．６６
| 陰イオン界面活性剤 |  |  | mg/L
| クロロフィルａ |  |  | mg/m3 | ３．７Ｅ ０ | １．１Ｅ １ |  | １．５Ｅ ０ | ５．０Ｅ ０ | １．９Ｅ ０ | ８．５Ｅ ０ | ６．０Ｅ ０ | ９．４Ｅ ０ | ３．４Ｅ ０ | ０．９Ｅ ０ | １．８Ｅ ０ | ４．５Ｅ ０
| フェオ色素 |  |  | mg/m3 | １．１ | ２．８ |  | ０．１ | １．３ | ０．３ | ５．０ | １．４ | １．５ | ０．９ | ０．２ | ０．２ | ０．５
| トリハロメタン生成能 |  |  | mg/L
| クロロホルム生成能 |  |  | mg/L
| ブロモジクロロメタン生成能 |  |  | mg/L
| ジブロモクロロメタン生成能 |  |  | mg/L
| ブロモホルム生成能 |  |  | mg/L
健 康 項 目 | カドミウム |  |  | mg/L
| 全シアン |  |  | mg/L
| 鉛 |  |  | mg/L
| 六価クロム |  |  | mg/L
| 砒素 |  |  | mg/L
| 総水銀 |  |  | mg/L
| アルキル水銀 |  |  | mg/L
| ＰＣＢ |  |  | mg/L
| ジクロロメタン |  |  | mg/L
| 四塩化炭素 |  |  | mg/L
| 1,2－ジクロロエタン |  |  | mg/L
| 1,1－ジクロロエチレン |  |  | mg/L
| シス－1,2－ジクロロエチレン |  |  | mg/L
| 1,1,1－トリクロロエタン |  |  | mg/L
| 1,1,2－トリクロロエタン |  |  | mg/L
| トリクロロエチレン |  |  | mg/L
| テトラクロロエチレン |  |  | mg/L
| 1,3－ジクロロプロペン |  |  | mg/L
| チウラム |  |  | mg/L
| シマジン |  |  | mg/L
| チオベンカルブ |  |  | mg/L
| ベンゼン |  |  | mg/L
| セレン |  |  | mg/L
| 硝酸性窒素及び亜硝酸性窒素 |  |  | mg/L
| ふっ素 |  |  | mg/L
| ほう素 |  |  | mg/L
| 1,4－ジオキサン |  |  | mg/L
2018-04-01 |  |  | 水質個表 確定値 | [13 empty] | 愛 知 県
測定地点コード |  | 水域区分 |  | 水域名 |  | 地点番号 | 測定地点名 |  |  | 地点統一番号 | 生活環境類型 | ＮＰ類型 | 水生生物類型 | 調査区分 | 調査機関 | 分析担当機関
０２１０１ |  | 衣浦湾 |  | 衣浦港 |  | １１３ | Ｋ‐１（衣浦大橋） |  |  | ６０１－０１ | Ｃロ | Ⅳロ |  | 年 間 | 愛知県 | 水 産 試 験 場
[5 empty] | ２０１８年 | ２０１８年 |  | ２０１８年 | ２０１８年 | ２０１８年 | ２０１８年 | ２０１８年 | ２０１８年 | ２０１８年 | ２０１８年 | ２０１８年 | ２０１８年
項 目 |  |  |  | 単 位 | ４月 ５日 | ４月 ５日 |  | ５月 ８日 | ５月 ８日 | ６月 １日 | ６月 １日 | ７月 ３日 | ７月 ３日 | ８月 ３日 | ８月 ３日 | ９月 ３日 | ９月 ３日
一 般 項 目 | 採取時刻 |  |  |  | １２時 ２０分 | １２時 ２０分 |  | １１時 ５０分 | １１時 ５０分 | １２時 １０分 | １２時 １０分 | １３時 ３７分 | １３時 ３７分 | １１時 ２５分 | １１時 ２５分 | １３時 ０４分 | １３時 ０４分
| 天候 |  |  |  | 曇り | 曇り |  | 曇り | 曇り | 晴れ | 晴れ | 晴れ | 晴れ | 快晴 | 快晴 | 晴れ | 晴れ
| 気温 |  |  | ℃ | １８．６ | １８．６ |  | １８．７ | １８．７ | ２６．０ | ２６．０ | ３０．８ | ３０．８ | ３６．５ | ３６．５ | ３１．０ | ３１．０
| 水温 |  |  | ℃ | １６．７ | １５．１ |  | １９．８ | １９．８ | ２１．２ | １９．７ | ２８．９ | ２５．７ | ３０．４ | ２７．７ | ２８．８ | ２８．７
| 透視度 |  |  | cm
| 臭気 |  |  |  | 無臭 | 無臭 |  | 無臭 | 無臭 | 無臭 | 無臭 | 無臭 | 無臭 | 無臭 | 無臭 | 無臭 | 無臭
| 採取位置 |  |  |  | 上層 | 中層 |  | 上層 | 中層 | 上層 | 中層 | 上層 | 中層 | 上層 | 中層 | 上層 | 中層
| 流況 |  |  |  | 通常 | 通常 |  | 通常 | 通常 | 通常 | 通常 | 赤 潮 | 赤 潮 | 赤 潮 | 赤 潮 | 赤 潮 | 赤 潮
| 流量 |  |  | m3/sec
| 外観 |  |  |  | 無色 | 無色 |  | 無色 | 無色 | 淡褐色 | 無色 | 淡褐色 | 淡褐色 | 淡緑色 | 無色 | 無色 | 無色
| 採取水深 |  |  | ｍ |  | ５．０ |  |  | ５．０ |  | ５．０ |  | ５．０ |  | ５．０ |  | ５．０
| 全水深 |  |  | ｍ | １０．４９ | １０．４９ |  | １１．６３ | １１．６３ | １０．１７ | １０．１７ | １０．４０ | １０．４０ | １１．４７ | １１．４７ | １１．６６ | １１．６６
| 透明度 |  |  | ｍ | ２．５ | ２．５ |  | ０．８ | ０．８ | ２．９ | ２．９ | ０．８ | ０．８ | ０．８ | ０．８ | ０．８ | ０．８
| 水色 |  |  |  | ８１０ | ８１０ |  | ７１０ | ７１０ | ４１２ | ４１２ | ８０６ | ８０６ | ４１０ | ４１０ | ６１０ | ６１０
| 満潮時刻 |  |  |  | ８時 ０９分 | ８時 ０９分 |  | １０時 ３６分 | １０時 ３６分 | ６時 ４３分 | ６時 ４３分 | ８時 １３分 | ８時 １３分 | ９時 ３０分 | ９時 ３０分 | １１時 １９分 | １１時 １９分
| 干潮時刻 |  |  |  | １４時 ４０分 | １４時 ４０分 |  | １７時 ４５分 | １７時 ４５分 | １３時 ２６分 | １３時 ２６分 | １４時 ４８分 | １４時 ４８分 | １５時 ３１分 | １５時 ３１分 | １６時 ４０分 | １６時 ４０分
生活環境項目 | ｐＨ |  |  |  | ８．３ | ８．３ |  | ８．１ | ８．３ | ８．１ | ８．０ | ９．０ | ８．３ | ９．０ | ８．２ | ８．１ | ８．０
| ＤＯ |  |  | mg/L | ９．９ | ９．５ |  | ７．２ | ５．８ | ５．４ | ２．７ | １２ | ４．０ | １５ | ４．７ | ７．５ | ３．３
| ＢＯＤ |  |  | mg/L
| ＣＯＤ（酸性法） |  |  | mg/L | ４．９ | ３．９ |  | ４．６ | ２．８ | ６．９ | ３．３ | ９．０ | ３．９ | １０ | ３．４ | ６．１ | ３．８
| ＳＳ |  |  | mg/L
| 大腸菌群数 |  |  | MPN/100mL
| ｎ－ヘキサン抽出物質 |  |  | mg/L | [7 empty] | ＮＤ
| 全窒素 |  |  | mg/L | １．１ |  |  | １．４ |  | １．３ |  | １．２ |  | ０．７３ |  | １．１
| 全燐 |  |  | mg/L | ０．１５ |  |  | ０．１８ |  | ０．２８ |  | ０．２２ |  | ０．１４ |  | ０．１６
| 全亜鉛 |  |  | mg/L | ０．０１１ | [8 empty] | ０．００５
| ノニルフェノール |  |  | mg/L | ＜０．００００６ | [6 empty] | ＜０．００００６
| ＬＡＳ |  |  | mg/L | ＜０．０００６ | [6 empty] | ＜０．０００６
特殊項目 | フェノール類 |  |  | mg/L | [7 empty] | ＜０．０１
| 銅 |  |  | mg/L
| 鉄（溶解性） |  |  | mg/L
| マンガン（溶解性） |  |  | mg/L
| クロム |  |  | mg/L
そ の 他 の 項 目 | アンモニア性窒素 |  |  | mg/L
| 亜硝酸性窒素 |  |  | mg/L
| 硝酸性窒素 |  |  | mg/L
| 有機性窒素 |  |  | mg/L
| 溶存態窒素 |  |  | mg/L
| 懸濁態窒素 |  |  | mg/L | [5 empty] | ０．１８ |  | ０．７１ |  | ０．７２
| オルトリン酸態燐 |  |  | mg/L
| 電気伝導率 |  |  | mS/m
| 塩化物イオン |  |  | mg/L
| 塩分 |  |  |  | ２２．５２ | ３０．３５ |  | ８．９５ | ２７．１９ | ９．２５ | ２９．６０ | ９．４５ | ２６．４３ | １６．１９ | ２７．９６ | ８．９７ | ２８．３６
| 陰イオン界面活性剤 |  |  | mg/L
| クロロフィルａ |  |  | mg/m3 | ８．９Ｅ ０ |  |  | ５．９Ｅ ０ |  | ４．２Ｅ ０ |  | １．２Ｅ ２ |  | ６．５Ｅ １ |  | ５．５Ｅ １
| フェオ色素 |  |  | mg/m3 | ２．９ |  |  | ２．４ |  | ４．１ |  | １８ |  | ５．７ |  | ４．８
| トリハロメタン生成能 |  |  | mg/L
| クロロホルム生成能 |  |  | mg/L
| ブロモジクロロメタン生成能 |  |  | mg/L
| ジブロモクロロメタン生成能 |  |  | mg/L
| ブロモホルム生成能 |  |  | mg/L
健 康 項 目 | カドミウム |  |  | mg/L |  |  |  | ＜０．０００５ | [5 empty] | ＜０．０００５
| 全シアン |  |  | mg/L | [5 empty] | ＮＤ | [5 empty] | ＮＤ
| 鉛 |  |  | mg/L | ＜０．００５ | [8 empty] | ＜０．００５
| 六価クロム |  |  | mg/L |  |  |  | ＜０．０１ | [5 empty] | ＜０．０１
| 砒素 |  |  | mg/L | ＜０．００５
| 総水銀 |  |  | mg/L | [5 empty] | ＜０．０００５ | [5 empty] | ＜０．０００５
| アルキル水銀 |  |  | mg/L
| ＰＣＢ |  |  | mg/L
| ジクロロメタン |  |  | mg/L | [9 empty] | ＜０．００２
| 四塩化炭素 |  |  | mg/L | [9 empty] | ＜０．０００２
| 1,2－ジクロロエタン |  |  | mg/L | [9 empty] | ＜０．０００４
| 1,1－ジクロロエチレン |  |  | mg/L | [9 empty] | ＜０．０１
| シス－1,2－ジクロロエチレン |  |  | mg/L | [9 empty] | ＜０．００４
| 1,1,1－トリクロロエタン |  |  | mg/L | [9 empty] | ＜０．１
| 1,1,2－トリクロロエタン |  |  | mg/L | [9 empty] | ＜０．０００６
| トリクロロエチレン |  |  | mg/L | [9 empty] | ＜０．００１
| テトラクロロエチレン |  |  | mg/L | [9 empty] | ＜０．０００５
| 1,3－ジクロロプロペン |  |  | mg/L | [9 empty] | ＜０．０００２
| チウラム |  |  | mg/L |  |  |  | ＜０．０００６
| シマジン |  |  | mg/L |  |  |  | ＜０．０００３
| チオベンカルブ |  |  | mg/L |  |  |  | ＜０．００２
| ベンゼン |  |  | mg/L | [9 empty] | ＜０．００１
| セレン |  |  | mg/L |  |  |  | ＜０．００２ | [5 empty] | ＜０．００２
| 硝酸性窒素及び亜硝酸性窒素 |  |  | mg/L
| ふっ素 |  |  | mg/L
| ほう素 |  |  | mg/L
| 1,4－ジオキサン |  |  | mg/L
2018-04-01 |  |  | 水質個表 確定値 | [13 empty] | 愛 知 県
測定地点コード |  | 水域区分 |  | 水域名 |  | 地点番号 | 測定地点名 |  |  | 地点統一番号 | 生活環境類型 | ＮＰ類型 | 水生生物類型 | 調査区分 | 調査機関 | 分析担当機関
０２１０１ |  | 衣浦湾 |  | 衣浦港 |  | １１３ | Ｋ‐１（衣浦大橋） |  |  | ６０１－０１ | Ｃロ | Ⅳロ |  | 年 間 | 愛知県 | 水 産 試 験 場
[5 empty] | ２０１８年 | ２０１８年 |  | ２０１８年 | ２０１８年 | ２０１８年 | ２０１８年 | ２０１９年 | ２０１９年 | ２０１９年 | ２０１９年 | ２０１９年 | ２０１９年
項 目 |  |  |  | 単 位 | １０月 ４日 | １０月 ４日 |  | １１月 ２日 | １１月 ２日 | １２月 ５日 | １２月 ５日 | １月 ７日 | １月 ７日 | ２月 ５日 | ２月 ５日 | ３月 １日 | ３月 １日
一 般 項 目 | 採取時刻 |  |  |  | １１時 ４８分 | １１時 ４８分 |  | １１時 ３８分 | １１時 ３８分 | １１時 ２９分 | １１時 ２９分 | １２時 ２１分 | １２時 ２１分 | １２時 ５２分 | １２時 ５２分 | １２時 ００分 | １２時 ００分
| 天候 |  |  |  | 雨 | 雨 |  | 快晴 | 快晴 | 快晴 | 快晴 | 快晴 | 快晴 | 快晴 | 快晴 | 快晴 | 快晴
| 気温 |  |  | ℃ | ２２．６ | ２２．６ |  | ２０．５ | ２０．５ | ２０．２ | ２０．２ | １０．５ | １０．５ | １３．６ | １３．６ | １５．０ | １５．０
| 水温 |  |  | ℃ | ２５．４ | ２４．６ |  | ２１．６ | ２２．０ | １７．０ | １７．２ | １０．６ | １１．１ | ９．６ | ９．５ | １１．０ | １０．４
| 透視度 |  |  | cm
| 臭気 |  |  |  | 無臭 | 無臭 |  | 無臭 | 無臭 | 無臭 | 無臭 | 無臭 | 無臭 | 無臭 | 無臭 | 無臭 | 無臭
| 採取位置 |  |  |  | 上層 | 中層 |  | 上層 | 中層 | 上層 | 中層 | 上層 | 中層 | 上層 | 中層 | 上層 | 中層
| 流況 |  |  |  | 通常 | 通常 |  | 通常 | 通常 | 通常 | 通常 | 通常 | 通常 | 赤 潮 | 赤 潮 | 通常 | 通常
| 流量 |  |  | m3/sec
| 外観 |  |  |  | 無色 | 無色 |  | 無色 | 無色 | 無色 | 無色 | 無色 | 無色 | 無色 | 無色 | 無色 | 無色
| 採取水深 |  |  | ｍ |  | ５．０ |  |  | ５．０ |  | ５．０ |  | ５．０ |  | ５．０ |  | ５．０
| 全水深 |  |  | ｍ | １１．５６ | １１．５６ |  | １１．７１ | １１．７１ | １０．９６ | １０．９６ | １０．９１ | １０．９１ | １０．１５ | １０．１５ | １１．２３ | １１．２３
| 透明度 |  |  | ｍ | １．５ | １．５ |  | ３．５ | ３．５ | ３．５ | ３．５ | ３．５ | ３．５ | ２．２ | ２．２ | １．８ | １．８
| 水色 |  |  |  | ８１２ | ８１２ |  | ８１２ | ８１２ | ８１４ | ８１４ | ８１４ | ８１４ | ８１０ | ８１０ | ８１０ | ８１０
| 満潮時刻 |  |  |  | １４時 ４０分 | １４時 ４０分 |  | １４時 ０３分 | １４時 ０３分 | １６時 ２５分 | １６時 ２５分 | ７時 １０分 | ７時 １０分 | １８時 ０９分 | １８時 ０９分 | １４時 ０１分 | １４時 ０１分
| 干潮時刻 |  |  |  | ７時 ２８分 | ７時 ２８分 |  | ７時 ０２分 | ７時 ０２分 | １０時 ３１分 | １０時 ３１分 | １２時 ４３分 | １２時 ４３分 | １２時 ３１分 | １２時 ３１分 | ８時 ４９分 | ８時 ４９分
生活環境項目 | ｐＨ |  |  |  | ８．０ | ８．１ |  | ８．２ | ８．２ | ８．１ | ８．２ | ８．２ | ８．２ | ８．５ | ８．４ | ８．４ | ８．３
| ＤＯ |  |  | mg/L | ５．７ | ４．８ |  | ６．５ | ５．３ | ６．６ | ６．４ | ８．４ | ８．４ | ９．５ | ９．３ | １２ | ９．２
| ＢＯＤ |  |  | mg/L
| ＣＯＤ（酸性法） |  |  | mg/L | ５．１ | ２．３ |  | ２．９ | ２．３ | ３．２ | １．９ | ２．７ | １．９ | ５．２ | ３．６ | ５．１ | ３．６
| ＳＳ |  |  | mg/L
| 大腸菌群数 |  |  | MPN/100mL
| ｎ－ヘキサン抽出物質 |  |  | mg/L | [5 empty] | ＮＤ
| 全窒素 |  |  | mg/L | １．３ |  |  | ０．５５ |  | ０．７９ |  | ０．６０ |  | ０．６５ |  | ０．７２
| 全燐 |  |  | mg/L | ０．１５ |  |  | ０．０６４ |  | ０．０８２ |  | ０．０５７ |  | ０．０６６ |  | ０．０７１
| 全亜鉛 |  |  | mg/L |  |  |  | ０．００４ | [5 empty] | ０．００９
| ノニルフェノール |  |  | mg/L | ＜０．００００６ | [6 empty] | ＜０．００００６
| ＬＡＳ |  |  | mg/L | ＜０．０００６ | [6 empty] | ０．００１４
特殊項目 | フェノール類 |  |  | mg/L | [7 empty] | ＜０．０１
| 銅 |  |  | mg/L
| 鉄（溶解性） |  |  | mg/L
| マンガン（溶解性） |  |  | mg/L
| クロム |  |  | mg/L
そ の 他 の 項 目 | アンモニア性窒素 |  |  | mg/L
| 亜硝酸性窒素 |  |  | mg/L
| 硝酸性窒素 |  |  | mg/L
| 有機性窒素 |  |  | mg/L
| 溶存態窒素 |  |  | mg/L
| 懸濁態窒素 |  |  | mg/L | [5 empty] | ＜０．０５ |  | ＜０．０５ |  | ０．２１
| オルトリン酸態燐 |  |  | mg/L
| 電気伝導率 |  |  | mS/m
| 塩化物イオン |  |  | mg/L
| 塩分 |  |  |  | １６．３０ | ２９．９７ |  | ２９．９８ | ３１．３９ | ２８．２６ | ３１．２９ | ３０．５０ | ３１．６１ | ２９．６３ | ３２．２３ | ２６．０８ | ３２．３７
| 陰イオン界面活性剤 |  |  | mg/L
| クロロフィルａ |  |  | mg/m3 | １．７Ｅ １ |  |  | ４．９Ｅ ０ |  | １．２Ｅ ０ |  | ０．７Ｅ ０ |  | ３．５Ｅ １ |  | ２．３Ｅ １
| フェオ色素 |  |  | mg/m3 | １．５ |  |  | ０．９ |  | ０．６ |  | ０．３ |  | １．３ |  | ０．６
| トリハロメタン生成能 |  |  | mg/L
| クロロホルム生成能 |  |  | mg/L
| ブロモジクロロメタン生成能 |  |  | mg/L
| ジブロモクロロメタン生成能 |  |  | mg/L
| ブロモホルム生成能 |  |  | mg/L
健 康 項 目 | カドミウム |  |  | mg/L |  |  |  | ＜０．０００５ |  |  |  | ＜０．０００５
| 全シアン |  |  | mg/L | [5 empty] | ＮＤ | [5 empty] | ＮＤ
| 鉛 |  |  | mg/L |  |  |  | ＜０．００５ | [5 empty] | ＜０．００５
| 六価クロム |  |  | mg/L |  |  |  | ＜０．０１ | [5 empty] | ＜０．０１
| 砒素 |  |  | mg/L | [7 empty] | ＜０．００５
| 総水銀 |  |  | mg/L | [5 empty] | ＜０．０００５ | [5 empty] | ＜０．０００５
| アルキル水銀 |  |  | mg/L
| ＰＣＢ |  |  | mg/L
| ジクロロメタン |  |  | mg/L |  |  |  | ＜０．００２
| 四塩化炭素 |  |  | mg/L |  |  |  | ＜０．０００２
| 1,2－ジクロロエタン |  |  | mg/L |  |  |  | ＜０．０００４
| 1,1－ジクロロエチレン |  |  | mg/L |  |  |  | ＜０．０１
| シス－1,2－ジクロロエチレン |  |  | mg/L |  |  |  | ＜０．００４
| 1,1,1－トリクロロエタン |  |  | mg/L |  |  |  | ＜０．１
| 1,1,2－トリクロロエタン |  |  | mg/L |  |  |  | ＜０．０００６
| トリクロロエチレン |  |  | mg/L |  |  |  | ＜０．００１
| テトラクロロエチレン |  |  | mg/L |  |  |  | ＜０．０００５
| 1,3－ジクロロプロペン |  |  | mg/L |  |  |  | ＜０．０００２
| チウラム |  |  | mg/L |  |  |  | ＜０．０００６
| シマジン |  |  | mg/L |  |  |  | ＜０．０００３
| チオベンカルブ |  |  | mg/L |  |  |  | ＜０．００２
| ベンゼン |  |  | mg/L |  |  |  | ＜０．００１
| セレン |  |  | mg/L |  |  |  | ＜０．００２ | [5 empty] | ＜０．００２
| 硝酸性窒素及び亜硝酸性窒素 |  |  | mg/L
| ふっ素 |  |  | mg/L
| ほう素 |  |  | mg/L
| 1,4－ジオキサン |  |  | mg/L |  |  |  | ＜０．００５
2018-04-01 |  |  | 水質個表 確定値 | [13 empty] | 愛 知 県
測定地点コード |  | 水域区分 |  | 水域名 |  | 地点番号 | 測定地点名 |  |  | 地点統一番号 | 生活環境類型 | ＮＰ類型 | 水生生物類型 | 調査区分 | 調査機関 | 分析担当機関
０２２０２ |  | 衣浦湾 |  | 衣浦港南部 |  | １１４ | Ｋ‐２ |  |  | ６１０－０１ | Ｃロ | Ⅳロ |  | 年 間 | 愛知県 | 水 産 試 験 場
[5 empty] | ２０１８年 | ２０１８年 |  | ２０１８年 | ２０１８年 | ２０１８年 | ２０１８年 | ２０１８年 | ２０１８年 | ２０１８年 | ２０１８年 | ２０１８年 | ２０１８年
項 目 |  |  |  | 単 位 | ４月 ５日 | ４月 ５日 |  | ５月 ８日 | ５月 ８日 | ６月 １日 | ６月 １日 | ７月 ３日 | ７月 ３日 | ８月 ３日 | ８月 ３日 | ９月 ３日 | ９月 ３日
一 般 項 目 | 採取時刻 |  |  |  | １２時 １１分 | １２時 １１分 |  | １１時 ４１分 | １１時 ４１分 | １１時 ５９分 | １１時 ５９分 | １３時 ２８分 | １３時 ２８分 | １１時 １７分 | １１時 １７分 | １２時 ５６分 | １２時 ５６分
| 天候 |  |  |  | 曇り | 曇り |  | 曇り | 曇り | 快晴 | 快晴 | 晴れ | 晴れ | 快晴 | 快晴 | 晴れ | 晴れ
| 気温 |  |  | ℃ | １８．３ | １８．３ |  | １８．６ | １８．６ | ２５．３ | ２５．３ | ３０．４ | ３０．４ | ３６．０ | ３６．０ | ３０．７ | ３０．７
| 水温 |  |  | ℃ | １７．２ | １５．１ |  | ２０．１ | ２０．３ | ２１．５ | ２０．６ | ２８．９ | ２６．９ | ３０．８ | ２６．４ | ２９．１ | ２８．９
| 透視度 |  |  | cm
| 臭気 |  |  |  | 無臭 | 無臭 |  | 無臭 | 無臭 | 無臭 | 無臭 | 無臭 | 無臭 | 無臭 | 無臭 | 無臭 | 無臭
| 採取位置 |  |  |  | 上層 | 中層 |  | 上層 | 中層 | 上層 | 中層 | 上層 | 中層 | 上層 | 中層 | 上層 | 中層
| 流況 |  |  |  | 通常 | 通常 |  | 通常 | 通常 | 通常 | 通常 | 赤 潮 | 赤 潮 | 赤 潮 | 赤 潮 | 赤 潮 | 赤 潮
| 流量 |  |  | m3/sec
| 外観 |  |  |  | 無色 | 無色 |  | 無色 | 無色 | 無色 | 無色 | 淡褐色 | 無色 | 淡緑色 | 無色 | 無色 | 無色
| 採取水深 |  |  | ｍ |  | ５．０ |  |  | ５．０ |  | ５．０ |  | ５．０ |  | ５．０ |  | ５．０
| 全水深 |  |  | ｍ | １３．９７ | １３．９７ |  | １３．９０ | １３．９０ | １３．５３ | １３．５３ | １２．７９ | １２．７９ | １４．２８ | １４．２８ | １４．８９ | １４．８９
| 透明度 |  |  | ｍ | ３．０ | ３．０ |  | １．８ | １．８ | １．５ | １．５ | １．０ | １．０ | ０．９ | ０．９ | １．０ | １．０
| 水色 |  |  |  | ８１０ | ８１０ |  | ７１０ | ７１０ | ４１０ | ４１０ | ８０６ | ８０６ | ４１０ | ４１０ | ４０８ | ４０８
| 満潮時刻 |  |  |  | ８時 ０９分 | ８時 ０９分 |  | １０時 ３６分 | １０時 ３６分 | ６時 ４３分 | ６時 ４３分 | ８時 １３分 | ８時 １３分 | ９時 ３０分 | ９時 ３０分 | １１時 １９分 | １１時 １９分
| 干潮時刻 |  |  |  | １４時 ４０分 | １４時 ４０分 |  | １７時 ４５分 | １７時 ４５分 | １３時 ２６分 | １３時 ２６分 | １４時 ４８分 | １４時 ４８分 | １５時 ３１分 | １５時 ３１分 | １６時 ４０分 | １６時 ４０分
生活環境項目 | ｐＨ |  |  |  | ８．６ | ８．４ |  | ８．１ | ８．２ | ８．０ | ８．１ | ９．２ | ８．３ | ８．９ | ８．１ | ８．４ | ８．２
| ＤＯ |  |  | mg/L | １２ | ９．６ |  | ７．０ | ６．３ | ５．０ | ４．４ | １２ | ４．２ | １３ | １．０ | １０ | ５．０
| ＢＯＤ |  |  | mg/L
| ＣＯＤ（酸性法） |  |  | mg/L | ５．０ | ４．５ |  | ４．４ | ２．７ | ５．０ | ３．６ | ９．１ | ３．９ | １０ | ３．１ | ７．５ | ４．９
| ＳＳ |  |  | mg/L
| 大腸菌群数 |  |  | MPN/100mL
| ｎ－ヘキサン抽出物質 |  |  | mg/L
| 全窒素 |  |  | mg/L | ０．４６ |  |  | １．２ |  | １．０ |  | ０．６６ |  | ０．５７ |  | ０．７６
| 全燐 |  |  | mg/L | ０．０６２ |  |  | ０．１７ |  | ０．１４ |  | ０．１３ |  | ０．１１ |  | ０．１２
| 全亜鉛 |  |  | mg/L
| ノニルフェノール |  |  | mg/L | ＜０．００００６ | [6 empty] | ＜０．００００６
| ＬＡＳ |  |  | mg/L | ＜０．０００６ | [6 empty] | ＜０．０００６
特殊項目 | フェノール類 |  |  | mg/L
| 銅 |  |  | mg/L
| 鉄（溶解性） |  |  | mg/L
| マンガン（溶解性） |  |  | mg/L
| クロム |  |  | mg/L
そ の 他 の 項 目 | アンモニア性窒素 |  |  | mg/L
| 亜硝酸性窒素 |  |  | mg/L
| 硝酸性窒素 |  |  | mg/L
| 有機性窒素 |  |  | mg/L
| 溶存態窒素 |  |  | mg/L
| 懸濁態窒素 |  |  | mg/L | [5 empty] | ０．０８ |  | ０．５５ |  | ０．５５
| オルトリン酸態燐 |  |  | mg/L
| 電気伝導率 |  |  | mS/m
| 塩化物イオン |  |  | mg/L
| 塩分 |  |  |  | ２７．７２ | ３０．５２ |  | １３．８４ | ２９．２３ | １９．２４ | ２９．４９ | １６．１０ | ２７．１６ | ２０．０７ | ２９．７３ | １７．２５ | ２８．８４
| 陰イオン界面活性剤 |  |  | mg/L
| クロロフィルａ |  |  | mg/m3 | ２．０Ｅ １ |  |  | ３．６Ｅ ０ |  | ２．５Ｅ ０ |  | ８．５Ｅ １ |  | ４．１Ｅ １ |  | ６．３Ｅ １
| フェオ色素 |  |  | mg/m3 | ３．２ |  |  | ２．３ |  | １．５ |  | １９ |  | ３．３ |  | ７．５
| トリハロメタン生成能 |  |  | mg/L
| クロロホルム生成能 |  |  | mg/L
| ブロモジクロロメタン生成能 |  |  | mg/L
| ジブロモクロロメタン生成能 |  |  | mg/L
| ブロモホルム生成能 |  |  | mg/L
健 康 項 目 | カドミウム |  |  | mg/L
| 全シアン |  |  | mg/L
| 鉛 |  |  | mg/L
| 六価クロム |  |  | mg/L
| 砒素 |  |  | mg/L
| 総水銀 |  |  | mg/L
| アルキル水銀 |  |  | mg/L
| ＰＣＢ |  |  | mg/L
| ジクロロメタン |  |  | mg/L
| 四塩化炭素 |  |  | mg/L
| 1,2－ジクロロエタン |  |  | mg/L
| 1,1－ジクロロエチレン |  |  | mg/L
| シス－1,2－ジクロロエチレン |  |  | mg/L
| 1,1,1－トリクロロエタン |  |  | mg/L
| 1,1,2－トリクロロエタン |  |  | mg/L
| トリクロロエチレン |  |  | mg/L
| テトラクロロエチレン |  |  | mg/L
| 1,3－ジクロロプロペン |  |  | mg/L
| チウラム |  |  | mg/L
| シマジン |  |  | mg/L
| チオベンカルブ |  |  | mg/L
| ベンゼン |  |  | mg/L
| セレン |  |  | mg/L
| 硝酸性窒素及び亜硝酸性窒素 |  |  | mg/L
| ふっ素 |  |  | mg/L
| ほう素 |  |  | mg/L
| 1,4－ジオキサン |  |  | mg/L
2018-04-01 |  |  | 水質個表 確定値 | [13 empty] | 愛 知 県
測定地点コード |  | 水域区分 |  | 水域名 |  | 地点番号 | 測定地点名 |  |  | 地点統一番号 | 生活環境類型 | ＮＰ類型 | 水生生物類型 | 調査区分 | 調査機関 | 分析担当機関
０２２０２ |  | 衣浦湾 |  | 衣浦港南部 |  | １１４ | Ｋ‐２ |  |  | ６１０－０１ | Ｃロ | Ⅳロ |  | 年 間 | 愛知県 | 水 産 試 験 場
[5 empty] | ２０１８年 | ２０１８年 |  | ２０１８年 | ２０１８年 | ２０１８年 | ２０１８年 | ２０１９年 | ２０１９年 | ２０１９年 | ２０１９年 | ２０１９年 | ２０１９年
項 目 |  |  |  | 単 位 | １０月 ４日 | １０月 ４日 |  | １１月 ２日 | １１月 ２日 | １２月 ５日 | １２月 ５日 | １月 ７日 | １月 ７日 | ２月 ５日 | ２月 ５日 | ３月 １日 | ３月 １日
一 般 項 目 | 採取時刻 |  |  |  | １１時 ３９分 | １１時 ３９分 |  | １１時 ２７分 | １１時 ２７分 | １１時 １９分 | １１時 １９分 | １２時 ０８分 | １２時 ０８分 | １２時 ４３分 | １２時 ４３分 | １１時 ５０分 | １１時 ５０分
| 天候 |  |  |  | 雨 | 雨 |  | 快晴 | 快晴 | 快晴 | 快晴 | 快晴 | 快晴 | 快晴 | 快晴 | 快晴 | 快晴
| 気温 |  |  | ℃ | ２２．４ | ２２．４ |  | ２０．０ | ２０．０ | １９．８ | １９．８ | １０．２ | １０．２ | １３．４ | １３．４ | １４．５ | １４．５
| 水温 |  |  | ℃ | ２４．０ | ２４．６ |  | ２０．２ | ２１．６ | １６．９ | １７．０ | １０．８ | １０．８ | ９．７ | ９．６ | １１．０ | １０．５
| 透視度 |  |  | cm
| 臭気 |  |  |  | 無臭 | 無臭 |  | 無臭 | 無臭 | 無臭 | 無臭 | 無臭 | 無臭 | 無臭 | 無臭 | 無臭 | 無臭
| 採取位置 |  |  |  | 上層 | 中層 |  | 上層 | 中層 | 上層 | 中層 | 上層 | 中層 | 上層 | 中層 | 上層 | 中層
| 流況 |  |  |  | 通常 | 通常 |  | 通常 | 通常 | 通常 | 通常 | 通常 | 通常 | 赤 潮 | 赤 潮 | 通常 | 通常
| 流量 |  |  | m3/sec
| 外観 |  |  |  | 無色 | 無色 |  | 無色 | 無色 | 無色 | 無色 | 無色 | 無色 | 無色 | 無色 | 無色 | 無色
| 採取水深 |  |  | ｍ |  | ５．０ |  |  | ５．０ |  | ５．０ |  | ５．０ |  | ５．０ |  | ５．０
| 全水深 |  |  | ｍ | １４．６８ | １４．６８ |  | １４．８８ | １４．８８ | １４．２２ | １４．２２ | １３．７８ | １３．７８ | １３．２８ | １３．２８ | １３．８５ | １３．８５
| 透明度 |  |  | ｍ | １．５ | １．５ |  | ３．５ | ３．５ | ３．５ | ３．５ | ５．０ | ５．０ | ２．５ | ２．５ | ２．０ | ２．０
| 水色 |  |  |  | ８１０ | ８１０ |  | ４１２ | ４１２ | ８１４ | ８１４ | ８１４ | ８１４ | ８１０ | ８１０ | ４１０ | ４１０
| 満潮時刻 |  |  |  | １４時 ４０分 | １４時 ４０分 |  | １４時 ０３分 | １４時 ０３分 | １６時 ２５分 | １６時 ２５分 | ７時 １０分 | ７時 １０分 | １８時 ０９分 | １８時 ０９分 | １４時 ０１分 | １４時 ０１分
| 干潮時刻 |  |  |  | ７時 ２８分 | ７時 ２８分 |  | ７時 ０２分 | ７時 ０２分 | １０時 ３１分 | １０時 ３１分 | １２時 ４３分 | １２時 ４３分 | １２時 ３１分 | １２時 ３１分 | ８時 ４９分 | ８時 ４９分
生活環境項目 | ｐＨ |  |  |  | ８．１ | ８．１ |  | ８．２ | ８．３ | ８．１ | ８．２ | ８．２ | ８．２ | ８．５ | ８．５ | ８．５ | ８．３
| ＤＯ |  |  | mg/L | ６．３ | ４．６ |  | ６．５ | ５．９ | ７．１ | ６．９ | ８．７ | ８．８ | １２ | １２ | １２ | １０
| ＢＯＤ |  |  | mg/L
| ＣＯＤ（酸性法） |  |  | mg/L | ５．０ | ２．７ |  | ３．０ | ２．９ | ３．１ | ２．６ | ２．３ | ２．４ | ５．１ | ５．３ | ５．４ | ３．６
| ＳＳ |  |  | mg/L
| 大腸菌群数 |  |  | MPN/100mL
| ｎ－ヘキサン抽出物質 |  |  | mg/L
| 全窒素 |  |  | mg/L | １．０ |  |  | ０．５９ |  | ０．６８ |  | ０．４３ |  | ０．４７ |  | ０．６１
| 全燐 |  |  | mg/L | ０．１２ |  |  | ０．０６７ |  | ０．０７４ |  | ０．０４１ |  | ０．０４７ |  | ０．０５６
| 全亜鉛 |  |  | mg/L
| ノニルフェノール |  |  | mg/L | ＜０．００００６ | [6 empty] | ＜０．００００６
| ＬＡＳ |  |  | mg/L | ＜０．０００６ | [6 empty] | ０．００２７
特殊項目 | フェノール類 |  |  | mg/L
| 銅 |  |  | mg/L
| 鉄（溶解性） |  |  | mg/L
| マンガン（溶解性） |  |  | mg/L
| クロム |  |  | mg/L
そ の 他 の 項 目 | アンモニア性窒素 |  |  | mg/L
| 亜硝酸性窒素 |  |  | mg/L
| 硝酸性窒素 |  |  | mg/L
| 有機性窒素 |  |  | mg/L
| 溶存態窒素 |  |  | mg/L
| 懸濁態窒素 |  |  | mg/L | [5 empty] | ０．１１ |  | ＜０．０５ |  | ０．２６
| オルトリン酸態燐 |  |  | mg/L
| 電気伝導率 |  |  | mS/m
| 塩化物イオン |  |  | mg/L
| 塩分 |  |  |  | １９．０２ | ２８．９９ |  | ２９．３８ | ３１．２２ | ２８．９９ | ３１．２８ | ３１．５５ | ３１．６１ | ３１．０９ | ３１．６０ | ２８．１１ | ３２．３７
| 陰イオン界面活性剤 |  |  | mg/L
| クロロフィルａ |  |  | mg/m3 | ２．３Ｅ １ |  |  | ２．２Ｅ ０ |  | ５．７Ｅ ０ |  | ０．８Ｅ ０ |  | ４．０Ｅ １ |  | ２．９Ｅ １
| フェオ色素 |  |  | mg/m3 | ２．５ |  |  | １．４ |  | ０．４ |  | ０．２ |  | ＜０．１ |  | ＜０．１
| トリハロメタン生成能 |  |  | mg/L
| クロロホルム生成能 |  |  | mg/L
| ブロモジクロロメタン生成能 |  |  | mg/L
| ジブロモクロロメタン生成能 |  |  | mg/L
| ブロモホルム生成能 |  |  | mg/L
健 康 項 目 | カドミウム |  |  | mg/L
| 全シアン |  |  | mg/L
| 鉛 |  |  | mg/L
| 六価クロム |  |  | mg/L
| 砒素 |  |  | mg/L
| 総水銀 |  |  | mg/L
| アルキル水銀 |  |  | mg/L
| ＰＣＢ |  |  | mg/L
| ジクロロメタン |  |  | mg/L
| 四塩化炭素 |  |  | mg/L
| 1,2－ジクロロエタン |  |  | mg/L
| 1,1－ジクロロエチレン |  |  | mg/L
| シス－1,2－ジクロロエチレン |  |  | mg/L
| 1,1,1－トリクロロエタン |  |  | mg/L
| 1,1,2－トリクロロエタン |  |  | mg/L
| トリクロロエチレン |  |  | mg/L
| テトラクロロエチレン |  |  | mg/L
| 1,3－ジクロロプロペン |  |  | mg/L
| チウラム |  |  | mg/L
| シマジン |  |  | mg/L
| チオベンカルブ |  |  | mg/L
| ベンゼン |  |  | mg/L
| セレン |  |  | mg/L
| 硝酸性窒素及び亜硝酸性窒素 |  |  | mg/L
| ふっ素 |  |  | mg/L
| ほう素 |  |  | mg/L
| 1,4－ジオキサン |  |  | mg/L |  |  |  | ＜０．００５
2018-04-01 |  |  | 水質個表 確定値 | [13 empty] | 愛 知 県
測定地点コード |  | 水域区分 |  | 水域名 |  | 地点番号 | 測定地点名 |  |  | 地点統一番号 | 生活環境類型 | ＮＰ類型 | 水生生物類型 | 調査区分 | 調査機関 | 分析担当機関
０２２０３ |  | 衣浦湾 |  | 衣浦港南部 |  | １１５ | Ｋ‐３ |  |  | ６１０－０２ | Ｃロ | Ⅳロ |  | 年 間 | 愛知県 | 水 産 試 験 場
[5 empty] | ２０１８年 | ２０１８年 |  | ２０１８年 | ２０１８年 | ２０１８年 | ２０１８年 | ２０１８年 | ２０１８年 | ２０１８年 | ２０１８年 | ２０１８年 | ２０１８年
項 目 |  |  |  | 単 位 | ４月 ５日 | ４月 ５日 |  | ５月 ８日 | ５月 ８日 | ６月 １日 | ６月 １日 | ７月 ３日 | ７月 ３日 | ８月 ３日 | ８月 ３日 | ９月 ３日 | ９月 ３日
一 般 項 目 | 採取時刻 |  |  |  | １１時 ５２分 | １１時 ５２分 |  | １１時 ２２分 | １１時 ２２分 | １１時 ４０分 | １１時 ４０分 | １３時 １０分 | １３時 １０分 | １０時 ５９分 | １０時 ５９分 | １２時 ４１分 | １２時 ４１分
| 天候 |  |  |  | 曇り | 曇り |  | 曇り | 曇り | 晴れ | 晴れ | 晴れ | 晴れ | 快晴 | 快晴 | 晴れ | 晴れ
| 気温 |  |  | ℃ | １８．０ | １８．０ |  | １８．０ | １８．０ | ２５．０ | ２５．０ | ２９．８ | ２９．８ | ３５．４ | ３５．４ | ３０．２ | ３０．２
| 水温 |  |  | ℃ | １７．９ | １５．５ |  | １９．７ | １８．７ | ２２．２ | １９．５ | ２９．０ | ２８．７ | ３１．３ | ２６．６ | ３１．９ | ２８．４
| 透視度 |  |  | cm
| 臭気 |  |  |  | 無臭 | 無臭 |  | 無臭 | 無臭 | 無臭 | 無臭 | 無臭 | 無臭 | 無臭 | 無臭 | 無臭 | 無臭
| 採取位置 |  |  |  | 上層 | 中層 |  | 上層 | 中層 | 上層 | 中層 | 上層 | 中層 | 上層 | 中層 | 上層 | 中層
| 流況 |  |  |  | 通常 | 通常 |  | 通常 | 通常 | 通常 | 通常 | 通常 | 通常 | 通常 | 通常 | 赤 潮 | 赤 潮
| 流量 |  |  | m3/sec
| 外観 |  |  |  | 無色 | 無色 |  | 無色 | 無色 | 無色 | 無色 | 淡褐色 | 無色 | 無色 | 無色 | 無色 | 無色
| 採取水深 |  |  | ｍ |  | ５．０ |  |  | ５．０ |  | ５．０ |  | ５．０ |  | ５．０ |  | ５．０
| 全水深 |  |  | ｍ | １３．５１ | １３．５１ |  | １４．３５ | １４．３５ | １２．３７ | １２．３７ | １２．８７ | １２．８７ | １３．７７ | １３．７７ | １４．３８ | １４．３８
| 透明度 |  |  | ｍ | ３．２ | ３．２ |  | ２．０ | ２．０ | ２．１ | ２．１ | １．６ | １．６ | １．２ | １．２ | １．０ | １．０
| 水色 |  |  |  | ８１４ | ８１４ |  | ７１０ | ７１０ | ４１０ | ４１０ | ８１０ | ８１０ | ４１０ | ４１０ | ４０８ | ４０８
| 満潮時刻 |  |  |  | ８時 ０９分 | ８時 ０９分 |  | １０時 ３６分 | １０時 ３６分 | ６時 ４３分 | ６時 ４３分 | ８時 １３分 | ８時 １３分 | ９時 ３０分 | ９時 ３０分 | １１時 １９分 | １１時 １９分
| 干潮時刻 |  |  |  | １４時 ４０分 | １４時 ４０分 |  | １７時 ４５分 | １７時 ４５分 | １３時 ２６分 | １３時 ２６分 | １４時 ４８分 | １４時 ４８分 | １５時 ３１分 | １５時 ３１分 | １６時 ４０分 | １６時 ４０分
生活環境項目 | ｐＨ |  |  |  | ８．４ | ８．４ |  | ８．５ | ８．５ | ８．２ | ８．２ | ８．９ | ８．５ | ８．８ | ８．３ | ８．４ | ８．３
| ＤＯ |  |  | mg/L | １０ | ９．７ |  | ９．０ | ８．２ | ６．４ | ５．２ | １０ | ６．２ | １２ | ５．６ | ９．１ | ７．０
| ＢＯＤ |  |  | mg/L
| ＣＯＤ（酸性法） |  |  | mg/L | ３．８ | ３．１ |  | ３．５ | ３．１ | ４．１ | ２．３ | ７．３ | ５．３ | ７．３ | ３．８ | ７．４ | ４．３
| ＳＳ |  |  | mg/L
| 大腸菌群数 |  |  | MPN/100mL
| ｎ－ヘキサン抽出物質 |  |  | mg/L | [7 empty] | ＮＤ
| 全窒素 |  |  | mg/L | ０．４３ |  |  | ０．４８ |  | ０．７３ |  | ０．４５ |  | ０．７４ |  | ０．４４
| 全燐 |  |  | mg/L | ０．０４５ |  |  | ０．０６３ |  | ０．０９８ |  | ０．０６７ |  | ０．０８３ |  | ０．１０
| 全亜鉛 |  |  | mg/L | ０．００２ | [8 empty] | ０．００２
| ノニルフェノール |  |  | mg/L | ＜０．００００６ | [6 empty] | ＜０．００００６
| ＬＡＳ |  |  | mg/L | ＜０．０００６ | [6 empty] | ＜０．０００６
特殊項目 | フェノール類 |  |  | mg/L | [7 empty] | ＜０．０１
| 銅 |  |  | mg/L
| 鉄（溶解性） |  |  | mg/L
| マンガン（溶解性） |  |  | mg/L
| クロム |  |  | mg/L
そ の 他 の 項 目 | アンモニア性窒素 |  |  | mg/L
| 亜硝酸性窒素 |  |  | mg/L
| 硝酸性窒素 |  |  | mg/L
| 有機性窒素 |  |  | mg/L
| 溶存態窒素 |  |  | mg/L
| 懸濁態窒素 |  |  | mg/L | ０．１５ |  |  | ０．１８ |  | ０．１１ |  | ０．３１ |  | ０．４８ |  | ０．４０
| オルトリン酸態燐 |  |  | mg/L
| 電気伝導率 |  |  | mS/m
| 塩化物イオン |  |  | mg/L
| 塩分 |  |  |  | ２９．９４ | ３１．３０ |  | ２４．３５ | ２８．９２ | ２４．８６ | ３１．１８ | ２３．６４ | ２７．２４ | ２２．６４ | ２９．８５ | ２８．５３ | ２９．３８
| 陰イオン界面活性剤 |  |  | mg/L
| クロロフィルａ |  |  | mg/m3 | １．１Ｅ １ |  |  | １．５Ｅ １ |  | ７．８Ｅ ０ |  | ２．０Ｅ １ |  | ２．９Ｅ １ |  | ５．７Ｅ １
| フェオ色素 |  |  | mg/m3 | ２．４ |  |  | ４．０ |  | １．６ |  | ５．５ |  | １．７ |  | ４．６
| トリハロメタン生成能 |  |  | mg/L
| クロロホルム生成能 |  |  | mg/L
| ブロモジクロロメタン生成能 |  |  | mg/L
| ジブロモクロロメタン生成能 |  |  | mg/L
| ブロモホルム生成能 |  |  | mg/L
健 康 項 目 | カドミウム |  |  | mg/L |  |  |  | ＜０．０００５ | [5 empty] | ＜０．０００５
| 全シアン |  |  | mg/L | [5 empty] | ＮＤ | [5 empty] | ＮＤ
| 鉛 |  |  | mg/L | ＜０．００５ | [8 empty] | ＜０．００５
| 六価クロム |  |  | mg/L |  |  |  | ＜０．０１ | [5 empty] | ＜０．０１
| 砒素 |  |  | mg/L | ＜０．００５
| 総水銀 |  |  | mg/L | [5 empty] | ＜０．０００５ | [5 empty] | ＜０．０００５
| アルキル水銀 |  |  | mg/L
| ＰＣＢ |  |  | mg/L | [11 empty] | ＮＤ
| ジクロロメタン |  |  | mg/L | [9 empty] | ＜０．００２
| 四塩化炭素 |  |  | mg/L | [9 empty] | ＜０．０００２
| 1,2－ジクロロエタン |  |  | mg/L | [9 empty] | ＜０．０００４
| 1,1－ジクロロエチレン |  |  | mg/L | [9 empty] | ＜０．０１
| シス－1,2－ジクロロエチレン |  |  | mg/L | [9 empty] | ＜０．００４
| 1,1,1－トリクロロエタン |  |  | mg/L | [9 empty] | ＜０．１
| 1,1,2－トリクロロエタン |  |  | mg/L | [9 empty] | ＜０．０００６
| トリクロロエチレン |  |  | mg/L | [9 empty] | ＜０．００１
| テトラクロロエチレン |  |  | mg/L | [9 empty] | ＜０．０００５
| 1,3－ジクロロプロペン |  |  | mg/L | [9 empty] | ＜０．０００２
| チウラム |  |  | mg/L |  |  |  | ＜０．０００６
| シマジン |  |  | mg/L |  |  |  | ＜０．０００３
| チオベンカルブ |  |  | mg/L |  |  |  | ＜０．００２
| ベンゼン |  |  | mg/L | [9 empty] | ＜０．００１
| セレン |  |  | mg/L |  |  |  | ＜０．００２ | [5 empty] | ＜０．００２
| 硝酸性窒素及び亜硝酸性窒素 |  |  | mg/L
| ふっ素 |  |  | mg/L
| ほう素 |  |  | mg/L
| 1,4－ジオキサン |  |  | mg/L
2018-04-01 |  |  | 水質個表 確定値 | [13 empty] | 愛 知 県
測定地点コード |  | 水域区分 |  | 水域名 |  | 地点番号 | 測定地点名 |  |  | 地点統一番号 | 生活環境類型 | ＮＰ類型 | 水生生物類型 | 調査区分 | 調査機関 | 分析担当機関
０２２０３ |  | 衣浦湾 |  | 衣浦港南部 |  | １１５ | Ｋ‐３ |  |  | ６１０－０２ | Ｃロ | Ⅳロ |  | 年 間 | 愛知県 | 水 産 試 験 場
[5 empty] | ２０１８年 | ２０１８年 |  | ２０１８年 | ２０１８年 | ２０１８年 | ２０１８年 | ２０１９年 | ２０１９年 | ２０１９年 | ２０１９年 | ２０１９年 | ２０１９年
項 目 |  |  |  | 単 位 | １０月 ４日 | １０月 ４日 |  | １１月 ２日 | １１月 ２日 | １２月 ５日 | １２月 ５日 | １月 ７日 | １月 ７日 | ２月 ５日 | ２月 ５日 | ３月 １日 | ３月 １日
一 般 項 目 | 採取時刻 |  |  |  | １１時 ２３分 | １１時 ２３分 |  | １１時 １０分 | １１時 １０分 | １０時 ５９分 | １０時 ５９分 | １１時 ４７分 | １１時 ４７分 | １２時 ２６分 | １２時 ２６分 | １１時 ２９分 | １１時 ２９分
| 天候 |  |  |  | 雨 | 雨 |  | 快晴 | 快晴 | 快晴 | 快晴 | 快晴 | 快晴 | 快晴 | 快晴 | 快晴 | 快晴
| 気温 |  |  | ℃ | ２１．８ | ２１．８ |  | １９．８ | １９．８ | １９．３ | １９．３ | １０．１ | １０．１ | １２．９ | １２．９ | １３．８ | １３．８
| 水温 |  |  | ℃ | ２４．８ | ２５．２ |  | ２０．９ | ２０．９ | １７．３ | １７．２ | １２．９ | １１．２ | １１．６ | ９．６ | １２．１ | １１．３
| 透視度 |  |  | cm
| 臭気 |  |  |  | 無臭 | 無臭 |  | 無臭 | 無臭 | 無臭 | 無臭 | 無臭 | 無臭 | 無臭 | 無臭 | 無臭 | 無臭
| 採取位置 |  |  |  | 上層 | 中層 |  | 上層 | 中層 | 上層 | 中層 | 上層 | 中層 | 上層 | 中層 | 上層 | 中層
| 流況 |  |  |  | 赤 潮 | 赤 潮 |  | 通常 | 通常 | 通常 | 通常 | 通常 | 通常 | 通常 | 通常 | 通常 | 通常
| 流量 |  |  | m3/sec
| 外観 |  |  |  | 無色 | 無色 |  | 無色 | 無色 | 無色 | 無色 | 無色 | 無色 | 無色 | 無色 | 無色 | 無色
| 採取水深 |  |  | ｍ |  | ５．０ |  |  | ５．０ |  | ５．０ |  | ５．０ |  | ５．０ |  | ５．０
| 全水深 |  |  | ｍ | １３．２７ | １３．２７ |  | １４．１３ | １４．１３ | １３．６２ | １３．６２ | １１．２３ | １１．２３ | １３．３８ | １３．３８ | １４．０７ | １４．０７
| 透明度 |  |  | ｍ | １．５ | １．５ |  | ３．５ | ３．５ | ３．０ | ３．０ | ３．０ | ３．０ | ４．０ | ４．０ | ２．８ | ２．８
| 水色 |  |  |  | ８１０ | ８１０ |  | ８１０ | ８１０ | ８１４ | ８１４ | ８１２ | ８１２ | ８１２ | ８１２ | ４１０ | ４１０
| 満潮時刻 |  |  |  | １４時 ４０分 | １４時 ４０分 |  | １４時 ０３分 | １４時 ０３分 | １６時 ２５分 | １６時 ２５分 | ７時 １０分 | ７時 １０分 | ６時 ５３分 | ６時 ５３分 | １４時 ０１分 | １４時 ０１分
| 干潮時刻 |  |  |  | ７時 ２８分 | ７時 ２８分 |  | ７時 ０２分 | ７時 ０２分 | １０時 ３１分 | １０時 ３１分 | １２時 ４３分 | １２時 ４３分 | １２時 ３１分 | １２時 ３１分 | ８時 ４９分 | ８時 ４９分
生活環境項目 | ｐＨ |  |  |  | ８．３ | ８．３ |  | ８．３ | ８．３ | ８．２ | ８．３ | ８．２ | ８．２ | ８．５ | ８．５ | ８．３ | ８．４
| ＤＯ |  |  | mg/L | ８．０ | ５．１ |  | ７．２ | ６．８ | ８．０ | ７．６ | ８．７ | ９．０ | １０ | １０ | １０ | １０
| ＢＯＤ |  |  | mg/L
| ＣＯＤ（酸性法） |  |  | mg/L | ３．４ | ２．９ |  | ２．９ | ２．９ | ２．９ | ２．８ | ２．０ | ２．５ | ３．９ | ３．８ | ３．７ | ４．０
| ＳＳ |  |  | mg/L
| 大腸菌群数 |  |  | MPN/100mL
| ｎ－ヘキサン抽出物質 |  |  | mg/L | [5 empty] | ＮＤ
| 全窒素 |  |  | mg/L | ０．５５ |  |  | ０．４０ |  | ０．５０ |  | ０．３６ |  | ０．３１ |  | ０．４４
| 全燐 |  |  | mg/L | ０．０７８ |  |  | ０．０４６ |  | ０．０５１ |  | ０．０３９ |  | ０．０３２ |  | ０．０４３
| 全亜鉛 |  |  | mg/L |  |  |  | ０．００２ | [5 empty] | ０．００３
| ノニルフェノール |  |  | mg/L | ＜０．００００６ | [6 empty] | ＜０．００００６
| ＬＡＳ |  |  | mg/L | ＜０．０００６ | [6 empty] | ０．００１４
特殊項目 | フェノール類 |  |  | mg/L | [7 empty] | ＜０．０１
| 銅 |  |  | mg/L
| 鉄（溶解性） |  |  | mg/L
| マンガン（溶解性） |  |  | mg/L
| クロム |  |  | mg/L
そ の 他 の 項 目 | アンモニア性窒素 |  |  | mg/L
| 亜硝酸性窒素 |  |  | mg/L
| 硝酸性窒素 |  |  | mg/L
| 有機性窒素 |  |  | mg/L
| 溶存態窒素 |  |  | mg/L
| 懸濁態窒素 |  |  | mg/L | ０．２０ |  |  | ０．１１ |  | ０．１２ |  | ０．０５ |  | ０．１４ |  | ０．１８
| オルトリン酸態燐 |  |  | mg/L
| 電気伝導率 |  |  | mS/m
| 塩化物イオン |  |  | mg/L
| 塩分 |  |  |  | ２５．６２ | ２９．２６ |  | ３０．８４ | ３１．１５ | ３０．８０ | ３１．４３ | ３１．９１ | ３２．１６ | ３１．９６ | ３２．５４ | ３０．３２ | ３１．２４
| 陰イオン界面活性剤 |  |  | mg/L
| クロロフィルａ |  |  | mg/m3 | ３．０Ｅ １ |  |  | ８．９Ｅ ０ |  | ５．１Ｅ ０ |  | １．４Ｅ ０ |  | ２．０Ｅ １ |  | １．６Ｅ １
| フェオ色素 |  |  | mg/m3 | ４．３ |  |  | １．７ |  | ０．８ |  | ０．６ |  | ０．７ |  | ０．４
| トリハロメタン生成能 |  |  | mg/L
| クロロホルム生成能 |  |  | mg/L
| ブロモジクロロメタン生成能 |  |  | mg/L
| ジブロモクロロメタン生成能 |  |  | mg/L
| ブロモホルム生成能 |  |  | mg/L
健 康 項 目 | カドミウム |  |  | mg/L |  |  |  | ＜０．０００５ |  |  |  | ＜０．０００５
| 全シアン |  |  | mg/L | [5 empty] | ＮＤ | [5 empty] | ＮＤ
| 鉛 |  |  | mg/L |  |  |  | ＜０．００５ | [5 empty] | ＜０．００５
| 六価クロム |  |  | mg/L |  |  |  | ＜０．０１ | [5 empty] | ＜０．０１
| 砒素 |  |  | mg/L | [7 empty] | ＜０．００５
| 総水銀 |  |  | mg/L | [5 empty] | ＜０．０００５ | [5 empty] | ＜０．０００５
| アルキル水銀 |  |  | mg/L
| ＰＣＢ |  |  | mg/L
| ジクロロメタン |  |  | mg/L |  |  |  | ＜０．００２
| 四塩化炭素 |  |  | mg/L |  |  |  | ＜０．０００２
| 1,2－ジクロロエタン |  |  | mg/L |  |  |  | ＜０．０００４
| 1,1－ジクロロエチレン |  |  | mg/L |  |  |  | ＜０．０１
| シス－1,2－ジクロロエチレン |  |  | mg/L |  |  |  | ＜０．００４
| 1,1,1－トリクロロエタン |  |  | mg/L |  |  |  | ＜０．１
| 1,1,2－トリクロロエタン |  |  | mg/L |  |  |  | ＜０．０００６
| トリクロロエチレン |  |  | mg/L |  |  |  | ＜０．００１
| テトラクロロエチレン |  |  | mg/L |  |  |  | ＜０．０００５
| 1,3－ジクロロプロペン |  |  | mg/L |  |  |  | ＜０．０００２
| チウラム |  |  | mg/L |  |  |  | ＜０．０００６
| シマジン |  |  | mg/L |  |  |  | ＜０．０００３
| チオベンカルブ |  |  | mg/L |  |  |  | ＜０．００２
| ベンゼン |  |  | mg/L |  |  |  | ＜０．００１
| セレン |  |  | mg/L |  |  |  | ＜０．００２ | [5 empty] | ＜０．００２
| 硝酸性窒素及び亜硝酸性窒素 |  |  | mg/L
| ふっ素 |  |  | mg/L
| ほう素 |  |  | mg/L
| 1,4－ジオキサン |  |  | mg/L |  |  |  | ＜０．００５
2018-04-01 |  |  | 水質個表 確定値 | [13 empty] | 愛 知 県
測定地点コード |  | 水域区分 |  | 水域名 |  | 地点番号 | 測定地点名 |  |  | 地点統一番号 | 生活環境類型 | ＮＰ類型 | 水生生物類型 | 調査区分 | 調査機関 | 分析担当機関
０２３０４ |  | 衣浦湾 |  | 衣浦湾 |  | １１６ | Ｋ‐４ |  |  | ６１１－０１ | Ａロ | Ⅱロ |  | 年 間 | 愛知県 | 水 産 試 験 場
[5 empty] | ２０１８年 | ２０１８年 |  | ２０１８年 | ２０１８年 | ２０１８年 | ２０１８年 | ２０１８年 | ２０１８年 | ２０１８年 | ２０１８年 | ２０１８年 | ２０１８年
項 目 |  |  |  | 単 位 | ４月 ５日 | ４月 ５日 |  | ５月 ８日 | ５月 ８日 | ６月 １日 | ６月 １日 | ７月 ３日 | ７月 ３日 | ８月 ３日 | ８月 ３日 | ９月 ３日 | ９月 ３日
一 般 項 目 | 採取時刻 |  |  |  | １１時 ４０分 | １１時 ４０分 |  | １１時 ０９分 | １１時 ０９分 | １１時 ２５分 | １１時 ２５分 | １２時 ５７分 | １２時 ５７分 | １０時 ４６分 | １０時 ４６分 | １２時 ３０分 | １２時 ３０分
| 天候 |  |  |  | 晴れ | 晴れ |  | 曇り | 曇り | 晴れ | 晴れ | 晴れ | 晴れ | 快晴 | 快晴 | 晴れ | 晴れ
| 気温 |  |  | ℃ | １８．３ | １８．３ |  | １７．７ | １７．７ | ２４．０ | ２４．０ | ２９．９ | ２９．９ | ３５．１ | ３５．１ | ２９．７ | ２９．７
| 水温 |  |  | ℃ | １５．７ | １４．５ |  | １８．８ | １８．４ | １９．７ | １８．６ | ２８．３ | ２５．１ | ２９．０ | ２５．８ | ２８．６ | ２８．０
| 透視度 |  |  | cm
| 臭気 |  |  |  | 無臭 | 無臭 |  | 無臭 | 無臭 | 無臭 | 無臭 | 無臭 | 無臭 | 無臭 | 無臭 | 無臭 | 無臭
| 採取位置 |  |  |  | 上層 | 中層 |  | 上層 | 中層 | 上層 | 中層 | 上層 | 中層 | 上層 | 中層 | 上層 | 中層
| 流況 |  |  |  | 通常 | 通常 |  | 通常 | 通常 | 通常 | 通常 | 通常 | 通常 | 通常 | 通常 | 通常 | 通常
| 流量 |  |  | m3/sec
| 外観 |  |  |  | 無色 | 無色 |  | 無色 | 無色 | 無色 | 無色 | 無色 | 無色 | 無色 | 無色 | 無色 | 無色
| 採取水深 |  |  | ｍ |  | ５．０ |  |  | ５．０ |  | ５．０ |  | ５．０ |  | ５．０ |  | ５．０
| 全水深 |  |  | ｍ | １３．７８ | １３．７８ |  | １４．２９ | １４．２９ | １３．５７ | １３．５７ | １３．３５ | １３．３５ | １４．５６ | １４．５６ | １４．４５ | １４．４５
| 透明度 |  |  | ｍ | ８．５ | ８．５ |  | ２．０ | ２．０ | ４．５ | ４．５ | ２．５ | ２．５ | ２．５ | ２．５ | ３．０ | ３．０
| 水色 |  |  |  | ８１４ | ８１４ |  | ８１２ | ８１２ | ４１２ | ４１２ | ４１２ | ４１２ | ４１２ | ４１２ | ４１０ | ４１０
| 満潮時刻 |  |  |  | ８時 ０９分 | ８時 ０９分 |  | １０時 ３６分 | １０時 ３６分 | ６時 ４３分 | ６時 ４３分 | ８時 １３分 | ８時 １３分 | ９時 ３０分 | ９時 ３０分 | １１時 １９分 | １１時 １９分
| 干潮時刻 |  |  |  | １４時 ４０分 | １４時 ４０分 |  | １７時 ４５分 | １７時 ４５分 | １３時 ２６分 | １３時 ２６分 | １４時 ４８分 | １４時 ４８分 | １５時 ３１分 | １５時 ３１分 | １６時 ４０分 | １６時 ４０分
生活環境項目 | ｐＨ |  |  |  | ８．３ | ８．３ |  | ８．７ | ８．６ | ８．２ | ８．２ | ８．７ | ８．４ | ８．４ | ８．２ | ８．４ | ８．４
| ＤＯ |  |  | mg/L | ９．０ | ９．３ |  | ９．２ | ９．２ | ６．２ | ５．３ | ８．５ | ５．５ | ９．５ | ７．５ | ８．１ | ７．３
| ＢＯＤ |  |  | mg/L
| ＣＯＤ（酸性法） |  |  | mg/L | ３．２ | ２．３ |  | ４．１ | ３．４ | ３．０ | ２．４ | ５．７ | ４．３ | ５．３ | ３．６ | ４．８ | ３．８
| ＳＳ |  |  | mg/L
| 大腸菌群数 |  |  | MPN/100mL
| ｎ－ヘキサン抽出物質 |  |  | mg/L
| 全窒素 |  |  | mg/L | ０．４５ |  |  | ０．３１ |  | ０．３２ |  | ０．３４ |  | ０．５８ |  | ０．２９
| 全燐 |  |  | mg/L | ０．０２４ |  |  | ０．０３９ |  | ０．０３７ |  | ０．０３５ |  | ０．０４５ |  | ０．０４０
| 全亜鉛 |  |  | mg/L | ０．００２ | [8 empty] | ０．００１
| ノニルフェノール |  |  | mg/L | ＜０．００００６ | [6 empty] | ＜０．００００６
| ＬＡＳ |  |  | mg/L | ＜０．０００６ | [6 empty] | ＜０．０００６
特殊項目 | フェノール類 |  |  | mg/L | [7 empty] | ＜０．０１
| 銅 |  |  | mg/L
| 鉄（溶解性） |  |  | mg/L
| マンガン（溶解性） |  |  | mg/L
| クロム |  |  | mg/L
そ の 他 の 項 目 | アンモニア性窒素 |  |  | mg/L
| 亜硝酸性窒素 |  |  | mg/L
| 硝酸性窒素 |  |  | mg/L
| 有機性窒素 |  |  | mg/L
| 溶存態窒素 |  |  | mg/L
| 懸濁態窒素 |  |  | mg/L | ＜０．０５ |  |  | ０．１９ |  | ０．０７ |  | ０．１６ |  | ０．２２ |  | ０．１７
| オルトリン酸態燐 |  |  | mg/L
| 電気伝導率 |  |  | mS/m
| 塩化物イオン |  |  | mg/L
| 塩分 |  |  |  | １８．８６ | ３１．６０ |  | ２６．９３ | ２９．４２ | ３０．９６ | ３２．３４ | ２７．７５ | ２９．８５ | ２８．１１ | ３０．７２ | ２９．５０ | ３０．０２
| 陰イオン界面活性剤 |  |  | mg/L
| クロロフィルａ |  |  | mg/m3 | １．２Ｅ ０ |  |  | １．５Ｅ １ |  | ６．４Ｅ ０ |  | ８．０Ｅ ０ |  | ９．９Ｅ ０ |  | １．１Ｅ １
| フェオ色素 |  |  | mg/m3 | ０．５ |  |  | ３．８ |  | １．４ |  | ０．９ |  | １．３ |  | １．４
| トリハロメタン生成能 |  |  | mg/L
| クロロホルム生成能 |  |  | mg/L
| ブロモジクロロメタン生成能 |  |  | mg/L
| ジブロモクロロメタン生成能 |  |  | mg/L
| ブロモホルム生成能 |  |  | mg/L
健 康 項 目 | カドミウム |  |  | mg/L |  |  |  | ＜０．０００５ | [5 empty] | ＜０．０００５
| 全シアン |  |  | mg/L | [5 empty] | ＮＤ | [5 empty] | ＮＤ
| 鉛 |  |  | mg/L | ＜０．００５ | [8 empty] | ＜０．００５
| 六価クロム |  |  | mg/L |  |  |  | ＜０．０１ | [5 empty] | ＜０．０１
| 砒素 |  |  | mg/L | ＜０．００５
| 総水銀 |  |  | mg/L | [5 empty] | ＜０．０００５ | [5 empty] | ＜０．０００５
| アルキル水銀 |  |  | mg/L
| ＰＣＢ |  |  | mg/L
| ジクロロメタン |  |  | mg/L | [9 empty] | ＜０．００２
| 四塩化炭素 |  |  | mg/L | [9 empty] | ＜０．０００２
| 1,2－ジクロロエタン |  |  | mg/L | [9 empty] | ＜０．０００４
| 1,1－ジクロロエチレン |  |  | mg/L | [9 empty] | ＜０．０１
| シス－1,2－ジクロロエチレン |  |  | mg/L | [9 empty] | ＜０．００４
| 1,1,1－トリクロロエタン |  |  | mg/L | [9 empty] | ＜０．１
| 1,1,2－トリクロロエタン |  |  | mg/L | [9 empty] | ＜０．０００６
| トリクロロエチレン |  |  | mg/L | [9 empty] | ＜０．００１
| テトラクロロエチレン |  |  | mg/L | [9 empty] | ＜０．０００５
| 1,3－ジクロロプロペン |  |  | mg/L | [9 empty] | ＜０．０００２
| チウラム |  |  | mg/L |  |  |  | ＜０．０００６
| シマジン |  |  | mg/L |  |  |  | ＜０．０００３
| チオベンカルブ |  |  | mg/L |  |  |  | ＜０．００２
| ベンゼン |  |  | mg/L | [9 empty] | ＜０．００１
| セレン |  |  | mg/L |  |  |  | ＜０．００２ | [5 empty] | ＜０．００２
| 硝酸性窒素及び亜硝酸性窒素 |  |  | mg/L
| ふっ素 |  |  | mg/L
| ほう素 |  |  | mg/L
| 1,4－ジオキサン |  |  | mg/L
2018-04-01 |  |  | 水質個表 確定値 | [13 empty] | 愛 知 県
測定地点コード |  | 水域区分 |  | 水域名 |  | 地点番号 | 測定地点名 |  |  | 地点統一番号 | 生活環境類型 | ＮＰ類型 | 水生生物類型 | 調査区分 | 調査機関 | 分析担当機関
０２３０４ |  | 衣浦湾 |  | 衣浦湾 |  | １１６ | Ｋ‐４ |  |  | ６１１－０１ | Ａロ | Ⅱロ |  | 年 間 | 愛知県 | 水 産 試 験 場
[5 empty] | ２０１８年 | ２０１８年 |  | ２０１８年 | ２０１８年 | ２０１８年 | ２０１８年 | ２０１９年 | ２０１９年 | ２０１９年 | ２０１９年 | ２０１９年 | ２０１９年
項 目 |  |  |  | 単 位 | １０月 ４日 | １０月 ４日 |  | １１月 ２日 | １１月 ２日 | １２月 ５日 | １２月 ５日 | １月 ７日 | １月 ７日 | ２月 ５日 | ２月 ５日 | ３月 １日 | ３月 １日
一 般 項 目 | 採取時刻 |  |  |  | １１時 ０９分 | １１時 ０９分 |  | １０時 ５８分 | １０時 ５８分 | １０時 ４６分 | １０時 ４６分 | １１時 ３１分 | １１時 ３１分 | １２時 １３分 | １２時 １３分 | １１時 １３分 | １１時 １３分
| 天候 |  |  |  | 雨 | 雨 |  | 快晴 | 快晴 | 快晴 | 快晴 | 快晴 | 快晴 | 快晴 | 快晴 | 薄曇り | 薄曇り
| 気温 |  |  | ℃ | ２１．７ | ２１．７ |  | １９．７ | １９．７ | １８．５ | １８．５ | ９．９ | ９．９ | １２．３ | １２．３ | １３．５ | １３．５
| 水温 |  |  | ℃ | ２２．３ | ２４．２ |  | ２０．５ | ２０．３ | １６．７ | １６．６ | １１．０ | １１．０ | ９．８ | ９．７ | １０．８ | １０．７
| 透視度 |  |  | cm
| 臭気 |  |  |  | 無臭 | 無臭 |  | 無臭 | 無臭 | 無臭 | 無臭 | 無臭 | 無臭 | 無臭 | 無臭 | 無臭 | 無臭
| 採取位置 |  |  |  | 上層 | 中層 |  | 上層 | 中層 | 上層 | 中層 | 上層 | 中層 | 上層 | 中層 | 上層 | 中層
| 流況 |  |  |  | 通常 | 通常 |  | 通常 | 通常 | 通常 | 通常 | 通常 | 通常 | 通常 | 通常 | 通常 | 通常
| 流量 |  |  | m3/sec
| 外観 |  |  |  | 無色 | 無色 |  | 無色 | 無色 | 無色 | 無色 | 無色 | 無色 | 無色 | 無色 | 無色 | 無色
| 採取水深 |  |  | ｍ |  | ５．０ |  |  | ５．０ |  | ５．０ |  | ５．０ |  | ５．０ |  | ５．０
| 全水深 |  |  | ｍ | １４．１２ | １４．１２ |  | １４．１５ | １４．１５ | １３．８３ | １３．８３ | １３．６８ | １３．６８ | １３．３６ | １３．３６ | １４．２３ | １４．２３
| 透明度 |  |  | ｍ | １．２ | １．２ |  | ４．８ | ４．８ | ３．２ | ３．２ | ３．８ | ３．８ | ４．０ | ４．０ | ４．０ | ４．０
| 水色 |  |  |  | ８１０ | ８１０ |  | ４１２ | ４１２ | ８１４ | ８１４ | ８１４ | ８１４ | ８１４ | ８１４ | ４１２ | ４１２
| 満潮時刻 |  |  |  | １４時 ４０分 | １４時 ４０分 |  | １４時 ０３分 | １４時 ０３分 | １６時 ２５分 | １６時 ２５分 | ７時 １０分 | ７時 １０分 | ６時 ５３分 | ６時 ５３分 | １４時 ０１分 | １４時 ０１分
| 干潮時刻 |  |  |  | ７時 ２８分 | ７時 ２８分 |  | ７時 ０２分 | ７時 ０２分 | １０時 ３１分 | １０時 ３１分 | １２時 ４３分 | １２時 ４３分 | １２時 ３１分 | １２時 ３１分 | ８時 ４９分 | ８時 ４９分
生活環境項目 | ｐＨ |  |  |  | ８．４ | ８．３ |  | ８．３ | ８．３ | ８．３ | ８．３ | ８．２ | ８．２ | ８．５ | ８．５ | ８．３ | ８．３
| ＤＯ |  |  | mg/L | ８．７ | ６．３ |  | ７．３ | ７．３ | ７．２ | ８．０ | ９．２ | ９．２ | １１ | １１ | １０ | １０
| ＢＯＤ |  |  | mg/L
| ＣＯＤ（酸性法） |  |  | mg/L | ４．５ | ３．３ |  | ２．７ | ２．７ | ２．７ | ２．４ | ２．２ | ２．１ | ３．９ | ３．９ | ３．１ | ３．６
| ＳＳ |  |  | mg/L
| 大腸菌群数 |  |  | MPN/100mL
| ｎ－ヘキサン抽出物質 |  |  | mg/L
| 全窒素 |  |  | mg/L | ０．４８ |  |  | ０．３１ |  | ０．３２ |  | ０．３３ |  | ０．１９ |  | ０．２３
| 全燐 |  |  | mg/L | ０．０５４ |  |  | ０．０２６ |  | ０．０２７ |  | ０．０３１ |  | ０．０１７ |  | ０．０２１
| 全亜鉛 |  |  | mg/L |  |  |  | ＜０．００１ | [5 empty] | ０．００２
| ノニルフェノール |  |  | mg/L | ＜０．００００６ | [6 empty] | ＜０．００００６
| ＬＡＳ |  |  | mg/L | ＜０．０００６ | [6 empty] | ０．００１２
特殊項目 | フェノール類 |  |  | mg/L | [7 empty] | ＜０．０１
| 銅 |  |  | mg/L
| 鉄（溶解性） |  |  | mg/L
| マンガン（溶解性） |  |  | mg/L
| クロム |  |  | mg/L
そ の 他 の 項 目 | アンモニア性窒素 |  |  | mg/L
| 亜硝酸性窒素 |  |  | mg/L
| 硝酸性窒素 |  |  | mg/L
| 有機性窒素 |  |  | mg/L
| 溶存態窒素 |  |  | mg/L
| 懸濁態窒素 |  |  | mg/L | ０．１７ |  |  | ０．０７ |  | ０．０７ |  | ０．０５ |  | ０．１２ |  | ０．１２
| オルトリン酸態燐 |  |  | mg/L
| 電気伝導率 |  |  | mS/m
| 塩化物イオン |  |  | mg/L
| 塩分 |  |  |  | ２０．４０ | ２９．１５ |  | ３１．１４ | ３１．４３ | ３２．２８ | ３２．２３ | ３２．３３ | ３２．３２ | ３２．５２ | ３２．５４ | ３２．２５ | ３２．２９
| 陰イオン界面活性剤 |  |  | mg/L
| クロロフィルａ |  |  | mg/m3 | ２．２Ｅ １ |  |  | ４．２Ｅ ０ |  | ５．８Ｅ ０ |  | ２．０Ｅ ０ |  | ２．１Ｅ １ |  | １．３Ｅ １
| フェオ色素 |  |  | mg/m3 | ３．２ |  |  | ０．９ |  | ０．７ |  | ０．３ |  | ＜０．１ |  | ０．４
| トリハロメタン生成能 |  |  | mg/L
| クロロホルム生成能 |  |  | mg/L
| ブロモジクロロメタン生成能 |  |  | mg/L
| ジブロモクロロメタン生成能 |  |  | mg/L
| ブロモホルム生成能 |  |  | mg/L
健 康 項 目 | カドミウム |  |  | mg/L |  |  |  | ＜０．０００５ |  |  |  | ＜０．０００５
| 全シアン |  |  | mg/L | [5 empty] | ＮＤ | [5 empty] | ＮＤ
| 鉛 |  |  | mg/L |  |  |  | ＜０．００５ | [5 empty] | ＜０．００５
| 六価クロム |  |  | mg/L |  |  |  | ＜０．０１ | [5 empty] | ＜０．０１
| 砒素 |  |  | mg/L | [7 empty] | ＜０．００５
| 総水銀 |  |  | mg/L | [5 empty] | ＜０．０００５ | [5 empty] | ＜０．０００５
| アルキル水銀 |  |  | mg/L
| ＰＣＢ |  |  | mg/L
| ジクロロメタン |  |  | mg/L |  |  |  | ＜０．００２
| 四塩化炭素 |  |  | mg/L |  |  |  | ＜０．０００２
| 1,2－ジクロロエタン |  |  | mg/L |  |  |  | ＜０．０００４
| 1,1－ジクロロエチレン |  |  | mg/L |  |  |  | ＜０．０１
| シス－1,2－ジクロロエチレン |  |  | mg/L |  |  |  | ＜０．００４
| 1,1,1－トリクロロエタン |  |  | mg/L |  |  |  | ＜０．１
| 1,1,2－トリクロロエタン |  |  | mg/L |  |  |  | ＜０．０００６
| トリクロロエチレン |  |  | mg/L |  |  |  | ＜０．００１
| テトラクロロエチレン |  |  | mg/L |  |  |  | ＜０．０００５
| 1,3－ジクロロプロペン |  |  | mg/L |  |  |  | ＜０．０００２
| チウラム |  |  | mg/L |  |  |  | ＜０．０００６
| シマジン |  |  | mg/L |  |  |  | ＜０．０００３
| チオベンカルブ |  |  | mg/L |  |  |  | ＜０．００２
| ベンゼン |  |  | mg/L |  |  |  | ＜０．００１
| セレン |  |  | mg/L |  |  |  | ＜０．００２ | [5 empty] | ＜０．００２
| 硝酸性窒素及び亜硝酸性窒素 |  |  | mg/L
| ふっ素 |  |  | mg/L
| ほう素 |  |  | mg/L
| 1,4－ジオキサン |  |  | mg/L |  |  |  | ＜０．００５
2018-04-01 |  |  | 水質個表 確定値 | [13 empty] | 愛 知 県
測定地点コード |  | 水域区分 |  | 水域名 |  | 地点番号 | 測定地点名 |  |  | 地点統一番号 | 生活環境類型 | ＮＰ類型 | 水生生物類型 | 調査区分 | 調査機関 | 分析担当機関
０２３０５ |  | 衣浦湾 |  | 衣浦湾 |  | １１７ | Ｋ‐５ |  |  | ６１１－０２ | Ａロ | Ⅱロ |  | 年 間 | 愛知県 | 水 産 試 験 場
[5 empty] | ２０１８年 | ２０１８年 |  | ２０１８年 | ２０１８年 | ２０１８年 | ２０１８年 | ２０１８年 | ２０１８年 | ２０１８年 | ２０１８年 | ２０１８年 | ２０１８年
項 目 |  |  |  | 単 位 | ４月 ５日 | ４月 ５日 |  | ４月 ５日 | ５月 ８日 | ５月 ８日 | ５月 ８日 | ６月 １日 | ６月 １日 | ６月 １日 | ７月 ３日 | ７月 ３日 | ７月 ３日
一 般 項 目 | 採取時刻 |  |  |  | １１時 １５分 | １１時 １５分 |  | １１時 １５分 | １０時 ４４分 | １０時 ４４分 | １０時 ４４分 | １０時 ４９分 | １０時 ４９分 | １０時 ４９分 | １２時 ２８分 | １２時 ２８分 | １２時 ２８分
| 天候 |  |  |  | 晴れ | 晴れ |  | 晴れ | 曇り | 曇り | 曇り | 晴れ | 晴れ | 晴れ | 晴れ | 晴れ | 晴れ
| 気温 |  |  | ℃ | １８．０ | １８．０ |  | １８．０ | １７．３ | １７．３ | １７．３ | ２３．８ | ２３．８ | ２３．８ | ３０．２ | ３０．２ | ３０．２
| 水温 |  |  | ℃ | １５．５ | １５．２ |  | １４．２ | １８．７ | １８．２ | １６．３ | ２０．２ | １９．１ | １８．８ | ２８．０ | ２６．６ | ２０．７
| 透視度 |  |  | cm
| 臭気 |  |  |  | 無臭 | 無臭 |  | 無臭 | 無臭 | 無臭 | 無臭 | 無臭 | 無臭 | 無臭 | 無臭 | 無臭 | 無臭
| 採取位置 |  |  |  | 上層 | 中層 |  | 下層 | 上層 | 中層 | 下層 | 上層 | 中層 | 下層 | 上層 | 中層 | 下層
| 流況 |  |  |  | 通常 | 通常 |  | 通常 | 通常 | 通常 | 通常 | 通常 | 通常 | 通常 | 通常 | 通常 | 通常
| 流量 |  |  | m3/sec
| 外観 |  |  |  | 無色 | 無色 |  | 無色 | 無色 | 無色 | 無色 | 無色 | 無色 | 無色 | 無色 | 無色 | 無色
| 採取水深 |  |  | ｍ |  | ５．０ |  | １５．３ |  | ５．０ | １５．８ |  | ５．０ | １５．０ |  | ５．０ | １５．１
| 全水深 |  |  | ｍ | １６．３２ | １６．３２ |  | １６．３２ | １６．８６ | １６．８６ | １６．８６ | １６．０８ | １６．０８ | １６．０８ | １６．１３ | １６．１３ | １６．１３
| 透明度 |  |  | ｍ | ８．０ | ８．０ |  | ８．０ | ２．５ | ２．５ | ２．５ | ３．０ | ３．０ | ３．０ | ３．４ | ３．４ | ３．４
| 水色 |  |  |  | ８１４ | ８１４ |  | ８１４ | ８１２ | ８１２ | ８１２ | ４１２ | ４１２ | ４１２ | ４１２ | ４１２ | ４１２
| 満潮時刻 |  |  |  | ８時 ０９分 | ８時 ０９分 |  | ８時 ０９分 | １０時 ３６分 | １０時 ３６分 | １０時 ３６分 | ６時 ４３分 | ６時 ４３分 | ６時 ４３分 | ８時 １３分 | ８時 １３分 | ８時 １３分
| 干潮時刻 |  |  |  | １４時 ４０分 | １４時 ４０分 |  | １４時 ４０分 | １７時 ４５分 | １７時 ４５分 | １７時 ４５分 | １３時 ２６分 | １３時 ２６分 | １３時 ２６分 | １４時 ４８分 | １４時 ４８分 | １４時 ４８分
生活環境項目 | ｐＨ |  |  |  | ８．４ | ８．４ |  | ８．３ | ８．６ | ８．５ | ８．４ | ８．３ | ８．３ | ８．３ | ８．７ | ８．６ | ８．３
| ＤＯ |  |  | mg/L | ９．１ | ９．４ |  | ８．１ | ９．４ | ８．３ | ６．２ | ７．０ | ６．４ | ６．４ | ８．３ | ７．３ | ５．３
| ＢＯＤ |  |  | mg/L
| ＣＯＤ（酸性法） |  |  | mg/L | ２．４ | ２．４ |  | ３．５ | ３．７ | １．２ | ２．１ | ２．９ | ２．９ | ２．１ | ５．４ | ４．８ | ２．０
| ＳＳ |  |  | mg/L
| 大腸菌群数 |  |  | MPN/100mL
| ｎ－ヘキサン抽出物質 |  |  | mg/L
| 全窒素 |  |  | mg/L | ０．２０ |  |  | ０．３２ | ０．３３ |  | ０．３２ | ０．３１ |  | ０．３２ | ０．２５ |  | ０．２４
| 全燐 |  |  | mg/L | ０．００７ |  |  | ０．０４０ | ０．０３４ |  | ０．０３３ | ０．０３４ |  | ０．０２２ | ０．０３３ |  | ０．０２６
| 全亜鉛 |  |  | mg/L
| ノニルフェノール |  |  | mg/L | ＜０．００００６ | [9 empty] | ＜０．００００６
| ＬＡＳ |  |  | mg/L | ＜０．０００６ | [9 empty] | ＜０．０００６
特殊項目 | フェノール類 |  |  | mg/L
| 銅 |  |  | mg/L
| 鉄（溶解性） |  |  | mg/L
| マンガン（溶解性） |  |  | mg/L
| クロム |  |  | mg/L
そ の 他 の 項 目 | アンモニア性窒素 |  |  | mg/L
| 亜硝酸性窒素 |  |  | mg/L
| 硝酸性窒素 |  |  | mg/L
| 有機性窒素 |  |  | mg/L
| 溶存態窒素 |  |  | mg/L
| 懸濁態窒素 |  |  | mg/L | ＜０．０５ |  |  |  | ０．２０ |  |  | ０．１０ |  |  | ０．１０
| オルトリン酸態燐 |  |  | mg/L
| 電気伝導率 |  |  | mS/m
| 塩化物イオン |  |  | mg/L
| 塩分 |  |  |  | ３１．１５ | ３１．２３ |  | ３２．２４ | ２４．８８ | ２９．６０ | ３２．７８ | ２８．４４ | ３１．２５ | ３２．６６ | ２８．０５ | ２９．０７ | ３３．０５
| 陰イオン界面活性剤 |  |  | mg/L
| クロロフィルａ |  |  | mg/m3 | ０．９Ｅ ０ |  |  | ５．３Ｅ ０ | １．６Ｅ １ |  | １．６Ｅ ０ | ７．６Ｅ ０ |  | １．８Ｅ ０ | ４．８Ｅ ０ |  | ２．６Ｅ ０
| フェオ色素 |  |  | mg/m3 | ０．２ |  |  | ７．９ | ３．５ |  | ２．０ | ２．４ |  | １．１ | １．１ |  | １．６
| トリハロメタン生成能 |  |  | mg/L
| クロロホルム生成能 |  |  | mg/L
| ブロモジクロロメタン生成能 |  |  | mg/L
| ジブロモクロロメタン生成能 |  |  | mg/L
| ブロモホルム生成能 |  |  | mg/L
健 康 項 目 | カドミウム |  |  | mg/L
| 全シアン |  |  | mg/L
| 鉛 |  |  | mg/L
| 六価クロム |  |  | mg/L
| 砒素 |  |  | mg/L
| 総水銀 |  |  | mg/L
| アルキル水銀 |  |  | mg/L
| ＰＣＢ |  |  | mg/L
| ジクロロメタン |  |  | mg/L
| 四塩化炭素 |  |  | mg/L
| 1,2－ジクロロエタン |  |  | mg/L
| 1,1－ジクロロエチレン |  |  | mg/L
| シス－1,2－ジクロロエチレン |  |  | mg/L
| 1,1,1－トリクロロエタン |  |  | mg/L
| 1,1,2－トリクロロエタン |  |  | mg/L
| トリクロロエチレン |  |  | mg/L
| テトラクロロエチレン |  |  | mg/L
| 1,3－ジクロロプロペン |  |  | mg/L
| チウラム |  |  | mg/L
| シマジン |  |  | mg/L
| チオベンカルブ |  |  | mg/L
| ベンゼン |  |  | mg/L
| セレン |  |  | mg/L
| 硝酸性窒素及び亜硝酸性窒素 |  |  | mg/L
| ふっ素 |  |  | mg/L
| ほう素 |  |  | mg/L
| 1,4－ジオキサン |  |  | mg/L
2018-04-01 |  |  | 水質個表 確定値 | [13 empty] | 愛 知 県
測定地点コード |  | 水域区分 |  | 水域名 |  | 地点番号 | 測定地点名 |  |  | 地点統一番号 | 生活環境類型 | ＮＰ類型 | 水生生物類型 | 調査区分 | 調査機関 | 分析担当機関
０２３０５ |  | 衣浦湾 |  | 衣浦湾 |  | １１７ | Ｋ‐５ |  |  | ６１１－０２ | Ａロ | Ⅱロ |  | 年 間 | 愛知県 | 水 産 試 験 場
[5 empty] | ２０１８年 | ２０１８年 |  | ２０１８年 | ２０１８年 | ２０１８年 | ２０１８年 | ２０１８年 | ２０１８年 | ２０１８年 | ２０１８年 | ２０１８年 | ２０１８年
項 目 |  |  |  | 単 位 | ８月 ３日 | ８月 ３日 |  | ８月 ３日 | ９月 ３日 | ９月 ３日 | ９月 ３日 | １０月 ４日 | １０月 ４日 | １０月 ４日 | １１月 ２日 | １１月 ２日 | １１月 ２日
一 般 項 目 | 採取時刻 |  |  |  | １０時 １９分 | １０時 １９分 |  | １０時 １９分 | １２時 ０６分 | １２時 ０６分 | １２時 ０６分 | １０時 ３６分 | １０時 ３６分 | １０時 ３６分 | １０時 ３３分 | １０時 ３３分 | １０時 ３３分
| 天候 |  |  |  | 快晴 | 快晴 |  | 快晴 | 晴れ | 晴れ | 晴れ | 曇り | 曇り | 曇り | 快晴 | 快晴 | 快晴
| 気温 |  |  | ℃ | ３４．３ | ３４．３ |  | ３４．３ | ２９．９ | ２９．９ | ２９．９ | ２１．３ | ２１．３ | ２１．３ | １８．５ | １８．５ | １８．５
| 水温 |  |  | ℃ | ２８．６ | ２６．３ |  | ２４．８ | ２８．５ | ２８．０ | ２４．７ | ２３．１ | ２４．３ | ２４．６ | ２０．２ | ２０．３ | ２１．６
| 透視度 |  |  | cm
| 臭気 |  |  |  | 無臭 | 無臭 |  | 無臭 | 無臭 | 無臭 | 無臭 | 無臭 | 無臭 | 無臭 | 無臭 | 無臭 | 無臭
| 採取位置 |  |  |  | 上層 | 中層 |  | 下層 | 上層 | 中層 | 下層 | 上層 | 中層 | 下層 | 上層 | 中層 | 下層
| 流況 |  |  |  | 通常 | 通常 |  | 通常 | 通常 | 通常 | 通常 | 通常 | 通常 | 通常 | 通常 | 通常 | 通常
| 流量 |  |  | m3/sec
| 外観 |  |  |  | 無色 | 無色 |  | 無色 | 無色 | 無色 | 無色 | 無色 | 無色 | 無色 | 無色 | 無色 | 無色
| 採取水深 |  |  | ｍ |  | ５．０ |  | １６．２ |  | ５．０ | １６．１ |  | ５．０ | １５．３ |  | ５．０ | １５．６
| 全水深 |  |  | ｍ | １７．２７ | １７．２７ |  | １７．２７ | １７．１２ | １７．１２ | １７．１２ | １６．３１ | １６．３１ | １６．３１ | １６．６１ | １６．６１ | １６．６１
| 透明度 |  |  | ｍ | ３．０ | ３．０ |  | ３．０ | ３．５ | ３．５ | ３．５ | １．８ | １．８ | １．８ | ５．５ | ５．５ | ５．５
| 水色 |  |  |  | ４１２ | ４１２ |  | ４１２ | ８１２ | ８１２ | ８１２ | ８１０ | ８１０ | ８１０ | ４１２ | ４１２ | ４１２
| 満潮時刻 |  |  |  | ９時 ３０分 | ９時 ３０分 |  | ９時 ３０分 | １１時 １９分 | １１時 １９分 | １１時 １９分 | １４時 ４０分 | １４時 ４０分 | １４時 ４０分 | １４時 ０３分 | １４時 ０３分 | １４時 ０３分
| 干潮時刻 |  |  |  | １５時 ３１分 | １５時 ３１分 |  | １５時 ３１分 | １６時 ４０分 | １６時 ４０分 | １６時 ４０分 | ７時 ２８分 | ７時 ２８分 | ７時 ２８分 | ７時 ０２分 | ７時 ０２分 | ７時 ０２分
生活環境項目 | ｐＨ |  |  |  | ８．４ | ８．３ |  | ８．２ | ８．４ | ８．４ | ８．１ | ８．４ | ８．３ | ８．３ | ８．３ | ８．４ | ８．３
| ＤＯ |  |  | mg/L | ９．２ | ８．７ |  | ６．３ | ７．５ | ７．１ | ３．２ | ８．５ | ６．４ | ５．４ | ７．４ | ７．３ | ６．６
| ＢＯＤ |  |  | mg/L
| ＣＯＤ（酸性法） |  |  | mg/L | ４．８ | ２．９ |  | ２．１ | ３．９ | ３．８ | ２．０ | ３．９ | ２．４ | ２．４ | ２．６ | ２．３ | ２．４
| ＳＳ |  |  | mg/L
| 大腸菌群数 |  |  | MPN/100mL
| ｎ－ヘキサン抽出物質 |  |  | mg/L
| 全窒素 |  |  | mg/L | ０．３７ |  |  | ０．３４ | ０．２８ |  | ０．３０ | ０．４０ |  | ０．３６ | ０．２９ |  | ０．３２
| 全燐 |  |  | mg/L | ０．０４３ |  |  | ０．０４２ | ０．０３１ |  | ０．０４９ | ０．０４７ |  | ０．０４０ | ０．０２０ |  | ０．０３２
| 全亜鉛 |  |  | mg/L
| ノニルフェノール |  |  | mg/L | [7 empty] | ＜０．００００６
| ＬＡＳ |  |  | mg/L | [7 empty] | ＜０．０００６
特殊項目 | フェノール類 |  |  | mg/L
| 銅 |  |  | mg/L
| 鉄（溶解性） |  |  | mg/L
| マンガン（溶解性） |  |  | mg/L
| クロム |  |  | mg/L
そ の 他 の 項 目 | アンモニア性窒素 |  |  | mg/L
| 亜硝酸性窒素 |  |  | mg/L
| 硝酸性窒素 |  |  | mg/L
| 有機性窒素 |  |  | mg/L
| 溶存態窒素 |  |  | mg/L
| 懸濁態窒素 |  |  | mg/L | ０．１７ |  |  |  | ０．１５ |  |  | ０．１７ |  |  | ０．０６
| オルトリン酸態燐 |  |  | mg/L
| 電気伝導率 |  |  | mS/m
| 塩化物イオン |  |  | mg/L
| 塩分 |  |  |  | ２８．４４ | ３０．７７ |  | ３２．２２ | ３０．４０ | ３０．６７ | ３２．９４ | ２３．１９ | ２９．９１ | ３１．６８ | ３１．８０ | ３１．８４ | ３２．８２
| 陰イオン界面活性剤 |  |  | mg/L
| クロロフィルａ |  |  | mg/m3 | ７．５Ｅ ０ |  |  | ２．７Ｅ ０ | ７．６Ｅ ０ |  | ２．８Ｅ ０ | １．９Ｅ １ |  | １．３Ｅ ０ | ３．７Ｅ ０ |  | ２．３Ｅ ０
| フェオ色素 |  |  | mg/m3 | １．０ |  |  | １．７ | １．６ |  | １．６ | ３．６ |  | ２．４ | ０．８ |  | ２．２
| トリハロメタン生成能 |  |  | mg/L
| クロロホルム生成能 |  |  | mg/L
| ブロモジクロロメタン生成能 |  |  | mg/L
| ジブロモクロロメタン生成能 |  |  | mg/L
| ブロモホルム生成能 |  |  | mg/L
健 康 項 目 | カドミウム |  |  | mg/L
| 全シアン |  |  | mg/L
| 鉛 |  |  | mg/L
| 六価クロム |  |  | mg/L
| 砒素 |  |  | mg/L
| 総水銀 |  |  | mg/L
| アルキル水銀 |  |  | mg/L
| ＰＣＢ |  |  | mg/L
| ジクロロメタン |  |  | mg/L
| 四塩化炭素 |  |  | mg/L
| 1,2－ジクロロエタン |  |  | mg/L
| 1,1－ジクロロエチレン |  |  | mg/L
| シス－1,2－ジクロロエチレン |  |  | mg/L
| 1,1,1－トリクロロエタン |  |  | mg/L
| 1,1,2－トリクロロエタン |  |  | mg/L
| トリクロロエチレン |  |  | mg/L
| テトラクロロエチレン |  |  | mg/L
| 1,3－ジクロロプロペン |  |  | mg/L
| チウラム |  |  | mg/L
| シマジン |  |  | mg/L
| チオベンカルブ |  |  | mg/L
| ベンゼン |  |  | mg/L
| セレン |  |  | mg/L
| 硝酸性窒素及び亜硝酸性窒素 |  |  | mg/L
| ふっ素 |  |  | mg/L
| ほう素 |  |  | mg/L
| 1,4－ジオキサン |  |  | mg/L | [10 empty] | ＜０．００５
2018-04-01 |  |  | 水質個表 確定値 | [13 empty] | 愛 知 県
測定地点コード |  | 水域区分 |  | 水域名 |  | 地点番号 | 測定地点名 |  |  | 地点統一番号 | 生活環境類型 | ＮＰ類型 | 水生生物類型 | 調査区分 | 調査機関 | 分析担当機関
０２３０５ |  | 衣浦湾 |  | 衣浦湾 |  | １１７ | Ｋ‐５ |  |  | ６１１－０２ | Ａロ | Ⅱロ |  | 年 間 | 愛知県 | 水 産 試 験 場
[5 empty] | ２０１８年 | ２０１８年 |  | ２０１８年 | ２０１９年 | ２０１９年 | ２０１９年 | ２０１９年 | ２０１９年 | ２０１９年 | ２０１９年 | ２０１９年 | ２０１９年
項 目 |  |  |  | 単 位 | １２月 ５日 | １２月 ５日 |  | １２月 ５日 | １月 ７日 | １月 ７日 | １月 ７日 | ２月 ５日 | ２月 ５日 | ２月 ５日 | ３月 １日 | ３月 １日 | ３月 １日
一 般 項 目 | 採取時刻 |  |  |  | １０時 １９分 | １０時 １９分 |  | １０時 １９分 | １１時 ０２分 | １１時 ０２分 | １１時 ０２分 | １１時 ４８分 | １１時 ４８分 | １１時 ４８分 | １０時 ４６分 | １０時 ４６分 | １０時 ４６分
| 天候 |  |  |  | 快晴 | 快晴 |  | 快晴 | 快晴 | 快晴 | 快晴 | 快晴 | 快晴 | 快晴 | 薄曇り | 薄曇り | 薄曇り
| 気温 |  |  | ℃ | １７．３ | １７．３ |  | １７．３ | ９．１ | ９．１ | ９．１ | １１．７ | １１．７ | １１．７ | １３．０ | １３．０ | １３．０
| 水温 |  |  | ℃ | １６．７ | １６．７ |  | １７．４ | １１．３ | １１．４ | １１．３ | ９．６ | ９．６ | ９．８ | １０．５ | １０．４ | １０．６
| 透視度 |  |  | cm
| 臭気 |  |  |  | 無臭 | 無臭 |  | 無臭 | 無臭 | 無臭 | 無臭 | 無臭 | 無臭 | 無臭 | 無臭 | 無臭 | 無臭
| 採取位置 |  |  |  | 上層 | 中層 |  | 下層 | 上層 | 中層 | 下層 | 上層 | 中層 | 下層 | 上層 | 中層 | 下層
| 流況 |  |  |  | 通常 | 通常 |  | 通常 | 通常 | 通常 | 通常 | 通常 | 通常 | 通常 | 通常 | 通常 | 通常
| 流量 |  |  | m3/sec
| 外観 |  |  |  | 無色 | 無色 |  | 無色 | 無色 | 無色 | 無色 | 無色 | 無色 | 無色 | 無色 | 無色 | 無色
| 採取水深 |  |  | ｍ |  | ５．０ |  | １５．２ |  | ５．０ | １５．４ |  | ５．０ | １４．９ |  | ５．０ | １５．５
| 全水深 |  |  | ｍ | １６．２７ | １６．２７ |  | １６．２７ | １６．４３ | １６．４３ | １６．４３ | １５．９９ | １５．９９ | １５．９９ | １６．５９ | １６．５９ | １６．５９
| 透明度 |  |  | ｍ | ５．０ | ５．０ |  | ５．０ | ５．０ | ５．０ | ５．０ | ５．２ | ５．２ | ５．２ | ５．０ | ５．０ | ５．０
| 水色 |  |  |  | ８１６ | ８１６ |  | ８１６ | ８１４ | ８１４ | ８１４ | ８１４ | ８１４ | ８１４ | ４１４ | ４１４ | ４１４
| 満潮時刻 |  |  |  | ４時 ４７分 | ４時 ４７分 |  | ４時 ４７分 | ７時 １０分 | ７時 １０分 | ７時 １０分 | ６時 ５３分 | ６時 ５３分 | ６時 ５３分 | １４時 ０１分 | １４時 ０１分 | １４時 ０１分
| 干潮時刻 |  |  |  | １０時 ３１分 | １０時 ３１分 |  | １０時 ３１分 | １２時 ４３分 | １２時 ４３分 | １２時 ４３分 | １２時 ３１分 | １２時 ３１分 | １２時 ３１分 | ８時 ４９分 | ８時 ４９分 | ８時 ４９分
生活環境項目 | ｐＨ |  |  |  | ８．２ | ８．３ |  | ８．３ | ８．２ | ８．２ | ８．２ | ８．５ | ８．５ | ８．５ | ８．３ | ８．３ | ８．３
| ＤＯ |  |  | mg/L | ７．９ | ８．０ |  | ７．７ | ８．９ | ９．０ | ８．９ | １１ | １１ | １０ | ９．９ | １０ | ９．２
| ＢＯＤ |  |  | mg/L
| ＣＯＤ（酸性法） |  |  | mg/L | ２．４ | １．９ |  | ２．６ | １．６ | １．４ | １．９ | ３．０ | ３．２ | ２．７ | ３．１ | ２．６ | ２．０
| ＳＳ |  |  | mg/L
| 大腸菌群数 |  |  | MPN/100mL
| ｎ－ヘキサン抽出物質 |  |  | mg/L
| 全窒素 |  |  | mg/L | ０．３１ |  |  | ０．２８ | ０．２８ |  | ０．２６ | ０．２１ |  | ０．１６ | ０．２７ |  | ０．２１
| 全燐 |  |  | mg/L | ０．０２６ |  |  | ０．０２５ | ０．０２５ |  | ０．０２８ | ０．０１４ |  | ０．０１５ | ０．０１５ |  | ０．０１４
| 全亜鉛 |  |  | mg/L
| ノニルフェノール |  |  | mg/L |  |  |  |  | ＜０．００００６
| ＬＡＳ |  |  | mg/L |  |  |  |  | ０．００１７
特殊項目 | フェノール類 |  |  | mg/L
| 銅 |  |  | mg/L
| 鉄（溶解性） |  |  | mg/L
| マンガン（溶解性） |  |  | mg/L
| クロム |  |  | mg/L
そ の 他 の 項 目 | アンモニア性窒素 |  |  | mg/L
| 亜硝酸性窒素 |  |  | mg/L
| 硝酸性窒素 |  |  | mg/L
| 有機性窒素 |  |  | mg/L
| 溶存態窒素 |  |  | mg/L
| 懸濁態窒素 |  |  | mg/L | ０．０６ |  |  |  | ＜０．０５ |  |  | ０．１０ |  |  | ０．０９
| オルトリン酸態燐 |  |  | mg/L
| 電気伝導率 |  |  | mS/m
| 塩化物イオン |  |  | mg/L
| 塩分 |  |  |  | ３２．２０ | ３２．１８ |  | ３２．６２ | ３２．７７ | ３２．７５ | ３２．７７ | ３２．７０ | ３２．６９ | ３２．８７ | ３２．６４ | ３２．６４ | ３３．３９
| 陰イオン界面活性剤 |  |  | mg/L
| クロロフィルａ |  |  | mg/m3 | ６．２Ｅ ０ |  |  | ３．５Ｅ ０ | １．３Ｅ ０ |  | １．３Ｅ ０ | １．４Ｅ １ |  | １．１Ｅ １ | ７．４Ｅ ０ |  | ２．５Ｅ ０
| フェオ色素 |  |  | mg/m3 | ０．７ |  |  | ０．６ | ０．４ |  | ０．４ | ＜０．１ |  | ０．４ | ０．６ |  | ０．７
| トリハロメタン生成能 |  |  | mg/L
| クロロホルム生成能 |  |  | mg/L
| ブロモジクロロメタン生成能 |  |  | mg/L
| ジブロモクロロメタン生成能 |  |  | mg/L
| ブロモホルム生成能 |  |  | mg/L
健 康 項 目 | カドミウム |  |  | mg/L
| 全シアン |  |  | mg/L
| 鉛 |  |  | mg/L
| 六価クロム |  |  | mg/L
| 砒素 |  |  | mg/L
| 総水銀 |  |  | mg/L
| アルキル水銀 |  |  | mg/L
| ＰＣＢ |  |  | mg/L
| ジクロロメタン |  |  | mg/L
| 四塩化炭素 |  |  | mg/L
| 1,2－ジクロロエタン |  |  | mg/L
| 1,1－ジクロロエチレン |  |  | mg/L
| シス－1,2－ジクロロエチレン |  |  | mg/L
| 1,1,1－トリクロロエタン |  |  | mg/L
| 1,1,2－トリクロロエタン |  |  | mg/L
| トリクロロエチレン |  |  | mg/L
| テトラクロロエチレン |  |  | mg/L
| 1,3－ジクロロプロペン |  |  | mg/L
| チウラム |  |  | mg/L
| シマジン |  |  | mg/L
| チオベンカルブ |  |  | mg/L
| ベンゼン |  |  | mg/L
| セレン |  |  | mg/L
| 硝酸性窒素及び亜硝酸性窒素 |  |  | mg/L
| ふっ素 |  |  | mg/L
| ほう素 |  |  | mg/L
| 1,4－ジオキサン |  |  | mg/L
2018-04-01 |  |  | 水質個表 確定値 | [13 empty] | 愛 知 県
測定地点コード |  | 水域区分 |  | 水域名 |  | 地点番号 | 測定地点名 |  |  | 地点統一番号 | 生活環境類型 | ＮＰ類型 | 水生生物類型 | 調査区分 | 調査機関 | 分析担当機関
０２３０６ |  | 衣浦湾 |  | 衣浦湾 |  | １１８ | Ｋ‐６ |  |  | ６１１－０３ | Ａロ | Ⅱロ |  | 年 間 | 愛知県 | 水 産 試 験 場
[5 empty] | ２０１８年 | ２０１８年 |  | ２０１８年 | ２０１８年 | ２０１８年 | ２０１８年 | ２０１８年 | ２０１８年 | ２０１８年 | ２０１８年 | ２０１８年 | ２０１８年
項 目 |  |  |  | 単 位 | ４月 ５日 | ４月 ５日 |  | ５月 ８日 | ５月 ８日 | ６月 １日 | ６月 １日 | ７月 ３日 | ７月 ３日 | ８月 ３日 | ８月 ３日 | ９月 ３日 | ９月 ３日
一 般 項 目 | 採取時刻 |  |  |  | １０時 ５６分 | １０時 ５６分 |  | １０時 ２３分 | １０時 ２３分 | １０時 ２２分 | １０時 ２２分 | １２時 ０８分 | １２時 ０８分 | １０時 ００分 | １０時 ００分 | １１時 ４７分 | １１時 ４７分
| 天候 |  |  |  | 晴れ | 晴れ |  | 曇り | 曇り | 晴れ | 晴れ | 晴れ | 晴れ | 快晴 | 快晴 | 晴れ | 晴れ
| 気温 |  |  | ℃ | １７．０ | １７．０ |  | １６．９ | １６．９ | ２３．５ | ２３．５ | ３０．３ | ３０．３ | ３３．６ | ３３．６ | ３０．０ | ３０．０
| 水温 |  |  | ℃ | １５．６ | １５．２ |  | １８．４ | １８．２ | ２０．２ | １９．９ | ２７．３ | ２６．６ | ２８．８ | ２７．１ | ２８．０ | ２７．８
| 透視度 |  |  | cm
| 臭気 |  |  |  | 無臭 | 無臭 |  | 無臭 | 無臭 | 無臭 | 無臭 | 無臭 | 無臭 | 無臭 | 無臭 | 無臭 | 無臭
| 採取位置 |  |  |  | 上層 | 中層 |  | 上層 | 中層 | 上層 | 中層 | 上層 | 中層 | 上層 | 中層 | 上層 | 中層
| 流況 |  |  |  | 通常 | 通常 |  | 通常 | 通常 | 赤 潮 | 赤 潮 | 通常 | 通常 | 通常 | 通常 | 通常 | 通常
| 流量 |  |  | m3/sec
| 外観 |  |  |  | 無色 | 無色 |  | 無色 | 無色 | 淡褐色 | 無色 | 無色 | 無色 | 無色 | 無色 | 無色 | 無色
| 採取水深 |  |  | ｍ |  | ５．０ |  |  | ５．０ |  | ５．０ |  | ５．０ |  | ５．０ |  | ５．０
| 全水深 |  |  | ｍ | １１．１８ | １１．１８ |  | １１．４６ | １１．４６ | １１．０２ | １１．０２ | １０．８７ | １０．８７ | １１．６４ | １１．６４ | １２．１２ | １２．１２
| 透明度 |  |  | ｍ | ８．０ | ８．０ |  | ２．２ | ２．２ | ４．０ | ４．０ | ４．０ | ４．０ | ３．２ | ３．２ | ４．０ | ４．０
| 水色 |  |  |  | ８１４ | ８１４ |  | ４１２ | ４１２ | ４１０ | ４１０ | ８１２ | ８１２ | ８１２ | ８１２ | ８１２ | ８１２
| 満潮時刻 |  |  |  | ８時 ０９分 | ８時 ０９分 |  | １０時 ３６分 | １０時 ３６分 | ６時 ４３分 | ６時 ４３分 | ８時 １３分 | ８時 １３分 | ９時 ３０分 | ９時 ３０分 | １１時 １９分 | １１時 １９分
| 干潮時刻 |  |  |  | １４時 ４０分 | １４時 ４０分 |  | ５時 ３５分 | ５時 ３５分 | １３時 ２６分 | １３時 ２６分 | １４時 ４８分 | １４時 ４８分 | １５時 ３１分 | １５時 ３１分 | １６時 ４０分 | １６時 ４０分
生活環境項目 | ｐＨ |  |  |  | ８．３ | ８．３ |  | ８．７ | ８．７ | ８．４ | ８．４ | ８．６ | ８．６ | ８．４ | ８．４ | ８．３ | ８．３
| ＤＯ |  |  | mg/L | ９．１ | ９．２ |  | ９．４ | ９．３ | ８．３ | ７．７ | ７．７ | ７．３ | ８．８ | ７．８ | ６．９ | ６．８
| ＢＯＤ |  |  | mg/L
| ＣＯＤ（酸性法） |  |  | mg/L | ２．１ | ２．５ |  | ４．６ | ５．４ | ５．６ | ４．７ | ４．３ | ４．５ | ４．６ | ４．２ | ３．４ | ３．８
| ＳＳ |  |  | mg/L
| 大腸菌群数 |  |  | MPN/100mL
| ｎ－ヘキサン抽出物質 |  |  | mg/L | [7 empty] | ＮＤ
| 全窒素 |  |  | mg/L | ０．２４ |  |  | ０．４１ |  | ０．３７ |  | ０．２９ |  | ０．５５ |  | ０．２４
| 全燐 |  |  | mg/L | ０．００９ |  |  | ０．０３８ |  | ０．０５３ |  | ０．０２８ |  | ０．０３４ |  | ０．０２７
| 全亜鉛 |  |  | mg/L
| ノニルフェノール |  |  | mg/L | ＜０．００００６ | [6 empty] | ＜０．００００６
| ＬＡＳ |  |  | mg/L | ＜０．０００６ | [6 empty] | ＜０．０００６
特殊項目 | フェノール類 |  |  | mg/L
| 銅 |  |  | mg/L
| 鉄（溶解性） |  |  | mg/L
| マンガン（溶解性） |  |  | mg/L
| クロム |  |  | mg/L
そ の 他 の 項 目 | アンモニア性窒素 |  |  | mg/L
| 亜硝酸性窒素 |  |  | mg/L
| 硝酸性窒素 |  |  | mg/L
| 有機性窒素 |  |  | mg/L
| 溶存態窒素 |  |  | mg/L
| 懸濁態窒素 |  |  | mg/L | ＜０．０５ |  |  | ０．２０ |  | ０．４１ |  | ０．０９ |  | ０．１４ |  | ０．１３
| オルトリン酸態燐 |  |  | mg/L
| 電気伝導率 |  |  | mS/m
| 塩化物イオン |  |  | mg/L
| 塩分 |  |  |  | ３０．９４ | ３１．１９ |  | ２２．９３ | ２８．０２ | ２９．４８ | ２９．８５ | ２９．０５ | ２９．１５ | ２９．２４ | ３０．４９ | ３１．０５ | ３１．０４
| 陰イオン界面活性剤 |  |  | mg/L
| クロロフィルａ |  |  | mg/m3 | １．０Ｅ ０ |  |  | １．７Ｅ １ |  | ３．８Ｅ １ |  | ２．９Ｅ ０ |  | ３．９Ｅ ０ |  | ６．６Ｅ ０
| フェオ色素 |  |  | mg/m3 | ０．５ |  |  | ３．７ |  | ３４ |  | ０．４ |  | ０．７ |  | １．７
| トリハロメタン生成能 |  |  | mg/L
| クロロホルム生成能 |  |  | mg/L
| ブロモジクロロメタン生成能 |  |  | mg/L
| ジブロモクロロメタン生成能 |  |  | mg/L
| ブロモホルム生成能 |  |  | mg/L
健 康 項 目 | カドミウム |  |  | mg/L
| 全シアン |  |  | mg/L
| 鉛 |  |  | mg/L
| 六価クロム |  |  | mg/L
| 砒素 |  |  | mg/L
| 総水銀 |  |  | mg/L
| アルキル水銀 |  |  | mg/L
| ＰＣＢ |  |  | mg/L
| ジクロロメタン |  |  | mg/L
| 四塩化炭素 |  |  | mg/L
| 1,2－ジクロロエタン |  |  | mg/L
| 1,1－ジクロロエチレン |  |  | mg/L
| シス－1,2－ジクロロエチレン |  |  | mg/L
| 1,1,1－トリクロロエタン |  |  | mg/L
| 1,1,2－トリクロロエタン |  |  | mg/L
| トリクロロエチレン |  |  | mg/L
| テトラクロロエチレン |  |  | mg/L
| 1,3－ジクロロプロペン |  |  | mg/L
| チウラム |  |  | mg/L
| シマジン |  |  | mg/L
| チオベンカルブ |  |  | mg/L
| ベンゼン |  |  | mg/L
| セレン |  |  | mg/L
| 硝酸性窒素及び亜硝酸性窒素 |  |  | mg/L
| ふっ素 |  |  | mg/L
| ほう素 |  |  | mg/L
| 1,4－ジオキサン |  |  | mg/L
2018-04-01 |  |  | 水質個表 確定値 | [13 empty] | 愛 知 県
測定地点コード |  | 水域区分 |  | 水域名 |  | 地点番号 | 測定地点名 |  |  | 地点統一番号 | 生活環境類型 | ＮＰ類型 | 水生生物類型 | 調査区分 | 調査機関 | 分析担当機関
０２３０６ |  | 衣浦湾 |  | 衣浦湾 |  | １１８ | Ｋ‐６ |  |  | ６１１－０３ | Ａロ | Ⅱロ |  | 年 間 | 愛知県 | 水 産 試 験 場
[5 empty] | ２０１８年 | ２０１８年 |  | ２０１８年 | ２０１８年 | ２０１８年 | ２０１８年 | ２０１９年 | ２０１９年 | ２０１９年 | ２０１９年 | ２０１９年 | ２０１９年
項 目 |  |  |  | 単 位 | １０月 ４日 | １０月 ４日 |  | １１月 ２日 | １１月 ２日 | １２月 ４日 | １２月 ４日 | １月 ７日 | １月 ７日 | ２月 ５日 | ２月 ５日 | ３月 １日 | ３月 １日
一 般 項 目 | 採取時刻 |  |  |  | １０時 １５分 | １０時 １５分 |  | １０時 １５分 | １０時 １５分 | １１時 ４７分 | １１時 ４７分 | １０時 ４０分 | １０時 ４０分 | １１時 ２９分 | １１時 ２９分 | １０時 ２７分 | １０時 ２７分
| 天候 |  |  |  | 雨 | 雨 |  | 快晴 | 快晴 | 曇り | 曇り | 快晴 | 快晴 | 快晴 | 快晴 | 薄曇り | 薄曇り
| 気温 |  |  | ℃ | ２０．８ | ２０．８ |  | １７．５ | １７．５ | １６．９ | １６．９ | ８．４ | ８．４ | １０．８ | １０．８ | １２．７ | １２．７
| 水温 |  |  | ℃ | ２３．０ | ２４．６ |  | １９．４ | ２０．３ | １６．５ | １６．４ | １１．２ | １１．２ | ９．４ | ９．５ | １０．４ | １０．４
| 透視度 |  |  | cm
| 臭気 |  |  |  | 無臭 | 無臭 |  | 無臭 | 無臭 | 無臭 | 無臭 | 無臭 | 無臭 | 無臭 | 無臭 | 無臭 | 無臭
| 採取位置 |  |  |  | 上層 | 中層 |  | 上層 | 中層 | 上層 | 中層 | 上層 | 中層 | 上層 | 中層 | 上層 | 中層
| 流況 |  |  |  | 赤 潮 | 赤 潮 |  | 通常 | 通常 | 通常 | 通常 | 通常 | 通常 | 通常 | 通常 | 通常 | 通常
| 流量 |  |  | m3/sec
| 外観 |  |  |  | 無色 | 無色 |  | 無色 | 無色 | 無色 | 無色 | 無色 | 無色 | 無色 | 無色 | 無色 | 無色
| 採取水深 |  |  | ｍ |  | ５．０ |  |  | ５．０ |  | ５．０ |  | ５．０ |  | ５．０ |  | ５．０
| 全水深 |  |  | ｍ | １０．２４ | １０．２４ |  | １０．９９ | １０．９９ | １１．０８ | １１．０８ | １０．９７ | １０．９７ | １０．６０ | １０．６０ | １１．１４ | １１．１４
| 透明度 |  |  | ｍ | １．８ | １．８ |  | ４．８ | ４．８ | ４．０ | ４．０ | ６．５ | ６．５ | ５．５ | ５．５ | ５．０ | ５．０
| 水色 |  |  |  | ８１２ | ８１２ |  | ４１４ | ４１４ | ８１４ | ８１４ | ８１４ | ８１４ | ８１４ | ８１４ | ４１４ | ４１４
| 満潮時刻 |  |  |  | １４時 ４０分 | １４時 ４０分 |  | １４時 ０３分 | １４時 ０３分 | １５時 ４８分 | １５時 ４８分 | ７時 １０分 | ７時 １０分 | ６時 ５３分 | ６時 ５３分 | １４時 ０１分 | １４時 ０１分
| 干潮時刻 |  |  |  | ７時 ２８分 | ７時 ２８分 |  | ７時 ０２分 | ７時 ０２分 | ９時 ４３分 | ９時 ４３分 | １２時 ４３分 | １２時 ４３分 | １２時 ３１分 | １２時 ３１分 | ８時 ４９分 | ８時 ４９分
生活環境項目 | ｐＨ |  |  |  | ８．６ | ８．３ |  | ８．３ | ８．４ | ８．４ | ８．３ | ８．３ | ８．３ | ８．５ | ８．５ | ８．３ | ８．３
| ＤＯ |  |  | mg/L | ９．８ | ６．３ |  | ７．４ | ７．２ | ８．６ | ８．２ | ８．９ | ８．７ | １０ | １０ | ９．８ | １０
| ＢＯＤ |  |  | mg/L
| ＣＯＤ（酸性法） |  |  | mg/L | ４．６ | ２．９ |  | ２．９ | １．８ | ２．２ | １．９ | ２．３ | １．９ | ３．３ | ２．９ | ３．０ | ３．２
| ＳＳ |  |  | mg/L
| 大腸菌群数 |  |  | MPN/100mL
| ｎ－ヘキサン抽出物質 |  |  | mg/L | [5 empty] | ＮＤ
| 全窒素 |  |  | mg/L | ０．３５ |  |  | ０．２８ |  | ０．３１ |  | ０．２６ |  | ０．２１ |  | ０．３４
| 全燐 |  |  | mg/L | ０．０３８ |  |  | ０．０２３ |  | ０．０３０ |  | ０．０２２ |  | ０．０１４ |  | ０．０１５
| 全亜鉛 |  |  | mg/L
| ノニルフェノール |  |  | mg/L | ＜０．００００６ | [6 empty] | ＜０．００００６
| ＬＡＳ |  |  | mg/L | ＜０．０００６ | [6 empty] | ０．００２４
特殊項目 | フェノール類 |  |  | mg/L
| 銅 |  |  | mg/L
| 鉄（溶解性） |  |  | mg/L
| マンガン（溶解性） |  |  | mg/L
| クロム |  |  | mg/L
そ の 他 の 項 目 | アンモニア性窒素 |  |  | mg/L
| 亜硝酸性窒素 |  |  | mg/L
| 硝酸性窒素 |  |  | mg/L
| 有機性窒素 |  |  | mg/L
| 溶存態窒素 |  |  | mg/L
| 懸濁態窒素 |  |  | mg/L | ０．２６ |  |  | ０．０７ |  | ０．０８ |  | ０．０５ |  | ０．０９ |  | ０．０８
| オルトリン酸態燐 |  |  | mg/L
| 電気伝導率 |  |  | mS/m
| 塩化物イオン |  |  | mg/L
| 塩分 |  |  |  | ２５．７１ | ２９．９３ |  | ３１．１６ | ３１．８１ | ３０．８０ | ３２．１０ | ３２．８３ | ３２．７５ | ３２．５１ | ３２．７１ | ３２．７６ | ３２．７０
| 陰イオン界面活性剤 |  |  | mg/L
| クロロフィルａ |  |  | mg/m3 | ４．０Ｅ １ |  |  | ３．５Ｅ ０ |  | ７．５Ｅ ０ |  | １．５Ｅ ０ |  | １．２Ｅ １ |  | ６．５Ｅ ０
| フェオ色素 |  |  | mg/m3 | ３．０ |  |  | ０．８ |  | １．０ |  | ０．３ |  | ＜０．１ |  | ０．６
| トリハロメタン生成能 |  |  | mg/L
| クロロホルム生成能 |  |  | mg/L
| ブロモジクロロメタン生成能 |  |  | mg/L
| ジブロモクロロメタン生成能 |  |  | mg/L
| ブロモホルム生成能 |  |  | mg/L
健 康 項 目 | カドミウム |  |  | mg/L
| 全シアン |  |  | mg/L
| 鉛 |  |  | mg/L
| 六価クロム |  |  | mg/L
| 砒素 |  |  | mg/L
| 総水銀 |  |  | mg/L
| アルキル水銀 |  |  | mg/L
| ＰＣＢ |  |  | mg/L
| ジクロロメタン |  |  | mg/L
| 四塩化炭素 |  |  | mg/L
| 1,2－ジクロロエタン |  |  | mg/L
| 1,1－ジクロロエチレン |  |  | mg/L
| シス－1,2－ジクロロエチレン |  |  | mg/L
| 1,1,1－トリクロロエタン |  |  | mg/L
| 1,1,2－トリクロロエタン |  |  | mg/L
| トリクロロエチレン |  |  | mg/L
| テトラクロロエチレン |  |  | mg/L
| 1,3－ジクロロプロペン |  |  | mg/L
| チウラム |  |  | mg/L
| シマジン |  |  | mg/L
| チオベンカルブ |  |  | mg/L
| ベンゼン |  |  | mg/L
| セレン |  |  | mg/L
| 硝酸性窒素及び亜硝酸性窒素 |  |  | mg/L
| ふっ素 |  |  | mg/L
| ほう素 |  |  | mg/L
| 1,4－ジオキサン |  |  | mg/L |  |  |  | ＜０．００５
2018-04-01 |  |  | 水質個表 確定値 | [13 empty] | 愛 知 県
測定地点コード |  | 水域区分 |  | 水域名 |  | 地点番号 | 測定地点名 |  |  | 地点統一番号 | 生活環境類型 | ＮＰ類型 | 水生生物類型 | 調査区分 | 調査機関 | 分析担当機関
０２３０７ |  | 衣浦湾 |  | 衣浦湾 |  | １１９ | Ｋ‐７ |  |  | ６１１－５１ | Ａロ | Ⅱロ |  | 年 間 | 愛知県 | 水 産 試 験 場
[5 empty] | ２０１８年 | ２０１８年 |  | ２０１８年 | ２０１８年 | ２０１８年 | ２０１８年 | ２０１８年 | ２０１８年 | ２０１８年 | ２０１８年 | ２０１８年 | ２０１８年
項 目 |  |  |  | 単 位 | ４月 ５日 | ４月 ５日 |  | ５月 ８日 | ５月 ８日 | ６月 １日 | ６月 １日 | ７月 ３日 | ７月 ３日 | ８月 ３日 | ８月 ３日 | ９月 ３日 | ９月 ３日
一 般 項 目 | 採取時刻 |  |  |  | １２時 ５８分 | １２時 ５８分 |  | １２時 ２９分 | １２時 ２９分 | １２時 ４７分 | １２時 ４７分 | １４時 ０７分 | １４時 ０７分 | １２時 ０２分 | １２時 ０２分 | １３時 ３３分 | １３時 ３３分
| 天候 |  |  |  | 曇り | 曇り |  | 曇り | 曇り | 晴れ | 晴れ | 曇り | 曇り | 快晴 | 快晴 | 晴れ | 晴れ
| 気温 |  |  | ℃ | １７．９ | １７．９ |  | １８．１ | １８．１ | ２６．１ | ２６．１ | ３０．０ | ３０．０ | ３７．１ | ３７．１ | ３０．５ | ３０．５
| 水温 |  |  | ℃ | １５．０ | １４．３ |  | １８．８ | １８．６ | １９．８ | １８．７ | ２８．３ | ２４．２ | ２９．３ | ２６．４ | ２８．８ | ２８．２
| 透視度 |  |  | cm
| 臭気 |  |  |  | 無臭 | 無臭 |  | 無臭 | 無臭 | 無臭 | 無臭 | 無臭 | 無臭 | 無臭 | 無臭 | 無臭 | 無臭
| 採取位置 |  |  |  | 上層 | 中層 |  | 上層 | 中層 | 上層 | 中層 | 上層 | 中層 | 上層 | 中層 | 上層 | 中層
| 流況 |  |  |  | 通常 | 通常 |  | 通常 | 通常 | 通常 | 通常 | 通常 | 通常 | 通常 | 通常 | 通常 | 通常
| 流量 |  |  | m3/sec
| 外観 |  |  |  | 無色 | 無色 |  | 無色 | 無色 | 無色 | 無色 | 無色 | 無色 | 無色 | 無色 | 無色 | 無色
| 採取水深 |  |  | ｍ |  | ３．９ |  |  | ５．０ |  | ３．７ |  | ４．２ |  | ４．８ |  | ５．０
| 全水深 |  |  | ｍ | ４．９５ | ４．９５ |  | ６．３３ | ６．３３ | ４．７３ | ４．７３ | ５．２２ | ５．２２ | ５．８３ | ５．８３ | ６．２０ | ６．２０
| 透明度 |  |  | ｍ | ＞ ４．９ | ＞ ４．９ |  | ２．２ | ２．２ | ３．２ | ３．２ | ２．２ | ２．２ | ３．８ | ３．８ | ３．０ | ３．０
| 水色 |  |  |  | ８１２ | ８１２ |  | ８１２ | ８１２ | ８１２ | ８１２ | ８１２ | ８１２ | ８１２ | ８１２ | ４１０ | ４１０
| 満潮時刻 |  |  |  | ８時 ０９分 | ８時 ０９分 |  | １０時 ３６分 | １０時 ３６分 | ６時 ４３分 | ６時 ４３分 | ８時 １３分 | ８時 １３分 | ９時 ３０分 | ９時 ３０分 | １１時 １９分 | １１時 １９分
| 干潮時刻 |  |  |  | １４時 ４０分 | １４時 ４０分 |  | １７時 ４５分 | １７時 ４５分 | １３時 ２６分 | １３時 ２６分 | １４時 ４８分 | １４時 ４８分 | １５時 ３１分 | １５時 ３１分 | １６時 ４０分 | １６時 ４０分
生活環境項目 | ｐＨ |  |  |  | ８．３ | ８．３ |  | ８．６ | ８．６ | ８．２ | ８．２ | ８．７ | ８．７ | ８．４ | ８．３ | ８．４ | ８．４
| ＤＯ |  |  | mg/L | ９．２ | ９．０ |  | ９．４ | ９．３ | ６．３ | ５．８ | ８．０ | ７．９ | ８．６ | ７．４ | ７．８ | ７．１
| ＢＯＤ |  |  | mg/L
| ＣＯＤ（酸性法） |  |  | mg/L | ２．３ | ２．１ |  | ４．７ | ３．８ | ３．８ | ２．３ | ６．０ | ５．９ | ５．１ | ４．１ | ４．５ | ３．６
| ＳＳ |  |  | mg/L
| 大腸菌群数 |  |  | MPN/100mL
| ｎ－ヘキサン抽出物質 |  |  | mg/L
| 全窒素 |  |  | mg/L | ０．３０ |  |  | ０．３４ |  | ０．５１ |  | ０．２９ |  | ０．３３ |  | ０．３５
| 全燐 |  |  | mg/L | ０．０１４ |  |  | ０．０３６ |  | ０．０５５ |  | ０．０４７ |  | ０．０５８ |  | ０．０５２
| 全亜鉛 |  |  | mg/L
| ノニルフェノール |  |  | mg/L | ＜０．００００６ | [6 empty] | ＜０．００００６
| ＬＡＳ |  |  | mg/L | ＜０．０００６ | [6 empty] | ＜０．０００６
特殊項目 | フェノール類 |  |  | mg/L
| 銅 |  |  | mg/L
| 鉄（溶解性） |  |  | mg/L
| マンガン（溶解性） |  |  | mg/L
| クロム |  |  | mg/L
そ の 他 の 項 目 | アンモニア性窒素 |  |  | mg/L
| 亜硝酸性窒素 |  |  | mg/L
| 硝酸性窒素 |  |  | mg/L
| 有機性窒素 |  |  | mg/L
| 溶存態窒素 |  |  | mg/L
| 懸濁態窒素 |  |  | mg/L | [5 empty] | ０．０７ |  | ０．１５ |  | ０．２３
| オルトリン酸態燐 |  |  | mg/L
| 電気伝導率 |  |  | mS/m
| 塩化物イオン |  |  | mg/L
| 塩分 |  |  |  | ３０．６０ | ３１．８３ |  | ２７．８８ | ２８．４５ | ２３．５２ | ３２．５１ | ２７．７０ | ２７．９６ | ２８．１２ | ３０．６１ | ２９．８０ | ３０．４４
| 陰イオン界面活性剤 |  |  | mg/L
| クロロフィルａ |  |  | mg/m3 | １．６Ｅ ０ |  |  | １．２Ｅ １ |  | ３．８Ｅ ０ |  | １．０Ｅ １ |  | １．４Ｅ １ |  | １．８Ｅ １
| フェオ色素 |  |  | mg/m3 | ０．４ |  |  | ３．３ |  | １．７ |  | ２．３ |  | １．７ |  | ２．９
| トリハロメタン生成能 |  |  | mg/L
| クロロホルム生成能 |  |  | mg/L
| ブロモジクロロメタン生成能 |  |  | mg/L
| ジブロモクロロメタン生成能 |  |  | mg/L
| ブロモホルム生成能 |  |  | mg/L
健 康 項 目 | カドミウム |  |  | mg/L
| 全シアン |  |  | mg/L
| 鉛 |  |  | mg/L
| 六価クロム |  |  | mg/L
| 砒素 |  |  | mg/L
| 総水銀 |  |  | mg/L
| アルキル水銀 |  |  | mg/L
| ＰＣＢ |  |  | mg/L
| ジクロロメタン |  |  | mg/L
| 四塩化炭素 |  |  | mg/L
| 1,2－ジクロロエタン |  |  | mg/L
| 1,1－ジクロロエチレン |  |  | mg/L
| シス－1,2－ジクロロエチレン |  |  | mg/L
| 1,1,1－トリクロロエタン |  |  | mg/L
| 1,1,2－トリクロロエタン |  |  | mg/L
| トリクロロエチレン |  |  | mg/L
| テトラクロロエチレン |  |  | mg/L
| 1,3－ジクロロプロペン |  |  | mg/L
| チウラム |  |  | mg/L
| シマジン |  |  | mg/L
| チオベンカルブ |  |  | mg/L
| ベンゼン |  |  | mg/L
| セレン |  |  | mg/L
| 硝酸性窒素及び亜硝酸性窒素 |  |  | mg/L
| ふっ素 |  |  | mg/L
| ほう素 |  |  | mg/L
| 1,4－ジオキサン |  |  | mg/L
2018-04-01 |  |  | 水質個表 確定値 | [13 empty] | 愛 知 県
測定地点コード |  | 水域区分 |  | 水域名 |  | 地点番号 | 測定地点名 |  |  | 地点統一番号 | 生活環境類型 | ＮＰ類型 | 水生生物類型 | 調査区分 | 調査機関 | 分析担当機関
０２３０７ |  | 衣浦湾 |  | 衣浦湾 |  | １１９ | Ｋ‐７ |  |  | ６１１－５１ | Ａロ | Ⅱロ |  | 年 間 | 愛知県 | 水 産 試 験 場
[5 empty] | ２０１８年 | ２０１８年 |  | ２０１８年 | ２０１８年 | ２０１８年 | ２０１８年 | ２０１９年 | ２０１９年 | ２０１９年 | ２０１９年 | ２０１９年 | ２０１９年
項 目 |  |  |  | 単 位 | １０月 ４日 | １０月 ４日 |  | １１月 ２日 | １１月 ２日 | １２月 ５日 | １２月 ５日 | １月 ７日 | １月 ７日 | ２月 ５日 | ２月 ５日 | ３月 １日 | ３月 １日
一 般 項 目 | 採取時刻 |  |  |  | １２時 ２６分 | １２時 ２６分 |  | １２時 １２分 | １２時 １２分 | １２時 ０５分 | １２時 ０５分 | １２時 ５９分 | １２時 ５９分 | １３時 ２８分 | １３時 ２８分 | １２時 ３７分 | １２時 ３７分
| 天候 |  |  |  | 曇り | 曇り |  | 晴れ | 晴れ | 快晴 | 快晴 | 快晴 | 快晴 | 快晴 | 快晴 | 晴れ | 晴れ
| 気温 |  |  | ℃ | ２２．４ | ２２．４ |  | ２０．１ | ２０．１ | １９．７ | １９．７ | １０．３ | １０．３ | １３．６ | １３．６ | １３．９ | １３．９
| 水温 |  |  | ℃ | ２２．９ | ２４．２ |  | ２０．５ | ２０．６ | １６．６ | １６．６ | １１．０ | １０．８ | １０．３ | ９．６ | １１．２ | １０．８
| 透視度 |  |  | cm
| 臭気 |  |  |  | 無臭 | 無臭 |  | 無臭 | 無臭 | 無臭 | 無臭 | 無臭 | 無臭 | 無臭 | 無臭 | 無臭 | 無臭
| 採取位置 |  |  |  | 上層 | 中層 |  | 上層 | 中層 | 上層 | 中層 | 上層 | 中層 | 上層 | 中層 | 上層 | 中層
| 流況 |  |  |  | 赤 潮 | 赤 潮 |  | 通常 | 通常 | 通常 | 通常 | 通常 | 通常 | 通常 | 通常 | 通常 | 通常
| 流量 |  |  | m3/sec
| 外観 |  |  |  | 無色 | 無色 |  | 無色 | 無色 | 無色 | 無色 | 無色 | 無色 | 無色 | 無色 | 無色 | 無色
| 採取水深 |  |  | ｍ |  | ５．０ |  |  | ５．０ |  | ４．３ |  | ５．０ |  | ３．８ |  | ５．０
| 全水深 |  |  | ｍ | ６．０８ | ６．０８ |  | ６．３４ | ６．３４ | ５．３８ | ５．３８ | ６．４０ | ６．４０ | ４．８６ | ４．８６ | ６．５４ | ６．５４
| 透明度 |  |  | ｍ | １．５ | １．５ |  | ５．０ | ５．０ | ４．０ | ４．０ | ５．５ | ５．５ | ４．０ | ４．０ | ３．８ | ３．８
| 水色 |  |  |  | ８１２ | ８１２ |  | ８１４ | ８１４ | ８１４ | ８１４ | ８１４ | ８１４ | ８１４ | ８１４ | ４１２ | ４１２
| 満潮時刻 |  |  |  | １４時 ４０分 | １４時 ４０分 |  | １４時 ０３分 | １４時 ０３分 | １６時 ２５分 | １６時 ２５分 | １８時 １６分 | １８時 １６分 | １８時 ０９分 | １８時 ０９分 | １４時 ０１分 | １４時 ０１分
| 干潮時刻 |  |  |  | ７時 ２８分 | ７時 ２８分 |  | ７時 ０２分 | ７時 ０２分 | １０時 ３１分 | １０時 ３１分 | １２時 ４３分 | １２時 ４３分 | １２時 ３１分 | １２時 ３１分 | ８時 ４９分 | ８時 ４９分
生活環境項目 | ｐＨ |  |  |  | ８．７ | ８．５ |  | ８．３ | ８．４ | ８．３ | ８．３ | ８．２ | ８．３ | ８．５ | ８．５ | ８．３ | ８．３
| ＤＯ |  |  | mg/L | １１ | ７．７ |  | ７．４ | ７．１ | ８．７ | ９．３ | ９．３ | ９．２ | １１ | １０ | ９．４ | ９．５
| ＢＯＤ |  |  | mg/L
| ＣＯＤ（酸性法） |  |  | mg/L | ４．８ | ４．０ |  | ２．５ | ２．５ | ２．５ | ２．８ | ２．１ | １．９ | ３．５ | ３．０ | ２．６ | ２．６
| ＳＳ |  |  | mg/L
| 大腸菌群数 |  |  | MPN/100mL
| ｎ－ヘキサン抽出物質 |  |  | mg/L
| 全窒素 |  |  | mg/L | ０．３２ |  |  | ０．３３ |  | ０．２６ |  | ０．３０ |  | ０．２９ |  | ０．２２
| 全燐 |  |  | mg/L | ０．０３８ |  |  | ０．０２８ |  | ０．０２５ |  | ０．０２９ |  | ０．０２０ |  | ０．０２０
| 全亜鉛 |  |  | mg/L
| ノニルフェノール |  |  | mg/L | ＜０．００００６ | [6 empty] | ＜０．００００６
| ＬＡＳ |  |  | mg/L | ＜０．０００６ | [6 empty] | ０．０００６
特殊項目 | フェノール類 |  |  | mg/L
| 銅 |  |  | mg/L
| 鉄（溶解性） |  |  | mg/L
| マンガン（溶解性） |  |  | mg/L
| クロム |  |  | mg/L
そ の 他 の 項 目 | アンモニア性窒素 |  |  | mg/L
| 亜硝酸性窒素 |  |  | mg/L
| 硝酸性窒素 |  |  | mg/L
| 有機性窒素 |  |  | mg/L
| 溶存態窒素 |  |  | mg/L
| 懸濁態窒素 |  |  | mg/L | [5 empty] | ０．０７ |  | ＜０．０５ |  | ０．０９
| オルトリン酸態燐 |  |  | mg/L
| 電気伝導率 |  |  | mS/m
| 塩化物イオン |  |  | mg/L
| 塩分 |  |  |  | ２４．６８ | ２８．０６ |  | ３１．１１ | ３１．９７ | ３２．２０ | ３２．２１ | ３０．８８ | ３２．３０ | ３１．７８ | ３２．６７ | ３２．６９ | ３２．７０
| 陰イオン界面活性剤 |  |  | mg/L
| クロロフィルａ |  |  | mg/m3 | ５．０Ｅ １ |  |  | ２．２Ｅ ０ |  | ６．８Ｅ ０ |  | １．４Ｅ ０ |  | １．４Ｅ １ |  | ６．９Ｅ ０
| フェオ色素 |  |  | mg/m3 | ５．０ |  |  | ０．７ |  | １．１ |  | ０．３ |  | ＜０．１ |  | １．０
| トリハロメタン生成能 |  |  | mg/L
| クロロホルム生成能 |  |  | mg/L
| ブロモジクロロメタン生成能 |  |  | mg/L
| ジブロモクロロメタン生成能 |  |  | mg/L
| ブロモホルム生成能 |  |  | mg/L
健 康 項 目 | カドミウム |  |  | mg/L
| 全シアン |  |  | mg/L
| 鉛 |  |  | mg/L
| 六価クロム |  |  | mg/L
| 砒素 |  |  | mg/L
| 総水銀 |  |  | mg/L
| アルキル水銀 |  |  | mg/L
| ＰＣＢ |  |  | mg/L
| ジクロロメタン |  |  | mg/L
| 四塩化炭素 |  |  | mg/L
| 1,2－ジクロロエタン |  |  | mg/L
| 1,1－ジクロロエチレン |  |  | mg/L
| シス－1,2－ジクロロエチレン |  |  | mg/L
| 1,1,1－トリクロロエタン |  |  | mg/L
| 1,1,2－トリクロロエタン |  |  | mg/L
| トリクロロエチレン |  |  | mg/L
| テトラクロロエチレン |  |  | mg/L
| 1,3－ジクロロプロペン |  |  | mg/L
| チウラム |  |  | mg/L
| シマジン |  |  | mg/L
| チオベンカルブ |  |  | mg/L
| ベンゼン |  |  | mg/L
| セレン |  |  | mg/L
| 硝酸性窒素及び亜硝酸性窒素 |  |  | mg/L
| ふっ素 |  |  | mg/L
| ほう素 |  |  | mg/L
| 1,4－ジオキサン |  |  | mg/L |  |  |  | ＜０．００５
2018-04-01 |  |  | 水質個表 確定値 | [13 empty] | 愛 知 県
測定地点コード |  | 水域区分 |  | 水域名 |  | 地点番号 | 測定地点名 |  |  | 地点統一番号 | 生活環境類型 | ＮＰ類型 | 水生生物類型 | 調査区分 | 調査機関 | 分析担当機関
０２３０８ |  | 衣浦湾 |  | 衣浦湾 |  | １３４ | Ｋ‐８ |  |  | ６１１－５２ | Ａロ | Ⅱロ |  | 年 間 | 愛知県 | 水 産 試 験 場
[5 empty] | ２０１８年 | ２０１８年 |  | ２０１８年 | ２０１８年 | ２０１８年 | ２０１８年 | ２０１８年 | ２０１８年 | ２０１８年 | ２０１８年 | ２０１８年 | ２０１８年
項 目 |  |  |  | 単 位 | ４月 ５日 | ４月 ５日 |  | ５月 ８日 | ５月 ８日 | ６月 １日 | ６月 １日 | ７月 ３日 | ７月 ３日 | ８月 ３日 | ８月 ３日 | ９月 ３日 | ９月 ３日
一 般 項 目 | 採取時刻 |  |  |  | １３時 ２２分 | １３時 ２２分 |  | １３時 ０１分 | １３時 ０１分 | １３時 １６分 | １３時 １６分 | １４時 ２９分 | １４時 ２９分 | １２時 ２６分 | １２時 ２６分 | １３時 ５５分 | １３時 ５５分
| 天候 |  |  |  | 曇り | 曇り |  | 雨 | 雨 | 晴れ | 晴れ | 曇り | 曇り | 快晴 | 快晴 | 晴れ | 晴れ
| 気温 |  |  | ℃ | １７．５ | １７．５ |  | １７．５ | １７．５ | ２５．３ | ２５．３ | ２８．９ | ２８．９ | ３６．８ | ３６．８ | ３０．１ | ３０．１
| 水温 |  |  | ℃ | １５．１ | １４．８ |  | １８．１ | １８．０ | ２０．０ | １９．３ | ２７．５ | ２６．０ | ２８．９ | ２６．６ | ２８．６ | ２８．４
| 透視度 |  |  | cm
| 臭気 |  |  |  | 無臭 | 無臭 |  | 無臭 | 無臭 | 無臭 | 無臭 | 無臭 | 無臭 | 無臭 | 無臭 | 無臭 | 無臭
| 採取位置 |  |  |  | 上層 | 中層 |  | 上層 | 中層 | 上層 | 中層 | 上層 | 中層 | 上層 | 中層 | 上層 | 中層
| 流況 |  |  |  | 通常 | 通常 |  | 通常 | 通常 | 通常 | 通常 | 通常 | 通常 | 通常 | 通常 | 通常 | 通常
| 流量 |  |  | m3/sec
| 外観 |  |  |  | 無色 | 無色 |  | 無色 | 無色 | 無色 | 無色 | 無色 | 無色 | 無色 | 無色 | 無色 | 無色
| 採取水深 |  |  | ｍ |  | ５．０ |  |  | ５．０ |  | ５．０ |  | ５．０ |  | ５．０ |  | ５．０
| 全水深 |  |  | ｍ | １０．６４ | １０．６４ |  | １１．７１ | １１．７１ | １０．８６ | １０．８６ | １０．５１ | １０．５１ | １１．８６ | １１．８６ | １１．７５ | １１．７５
| 透明度 |  |  | ｍ | ４．０ | ４．０ |  | ２．０ | ２．０ | ４．２ | ４．２ | ２．８ | ２．８ | ４．０ | ４．０ | ３．０ | ３．０
| 水色 |  |  |  | ８１２ | ８１２ |  | ８１２ | ８１２ | ４１４ | ４１４ | ８１２ | ８１２ | ８１２ | ８１２ | ４１２ | ４１２
| 満潮時刻 |  |  |  | ８時 ０９分 | ８時 ０９分 |  | １０時 ３６分 | １０時 ３６分 | ６時 ４３分 | ６時 ４３分 | ８時 １３分 | ８時 １３分 | ９時 ３０分 | ９時 ３０分 | １１時 １９分 | １１時 １９分
| 干潮時刻 |  |  |  | １４時 ４０分 | １４時 ４０分 |  | １７時 ４５分 | １７時 ４５分 | １３時 ２６分 | １３時 ２６分 | １４時 ４８分 | １４時 ４８分 | １５時 ３１分 | １５時 ３１分 | １６時 ４０分 | １６時 ４０分
生活環境項目 | ｐＨ |  |  |  | ８．３ | ８．３ |  | ８．７ | ８．６ | ８．２ | ８．３ | ８．７ | ８．６ | ８．４ | ８．３ | ８．４ | ８．４
| ＤＯ |  |  | mg/L | ９．２ | ９．４ |  | ９．７ | ９．２ | ６．６ | ６．８ | ８．０ | ７．９ | ８．２ | ８．４ | ７．４ | ７．３
| ＢＯＤ |  |  | mg/L
| ＣＯＤ（酸性法） |  |  | mg/L | ２．６ | ２．５ |  | ５．３ | ４．８ | ２．５ | ２．３ | ５．１ | ４．２ | ４．０ | ３．６ | ３．５ | ３．８
| ＳＳ |  |  | mg/L
| 大腸菌群数 |  |  | MPN/100mL
| ｎ－ヘキサン抽出物質 |  |  | mg/L
| 全窒素 |  |  | mg/L | ０．２５ |  |  | ０．３８ |  | ０．２９ |  | ０．３８ |  | ０．２９ |  | ０．２９
| 全燐 |  |  | mg/L | ０．０１２ |  |  | ０．０４２ |  | ０．０３６ |  | ０．０３４ |  | ０．０３８ |  | ０．０２６
| 全亜鉛 |  |  | mg/L
| ノニルフェノール |  |  | mg/L | ＜０．００００６ | [6 empty] | ＜０．００００６
| ＬＡＳ |  |  | mg/L | ＜０．０００６ | [6 empty] | ＜０．０００６
特殊項目 | フェノール類 |  |  | mg/L
| 銅 |  |  | mg/L
| 鉄（溶解性） |  |  | mg/L
| マンガン（溶解性） |  |  | mg/L
| クロム |  |  | mg/L
そ の 他 の 項 目 | アンモニア性窒素 |  |  | mg/L
| 亜硝酸性窒素 |  |  | mg/L
| 硝酸性窒素 |  |  | mg/L
| 有機性窒素 |  |  | mg/L
| 溶存態窒素 |  |  | mg/L
| 懸濁態窒素 |  |  | mg/L | ０．０６ |  |  | ０．２０ |  | ＜０．０５ |  | ０．１２ |  | ０．１１ |  | ０．１２
| オルトリン酸態燐 |  |  | mg/L
| 電気伝導率 |  |  | mS/m
| 塩化物イオン |  |  | mg/L
| 塩分 |  |  |  | ３０．８０ | ３１．２０ |  | ２７．５６ | ２９．０１ | ３１．０２ | ３２．３２ | ２９．２９ | ２９．９３ | ２９．６３ | ３０．５２ | ３０．２８ | ３０．２３
| 陰イオン界面活性剤 |  |  | mg/L
| クロロフィルａ |  |  | mg/m3 | １．８Ｅ ０ |  |  | １．９Ｅ １ |  | ２．２Ｅ ０ |  | ４．２Ｅ ０ |  | ４．４Ｅ ０ |  | ４．０Ｅ ０
| フェオ色素 |  |  | mg/m3 | ０．８ |  |  | ４．１ |  | １．０ |  | ０．６ |  | ０．３ |  | １．０
| トリハロメタン生成能 |  |  | mg/L
| クロロホルム生成能 |  |  | mg/L
| ブロモジクロロメタン生成能 |  |  | mg/L
| ジブロモクロロメタン生成能 |  |  | mg/L
| ブロモホルム生成能 |  |  | mg/L
健 康 項 目 | カドミウム |  |  | mg/L
| 全シアン |  |  | mg/L
| 鉛 |  |  | mg/L
| 六価クロム |  |  | mg/L
| 砒素 |  |  | mg/L
| 総水銀 |  |  | mg/L
| アルキル水銀 |  |  | mg/L
| ＰＣＢ |  |  | mg/L
| ジクロロメタン |  |  | mg/L
| 四塩化炭素 |  |  | mg/L
| 1,2－ジクロロエタン |  |  | mg/L
| 1,1－ジクロロエチレン |  |  | mg/L
| シス－1,2－ジクロロエチレン |  |  | mg/L
| 1,1,1－トリクロロエタン |  |  | mg/L
| 1,1,2－トリクロロエタン |  |  | mg/L
| トリクロロエチレン |  |  | mg/L
| テトラクロロエチレン |  |  | mg/L
| 1,3－ジクロロプロペン |  |  | mg/L
| チウラム |  |  | mg/L
| シマジン |  |  | mg/L
| チオベンカルブ |  |  | mg/L
| ベンゼン |  |  | mg/L
| セレン |  |  | mg/L
| 硝酸性窒素及び亜硝酸性窒素 |  |  | mg/L
| ふっ素 |  |  | mg/L
| ほう素 |  |  | mg/L
| 1,4－ジオキサン |  |  | mg/L
2018-04-01 |  |  | 水質個表 確定値 | [13 empty] | 愛 知 県
測定地点コード |  | 水域区分 |  | 水域名 |  | 地点番号 | 測定地点名 |  |  | 地点統一番号 | 生活環境類型 | ＮＰ類型 | 水生生物類型 | 調査区分 | 調査機関 | 分析担当機関
０２３０８ |  | 衣浦湾 |  | 衣浦湾 |  | １３４ | Ｋ‐８ |  |  | ６１１－５２ | Ａロ | Ⅱロ |  | 年 間 | 愛知県 | 水 産 試 験 場
[5 empty] | ２０１８年 | ２０１８年 |  | ２０１８年 | ２０１８年 | ２０１８年 | ２０１８年 | ２０１９年 | ２０１９年 | ２０１９年 | ２０１９年 | ２０１９年 | ２０１９年
項 目 |  |  |  | 単 位 | １０月 ４日 | １０月 ４日 |  | １１月 ２日 | １１月 ２日 | １２月 ４日 | １２月 ４日 | １月 ７日 | １月 ７日 | ２月 ５日 | ２月 ５日 | ３月 １日 | ３月 １日
一 般 項 目 | 採取時刻 |  |  |  | １２時 ５６分 | １２時 ５６分 |  | １２時 ３５分 | １２時 ３５分 | １２時 ０５分 | １２時 ０５分 | １３時 ３２分 | １３時 ３２分 | １３時 ５７分 | １３時 ５７分 | １３時 １０分 | １３時 １０分
| 天候 |  |  |  | 雨 | 雨 |  | 晴れ | 晴れ | 曇り | 曇り | 快晴 | 快晴 | 快晴 | 快晴 | 晴れ | 晴れ
| 気温 |  |  | ℃ | ２２．５ | ２２．５ |  | ２１．１ | ２１．１ | １６．６ | １６．６ | １０．６ | １０．６ | １４．３ | １４．３ | １４．１ | １４．１
| 水温 |  |  | ℃ | ２２．５ | ２３．６ |  | １８．７ | １９．０ | １４．９ | １４．８ | ８．７ | ８．７ | ８．０ | ８．１ | ８．４ | ８．３
| 透視度 |  |  | cm
| 臭気 |  |  |  | 無臭 | 無臭 |  | 無臭 | 無臭 | 無臭 | 無臭 | 無臭 | 無臭 | 無臭 | 無臭 | 無臭 | 無臭
| 採取位置 |  |  |  | 上層 | 中層 |  | 上層 | 中層 | 上層 | 中層 | 上層 | 中層 | 上層 | 中層 | 上層 | 中層
| 流況 |  |  |  | 赤 潮 | 赤 潮 |  | 通常 | 通常 | 通常 | 通常 | 通常 | 通常 | 通常 | 通常 | 通常 | 通常
| 流量 |  |  | m3/sec
| 外観 |  |  |  | 無色 | 無色 |  | 無色 | 無色 | 無色 | 無色 | 無色 | 無色 | 無色 | 無色 | 無色 | 無色
| 採取水深 |  |  | ｍ |  | ５．０ |  |  | ５．０ |  | ５．０ |  | ５．０ |  | ５．０ |  | ５．０
| 全水深 |  |  | ｍ | １１．８３ | １１．８３ |  | １２．２７ | １２．２７ | １１．２４ | １１．２４ | １１．３４ | １１．３４ | １１．３２ | １１．３２ | １２．０２ | １２．０２
| 透明度 |  |  | ｍ | １．８ | １．８ |  | ４．５ | ４．５ | ３．２ | ３．２ | ４．０ | ４．０ | ４．０ | ４．０ | ４．０ | ４．０
| 水色 |  |  |  | ８１２ | ８１２ |  | ８１４ | ８１４ | ８１４ | ８１４ | ８１４ | ８１４ | ８１４ | ８１４ | ８１４ | ８１４
| 満潮時刻 |  |  |  | １４時 ４０分 | １４時 ４０分 |  | １４時 ０３分 | １４時 ０３分 | １５時 ４８分 | １５時 ４８分 | １８時 １６分 | １８時 １６分 | １８時 ０９分 | １８時 ０９分 | １４時 ０１分 | １４時 ０１分
| 干潮時刻 |  |  |  | ７時 ２８分 | ７時 ２８分 |  | ７時 ０２分 | ７時 ０２分 | ９時 ４３分 | ９時 ４３分 | １２時 ４３分 | １２時 ４３分 | １２時 ３１分 | １２時 ３１分 | ８時 ４９分 | ８時 ４９分
生活環境項目 | ｐＨ |  |  |  | ８．８ | ８．５ |  | ８．３ | ８．４ | ８．５ | ８．４ | ８．３ | ８．３ | ８．４ | ８．４ | ８．３ | ８．３
| ＤＯ |  |  | mg/L | １２ | ７．５ |  | ８．１ | ７．６ | ９．３ | ８．０ | ９．９ | １０ | １０ | １０ | １０ | １０
| ＢＯＤ |  |  | mg/L
| ＣＯＤ（酸性法） |  |  | mg/L | ５．９ | ３．８ |  | ２．５ | ３．０ | ３．８ | ２．８ | ２．６ | ２．８ | ２．８ | ３．０ | ４．２ | ４．４
| ＳＳ |  |  | mg/L
| 大腸菌群数 |  |  | MPN/100mL
| ｎ－ヘキサン抽出物質 |  |  | mg/L
| 全窒素 |  |  | mg/L | ０．５１ |  |  | ０．３３ |  | ０．２８ |  | ０．２９ |  | ０．２３ |  | ０．２９
| 全燐 |  |  | mg/L | ０．０６４ |  |  | ０．０３０ |  | ０．０２１ |  | ０．０２６ |  | ０．０２０ |  | ０．０２１
| 全亜鉛 |  |  | mg/L
| ノニルフェノール |  |  | mg/L | ＜０．００００６ | [6 empty] | ＜０．００００６
| ＬＡＳ |  |  | mg/L | ＜０．０００６ | [6 empty] | ＜０．０００６
特殊項目 | フェノール類 |  |  | mg/L
| 銅 |  |  | mg/L
| 鉄（溶解性） |  |  | mg/L
| マンガン（溶解性） |  |  | mg/L
| クロム |  |  | mg/L
そ の 他 の 項 目 | アンモニア性窒素 |  |  | mg/L
| 亜硝酸性窒素 |  |  | mg/L
| 硝酸性窒素 |  |  | mg/L
| 有機性窒素 |  |  | mg/L
| 溶存態窒素 |  |  | mg/L
| 懸濁態窒素 |  |  | mg/L | ０．３８ |  |  | ０．０９ |  | ０．１４ |  | ０．１０ |  | ０．０７ |  | ０．１０
| オルトリン酸態燐 |  |  | mg/L
| 電気伝導率 |  |  | mS/m
| 塩化物イオン |  |  | mg/L
| 塩分 |  |  |  | ２０．４３ | ２８．７７ |  | ３０．９３ | ３１．０３ | ３１．０２ | ３１．５１ | ３１．９７ | ３１．９１ | ３２．２４ | ３２．３７ | ３１．８３ | ３１．８０
| 陰イオン界面活性剤 |  |  | mg/L
| クロロフィルａ |  |  | mg/m3 | ３．７Ｅ １ |  |  | ６．２Ｅ ０ |  | ８．０Ｅ ０ |  | ５．４Ｅ ０ |  | ６．２Ｅ ０ |  | １．１Ｅ １
| フェオ色素 |  |  | mg/m3 | ３．８ |  |  | ０．６ |  | ０．１ |  | ＜０．１ |  | ０．２ |  | ０．４
| トリハロメタン生成能 |  |  | mg/L
| クロロホルム生成能 |  |  | mg/L
| ブロモジクロロメタン生成能 |  |  | mg/L
| ジブロモクロロメタン生成能 |  |  | mg/L
| ブロモホルム生成能 |  |  | mg/L
健 康 項 目 | カドミウム |  |  | mg/L
| 全シアン |  |  | mg/L
| 鉛 |  |  | mg/L
| 六価クロム |  |  | mg/L
| 砒素 |  |  | mg/L
| 総水銀 |  |  | mg/L
| アルキル水銀 |  |  | mg/L
| ＰＣＢ |  |  | mg/L
| ジクロロメタン |  |  | mg/L
| 四塩化炭素 |  |  | mg/L
| 1,2－ジクロロエタン |  |  | mg/L
| 1,1－ジクロロエチレン |  |  | mg/L
| シス－1,2－ジクロロエチレン |  |  | mg/L
| 1,1,1－トリクロロエタン |  |  | mg/L
| 1,1,2－トリクロロエタン |  |  | mg/L
| トリクロロエチレン |  |  | mg/L
| テトラクロロエチレン |  |  | mg/L
| 1,3－ジクロロプロペン |  |  | mg/L
| チウラム |  |  | mg/L
| シマジン |  |  | mg/L
| チオベンカルブ |  |  | mg/L
| ベンゼン |  |  | mg/L
| セレン |  |  | mg/L
| 硝酸性窒素及び亜硝酸性窒素 |  |  | mg/L
| ふっ素 |  |  | mg/L
| ほう素 |  |  | mg/L
| 1,4－ジオキサン |  |  | mg/L |  |  |  | ＜０．００５
2018-04-01 |  |  | 水質個表 確定値 | [13 empty] | 愛 知 県
測定地点コード |  | 水域区分 |  | 水域名 |  | 地点番号 | 測定地点名 |  |  | 地点統一番号 | 生活環境類型 | ＮＰ類型 | 水生生物類型 | 調査区分 | 調査機関 | 分析担当機関
０３１０１ |  | 渥美湾 |  | 蒲郡地先海域 |  | １２０ | Ａ‐１ |  |  | ６０６－０１ | Ｃロ | Ⅲイ |  | 年 間 | 愛知県 | 水 産 試 験 場
[5 empty] | ２０１８年 | ２０１８年 |  | ２０１８年 | ２０１８年 | ２０１８年 | ２０１８年 | ２０１８年 | ２０１８年 | ２０１８年 | ２０１８年 | ２０１８年 | ２０１８年
項 目 |  |  |  | 単 位 | ４月 ６日 | ４月 ６日 |  | ５月 ７日 | ５月 ７日 | ６月 ４日 | ６月 ４日 | ７月 ４日 | ７月 ４日 | ８月 ２日 | ８月 ２日 | ９月 ３日 | ９月 ３日
一 般 項 目 | 採取時刻 |  |  |  | ９時 ２６分 | ９時 ２６分 |  | １２時 ２２分 | １２時 ２２分 | １２時 ３５分 | １２時 ３５分 | ９時 ２５分 | ９時 ２５分 | １２時 ４１分 | １２時 ４１分 | １４時 ４５分 | １４時 ４５分
| 天候 |  |  |  | 曇り | 曇り |  | 雨 | 雨 | 快晴 | 快晴 | 曇り | 曇り | 快晴 | 快晴 | 晴れ | 晴れ
| 気温 |  |  | ℃ | １８．６ | １８．６ |  | １８．７ | １８．７ | ２７．１ | ２７．１ | ２７．５ | ２７．５ | ３４．６ | ３４．６ | ３０．７ | ３０．７
| 水温 |  |  | ℃ | １４．４ | １４．１ |  | １９．３ | １６．９ | ２４．３ | ２０．４ | ２７．９ | ２７．７ | ２９．８ | ２５．９ | ２９．１ | ２９．０
| 透視度 |  |  | cm
| 臭気 |  |  |  | 無臭 | 無臭 |  | 無臭 | 無臭 | 無臭 | 無臭 | 無臭 | 無臭 | 無臭 | 無臭 | 無臭 | 無臭
| 採取位置 |  |  |  | 上層 | 中層 |  | 上層 | 中層 | 上層 | 中層 | 上層 | 中層 | 上層 | 中層 | 上層 | 中層
| 流況 |  |  |  | 通常 | 通常 |  | 通常 | 通常 | 通常 | 通常 | 通常 | 通常 | 通常 | 通常 | 通常 | 通常
| 流量 |  |  | m3/sec
| 外観 |  |  |  | 無色 | 無色 |  | 淡褐色 | 無色 | 無色 | 無色 | 無色 | 無色 | 無色 | 無色 | 無色 | 無色
| 採取水深 |  |  | ｍ |  | ５．０ |  |  | ５．０ |  | ５．０ |  | ５．０ |  | ５．０ |  | ５．０
| 全水深 |  |  | ｍ | １０．７９ | １０．７９ |  | ９．８３ | ９．８３ | ９．５６ | ９．５６ | １０．６８ | １０．６８ | ６．４４ | ６．４４ | １０．０７ | １０．０７
| 透明度 |  |  | ｍ | ３．０ | ３．０ |  | ２．０ | ２．０ | １．８ | １．８ | １．５ | １．５ | ２．８ | ２．８ | ２．５ | ２．５
| 水色 |  |  |  | ４１２ | ４１２ |  | ８１０ | ８１０ | ４１２ | ４１２ | ４１０ | ４１０ | ８１２ | ８１２ | ４１２ | ４１２
| 満潮時刻 |  |  |  | ８時 ３５分 | ８時 ３５分 |  | ９時 ２４分 | ９時 ２４分 | ８時 ２４分 | ８時 ２４分 | ８時 ５７分 | ８時 ５７分 | ８時 ４２分 | ８時 ４２分 | １１時 １９分 | １１時 １９分
| 干潮時刻 |  |  |  | １５時 １４分 | １５時 １４分 |  | １６時 ２５分 | １６時 ２５分 | １５時 ０９分 | １５時 ０９分 | １５時 ２４分 | １５時 ２４分 | １４時 ５５分 | １４時 ５５分 | １６時 ４０分 | １６時 ４０分
生活環境項目 | ｐＨ |  |  |  | ８．３ | ８．３ |  | ８．９ | ８．９ | ８．９ | ８．２ | ８．６ | ８．７ | ８．６ | ８．０ | ８．５ | ８．５
| ＤＯ |  |  | mg/L | ８．６ | ８．６ |  | １０ | １０ | １３ | ７．３ | ７．３ | ７．１ | １０ | ５．３ | ７．５ | ７．５
| ＢＯＤ |  |  | mg/L
| ＣＯＤ（酸性法） |  |  | mg/L | ３．１ | ３．４ |  | ５．７ | ５．２ | ６．５ | ３．７ | ３．８ | ３．５ | ５．６ | ４．７ | ４．４ | ７．４
| ＳＳ |  |  | mg/L
| 大腸菌群数 |  |  | MPN/100mL
| ｎ－ヘキサン抽出物質 |  |  | mg/L
| 全窒素 |  |  | mg/L | ０．３２ |  |  | ０．３０ |  | ０．３５ |  | ０．４２ |  | ０．３８ |  | ０．２９
| 全燐 |  |  | mg/L | ０．０３５ |  |  | ０．０４２ |  | ０．０４４ |  | ０．０５４ |  | ０．０３４ |  | ０．０３６
| 全亜鉛 |  |  | mg/L | ０．００２ | [8 empty] | ０．００３
| ノニルフェノール |  |  | mg/L | ＜０．００００６ | [6 empty] | ＜０．００００６
| ＬＡＳ |  |  | mg/L | ＜０．０００６ | [6 empty] | ＜０．０００６
特殊項目 | フェノール類 |  |  | mg/L | [7 empty] | ＜０．０１
| 銅 |  |  | mg/L
| 鉄（溶解性） |  |  | mg/L
| マンガン（溶解性） |  |  | mg/L
| クロム |  |  | mg/L
そ の 他 の 項 目 | アンモニア性窒素 |  |  | mg/L
| 亜硝酸性窒素 |  |  | mg/L
| 硝酸性窒素 |  |  | mg/L
| 有機性窒素 |  |  | mg/L
| 溶存態窒素 |  |  | mg/L
| 懸濁態窒素 |  |  | mg/L | ０．１４ |  |  | ０．２１ |  | ０．２５ |  | ０．１８ |  | ０．１７ |  | ０．１４
| オルトリン酸態燐 |  |  | mg/L
| 電気伝導率 |  |  | mS/m
| 塩化物イオン |  |  | mg/L
| 塩分 |  |  |  | ２９．０１ | ２９．１１ |  | ２２．８３ | ２３．３８ | ２８．１０ | ３０．８１ | ２７．４９ | ２８．０７ | ２８．１１ | ２９．９２ | ２８．５４ | ２８．５３
| 陰イオン界面活性剤 |  |  | mg/L
| クロロフィルａ |  |  | mg/m3 | ９．３Ｅ ０ |  |  | ２．０Ｅ １ |  | １．４Ｅ １ |  | １．０Ｅ １ |  | ７．３Ｅ ０ |  | ６．０Ｅ ０
| フェオ色素 |  |  | mg/m3 | ４．２ |  |  | ４．７ |  | １．７ |  | ３．４ |  | １．０ |  | １．１
| トリハロメタン生成能 |  |  | mg/L
| クロロホルム生成能 |  |  | mg/L
| ブロモジクロロメタン生成能 |  |  | mg/L
| ジブロモクロロメタン生成能 |  |  | mg/L
| ブロモホルム生成能 |  |  | mg/L
健 康 項 目 | カドミウム |  |  | mg/L |  |  |  | ＜０．０００５ | [5 empty] | ＜０．０００５
| 全シアン |  |  | mg/L | [5 empty] | ＮＤ | [5 empty] | ＮＤ
| 鉛 |  |  | mg/L | ＜０．００５ | [8 empty] | ＜０．００５
| 六価クロム |  |  | mg/L |  |  |  | ＜０．０１ | [5 empty] | ＜０．０１
| 砒素 |  |  | mg/L | ＜０．００５
| 総水銀 |  |  | mg/L | [5 empty] | ＜０．０００５ | [5 empty] | ＜０．０００５
| アルキル水銀 |  |  | mg/L
| ＰＣＢ |  |  | mg/L
| ジクロロメタン |  |  | mg/L | [9 empty] | ＜０．００２
| 四塩化炭素 |  |  | mg/L | [9 empty] | ＜０．０００２
| 1,2－ジクロロエタン |  |  | mg/L | [9 empty] | ＜０．０００４
| 1,1－ジクロロエチレン |  |  | mg/L | [9 empty] | ＜０．０１
| シス－1,2－ジクロロエチレン |  |  | mg/L | [9 empty] | ＜０．００４
| 1,1,1－トリクロロエタン |  |  | mg/L | [9 empty] | ＜０．１
| 1,1,2－トリクロロエタン |  |  | mg/L | [9 empty] | ＜０．０００６
| トリクロロエチレン |  |  | mg/L | [9 empty] | ＜０．００１
| テトラクロロエチレン |  |  | mg/L | [9 empty] | ＜０．０００５
| 1,3－ジクロロプロペン |  |  | mg/L | [9 empty] | ＜０．０００２
| チウラム |  |  | mg/L |  |  |  | ＜０．０００６
| シマジン |  |  | mg/L |  |  |  | ＜０．０００３
| チオベンカルブ |  |  | mg/L |  |  |  | ＜０．００２
| ベンゼン |  |  | mg/L | [9 empty] | ＜０．００１
| セレン |  |  | mg/L |  |  |  | ＜０．００２ | [5 empty] | ＜０．００２
| 硝酸性窒素及び亜硝酸性窒素 |  |  | mg/L
| ふっ素 |  |  | mg/L
| ほう素 |  |  | mg/L
| 1,4－ジオキサン |  |  | mg/L
2018-04-01 |  |  | 水質個表 確定値 | [13 empty] | 愛 知 県
測定地点コード |  | 水域区分 |  | 水域名 |  | 地点番号 | 測定地点名 |  |  | 地点統一番号 | 生活環境類型 | ＮＰ類型 | 水生生物類型 | 調査区分 | 調査機関 | 分析担当機関
０３１０１ |  | 渥美湾 |  | 蒲郡地先海域 |  | １２０ | Ａ‐１ |  |  | ６０６－０１ | Ｃロ | Ⅲイ |  | 年 間 | 愛知県 | 水 産 試 験 場
[5 empty] | ２０１８年 | ２０１８年 |  | ２０１８年 | ２０１８年 | ２０１８年 | ２０１８年 | ２０１９年 | ２０１９年 | ２０１９年 | ２０１９年 | ２０１９年 | ２０１９年
項 目 |  |  |  | 単 位 | １０月 ３日 | １０月 ３日 |  | １１月 １日 | １１月 １日 | １２月 ４日 | １２月 ４日 | １月 ８日 | １月 ８日 | ２月 ４日 | ２月 ４日 | ３月 ５日 | ３月 ５日
一 般 項 目 | 採取時刻 |  |  |  | １３時 １１分 | １３時 １１分 |  | １３時 ０４分 | １３時 ０４分 | １２時 ４３分 | １２時 ４３分 | １１時 ３５分 | １１時 ３５分 | ９時 ３４分 | ９時 ３４分 | １１時 ４３分 | １１時 ４３分
| 天候 |  |  |  | 晴れ | 晴れ |  | 晴れ | 晴れ | 曇り | 曇り | 薄曇り | 薄曇り | 晴れ | 晴れ | 快晴 | 快晴
| 気温 |  |  | ℃ | ２６．６ | ２６．６ |  | １９．４ | １９．４ | １６．５ | １６．５ | ９．３ | ９．３ | １３．５ | １３．５ | １４．６ | １４．６
| 水温 |  |  | ℃ | ２３．１ | ２３．３ |  | １８．８ | １８．８ | １４．６ | １４．０ | ７．５ | ７．４ | ６．６ | ６．５ | ８．６ | ８．１
| 透視度 |  |  | cm
| 臭気 |  |  |  | 無臭 | 無臭 |  | 無臭 | 無臭 | 無臭 | 無臭 | 無臭 | 無臭 | 無臭 | 無臭 | 無臭 | 無臭
| 採取位置 |  |  |  | 上層 | 中層 |  | 上層 | 中層 | 上層 | 中層 | 上層 | 中層 | 上層 | 中層 | 上層 | 中層
| 流況 |  |  |  | 通常 | 通常 |  | 通常 | 通常 | 通常 | 通常 | 通常 | 通常 | 通常 | 通常 | 通常 | 通常
| 流量 |  |  | m3/sec
| 外観 |  |  |  | 無色 | 無色 |  | 無色 | 無色 | 無色 | 無色 | 無色 | 無色 | 無色 | 無色 | 無色 | 無色
| 採取水深 |  |  | ｍ |  | ５．０ |  |  | ５．０ |  | ５．０ |  | ５．０ |  | ５．０ |  | ５．０
| 全水深 |  |  | ｍ | １１．２１ | １１．２１ |  | １０．６０ | １０．６０ | １０．８８ | １０．８８ | １０．４５ | １０．４５ | １０．８７ | １０．８７ | １０．１８ | １０．１８
| 透明度 |  |  | ｍ | １．８ | １．８ |  | ３．０ | ３．０ | ２．０ | ２．０ | ３．５ | ３．５ | ６．５ | ６．５ | ３．０ | ３．０
| 水色 |  |  |  | ４１２ | ４１２ |  | ８１４ | ８１４ | ８１２ | ８１２ | ８１２ | ８１２ | ４１４ | ４１４ | ８１２ | ８１２
| 満潮時刻 |  |  |  | １２時 ５５分 | １２時 ５５分 |  | １２時 ３３分 | １２時 ３３分 | １５時 ４８分 | １５時 ４８分 | ７時 ４１分 | ７時 ４１分 | ６時 ２５分 | ６時 ２５分 | ６時 ００分 | ６時 ００分
| 干潮時刻 |  |  |  | １８時 ５４分 | １８時 ５４分 |  | １８時 ５７分 | １８時 ５７分 | ９時 ４３分 | ９時 ４３分 | １３時 １５分 | １３時 １５分 | １２時 ０１分 | １２時 ０１分 | １１時 ４４分 | １１時 ４４分
生活環境項目 | ｐＨ |  |  |  | ８．３ | ８．１ |  | ８．３ | ８．３ | ８．６ | ８．５ | ８．４ | ８．４ | ８．２ | ８．２ | ８．４ | ８．４
| ＤＯ |  |  | mg/L | ８．９ | ５．８ |  | ７．７ | ７．５ | １０ | ９．５ | １０ | １０ | ９．７ | ９．８ | １１ | １０
| ＢＯＤ |  |  | mg/L
| ＣＯＤ（酸性法） |  |  | mg/L | ４．７ | ３．５ |  | ３．６ | ３．４ | ４．９ | ３．５ | ２．８ | ２．６ | ２．８ | ３．２ | ４．９ | ４．５
| ＳＳ |  |  | mg/L
| 大腸菌群数 |  |  | MPN/100mL
| ｎ－ヘキサン抽出物質 |  |  | mg/L
| 全窒素 |  |  | mg/L | ０．５９ |  |  | ０．３２ |  | ０．３９ |  | ０．２４ |  | ０．２４ |  | ０．３５
| 全燐 |  |  | mg/L | ０．０７０ |  |  | ０．０３４ |  | ０．０２８ |  | ０．０３０ |  | ０．０２１ |  | ０．０３９
| 全亜鉛 |  |  | mg/L |  |  |  | ＜０．００１ | [5 empty] | ０．００２
| ノニルフェノール |  |  | mg/L | ＜０．００００６ | [6 empty] | ＜０．００００６
| ＬＡＳ |  |  | mg/L | ＜０．０００６ | [6 empty] | ＜０．０００６
特殊項目 | フェノール類 |  |  | mg/L | [7 empty] | ＜０．０１
| 銅 |  |  | mg/L
| 鉄（溶解性） |  |  | mg/L
| マンガン（溶解性） |  |  | mg/L
| クロム |  |  | mg/L
そ の 他 の 項 目 | アンモニア性窒素 |  |  | mg/L
| 亜硝酸性窒素 |  |  | mg/L
| 硝酸性窒素 |  |  | mg/L
| 有機性窒素 |  |  | mg/L
| 溶存態窒素 |  |  | mg/L
| 懸濁態窒素 |  |  | mg/L | ０．１３ |  |  | ０．１６ |  | ０．２８ |  | ０．１９ |  | ０．０８ |  | ０．１９
| オルトリン酸態燐 |  |  | mg/L
| 電気伝導率 |  |  | mS/m
| 塩化物イオン |  |  | mg/L
| 塩分 |  |  |  | １６．８０ | ２８．３４ |  | ３０．３８ | ３０．３４ | ２９．０１ | ２９．７３ | ３１．２３ | ３１．２２ | ３１．７１ | ３１．５９ | ３１．３９ | ３１．５１
| 陰イオン界面活性剤 |  |  | mg/L
| クロロフィルａ |  |  | mg/m3 | １．３Ｅ １ |  |  | １．５Ｅ １ |  | ２．１Ｅ １ |  | ７．１Ｅ ０ |  | １．３Ｅ ０ |  | ２．６Ｅ １
| フェオ色素 |  |  | mg/m3 | ０．２ |  |  | ０．８ |  | １．３ |  | ＜０．１ |  | ０．２ |  | ＜０．１
| トリハロメタン生成能 |  |  | mg/L
| クロロホルム生成能 |  |  | mg/L
| ブロモジクロロメタン生成能 |  |  | mg/L
| ジブロモクロロメタン生成能 |  |  | mg/L
| ブロモホルム生成能 |  |  | mg/L
健 康 項 目 | カドミウム |  |  | mg/L |  |  |  | ＜０．０００５ |  |  |  | ＜０．０００５
| 全シアン |  |  | mg/L | [5 empty] | ＮＤ | [5 empty] | ＮＤ
| 鉛 |  |  | mg/L |  |  |  | ＜０．００５ | [5 empty] | ＜０．００５
| 六価クロム |  |  | mg/L |  |  |  | ＜０．０１ | [5 empty] | ＜０．０１
| 砒素 |  |  | mg/L | [7 empty] | ＜０．００５
| 総水銀 |  |  | mg/L | [5 empty] | ＜０．０００５ | [5 empty] | ＜０．０００５
| アルキル水銀 |  |  | mg/L
| ＰＣＢ |  |  | mg/L
| ジクロロメタン |  |  | mg/L |  |  |  | ＜０．００２
| 四塩化炭素 |  |  | mg/L |  |  |  | ＜０．０００２
| 1,2－ジクロロエタン |  |  | mg/L |  |  |  | ＜０．０００４
| 1,1－ジクロロエチレン |  |  | mg/L |  |  |  | ＜０．０１
| シス－1,2－ジクロロエチレン |  |  | mg/L |  |  |  | ＜０．００４
| 1,1,1－トリクロロエタン |  |  | mg/L |  |  |  | ＜０．１
| 1,1,2－トリクロロエタン |  |  | mg/L |  |  |  | ＜０．０００６
| トリクロロエチレン |  |  | mg/L |  |  |  | ＜０．００１
| テトラクロロエチレン |  |  | mg/L |  |  |  | ＜０．０００５
| 1,3－ジクロロプロペン |  |  | mg/L |  |  |  | ＜０．０００２
| チウラム |  |  | mg/L |  |  |  | ＜０．０００６
| シマジン |  |  | mg/L |  |  |  | ＜０．０００３
| チオベンカルブ |  |  | mg/L |  |  |  | ＜０．００２
| ベンゼン |  |  | mg/L |  |  |  | ＜０．００１
| セレン |  |  | mg/L |  |  |  | ＜０．００２ | [5 empty] | ＜０．００２
| 硝酸性窒素及び亜硝酸性窒素 |  |  | mg/L
| ふっ素 |  |  | mg/L
| ほう素 |  |  | mg/L
| 1,4－ジオキサン |  |  | mg/L |  |  |  | ＜０．００５
2018-04-01 |  |  | 水質個表 確定値 | [13 empty] | 愛 知 県
測定地点コード |  | 水域区分 |  | 水域名 |  | 地点番号 | 測定地点名 |  |  | 地点統一番号 | 生活環境類型 | ＮＰ類型 | 水生生物類型 | 調査区分 | 調査機関 | 分析担当機関
０３１０２ |  | 渥美湾 |  | 蒲郡地先海域 |  | １２１ | Ａ‐２ |  |  | ６０６－０２ | Ｃロ | Ⅲイ |  | 年 間 | 愛知県 | 水 産 試 験 場
[5 empty] | ２０１８年 | ２０１８年 |  | ２０１８年 | ２０１８年 | ２０１８年 | ２０１８年 | ２０１８年 | ２０１８年 | ２０１８年 | ２０１８年 | ２０１８年 | ２０１８年
項 目 |  |  |  | 単 位 | ４月 ６日 | ４月 ６日 |  | ５月 ７日 | ５月 ７日 | ６月 ４日 | ６月 ４日 | ７月 ４日 | ７月 ４日 | ８月 ２日 | ８月 ２日 | ９月 ３日 | ９月 ３日
一 般 項 目 | 採取時刻 |  |  |  | ９時 ４８分 | ９時 ４８分 |  | １２時 ５１分 | １２時 ５１分 | １２時 ５０分 | １２時 ５０分 | ９時 ４４分 | ９時 ４４分 | １２時 ５９分 | １２時 ５９分 | １４時 ５６分 | １４時 ５６分
| 天候 |  |  |  | 曇り | 曇り |  | 雨 | 雨 | 快晴 | 快晴 | 曇り | 曇り | 快晴 | 快晴 | 晴れ | 晴れ
| 気温 |  |  | ℃ | １８．９ | １８．９ |  | １９．３ | １９．３ | ２７．４ | ２７．４ | ２７．６ | ２７．６ | ３５．５ | ３５．５ | ３０．７ | ３０．７
| 水温 |  |  | ℃ | １４．６ | １４．４ |  | １９．１ | １７．２ | ２５．９ | １９．５ | ２８．６ | ２７．８ | ３１．２ | ２５．９ | ２９．７ | ２８．１
| 透視度 |  |  | cm
| 臭気 |  |  |  | 無臭 | 無臭 |  | 無臭 | 無臭 | 無臭 | 無臭 | 無臭 | 無臭 | 無臭 | 無臭 | 無臭 | 無臭
| 採取位置 |  |  |  | 上層 | 中層 |  | 上層 | 中層 | 上層 | 中層 | 上層 | 中層 | 上層 | 中層 | 上層 | 中層
| 流況 |  |  |  | 通常 | 通常 |  | 赤 潮 | 赤 潮 | 赤 潮 | 赤 潮 | 赤 潮 | 赤 潮 | 赤 潮 | 赤 潮 | 通常 | 通常
| 流量 |  |  | m3/sec
| 外観 |  |  |  | 無色 | 無色 |  | 淡褐色 | 無色 | 淡褐色 | 無色 | 淡褐色 | 無色 | 無色 | 無色 | 無色 | 無色
| 採取水深 |  |  | ｍ |  | ５．０ |  |  | ５．０ |  | ３．４ |  | ５．０ |  | ５．０ |  | ５．０
| 全水深 |  |  | ｍ | ７．３０ | ７．３０ |  | ５．２９ | ５．２９ | ４．４９ | ４．４９ | ６．８２ | ６．８２ | ６．１９ | ６．１９ | ６．２２ | ６．２２
| 透明度 |  |  | ｍ | ２．５ | ２．５ |  | １．２ | １．２ | ０．３ | ０．３ | ０．９ | ０．９ | １．５ | １．５ | ０．８ | ０．８
| 水色 |  |  |  | ８１２ | ８１２ |  | ８１０ | ８１０ | ４０６ | ４０６ | ４０８ | ４０８ | ４１０ | ４１０ | ７０８ | ７０８
| 満潮時刻 |  |  |  | ８時 ３５分 | ８時 ３５分 |  | ９時 ２４分 | ９時 ２４分 | ８時 ２４分 | ８時 ２４分 | ８時 ５７分 | ８時 ５７分 | ８時 ４２分 | ８時 ４２分 | １１時 １９分 | １１時 １９分
| 干潮時刻 |  |  |  | １５時 １４分 | １５時 １４分 |  | １６時 ２５分 | １６時 ２５分 | １５時 ０９分 | １５時 ０９分 | １５時 ２４分 | １５時 ２４分 | １４時 ５５分 | １４時 ５５分 | １６時 ４０分 | １６時 ４０分
生活環境項目 | ｐＨ |  |  |  | ８．３ | ８．２ |  | ８．５ | ８．５ | ９．２ | ８．３ | ９．０ | ８．６ | ８．７ | ８．１ | ８．５ | ８．３
| ＤＯ |  |  | mg/L | ８．５ | ７．７ |  | １０ | ９．２ | １９ | ５．９ | ８．９ | ５．５ | １３ | ３．３ | ９．１ | ４．５
| ＢＯＤ |  |  | mg/L
| ＣＯＤ（酸性法） |  |  | mg/L | ３．４ | ３．０ |  | ６．２ | ５．１ | ８．５ | ４．４ | ８．６ | ４．５ | ８．０ | ４．７ | ５．４ | ３．４
| ＳＳ |  |  | mg/L
| 大腸菌群数 |  |  | MPN/100mL
| ｎ－ヘキサン抽出物質 |  |  | mg/L | [7 empty] | ＮＤ
| 全窒素 |  |  | mg/L | ０．３３ |  |  | １．７ |  | ０．６９ |  | １．１ |  | ０．５９ |  | ０．３８
| 全燐 |  |  | mg/L | ０．０３１ |  |  | ０．２２ |  | ０．１３ |  | ０．０９７ |  | ０．０９１ |  | ０．０５４
| 全亜鉛 |  |  | mg/L
| ノニルフェノール |  |  | mg/L | ＜０．００００６ | [6 empty] | ＜０．００００６
| ＬＡＳ |  |  | mg/L | ＜０．０００６ | [6 empty] | ０．０００８
特殊項目 | フェノール類 |  |  | mg/L
| 銅 |  |  | mg/L
| 鉄（溶解性） |  |  | mg/L
| マンガン（溶解性） |  |  | mg/L
| クロム |  |  | mg/L
そ の 他 の 項 目 | アンモニア性窒素 |  |  | mg/L
| 亜硝酸性窒素 |  |  | mg/L
| 硝酸性窒素 |  |  | mg/L
| 有機性窒素 |  |  | mg/L
| 溶存態窒素 |  |  | mg/L
| 懸濁態窒素 |  |  | mg/L | [5 empty] | ０．７９ |  | ０．６５ |  | ０．５５
| オルトリン酸態燐 |  |  | mg/L
| 電気伝導率 |  |  | mS/m
| 塩化物イオン |  |  | mg/L
| 塩分 |  |  |  | ２８．６８ | ２８．８９ |  | ５．８３ | ２４．９９ | ２６．９０ | ２９．８３ | １９．５５ | ２６．５９ | ２６．１６ | ２９．１３ | ２６．２９ | ２８．６５
| 陰イオン界面活性剤 |  |  | mg/L
| クロロフィルａ |  |  | mg/m3 | ８．８Ｅ ０ |  |  | ３．８Ｅ １ |  | １．２Ｅ ２ |  | ６．８Ｅ １ |  | ３．８Ｅ １ |  | ２．３Ｅ １
| フェオ色素 |  |  | mg/m3 | ４．６ |  |  | ０．６ |  | ６．５ |  | １２ |  | ４．７ |  | ６．４
| トリハロメタン生成能 |  |  | mg/L
| クロロホルム生成能 |  |  | mg/L
| ブロモジクロロメタン生成能 |  |  | mg/L
| ジブロモクロロメタン生成能 |  |  | mg/L
| ブロモホルム生成能 |  |  | mg/L
健 康 項 目 | カドミウム |  |  | mg/L
| 全シアン |  |  | mg/L
| 鉛 |  |  | mg/L
| 六価クロム |  |  | mg/L
| 砒素 |  |  | mg/L
| 総水銀 |  |  | mg/L
| アルキル水銀 |  |  | mg/L
| ＰＣＢ |  |  | mg/L
| ジクロロメタン |  |  | mg/L
| 四塩化炭素 |  |  | mg/L
| 1,2－ジクロロエタン |  |  | mg/L
| 1,1－ジクロロエチレン |  |  | mg/L
| シス－1,2－ジクロロエチレン |  |  | mg/L
| 1,1,1－トリクロロエタン |  |  | mg/L
| 1,1,2－トリクロロエタン |  |  | mg/L
| トリクロロエチレン |  |  | mg/L
| テトラクロロエチレン |  |  | mg/L
| 1,3－ジクロロプロペン |  |  | mg/L
| チウラム |  |  | mg/L
| シマジン |  |  | mg/L
| チオベンカルブ |  |  | mg/L
| ベンゼン |  |  | mg/L
| セレン |  |  | mg/L
| 硝酸性窒素及び亜硝酸性窒素 |  |  | mg/L
| ふっ素 |  |  | mg/L
| ほう素 |  |  | mg/L
| 1,4－ジオキサン |  |  | mg/L
2018-04-01 |  |  | 水質個表 確定値 | [13 empty] | 愛 知 県
測定地点コード |  | 水域区分 |  | 水域名 |  | 地点番号 | 測定地点名 |  |  | 地点統一番号 | 生活環境類型 | ＮＰ類型 | 水生生物類型 | 調査区分 | 調査機関 | 分析担当機関
０３１０２ |  | 渥美湾 |  | 蒲郡地先海域 |  | １２１ | Ａ‐２ |  |  | ６０６－０２ | Ｃロ | Ⅲイ |  | 年 間 | 愛知県 | 水 産 試 験 場
[5 empty] | ２０１８年 | ２０１８年 |  | ２０１８年 | ２０１８年 | ２０１８年 | ２０１８年 | ２０１９年 | ２０１９年 | ２０１９年 | ２０１９年 | ２０１９年 | ２０１９年
項 目 |  |  |  | 単 位 | １０月 ３日 | １０月 ３日 |  | １１月 １日 | １１月 １日 | １２月 ４日 | １２月 ４日 | １月 ８日 | １月 ８日 | ２月 ４日 | ２月 ４日 | ３月 ５日 | ３月 ５日
一 般 項 目 | 採取時刻 |  |  |  | １３時 ２５分 | １３時 ２５分 |  | １３時 １９分 | １３時 １９分 | １２時 ５７分 | １２時 ５７分 | １１時 ４８分 | １１時 ４８分 | ９時 ４６分 | ９時 ４６分 | １１時 ５８分 | １１時 ５８分
| 天候 |  |  |  | 晴れ | 晴れ |  | 快晴 | 快晴 | 曇り | 曇り | 薄曇り | 薄曇り | 晴れ | 晴れ | 快晴 | 快晴
| 気温 |  |  | ℃ | ２７．２ | ２７．２ |  | １９．７ | １９．７ | １６．８ | １６．８ | ９．５ | ９．５ | １４．２ | １４．２ | １５．２ | １５．２
| 水温 |  |  | ℃ | ２２．４ | ２４．１ |  | １９．０ | １８．９ | １４．９ | １３．９ | ７．７ | ７．６ | ６．９ | ６．７ | ８．７ | ８．１
| 透視度 |  |  | cm
| 臭気 |  |  |  | 無臭 | 無臭 |  | 無臭 | 無臭 | 無臭 | 無臭 | 無臭 | 無臭 | 無臭 | 無臭 | 無臭 | 無臭
| 採取位置 |  |  |  | 上層 | 中層 |  | 上層 | 中層 | 上層 | 中層 | 上層 | 中層 | 上層 | 中層 | 上層 | 中層
| 流況 |  |  |  | 通常 | 通常 |  | 通常 | 通常 | 赤 潮 | 赤 潮 | 通常 | 通常 | 通常 | 通常 | 通常 | 通常
| 流量 |  |  | m3/sec
| 外観 |  |  |  | 無色 | 無色 |  | 無色 | 無色 | 淡赤褐色 | 無色 | 無色 | 無色 | 無色 | 無色 | 無色 | 無色
| 採取水深 |  |  | ｍ |  | ５．０ |  |  | ５．０ |  | ５．０ |  | ５．０ |  | ５．０ |  | ５．０
| 全水深 |  |  | ｍ | ７．０２ | ７．０２ |  | ６．８２ | ６．８２ | ６．４５ | ６．４５ | ６．５０ | ６．５０ | ６．９７ | ６．９７ | ６．２４ | ６．２４
| 透明度 |  |  | ｍ | １．５ | １．５ |  | ３．５ | ３．５ | ２．０ | ２．０ | ３．８ | ３．８ | ６．０ | ６．０ | ３．２ | ３．２
| 水色 |  |  |  | ７１２ | ７１２ |  | ８１２ | ８１２ | ４１０ | ４１０ | ８１２ | ８１２ | ４１２ | ４１２ | ８１２ | ８１２
| 満潮時刻 |  |  |  | １２時 ５５分 | １２時 ５５分 |  | １２時 ３３分 | １２時 ３３分 | １５時 ４８分 | １５時 ４８分 | ７時 ４１分 | ７時 ４１分 | ６時 ２５分 | ６時 ２５分 | １７時 ２７分 | １７時 ２７分
| 干潮時刻 |  |  |  | １８時 ５４分 | １８時 ５４分 |  | １８時 ５７分 | １８時 ５７分 | ９時 ４３分 | ９時 ４３分 | １３時 １５分 | １３時 １５分 | １２時 ０１分 | １２時 ０１分 | １１時 ４４分 | １１時 ４４分
生活環境項目 | ｐＨ |  |  |  | ８．２ | ８．０ |  | ８．２ | ８．２ | ８．７ | ８．５ | ８．３ | ８．３ | ８．２ | ８．２ | ８．４ | ８．４
| ＤＯ |  |  | mg/L | ８．６ | ４．６ |  | ６．８ | ７．０ | １４ | ８．６ | １０ | １０ | ９．３ | ９．４ | １１ | １０
| ＢＯＤ |  |  | mg/L
| ＣＯＤ（酸性法） |  |  | mg/L | ４．１ | ３．４ |  | ３．５ | ３．３ | １８ | ２．４ | ２．７ | ２．７ | ２．７ | ２．９ | ４．８ | ５．１
| ＳＳ |  |  | mg/L
| 大腸菌群数 |  |  | MPN/100mL
| ｎ－ヘキサン抽出物質 |  |  | mg/L | [5 empty] | ＮＤ
| 全窒素 |  |  | mg/L | １．０ |  |  | ０．４２ |  | ２．３ |  | ０．３１ |  | ０．３１ |  | ０．３５
| 全燐 |  |  | mg/L | ０．０６８ |  |  | ０．０３８ |  | ０．３０ |  | ０．０２６ |  | ０．０２４ |  | ０．０２８
| 全亜鉛 |  |  | mg/L
| ノニルフェノール |  |  | mg/L | ＜０．００００６ | [6 empty] | ＜０．００００６
| ＬＡＳ |  |  | mg/L | ＜０．０００６ | [6 empty] | ＜０．０００６
特殊項目 | フェノール類 |  |  | mg/L
| 銅 |  |  | mg/L
| 鉄（溶解性） |  |  | mg/L
| マンガン（溶解性） |  |  | mg/L
| クロム |  |  | mg/L
そ の 他 の 項 目 | アンモニア性窒素 |  |  | mg/L
| 亜硝酸性窒素 |  |  | mg/L
| 硝酸性窒素 |  |  | mg/L
| 有機性窒素 |  |  | mg/L
| 溶存態窒素 |  |  | mg/L
| 懸濁態窒素 |  |  | mg/L | [5 empty] | ２．２ |  | ０．１２ |  | ０．０８
| オルトリン酸態燐 |  |  | mg/L
| 電気伝導率 |  |  | mS/m
| 塩化物イオン |  |  | mg/L
| 塩分 |  |  |  | １１．７０ | ２９．２０ |  | ３０．１１ | ３０．２９ | ２４．３８ | ２９．８４ | ３０．９２ | ３１．２５ | ３１．４２ | ３１．６５ | ３１．１３ | ３１．５６
| 陰イオン界面活性剤 |  |  | mg/L
| クロロフィルａ |  |  | mg/m3 | ４．５Ｅ ０ |  |  | ９．３Ｅ ０ |  | ２．４Ｅ ２ |  | ５．１Ｅ ０ |  | １．０Ｅ ０ |  | ２．５Ｅ １
| フェオ色素 |  |  | mg/m3 | ０．３ |  |  | ０．８ |  | ２５ |  | ０．１ |  | ０．４ |  | ＜０．１
| トリハロメタン生成能 |  |  | mg/L
| クロロホルム生成能 |  |  | mg/L
| ブロモジクロロメタン生成能 |  |  | mg/L
| ジブロモクロロメタン生成能 |  |  | mg/L
| ブロモホルム生成能 |  |  | mg/L
健 康 項 目 | カドミウム |  |  | mg/L
| 全シアン |  |  | mg/L
| 鉛 |  |  | mg/L
| 六価クロム |  |  | mg/L
| 砒素 |  |  | mg/L
| 総水銀 |  |  | mg/L
| アルキル水銀 |  |  | mg/L
| ＰＣＢ |  |  | mg/L
| ジクロロメタン |  |  | mg/L
| 四塩化炭素 |  |  | mg/L
| 1,2－ジクロロエタン |  |  | mg/L
| 1,1－ジクロロエチレン |  |  | mg/L
| シス－1,2－ジクロロエチレン |  |  | mg/L
| 1,1,1－トリクロロエタン |  |  | mg/L
| 1,1,2－トリクロロエタン |  |  | mg/L
| トリクロロエチレン |  |  | mg/L
| テトラクロロエチレン |  |  | mg/L
| 1,3－ジクロロプロペン |  |  | mg/L
| チウラム |  |  | mg/L
| シマジン |  |  | mg/L
| チオベンカルブ |  |  | mg/L
| ベンゼン |  |  | mg/L
| セレン |  |  | mg/L
| 硝酸性窒素及び亜硝酸性窒素 |  |  | mg/L
| ふっ素 |  |  | mg/L
| ほう素 |  |  | mg/L
| 1,4－ジオキサン |  |  | mg/L |  |  |  | ＜０．００５
2018-04-01 |  |  | 水質個表 確定値 | [13 empty] | 愛 知 県
測定地点コード |  | 水域区分 |  | 水域名 |  | 地点番号 | 測定地点名 |  |  | 地点統一番号 | 生活環境類型 | ＮＰ類型 | 水生生物類型 | 調査区分 | 調査機関 | 分析担当機関
０３２０３ |  | 渥美湾 |  | 神野・田原地先海域 |  | １２２ | Ａ‐３ |  |  | ６０７－０１ | Ｃロ | Ⅲイ |  | 年 間 | 豊橋市 | 豊橋市環境調査センタ－
[5 empty] | ２０１８年 | ２０１８年 |  | ２０１８年 | ２０１８年 | ２０１８年 | ２０１８年 | ２０１８年 | ２０１８年 | ２０１８年 | ２０１８年 | ２０１８年 | ２０１８年
項 目 |  |  |  | 単 位 | ４月 ２４日 | ４月 ２４日 |  | ５月 １５日 | ５月 １５日 | ６月 ５日 | ６月 ５日 | ７月 ３日 | ７月 ３日 | ８月 ７日 | ８月 ７日 | ９月 １２日 | ９月 １２日
一 般 項 目 | 採取時刻 |  |  |  | ８時 ２５分 | ８時 ２５分 |  | ８時 ３０分 | ８時 ３０分 | ８時 ３８分 | ８時 ３８分 | ８時 ２０分 | ８時 ２０分 | ８時 １０分 | ８時 １０分 | ８時 ４０分 | ８時 ４０分
| 天候 |  |  |  | 曇り | 曇り |  | 快晴 | 快晴 | 晴れ | 晴れ | 晴れ | 晴れ | 曇り | 曇り | 曇り | 曇り
| 気温 |  |  | ℃ | １９．０ | １９．０ |  | ２０．０ | ２０．０ | ２３．１ | ２３．１ | ２７．５ | ２７．５ | ２９．７ | ２９．７ | ２３．０ | ２３．０
| 水温 |  |  | ℃ | １６．０ | １５．２ |  | ２０．０ | １８．０ | ２１．９ | １９．８ | ２６．０ | ２２．８ | ３０．０ | ２９．８ | ２５．５ | ２６．０
| 透視度 |  |  | cm | ５１ | ８２ |  | ２２ | ５１ | ３４ | ６９ | ８２ | ＞１００ | ２６ | ３２ | ８５ | ６６
| 臭気 |  |  |  | 無臭 | 無臭 |  | 無臭 | 無臭 | 無臭 | 無臭 | 無臭 | 無臭 | 微海藻臭 | 無臭 | 無臭 | 無臭
| 採取位置 |  |  |  | 上層 | 中層 |  | 上層 | 中層 | 上層 | 中層 | 上層 | 中層 | 上層 | 中層 | 上層 | 中層
| 流況 |  |  |  | 通常 | 通常 |  | 通常 | 通常 | 通常 | 通常 | 通常 | 通常 | 通常 | 通常 | 通常 | 通常
| 流量 |  |  | m3/sec
| 外観 |  |  |  | 中緑色 | 淡緑色 |  | 濃灰色 | 中灰色 | 濃黄緑色 | 中灰色 | 淡黄緑色 | 無色 | 濃黄緑色 | 濃黄緑色 | 淡灰色 | 中黄緑色
| 採取水深 |  |  | ｍ | ０．５ | ４．６ |  | ０．５ | ４．８ | ０．５ | ５．０ | ０．５ | ５．０ | ０．５ | ４．０ | ０．５ | ５．０
| 全水深 |  |  | ｍ | ５．６０ | ５．６０ |  | ５．８０ | ５．８０ | ６．１０ | ６．１０ | ６．３０ | ６．３０ | ５．００ | ５．００ | ６．７０ | ６．７０
| 透明度 |  |  | ｍ | １．５ |  |  | ０．５ |  | １．５ |  | ２．５ |  | １．０ |  | ２．０
| 水色 |  |  |  | ４１２ |  |  | ４０８ |  | ４１２ |  | ４１２ |  | ４１０ |  | ４１０
| 満潮時刻 |  |  |  | １２時 ５８分 | １２時 ５８分 |  | ５時 ２２分 | ５時 ２２分 | ９時 ０４分 | ９時 ０４分 | ８時 ０８分 | ８時 ０８分 | ８時 ０６分 | ８時 ０６分 | ７時 １６分 | ７時 １６分
| 干潮時刻 |  |  |  | ７時 ３８分 | ７時 ３８分 |  | １１時 ４８分 | １１時 ４８分 | ３時 ３４分 | ３時 ３４分 | １４時 ３９分 | １４時 ３９分 | １４時 ５６分 | １４時 ５６分 | １３時 ２６分 | １３時 ２６分
生活環境項目 | ｐＨ |  |  |  | ７．９ | ７．９ |  | ７．５ | ８．０ | ８．３ | ７．８ | ８．０ | ７．７ | ８．５ | ８．３ | ８．０ | ７．９
| ＤＯ |  |  | mg/L | ５．７ | ５．２ |  | ７．３ | ６．６ | １１ | ４．１ | ６．０ | ２．３ | ６．９ | ５．９ | ４．４ | ３．８
| ＢＯＤ |  |  | mg/L
| ＣＯＤ（酸性法） |  |  | mg/L | ３．２ | ２．２ |  | ５．２ | ２．７ | ４．４ | ２．４ | ３．４ | ２．７ | ５．８ | ４．２ | ３．０ | ２．９
| ＳＳ |  |  | mg/L
| 大腸菌群数 |  |  | MPN/100mL
| ｎ－ヘキサン抽出物質 |  |  | mg/L | [7 empty] | ＮＤ
| 全窒素 |  |  | mg/L | １．２ | ０．５２ |  | ２．３ | ０．６０ | ２．１ | ０．６７ | １．３ | ０．５７ | ２．２ | ０．４９ | ０．８９ | ０．５２
| 全燐 |  |  | mg/L | ０．１６ | ０．１０ |  | ０．１５ | ０．５４ | ０．１９ | ０．１２ | ０．２０ | ０．１７ | ０．２２ | ０．１０ | ０．１５ | ０．１２
| 全亜鉛 |  |  | mg/L |  |  |  | ０．００４ | [5 empty] | ０．００４
| ノニルフェノール |  |  | mg/L |  |  |  | ＜０．００００６ | [5 empty] | ＜０．００００６
| ＬＡＳ |  |  | mg/L |  |  |  | ０．００１５ | [5 empty] | ＜０．０００６
特殊項目 | フェノール類 |  |  | mg/L | [7 empty] | ＜０．０１
| 銅 |  |  | mg/L
| 鉄（溶解性） |  |  | mg/L
| マンガン（溶解性） |  |  | mg/L
| クロム |  |  | mg/L
そ の 他 の 項 目 | アンモニア性窒素 |  |  | mg/L
| 亜硝酸性窒素 |  |  | mg/L
| 硝酸性窒素 |  |  | mg/L
| 有機性窒素 |  |  | mg/L
| 溶存態窒素 |  |  | mg/L
| 懸濁態窒素 |  |  | mg/L
| オルトリン酸態燐 |  |  | mg/L
| 電気伝導率 |  |  | mS/m
| 塩化物イオン |  |  | mg/L
| 塩分 |  |  |  | ２８．６４ | ３０．７９ |  | ６．０１ | ２６．１７ | ２２．４９ | ３０．５８ | ２７．０８ | ３０．８１ | ２２．５７ | ２７．９８ | ２７．２８ | ２９．２１
| 陰イオン界面活性剤 |  |  | mg/L
| クロロフィルａ |  |  | mg/m3 | ７．６Ｅ ０ |  |  | ８．７Ｅ ０ |  | ４．２Ｅ １ |  | ９．４Ｅ ０ |  | ４．８Ｅ １ |  | ２．０Ｅ ０
| フェオ色素 |  |  | mg/m3 | ５．０ |  |  | １．７ |  | ２．０ |  | ２．３ |  | ６．４ |  | １．３
| トリハロメタン生成能 |  |  | mg/L
| クロロホルム生成能 |  |  | mg/L
| ブロモジクロロメタン生成能 |  |  | mg/L
| ジブロモクロロメタン生成能 |  |  | mg/L
| ブロモホルム生成能 |  |  | mg/L
健 康 項 目 | カドミウム |  |  | mg/L |  |  |  | ＜０．０００５ | [5 empty] | ＜０．０００５
| 全シアン |  |  | mg/L |  |  |  | ＮＤ | [5 empty] | ＮＤ
| 鉛 |  |  | mg/L |  |  |  | ＜０．００５ | [5 empty] | ＜０．００５
| 六価クロム |  |  | mg/L |  |  |  | ＜０．０１ | [5 empty] | ＜０．０１
| 砒素 |  |  | mg/L |  |  |  | ＜０．００５
| 総水銀 |  |  | mg/L |  |  |  | ＜０．０００５ | [5 empty] | ＜０．０００５
| アルキル水銀 |  |  | mg/L
| ＰＣＢ |  |  | mg/L | [9 empty] | ＮＤ
| ジクロロメタン |  |  | mg/L | [9 empty] | ＜０．００２
| 四塩化炭素 |  |  | mg/L | [9 empty] | ＜０．０００２
| 1,2－ジクロロエタン |  |  | mg/L | [9 empty] | ＜０．０００４
| 1,1－ジクロロエチレン |  |  | mg/L | [9 empty] | ＜０．０１
| シス－1,2－ジクロロエチレン |  |  | mg/L | [9 empty] | ＜０．００４
| 1,1,1－トリクロロエタン |  |  | mg/L | [9 empty] | ＜０．１
| 1,1,2－トリクロロエタン |  |  | mg/L | [9 empty] | ＜０．０００６
| トリクロロエチレン |  |  | mg/L | [9 empty] | ＜０．００１
| テトラクロロエチレン |  |  | mg/L | [9 empty] | ＜０．０００５
| 1,3－ジクロロプロペン |  |  | mg/L | [9 empty] | ＜０．０００２
| チウラム |  |  | mg/L | [9 empty] | ＜０．０００６
| シマジン |  |  | mg/L | [9 empty] | ＜０．０００３
| チオベンカルブ |  |  | mg/L | [9 empty] | ＜０．００２
| ベンゼン |  |  | mg/L | [9 empty] | ＜０．００１
| セレン |  |  | mg/L | [9 empty] | ＜０．００２
| 硝酸性窒素及び亜硝酸性窒素 |  |  | mg/L
| ふっ素 |  |  | mg/L
| ほう素 |  |  | mg/L
| 1,4－ジオキサン |  |  | mg/L | [9 empty] | ＜０．００５
2018-04-01 |  |  | 水質個表 確定値 | [13 empty] | 愛 知 県
測定地点コード |  | 水域区分 |  | 水域名 |  | 地点番号 | 測定地点名 |  |  | 地点統一番号 | 生活環境類型 | ＮＰ類型 | 水生生物類型 | 調査区分 | 調査機関 | 分析担当機関
０３２０３ |  | 渥美湾 |  | 神野・田原地先海域 |  | １２２ | Ａ‐３ |  |  | ６０７－０１ | Ｃロ | Ⅲイ |  | 年 間 | 豊橋市 | 豊橋市環境調査センタ－
[5 empty] | ２０１８年 | ２０１８年 |  | ２０１８年 | ２０１８年 | ２０１８年 | ２０１８年 | ２０１９年 | ２０１９年 | ２０１９年 | ２０１９年 | ２０１９年 | ２０１９年
項 目 |  |  |  | 単 位 | １０月 ９日 | １０月 ９日 |  | １１月 １５日 | １１月 １５日 | １２月 ４日 | １２月 ４日 | １月 ８日 | １月 ８日 | ２月 ５日 | ２月 ５日 | ３月 １２日 | ３月 １２日
一 般 項 目 | 採取時刻 |  |  |  | ８時 ３０分 | ８時 ３０分 |  | ９時 ２０分 | ９時 ２０分 | ８時 １０分 | ８時 １０分 | ８時 ２５分 | ８時 ２５分 | ８時 ４５分 | ８時 ４５分 | ９時 ００分 | ９時 ００分
| 天候 |  |  |  | 快晴 | 快晴 |  | 晴れ | 晴れ | 曇り | 曇り | 晴れ | 晴れ | 快晴 | 快晴 | 晴れ | 晴れ
| 気温 |  |  | ℃ | ２３．０ | ２３．０ |  | １２．０ | １２．０ | １５．０ | １５．０ | ５．５ | ５．５ | ６．４ | ６．４ | ９．５ | ９．５
| 水温 |  |  | ℃ | ２２．０ | ２３．４ |  | １３．０ | １６．０ | １５．０ | １４．５ | ５．０ | ６．０ | ６．５ | ６．５ | １０．０ | １０．１
| 透視度 |  |  | cm | ４８ | ７５ |  | ６７ | ＞１００ | ６２ | ＞１００ | ６６ | ＞１００ | ３２ | ６８ | ２４ | ４６
| 臭気 |  |  |  | 無臭 | 無臭 |  | 無臭 | 無臭 | 無臭 | 無臭 | 微海藻臭 | 無臭 | 無臭 | 無臭 | 無臭 | 無臭
| 採取位置 |  |  |  | 上層 | 中層 |  | 上層 | 中層 | 上層 | 中層 | 上層 | 中層 | 上層 | 中層 | 上層 | 中層
| 流況 |  |  |  | 通常 | 通常 |  | 通常 | 通常 | 通常 | 通常 | 通常 | 通常 | 通常 | 通常 | 通常 | 通常
| 流量 |  |  | m3/sec
| 外観 |  |  |  | 中黄緑色 | 中灰色 |  | 中黄緑色 | 無色 | 中黄緑色 | 無色 | 中黄緑色 | 無色 | 濃灰黄色 | 中灰色 | 濃灰色 | 中灰色
| 採取水深 |  |  | ｍ | ０．５ | ５．０ |  | ０．５ | ５．０ | ０．５ | ４．７ | ０．５ | ５．０ | ０．５ | ５．０ | ０．５ | ５．０
| 全水深 |  |  | ｍ | ６．１０ | ６．１０ |  | ６．００ | ６．００ | ５．７０ | ５．７０ | ６．７０ | ６．７０ | ６．５０ | ６．５０ | ６．８０ | ６．８０
| 透明度 |  |  | ｍ | １．５ |  |  | ２．０ |  | １．５ |  | １．５ |  | ０．６ |  | ０．６
| 水色 |  |  |  | ４１０ |  |  | ４１０ |  | ７１２ |  | ４１２ |  | ４０８ |  | ７１０
| 満潮時刻 |  |  |  | ５時 ４１分 | ５時 ４１分 |  | １１時 １５分 | １１時 １５分 | ３時 ５２分 | ３時 ５２分 | ７時 ３５分 | ７時 ３５分 | ６時 ４６分 | ６時 ４６分 | ８時 ４２分 | ８時 ４２分
| 干潮時刻 |  |  |  | １１時 ５０分 | １１時 ５０分 |  | ３時 ５５分 | ３時 ５５分 | ９時 ３６分 | ９時 ３６分 | １３時 ０６分 | １３時 ０６分 | １２時 ２２分 | １２時 ２２分 | １５時 ０７分 | １５時 ０７分
生活環境項目 | ｐＨ |  |  |  | ８．１ | ８．０ |  | ７．８ | ８．０ | ８．２ | ８．３ | ７．８ | ８．１ | ７．９ | ８．０ | ８．０ | ８．３
| ＤＯ |  |  | mg/L | ９．９ | ６．７ |  | ７．８ | ５．７ | １０ | ７．０ | ９．９ | ９．４ | １０ | ９．４ | ９．２ | ９．１
| ＢＯＤ |  |  | mg/L
| ＣＯＤ（酸性法） |  |  | mg/L | ５．４ | ３．０ |  | ４．４ | ２．７ | ５．７ | ２．４ | ６．６ | ２．９ | ６．６ | ３．５ | ５．７ | ４．１
| ＳＳ |  |  | mg/L
| 大腸菌群数 |  |  | MPN/100mL
| ｎ－ヘキサン抽出物質 |  |  | mg/L | [7 empty] | ＮＤ
| 全窒素 |  |  | mg/L | ２．９ | ０．６４ |  | ５．６ | ０．６９ | ３．３ | ０．４２ | ５．０ | ０．６５ | ３．４ | ０．７４ | ３．０ | ０．８６
| 全燐 |  |  | mg/L | ０．２４ | ０．０８０ |  | ０．３９ | ０．０８６ | ０．２９ | ０．０４２ | ０．２６ | ０．３２ | ０．２４ | ０．０６８ | ０．３８ | ０．０４７
| 全亜鉛 |  |  | mg/L |  |  |  | ０．０１７ | [5 empty] | ０．０２３
| ノニルフェノール |  |  | mg/L |  |  |  | ＜０．００００６ | [5 empty] | ＜０．００００６
| ＬＡＳ |  |  | mg/L |  |  |  | ＜０．０００６ | [5 empty] | ＜０．０００６
特殊項目 | フェノール類 |  |  | mg/L | [7 empty] | ＜０．０１
| 銅 |  |  | mg/L
| 鉄（溶解性） |  |  | mg/L
| マンガン（溶解性） |  |  | mg/L
| クロム |  |  | mg/L
そ の 他 の 項 目 | アンモニア性窒素 |  |  | mg/L
| 亜硝酸性窒素 |  |  | mg/L
| 硝酸性窒素 |  |  | mg/L
| 有機性窒素 |  |  | mg/L
| 溶存態窒素 |  |  | mg/L
| 懸濁態窒素 |  |  | mg/L
| オルトリン酸態燐 |  |  | mg/L
| 電気伝導率 |  |  | mS/m
| 塩化物イオン |  |  | mg/L
| 塩分 |  |  |  | １８．３１ | ２８．１９ |  | １３．７３ | ２９．６７ | ２０．８８ | ３１．２６ | １７．２８ | ２９．４９ | １９．８２ | ２９．７７ | １５．６０ | ３０．０６
| 陰イオン界面活性剤 |  |  | mg/L
| クロロフィルａ |  |  | mg/m3 | ３．０Ｅ １ |  |  | ６．０Ｅ ０ |  | ２．８Ｅ １ |  | １．１Ｅ １ |  | ４．０Ｅ １ |  | ３．２Ｅ １
| フェオ色素 |  |  | mg/m3 | ３．３ |  |  | ０．９ |  | ３．１ |  | ０．９ |  | ５．８ |  | １．４
| トリハロメタン生成能 |  |  | mg/L
| クロロホルム生成能 |  |  | mg/L
| ブロモジクロロメタン生成能 |  |  | mg/L
| ジブロモクロロメタン生成能 |  |  | mg/L
| ブロモホルム生成能 |  |  | mg/L
健 康 項 目 | カドミウム |  |  | mg/L |  |  |  | ＜０．０００５ | [5 empty] | ＜０．０００５
| 全シアン |  |  | mg/L |  |  |  | ＮＤ | [5 empty] | ＮＤ
| 鉛 |  |  | mg/L |  |  |  | ＜０．００５ | [5 empty] | ＜０．００５
| 六価クロム |  |  | mg/L |  |  |  | ＜０．０１ | [5 empty] | ＜０．０１
| 砒素 |  |  | mg/L |  |  |  | ＜０．００５
| 総水銀 |  |  | mg/L |  |  |  | ＜０．０００５ | [5 empty] | ＜０．０００５
| アルキル水銀 |  |  | mg/L
| ＰＣＢ |  |  | mg/L
| ジクロロメタン |  |  | mg/L | [9 empty] | ＜０．００２
| 四塩化炭素 |  |  | mg/L | [9 empty] | ＜０．０００２
| 1,2－ジクロロエタン |  |  | mg/L | [9 empty] | ＜０．０００４
| 1,1－ジクロロエチレン |  |  | mg/L | [9 empty] | ＜０．０１
| シス－1,2－ジクロロエチレン |  |  | mg/L | [9 empty] | ＜０．００４
| 1,1,1－トリクロロエタン |  |  | mg/L | [9 empty] | ＜０．１
| 1,1,2－トリクロロエタン |  |  | mg/L | [9 empty] | ＜０．０００６
| トリクロロエチレン |  |  | mg/L | [9 empty] | ＜０．００１
| テトラクロロエチレン |  |  | mg/L | [9 empty] | ＜０．０００５
| 1,3－ジクロロプロペン |  |  | mg/L | [9 empty] | ＜０．０００２
| チウラム |  |  | mg/L | [9 empty] | ＜０．０００６
| シマジン |  |  | mg/L | [9 empty] | ＜０．０００３
| チオベンカルブ |  |  | mg/L | [9 empty] | ＜０．００２
| ベンゼン |  |  | mg/L | [9 empty] | ＜０．００１
| セレン |  |  | mg/L | [9 empty] | ＜０．００２
| 硝酸性窒素及び亜硝酸性窒素 |  |  | mg/L
| ふっ素 |  |  | mg/L
| ほう素 |  |  | mg/L
| 1,4－ジオキサン |  |  | mg/L | [9 empty] | ＜０．００５
2018-04-01 |  |  | 水質個表 確定値 | [13 empty] | 愛 知 県
測定地点コード |  | 水域区分 |  | 水域名 |  | 地点番号 | 測定地点名 |  |  | 地点統一番号 | 生活環境類型 | ＮＰ類型 | 水生生物類型 | 調査区分 | 調査機関 | 分析担当機関
０３２０４ |  | 渥美湾 |  | 神野・田原地先海域 |  | １２３ | Ａ‐４ |  |  | ６０７－０２ | Ｃロ | Ⅲイ |  | 年 間 | 愛知県 | 水 産 試 験 場
[5 empty] | ２０１８年 | ２０１８年 |  | ２０１８年 | ２０１８年 | ２０１８年 | ２０１８年 | ２０１８年 | ２０１８年 | ２０１８年 | ２０１８年 | ２０１８年 | ２０１８年
項 目 |  |  |  | 単 位 | ４月 ５日 | ４月 ５日 |  | ５月 ７日 | ５月 ７日 | ６月 ４日 | ６月 ４日 | ７月 ３日 | ７月 ３日 | ８月 ２日 | ８月 ２日 | ９月 ３日 | ９月 ３日
一 般 項 目 | 採取時刻 |  |  |  | ９時 ５３分 | ９時 ５３分 |  | １０時 １０分 | １０時 １０分 | １０時 １６分 | １０時 １６分 | １０時 １８分 | １０時 １８分 | １０時 １９分 | １０時 １９分 | １０時 ０１分 | １０時 ０１分
| 天候 |  |  |  | 晴れ | 晴れ |  | 雨 | 雨 | 晴れ | 晴れ | 曇り | 曇り | 晴れ | 晴れ | 晴れ | 晴れ
| 気温 |  |  | ℃ | １７．５ | １７．５ |  | １７．７ | １７．７ | ２７．３ | ２７．３ | ３０．７ | ３０．７ | ３３．２ | ３３．２ | ２７．７ | ２７．７
| 水温 |  |  | ℃ | １６．３ | １５．５ |  | １８．５ | １７．４ | ２２．４ | １８．９ | ２６．４ | ２２．６ | ２９．４ | ２７．０ | ２７．４ | ２６．６
| 透視度 |  |  | cm
| 臭気 |  |  |  | 無臭 | 無臭 |  | 無臭 | 無臭 | 無臭 | 無臭 | 無臭 | 無臭 | 無臭 | 無臭 | 無臭 | 無臭
| 採取位置 |  |  |  | 上層 | 中層 |  | 上層 | 中層 | 上層 | 中層 | 上層 | 中層 | 上層 | 中層 | 上層 | 中層
| 流況 |  |  |  | 通常 | 通常 |  | 赤 潮 | 赤 潮 | 通常 | 通常 | 通常 | 通常 | 通常 | 通常 | 通常 | 通常
| 流量 |  |  | m3/sec
| 外観 |  |  |  | 無色 | 無色 |  | 無色 | 無色 | 無色 | 無色 | 無色 | 無色 | 無色 | 無色 | 無色 | 無色
| 採取水深 |  |  | ｍ |  | ５．０ |  |  | ５．０ |  | ５．０ |  | ５．０ |  | ５．０ |  | ５．０
| 全水深 |  |  | ｍ | １０．７４ | １０．７４ |  | １０．２８ | １０．２８ | １０．５２ | １０．５２ | １０．０３ | １０．０３ | １０．９１ | １０．９１ | １０．１６ | １０．１６
| 透明度 |  |  | ｍ | ２．８ | ２．８ |  | １．５ | １．５ | １．８ | １．８ | ２．２ | ２．２ | ２．６ | ２．６ | ２．０ | ２．０
| 水色 |  |  |  | ４１０ | ４１０ |  | ４０８ | ４０８ | ８１２ | ８１２ | ４１０ | ４１０ | ４１０ | ４１０ | ８１０ | ８１０
| 満潮時刻 |  |  |  | ８時 ０９分 | ８時 ０９分 |  | ９時 ２４分 | ９時 ２４分 | ８時 ２４分 | ８時 ２４分 | ８時 １３分 | ８時 １３分 | ８時 ４２分 | ８時 ４２分 | １１時 １９分 | １１時 １９分
| 干潮時刻 |  |  |  | １４時 ４０分 | １４時 ４０分 |  | １６時 ２５分 | １６時 ２５分 | １５時 ０９分 | １５時 ０９分 | １４時 ４８分 | １４時 ４８分 | １４時 ５５分 | １４時 ５５分 | ４時 ４４分 | ４時 ４４分
生活環境項目 | ｐＨ |  |  |  | ８．４ | ８．４ |  | ８．５ | ８．４ | ８．７ | ８．３ | ８．５ | ８．３ | ８．５ | ８．５ | ８．１ | ７．９
| ＤＯ |  |  | mg/L | ９．４ | ９．４ |  | ９．４ | ７．６ | １２ | ５．６ | ８．５ | ４．７ | １０ | ９．４ | ５．２ | ２．２
| ＢＯＤ |  |  | mg/L
| ＣＯＤ（酸性法） |  |  | mg/L | ４．２ | ４．３ |  | ５．８ | ４．１ | ６．０ | ３．５ | ５．３ | ４．１ | ５．５ | ５．２ | ４．１ | ２．４
| ＳＳ |  |  | mg/L
| 大腸菌群数 |  |  | MPN/100mL
| ｎ－ヘキサン抽出物質 |  |  | mg/L | [7 empty] | ＮＤ
| 全窒素 |  |  | mg/L | ０．３２ |  |  | ０．９１ |  | ０．３７ |  | ０．５５ |  | ０．３３ |  | ０．４５
| 全燐 |  |  | mg/L | ０．０２４ |  |  | ０．１４ |  | ０．０３８ |  | ０．０６１ |  | ０．０４４ |  | ０．０７４
| 全亜鉛 |  |  | mg/L | ０．００３ | [8 empty] | ＜０．００１
| ノニルフェノール |  |  | mg/L | ＜０．００００６ | [6 empty] | ＜０．００００６
| ＬＡＳ |  |  | mg/L | ＜０．０００６ | [6 empty] | ＜０．０００６
特殊項目 | フェノール類 |  |  | mg/L | [7 empty] | ＜０．０１
| 銅 |  |  | mg/L
| 鉄（溶解性） |  |  | mg/L
| マンガン（溶解性） |  |  | mg/L
| クロム |  |  | mg/L
そ の 他 の 項 目 | アンモニア性窒素 |  |  | mg/L
| 亜硝酸性窒素 |  |  | mg/L
| 硝酸性窒素 |  |  | mg/L
| 有機性窒素 |  |  | mg/L
| 溶存態窒素 |  |  | mg/L
| 懸濁態窒素 |  |  | mg/L | ０．１８ |  |  | ０．３７ |  | ０．２０ |  | ０．２３ |  | ０．２３ |  | ０．３２
| オルトリン酸態燐 |  |  | mg/L
| 電気伝導率 |  |  | mS/m
| 塩化物イオン |  |  | mg/L
| 塩分 |  |  |  | ２８．１０ | ２８．７９ |  | ２２．００ | ２９．２０ | ２８．８９ | ３１．４１ | ２８．８１ | ３１．３８ | ２８．６５ | ２９．４８ | ３０．５０ | ３１．９３
| 陰イオン界面活性剤 |  |  | mg/L
| クロロフィルａ |  |  | mg/m3 | １．１Ｅ １ |  |  | ４．５Ｅ １ |  | ２．０Ｅ １ |  | １．６Ｅ １ |  | １．４Ｅ １ |  | ２．１Ｅ １
| フェオ色素 |  |  | mg/m3 | ３．７ |  |  | ４．８ |  | １．７ |  | ３．８ |  | １．５ |  | ２．６
| トリハロメタン生成能 |  |  | mg/L
| クロロホルム生成能 |  |  | mg/L
| ブロモジクロロメタン生成能 |  |  | mg/L
| ジブロモクロロメタン生成能 |  |  | mg/L
| ブロモホルム生成能 |  |  | mg/L
健 康 項 目 | カドミウム |  |  | mg/L |  |  |  | ＜０．０００５ | [5 empty] | ＜０．０００５
| 全シアン |  |  | mg/L | [5 empty] | ＮＤ | [5 empty] | ＮＤ
| 鉛 |  |  | mg/L | ＜０．００５ | [8 empty] | ＜０．００５
| 六価クロム |  |  | mg/L |  |  |  | ＜０．０１ | [5 empty] | ＜０．０１
| 砒素 |  |  | mg/L | ＜０．００５
| 総水銀 |  |  | mg/L | [5 empty] | ＜０．０００５ | [5 empty] | ＜０．０００５
| アルキル水銀 |  |  | mg/L
| ＰＣＢ |  |  | mg/L
| ジクロロメタン |  |  | mg/L | [9 empty] | ＜０．００２
| 四塩化炭素 |  |  | mg/L | [9 empty] | ＜０．０００２
| 1,2－ジクロロエタン |  |  | mg/L | [9 empty] | ＜０．０００４
| 1,1－ジクロロエチレン |  |  | mg/L | [9 empty] | ＜０．０１
| シス－1,2－ジクロロエチレン |  |  | mg/L | [9 empty] | ＜０．００４
| 1,1,1－トリクロロエタン |  |  | mg/L | [9 empty] | ＜０．１
| 1,1,2－トリクロロエタン |  |  | mg/L | [9 empty] | ＜０．０００６
| トリクロロエチレン |  |  | mg/L | [9 empty] | ＜０．００１
| テトラクロロエチレン |  |  | mg/L | [9 empty] | ＜０．０００５
| 1,3－ジクロロプロペン |  |  | mg/L | [9 empty] | ＜０．０００２
| チウラム |  |  | mg/L |  |  |  | ＜０．０００６
| シマジン |  |  | mg/L |  |  |  | ＜０．０００３
| チオベンカルブ |  |  | mg/L |  |  |  | ＜０．００２
| ベンゼン |  |  | mg/L | [9 empty] | ＜０．００１
| セレン |  |  | mg/L |  |  |  | ＜０．００２ | [5 empty] | ＜０．００２
| 硝酸性窒素及び亜硝酸性窒素 |  |  | mg/L
| ふっ素 |  |  | mg/L
| ほう素 |  |  | mg/L
| 1,4－ジオキサン |  |  | mg/L
2018-04-01 |  |  | 水質個表 確定値 | [13 empty] | 愛 知 県
測定地点コード |  | 水域区分 |  | 水域名 |  | 地点番号 | 測定地点名 |  |  | 地点統一番号 | 生活環境類型 | ＮＰ類型 | 水生生物類型 | 調査区分 | 調査機関 | 分析担当機関
０３２０４ |  | 渥美湾 |  | 神野・田原地先海域 |  | １２３ | Ａ‐４ |  |  | ６０７－０２ | Ｃロ | Ⅲイ |  | 年 間 | 愛知県 | 水 産 試 験 場
[5 empty] | ２０１８年 | ２０１８年 |  | ２０１８年 | ２０１８年 | ２０１８年 | ２０１８年 | ２０１９年 | ２０１９年 | ２０１９年 | ２０１９年 | ２０１９年 | ２０１９年
項 目 |  |  |  | 単 位 | １０月 ３日 | １０月 ３日 |  | １１月 １日 | １１月 １日 | １２月 ４日 | １２月 ４日 | １月 ８日 | １月 ８日 | ２月 ５日 | ２月 ５日 | ３月 ５日 | ３月 ５日
一 般 項 目 | 採取時刻 |  |  |  | １０時 １８分 | １０時 １８分 |  | １０時 ２５分 | １０時 ２５分 | ９時 ５９分 | ９時 ５９分 | ９時 ４３分 | ９時 ４３分 | ９時 ４９分 | ９時 ４９分 | ９時 ５０分 | ９時 ５０分
| 天候 |  |  |  | 晴れ | 晴れ |  | 晴れ | 晴れ | 曇り | 曇り | 晴れ | 晴れ | 快晴 | 快晴 | 快晴 | 快晴
| 気温 |  |  | ℃ | ２３．９ | ２３．９ |  | １５．０ | １５．０ | １６．９ | １６．９ | ７．３ | ７．３ | １１．０ | １１．０ | １２．２ | １２．２
| 水温 |  |  | ℃ | ２２．８ | ２３．５ |  | １８．５ | １８．５ | １４．８ | １４．３ | ６．６ | ７．０ | ６．５ | ６．２ | ８．９ | ８．７
| 透視度 |  |  | cm
| 臭気 |  |  |  | 無臭 | 無臭 |  | 無臭 | 無臭 | 無臭 | 無臭 | 無臭 | 無臭 | 無臭 | 無臭 | 無臭 | 無臭
| 採取位置 |  |  |  | 上層 | 中層 |  | 上層 | 中層 | 上層 | 中層 | 上層 | 中層 | 上層 | 中層 | 上層 | 中層
| 流況 |  |  |  | 通常 | 通常 |  | 通常 | 通常 | 通常 | 通常 | 通常 | 通常 | 通常 | 通常 | 通常 | 通常
| 流量 |  |  | m3/sec
| 外観 |  |  |  | 無色 | 無色 |  | 無色 | 無色 | 無色 | 無色 | 無色 | 無色 | 無色 | 無色 | 無色 | 無色
| 採取水深 |  |  | ｍ |  | ５．０ |  |  | ５．０ |  | ５．０ |  | ５．０ |  | ５．０ |  | ５．０
| 全水深 |  |  | ｍ | １０．３４ | １０．３４ |  | １０．４８ | １０．４８ | ９．７５ | ９．７５ | １１．０７ | １１．０７ | １０．３２ | １０．３２ | １０．２２ | １０．２２
| 透明度 |  |  | ｍ | １．５ | １．５ |  | ２．８ | ２．８ | ２．８ | ２．８ | ２．５ | ２．５ | ３．２ | ３．２ | ２．５ | ２．５
| 水色 |  |  |  | ７１０ | ７１０ |  | ８１４ | ８１４ | ８１２ | ８１２ | ８１２ | ８１２ | ８１２ | ８１２ | ８１２ | ８１２
| 満潮時刻 |  |  |  | １２時 ５５分 | １２時 ５５分 |  | １２時 ３３分 | １２時 ３３分 | １５時 ４８分 | １５時 ４８分 | ７時 ４１分 | ７時 ４１分 | ６時 ５３分 | ６時 ５３分 | ６時 ００分 | ６時 ００分
| 干潮時刻 |  |  |  | ５時 ４６分 | ５時 ４６分 |  | ５時 ２８分 | ５時 ２８分 | ９時 ４３分 | ９時 ４３分 | １３時 １５分 | １３時 １５分 | １２時 ３１分 | １２時 ３１分 | １１時 ４４分 | １１時 ４４分
生活環境項目 | ｐＨ |  |  |  | ８．４ | ８．１ |  | ８．２ | ８．３ | ８．４ | ８．４ | ８．３ | ８．３ | ８．３ | ８．３ | ８．４ | ８．４
| ＤＯ |  |  | mg/L | ８．２ | ６．４ |  | ７．９ | ７．９ | ９．３ | ８．３ | １０ | １０ | １０ | １０ | １１ | １１
| ＢＯＤ |  |  | mg/L
| ＣＯＤ（酸性法） |  |  | mg/L | ５．２ | ２．９ |  | ５．３ | ４．９ | ３．８ | ２．９ | ４．０ | ３．５ | ４．４ | ３．５ | ４．２ | ５．１
| ＳＳ |  |  | mg/L
| 大腸菌群数 |  |  | MPN/100mL
| ｎ－ヘキサン抽出物質 |  |  | mg/L | [5 empty] | ＮＤ
| 全窒素 |  |  | mg/L | １．２ |  |  | ０．４５ |  | ０．３６ |  | ０．６１ |  | ０．５０ |  | ０．３１
| 全燐 |  |  | mg/L | ０．２１ |  |  | ０．０５３ |  | ０．０３１ |  | ０．０５９ |  | ０．０３６ |  | ０．０２２
| 全亜鉛 |  |  | mg/L |  |  |  | ０．００１ | [5 empty] | ０．００３
| ノニルフェノール |  |  | mg/L | ＜０．００００６ | [6 empty] | ＜０．００００６
| ＬＡＳ |  |  | mg/L | ＜０．０００６ | [6 empty] | ０．０００８
特殊項目 | フェノール類 |  |  | mg/L | [7 empty] | ＜０．０１
| 銅 |  |  | mg/L
| 鉄（溶解性） |  |  | mg/L
| マンガン（溶解性） |  |  | mg/L
| クロム |  |  | mg/L
そ の 他 の 項 目 | アンモニア性窒素 |  |  | mg/L
| 亜硝酸性窒素 |  |  | mg/L
| 硝酸性窒素 |  |  | mg/L
| 有機性窒素 |  |  | mg/L
| 溶存態窒素 |  |  | mg/L
| 懸濁態窒素 |  |  | mg/L | ０．１１ |  |  | ０．２８ |  | ０．２２ |  | ０．２２ |  | ０．１３ |  | ０．１９
| オルトリン酸態燐 |  |  | mg/L
| 電気伝導率 |  |  | mS/m
| 塩化物イオン |  |  | mg/L
| 塩分 |  |  |  | ９．４６ | ２８．６１ |  | ２９．４０ | ２９．３７ | ２９．８２ | ３０．５８ | ２８．７０ | ３０．１９ | ２９．４４ | ３０．２４ | ３０．３２ | ３０．６０
| 陰イオン界面活性剤 |  |  | mg/L
| クロロフィルａ |  |  | mg/m3 | ７．７Ｅ ０ |  |  | ２．３Ｅ １ |  | １．７Ｅ １ |  | １．０Ｅ １ |  | ４．８Ｅ ０ |  | ２．２Ｅ １
| フェオ色素 |  |  | mg/m3 | ０．７ |  |  | ０．５ |  | １．６ |  | ＜０．１ |  | ２．７ |  | ＜０．１
| トリハロメタン生成能 |  |  | mg/L
| クロロホルム生成能 |  |  | mg/L
| ブロモジクロロメタン生成能 |  |  | mg/L
| ジブロモクロロメタン生成能 |  |  | mg/L
| ブロモホルム生成能 |  |  | mg/L
健 康 項 目 | カドミウム |  |  | mg/L |  |  |  | ＜０．０００５ |  |  |  | ＜０．０００５
| 全シアン |  |  | mg/L | [5 empty] | ＮＤ | [5 empty] | ＮＤ
| 鉛 |  |  | mg/L |  |  |  | ＜０．００５ | [5 empty] | ＜０．００５
| 六価クロム |  |  | mg/L |  |  |  | ＜０．０１ | [5 empty] | ＜０．０１
| 砒素 |  |  | mg/L | [7 empty] | ＜０．００５
| 総水銀 |  |  | mg/L | [5 empty] | ＜０．０００５ | [5 empty] | ＜０．０００５
| アルキル水銀 |  |  | mg/L
| ＰＣＢ |  |  | mg/L
| ジクロロメタン |  |  | mg/L |  |  |  | ＜０．００２
| 四塩化炭素 |  |  | mg/L |  |  |  | ＜０．０００２
| 1,2－ジクロロエタン |  |  | mg/L |  |  |  | ＜０．０００４
| 1,1－ジクロロエチレン |  |  | mg/L |  |  |  | ＜０．０１
| シス－1,2－ジクロロエチレン |  |  | mg/L |  |  |  | ＜０．００４
| 1,1,1－トリクロロエタン |  |  | mg/L |  |  |  | ＜０．１
| 1,1,2－トリクロロエタン |  |  | mg/L |  |  |  | ＜０．０００６
| トリクロロエチレン |  |  | mg/L |  |  |  | ＜０．００１
| テトラクロロエチレン |  |  | mg/L |  |  |  | ＜０．０００５
| 1,3－ジクロロプロペン |  |  | mg/L |  |  |  | ＜０．０００２
| チウラム |  |  | mg/L |  |  |  | ＜０．０００６
| シマジン |  |  | mg/L |  |  |  | ＜０．０００３
| チオベンカルブ |  |  | mg/L |  |  |  | ＜０．００２
| ベンゼン |  |  | mg/L |  |  |  | ＜０．００１
| セレン |  |  | mg/L |  |  |  | ＜０．００２ | [5 empty] | ＜０．００２
| 硝酸性窒素及び亜硝酸性窒素 |  |  | mg/L
| ふっ素 |  |  | mg/L
| ほう素 |  |  | mg/L
| 1,4－ジオキサン |  |  | mg/L |  |  |  | ＜０．００５
2018-04-01 |  |  | 水質個表 確定値 | [13 empty] | 愛 知 県
測定地点コード |  | 水域区分 |  | 水域名 |  | 地点番号 | 測定地点名 |  |  | 地点統一番号 | 生活環境類型 | ＮＰ類型 | 水生生物類型 | 調査区分 | 調査機関 | 分析担当機関
０３２１１ |  | 渥美湾 |  | 神野・田原地先海域 |  | １３０ | Ａ‐１１ |  |  | ６０７－５２ | Ｃロ | Ⅲイ |  | 年 間 | 豊橋市 | 豊橋市環境調査センタ－
[5 empty] | ２０１８年 | ２０１８年 |  | ２０１８年 | ２０１８年 | ２０１８年 | ２０１８年 | ２０１８年 | ２０１８年 | ２０１８年 | ２０１８年 | ２０１８年 | ２０１８年
項 目 |  |  |  | 単 位 | ４月 ２４日 | ４月 ２４日 |  | ４月 ２４日 | ５月 １５日 | ５月 １５日 | ５月 １５日 | ６月 ５日 | ６月 ５日 | ６月 ５日 | ７月 ３日 | ７月 ３日 | ７月 ３日
一 般 項 目 | 採取時刻 |  |  |  | ７時 ４３分 | ７時 ４３分 |  | ７時 ４３分 | ７時 ３５分 | ７時 ３５分 | ７時 ３５分 | ８時 ００分 | ８時 ００分 | ８時 ００分 | ７時 ３５分 | ７時 ３５分 | ７時 ３５分
| 天候 |  |  |  | 曇り | 曇り |  | 曇り | 快晴 | 快晴 | 快晴 | 晴れ | 晴れ | 晴れ | 曇り | 曇り | 曇り
| 気温 |  |  | ℃ | １８．２ | １８．２ |  | １８．２ | １９．０ | １９．０ | １９．０ | ２２．７ | ２２．７ | ２２．７ | ２６．７ | ２６．７ | ２６．７
| 水温 |  |  | ℃ | １６．５ | １５．２ |  | １５．０ | １８．５ | １８．３ | １８．０ | ２３．０ | １９．４ | １８．９ | ２７．２ | ２４．０ | ２３．０
| 透視度 |  |  | cm | ６９ | ８１ |  | ７９ | ３２ | ５１ | ５４ | ６１ | ６９ | ８６ | ６１ | ＞１００ | ＞１００
| 臭気 |  |  |  | 微海藻臭 | 無臭 |  | 微海藻臭 | 無臭 | 無臭 | 無臭 | 無臭 | 無臭 | 無臭 | 無臭 | 無臭 | 無臭
| 採取位置 |  |  |  | 上層 | 中層 |  | 下層 | 上層 | 中層 | 下層 | 上層 | 中層 | 下層 | 上層 | 中層 | 下層
| 流況 |  |  |  | 通常 | 通常 |  | 通常 | 通常 | 通常 | 通常 | 通常 | 通常 | 通常 | 通常 | 通常 | 通常
| 流量 |  |  | m3/sec
| 外観 |  |  |  | 淡黄緑色 | 淡黄緑色 |  | 淡黄緑色 | 濃黄緑色 | 中黄緑色 | 中黄緑色 | 中黄緑色 | 淡黄緑色 | 淡黄緑色 | 中黄緑色 | 無色 | 無色
| 採取水深 |  |  | ｍ | ０．５ | ５．０ |  | ６．７ | ０．５ | ５．０ | ７．５ | ０．５ | ５．０ | ７．０ | ０．５ | ５．０ | ７．５
| 全水深 |  |  | ｍ | ７．７０ | ７．７０ |  | ７．７０ | ８．３０ | ８．３０ | ８．３０ | ８．００ | ８．００ | ８．００ | ８．３０ | ８．３０ | ８．３０
| 透明度 |  |  | ｍ | ２．０ |  |  |  | １．０ |  |  | ２．０ |  |  | ２．０
| 水色 |  |  |  | ４１２ |  |  |  | ４０８ |  |  | ９１２ |  |  | ４１２
| 満潮時刻 |  |  |  | １２時 ５８分 | １２時 ５８分 |  | １２時 ５８分 | ５時 ２２分 | ５時 ２２分 | ５時 ２２分 | ９時 ０４分 | ９時 ０４分 | ９時 ０４分 | ８時 ０８分 | ８時 ０８分 | ８時 ０８分
| 干潮時刻 |  |  |  | ７時 ３８分 | ７時 ３８分 |  | ７時 ３８分 | １１時 ４８分 | １１時 ４８分 | １１時 ４８分 | ３時 ３４分 | ３時 ３４分 | ３時 ３４分 | ２時 ２８分 | ２時 ２８分 | ２時 ２８分
生活環境項目 | ｐＨ |  |  |  | ８．１ | ７．９ |  | ７．９ | ８．３ | ８．４ | ８．４ | ８．５ | ８．０ | ７．９ | ８．５ | ８．０ | ７．９
| ＤＯ |  |  | mg/L | ８．５ | ５．３ |  | ５．４ | ８．７ | ８．２ | ８．６ | １０ | ５．８ | ５．３ | ７．６ | ４．５ | ３．６
| ＢＯＤ |  |  | mg/L
| ＣＯＤ（酸性法） |  |  | mg/L | ２．８ | ２．７ |  | ２．２ | ２．８ | ２．３ | ２．８ | ３．５ | ３．０ | ２．９ | ４．４ | ２．９ | ２．９
| ＳＳ |  |  | mg/L |  |  |  | ８ |  |  | ６ |  |  | ７ |  |  | ５
| 大腸菌群数 |  |  | MPN/100mL
| ｎ－ヘキサン抽出物質 |  |  | mg/L | [10 empty] | ＮＤ
| 全窒素 |  |  | mg/L | ０．３０ | ０．３０ |  | ０．１６ | ０．６５ | ０．３５ | ０．３３ | ０．４５ | ０．５７ | ０．５４ | ０．２７ | ０．２７ | ０．３１
| 全燐 |  |  | mg/L | ０．０４３ | ０．０５２ |  | ０．０５８ | ０．１３ | ０．０５２ | ０．０５０ | ０．０３０ | ０．０５６ | ０．０４８ | ０．０４８ | ０．０６５ | ０．０４８
| 全亜鉛 |  |  | mg/L |  |  |  |  | ０．００２
| ノニルフェノール |  |  | mg/L
| ＬＡＳ |  |  | mg/L
特殊項目 | フェノール類 |  |  | mg/L | [10 empty] | ＜０．０１
| 銅 |  |  | mg/L
| 鉄（溶解性） |  |  | mg/L
| マンガン（溶解性） |  |  | mg/L
| クロム |  |  | mg/L
そ の 他 の 項 目 | アンモニア性窒素 |  |  | mg/L
| 亜硝酸性窒素 |  |  | mg/L
| 硝酸性窒素 |  |  | mg/L
| 有機性窒素 |  |  | mg/L
| 溶存態窒素 |  |  | mg/L
| 懸濁態窒素 |  |  | mg/L
| オルトリン酸態燐 |  |  | mg/L
| 電気伝導率 |  |  | mS/m
| 塩化物イオン |  |  | mg/L
| 塩分 |  |  |  | ３０．１６ | ３１．０２ |  | ３１．０７ | １７．１７ | ２７．２３ | ２６．６１ | ２６．７０ | ３０．８２ | ３１．６１ | ２６．３３ | ３０．６５ | ３１．２４
| 陰イオン界面活性剤 |  |  | mg/L
| クロロフィルａ |  |  | mg/m3 | ６．３Ｅ ０ |  |  |  | ３．５Ｅ １ |  |  | １．４Ｅ １ |  |  | １．５Ｅ １
| フェオ色素 |  |  | mg/m3 | ５．４ |  |  |  | ６．６ |  |  | ２．３ |  |  | ２．５
| トリハロメタン生成能 |  |  | mg/L
| クロロホルム生成能 |  |  | mg/L
| ブロモジクロロメタン生成能 |  |  | mg/L
| ジブロモクロロメタン生成能 |  |  | mg/L
| ブロモホルム生成能 |  |  | mg/L
健 康 項 目 | カドミウム |  |  | mg/L |  |  |  |  | ＜０．０００５
| 全シアン |  |  | mg/L |  |  |  |  | ＮＤ
| 鉛 |  |  | mg/L |  |  |  |  | ＜０．００５
| 六価クロム |  |  | mg/L |  |  |  |  | ＜０．０１
| 砒素 |  |  | mg/L |  |  |  |  | ＜０．００５
| 総水銀 |  |  | mg/L |  |  |  |  | ＜０．０００５
| アルキル水銀 |  |  | mg/L
| ＰＣＢ |  |  | mg/L
| ジクロロメタン |  |  | mg/L
| 四塩化炭素 |  |  | mg/L
| 1,2－ジクロロエタン |  |  | mg/L
| 1,1－ジクロロエチレン |  |  | mg/L
| シス－1,2－ジクロロエチレン |  |  | mg/L
| 1,1,1－トリクロロエタン |  |  | mg/L
| 1,1,2－トリクロロエタン |  |  | mg/L
| トリクロロエチレン |  |  | mg/L
| テトラクロロエチレン |  |  | mg/L
| 1,3－ジクロロプロペン |  |  | mg/L
| チウラム |  |  | mg/L
| シマジン |  |  | mg/L
| チオベンカルブ |  |  | mg/L
| ベンゼン |  |  | mg/L
| セレン |  |  | mg/L
| 硝酸性窒素及び亜硝酸性窒素 |  |  | mg/L
| ふっ素 |  |  | mg/L
| ほう素 |  |  | mg/L
| 1,4－ジオキサン |  |  | mg/L
2018-04-01 |  |  | 水質個表 確定値 | [13 empty] | 愛 知 県
測定地点コード |  | 水域区分 |  | 水域名 |  | 地点番号 | 測定地点名 |  |  | 地点統一番号 | 生活環境類型 | ＮＰ類型 | 水生生物類型 | 調査区分 | 調査機関 | 分析担当機関
０３２１１ |  | 渥美湾 |  | 神野・田原地先海域 |  | １３０ | Ａ‐１１ |  |  | ６０７－５２ | Ｃロ | Ⅲイ |  | 年 間 | 豊橋市 | 豊橋市環境調査センタ－
[5 empty] | ２０１８年 | ２０１８年 |  | ２０１８年 | ２０１８年 | ２０１８年 | ２０１８年 | ２０１８年 | ２０１８年 | ２０１８年 | ２０１８年 | ２０１８年 | ２０１８年
項 目 |  |  |  | 単 位 | ８月 ７日 | ８月 ７日 |  | ８月 ７日 | ９月 １２日 | ９月 １２日 | ９月 １２日 | １０月 ９日 | １０月 ９日 | １０月 ９日 | １１月 １５日 | １１月 １５日 | １１月 １５日
一 般 項 目 | 採取時刻 |  |  |  | ７時 ３０分 | ７時 ３０分 |  | ７時 ３０分 | ７時 ３５分 | ７時 ３５分 | ７時 ３５分 | ７時 ４０分 | ７時 ４０分 | ７時 ４０分 | ８時 ２０分 | ８時 ２０分 | ８時 ２０分
| 天候 |  |  |  | 曇り | 曇り |  | 曇り | 曇り | 曇り | 曇り | 快晴 | 快晴 | 快晴 | 晴れ | 晴れ | 晴れ
| 気温 |  |  | ℃ | ２９．５ | ２９．５ |  | ２９．５ | ２２．３ | ２２．３ | ２２．３ | ２１．０ | ２１．０ | ２１．０ | １１．０ | １１．０ | １１．０
| 水温 |  |  | ℃ | ３０．２ | ２９．５ |  | ２８．５ | ２５．０ | ２５．５ | ２５．５ | ２２．８ | ２３．０ | ２３．０ | １６．５ | １５．６ | １５．６
| 透視度 |  |  | cm | ６２ | ６８ |  | ７１ | ＞１００ | ＞１００ | ５９ | ６６ | ８９ | ６５ | ＞１００ | ９４ | ９６
| 臭気 |  |  |  | 無臭 | 無臭 |  | 無臭 | 無臭 | 無臭 | 無臭 | 無臭 | 無臭 | 無臭 | 微海藻臭 | 微海藻臭 | 微海藻臭
| 採取位置 |  |  |  | 上層 | 中層 |  | 下層 | 上層 | 中層 | 下層 | 上層 | 中層 | 下層 | 上層 | 中層 | 下層
| 流況 |  |  |  | 通常 | 通常 |  | 通常 | 通常 | 通常 | 通常 | 通常 | 通常 | 通常 | 通常 | 通常 | 通常
| 流量 |  |  | m3/sec
| 外観 |  |  |  | 中黄緑色 | 中黄緑色 |  | 中黄緑色 | 無色 | 無色 | 中灰色 | 中黄緑色 | 淡灰色 | 中黄緑色 | 無色 | 無色 | 無色
| 採取水深 |  |  | ｍ | ０．５ | ５．０ |  | ６．２ | ０．５ | ５．０ | ８．０ | ０．５ | ５．０ | ６．５ | ０．５ | ５．０ | ７．５
| 全水深 |  |  | ｍ | ７．２０ | ７．２０ |  | ７．２０ | ９．００ | ９．００ | ９．００ | ８．５０ | ８．５０ | ８．５０ | ７．９０ | ７．９０ | ７．９０
| 透明度 |  |  | ｍ | ２．０ |  |  |  | ３．０ |  |  | １．５ |  |  | ３．０
| 水色 |  |  |  | ４１２ |  |  |  | ４１４ |  |  | ４１０ |  |  | ４１２
| 満潮時刻 |  |  |  | ８時 ０６分 | ８時 ０６分 |  | ８時 ０６分 | ７時 １６分 | ７時 １６分 | ７時 １６分 | ５時 ４１分 | ５時 ４１分 | ５時 ４１分 | １１時 １５分 | １１時 １５分 | １１時 １５分
| 干潮時刻 |  |  |  | ０時 ４９分 | ０時 ４９分 |  | ０時 ４９分 | １３時 ２６分 | １３時 ２６分 | １３時 ２６分 | １１時 ５０分 | １１時 ５０分 | １１時 ５０分 | ３時 ５５分 | ３時 ５５分 | ３時 ５５分
生活環境項目 | ｐＨ |  |  |  | ８．５ | ８．４ |  | ８．２ | ８．１ | ８．０ | ８．０ | ８．４ | ８．２ | ８．１ | ８．２ | ８．２ | ８．２
| ＤＯ |  |  | mg/L | ８．９ | ７．４ |  | ５．９ | ６．１ | ３．９ | ３．６ | ９．７ | ７．６ | ７．６ | ７．８ | ８．１ | ８．２
| ＢＯＤ |  |  | mg/L
| ＣＯＤ（酸性法） |  |  | mg/L | ５．７ | ４．４ |  | ４．１ | ３．４ | ２．８ | ３．２ | ４．７ | ４．３ | ４．４ | ３．４ | ３．２ | ２．７
| ＳＳ |  |  | mg/L |  |  |  | ７ |  |  | １４ |  |  | １４ |  |  | ３
| 大腸菌群数 |  |  | MPN/100mL
| ｎ－ヘキサン抽出物質 |  |  | mg/L
| 全窒素 |  |  | mg/L | ０．５０ | ０．２９ |  | ０．５２ | ０．４０ | ０．４３ | ０．５３ | ０．４０ | ０．４０ | ０．６２ | ０．４０ | ０．３８ | ０．２１
| 全燐 |  |  | mg/L | ０．０７９ | ０．０４１ |  | ０．０６４ | ０．０７５ | ０．０６２ | ０．０７４ | ０．０７５ | ０．０４５ | ０．０５８ | ０．０６１ | ０．０５２ | ０．０２８
| 全亜鉛 |  |  | mg/L | ０．００２ | [9 empty] | ＜０．００１
| ノニルフェノール |  |  | mg/L
| ＬＡＳ |  |  | mg/L
特殊項目 | フェノール類 |  |  | mg/L
| 銅 |  |  | mg/L
| 鉄（溶解性） |  |  | mg/L
| マンガン（溶解性） |  |  | mg/L
| クロム |  |  | mg/L
そ の 他 の 項 目 | アンモニア性窒素 |  |  | mg/L
| 亜硝酸性窒素 |  |  | mg/L
| 硝酸性窒素 |  |  | mg/L
| 有機性窒素 |  |  | mg/L
| 溶存態窒素 |  |  | mg/L
| 懸濁態窒素 |  |  | mg/L
| オルトリン酸態燐 |  |  | mg/L
| 電気伝導率 |  |  | mS/m
| 塩化物イオン |  |  | mg/L
| 塩分 |  |  |  | ２７．８０ | ２９．１１ |  | ２９．３８ | ２６．０３ | ２９．２８ | ２９．８９ | ２７．８９ | ２９．７８ | ２９．９７ | ２９．６０ | ２９．８６ | ３０．９４
| 陰イオン界面活性剤 |  |  | mg/L
| クロロフィルａ |  |  | mg/m3 | ２．５Ｅ １ |  |  |  | ６．４Ｅ ０ |  |  | ３．７Ｅ １ |  |  | １．４Ｅ １
| フェオ色素 |  |  | mg/m3 | ２．９ |  |  |  | ２．５ |  |  | ４．５ |  |  | ０．５
| トリハロメタン生成能 |  |  | mg/L
| クロロホルム生成能 |  |  | mg/L
| ブロモジクロロメタン生成能 |  |  | mg/L
| ジブロモクロロメタン生成能 |  |  | mg/L
| ブロモホルム生成能 |  |  | mg/L
健 康 項 目 | カドミウム |  |  | mg/L | [10 empty] | ＜０．０００５
| 全シアン |  |  | mg/L | [10 empty] | ＮＤ
| 鉛 |  |  | mg/L | [10 empty] | ＜０．００５
| 六価クロム |  |  | mg/L | [10 empty] | ＜０．０１
| 砒素 |  |  | mg/L | [10 empty] | ＜０．００５
| 総水銀 |  |  | mg/L | [10 empty] | ＜０．０００５
| アルキル水銀 |  |  | mg/L
| ＰＣＢ |  |  | mg/L
| ジクロロメタン |  |  | mg/L | ＜０．００２
| 四塩化炭素 |  |  | mg/L | ＜０．０００２
| 1,2－ジクロロエタン |  |  | mg/L | ＜０．０００４
| 1,1－ジクロロエチレン |  |  | mg/L | ＜０．０１
| シス－1,2－ジクロロエチレン |  |  | mg/L | ＜０．００４
| 1,1,1－トリクロロエタン |  |  | mg/L | ＜０．１
| 1,1,2－トリクロロエタン |  |  | mg/L | ＜０．０００６
| トリクロロエチレン |  |  | mg/L | ＜０．００１
| テトラクロロエチレン |  |  | mg/L | ＜０．０００５
| 1,3－ジクロロプロペン |  |  | mg/L | ＜０．０００２
| チウラム |  |  | mg/L
| シマジン |  |  | mg/L
| チオベンカルブ |  |  | mg/L
| ベンゼン |  |  | mg/L | ＜０．００１
| セレン |  |  | mg/L
| 硝酸性窒素及び亜硝酸性窒素 |  |  | mg/L
| ふっ素 |  |  | mg/L
| ほう素 |  |  | mg/L
| 1,4－ジオキサン |  |  | mg/L | ＜０．００５
2018-04-01 |  |  | 水質個表 確定値 | [13 empty] | 愛 知 県
測定地点コード |  | 水域区分 |  | 水域名 |  | 地点番号 | 測定地点名 |  |  | 地点統一番号 | 生活環境類型 | ＮＰ類型 | 水生生物類型 | 調査区分 | 調査機関 | 分析担当機関
０３２１１ |  | 渥美湾 |  | 神野・田原地先海域 |  | １３０ | Ａ‐１１ |  |  | ６０７－５２ | Ｃロ | Ⅲイ |  | 年 間 | 豊橋市 | 豊橋市環境調査センタ－
[5 empty] | ２０１８年 | ２０１８年 |  | ２０１８年 | ２０１９年 | ２０１９年 | ２０１９年 | ２０１９年 | ２０１９年 | ２０１９年 | ２０１９年 | ２０１９年 | ２０１９年
項 目 |  |  |  | 単 位 | １２月 ４日 | １２月 ４日 |  | １２月 ４日 | １月 ８日 | １月 ８日 | １月 ８日 | ２月 ５日 | ２月 ５日 | ２月 ５日 | ３月 １２日 | ３月 １２日 | ３月 １２日
一 般 項 目 | 採取時刻 |  |  |  | ７時 ３５分 | ７時 ３５分 |  | ７時 ３５分 | ７時 ４０分 | ７時 ４０分 | ７時 ４０分 | ７時 ５５分 | ７時 ５５分 | ７時 ５５分 | ８時 ２５分 | ８時 ２５分 | ８時 ２５分
| 天候 |  |  |  | 曇り | 曇り |  | 曇り | 晴れ | 晴れ | 晴れ | 快晴 | 快晴 | 快晴 | 晴れ | 晴れ | 晴れ
| 気温 |  |  | ℃ | １５．０ | １５．０ |  | １５．０ | ５．５ | ５．５ | ５．５ | ７．２ | ７．２ | ７．２ | ９．０ | ９．０ | ９．０
| 水温 |  |  | ℃ | １４．９ | １４．２ |  | １４．２ | ５．８ | ５．８ | ６．０ | ６．２ | ６．０ | ６．０ | ９．５ | ９．５ | ９．６
| 透視度 |  |  | cm | ５８ | ６８ |  | ＞１００ | ８２ | ＞１００ | ＞１００ | ７４ | ７９ | ６２ | ５２ | ６３ | ６２
| 臭気 |  |  |  | 無臭 | 無臭 |  | 無臭 | 無臭 | 無臭 | 無臭 | 無臭 | 無臭 | 無臭 | 無臭 | 無臭 | 無臭
| 採取位置 |  |  |  | 上層 | 中層 |  | 下層 | 上層 | 中層 | 下層 | 上層 | 中層 | 下層 | 上層 | 中層 | 下層
| 流況 |  |  |  | 通常 | 通常 |  | 通常 | 通常 | 通常 | 通常 | 通常 | 通常 | 通常 | 通常 | 通常 | 通常
| 流量 |  |  | m3/sec
| 外観 |  |  |  | 中黄緑色 | 中黄緑色 |  | 無色 | 淡黄緑色 | 無色 | 無色 | 中灰色 | 中灰色 | 中灰色 | 中灰色 | 中灰色 | 中灰色
| 採取水深 |  |  | ｍ | ０．５ | ５．０ |  | ７．０ | ０．５ | ５．０ | ８．０ | ０．５ | ５．０ | ８．０ | ０．５ | ５．０ | ８．０
| 全水深 |  |  | ｍ | ８．００ | ８．００ |  | ８．００ | ８．９０ | ８．９０ | ８．９０ | ８．８０ | ８．８０ | ８．８０ | ８．９０ | ８．９０ | ８．９０
| 透明度 |  |  | ｍ | ２．０ |  |  |  | ２．０ |  |  | ２．７ |  |  | １．７
| 水色 |  |  |  | ４１２ |  |  |  | ４１４ |  |  | ４１２ |  |  | ９０８
| 満潮時刻 |  |  |  | ３時 ５２分 | ３時 ５２分 |  | ３時 ５２分 | ７時 ３５分 | ７時 ３５分 | ７時 ３５分 | ６時 ４６分 | ６時 ４６分 | ６時 ４６分 | ８時 ４２分 | ８時 ４２分 | ８時 ４２分
| 干潮時刻 |  |  |  | ９時 ３６分 | ９時 ３６分 |  | ９時 ３６分 | １３時 ０６分 | １３時 ０６分 | １３時 ０６分 | １２時 ２２分 | １２時 ２２分 | １２時 ２２分 | ２時 ３４分 | ２時 ３４分 | ２時 ３４分
生活環境項目 | ｐＨ |  |  |  | ８．５ | ８．３ |  | ８．３ | ８．２ | ８．２ | ８．２ | ８．０ | ８．１ | ８．１ | ８．３ | ８．４ | ８．４
| ＤＯ |  |  | mg/L | ７．０ | ８．４ |  | ８．６ | １０ | ９．７ | １０ | ９．５ | ９．４ | ９．６ | ９．２ | ９．４ | ９．０
| ＢＯＤ |  |  | mg/L
| ＣＯＤ（酸性法） |  |  | mg/L | ４．０ | ２．８ |  | ２．８ | ３．９ | ２．９ | ２．８ | ３．４ | ３．１ | ３．２ | ４．０ | ３．２ | ３．８
| ＳＳ |  |  | mg/L |  |  |  | ８ |  |  | ８ |  |  | ７ |  |  | ８
| 大腸菌群数 |  |  | MPN/100mL
| ｎ－ヘキサン抽出物質 |  |  | mg/L |  |  |  |  | ＮＤ
| 全窒素 |  |  | mg/L | ０．８０ | ０．２６ |  | ０．３５ | ０．６４ | ０．３９ | ０．３５ | ０．４５ | ０．３８ | ０．３２ | ０．３２ | ０．３０ | ０．５７
| 全燐 |  |  | mg/L | ０．０７０ | ０．０２４ |  | ０．０１２ | ０．０４３ | ０．０２３ | ０．０４６ | ０．０３２ | ０．０３４ | ０．０３１ | ０．０５０ | ０．０３０ | ０．０２９
| 全亜鉛 |  |  | mg/L | [7 empty] | ０．０１０
| ノニルフェノール |  |  | mg/L
| ＬＡＳ |  |  | mg/L
特殊項目 | フェノール類 |  |  | mg/L |  |  |  |  | ＜０．０１
| 銅 |  |  | mg/L
| 鉄（溶解性） |  |  | mg/L
| マンガン（溶解性） |  |  | mg/L
| クロム |  |  | mg/L
そ の 他 の 項 目 | アンモニア性窒素 |  |  | mg/L
| 亜硝酸性窒素 |  |  | mg/L
| 硝酸性窒素 |  |  | mg/L
| 有機性窒素 |  |  | mg/L
| 溶存態窒素 |  |  | mg/L
| 懸濁態窒素 |  |  | mg/L
| オルトリン酸態燐 |  |  | mg/L
| 電気伝導率 |  |  | mS/m
| 塩化物イオン |  |  | mg/L
| 塩分 |  |  |  | ２９．１６ | ３１．４１ |  | ３０．５４ | ２８．７２ | ３０．７３ | ３１．７０ | ２９．６９ | ２９．８８ | ３０．３２ | ２８．９９ | ３１．５１ | ３１．９２
| 陰イオン界面活性剤 |  |  | mg/L
| クロロフィルａ |  |  | mg/m3 | ３．１Ｅ １ |  |  |  | １．０Ｅ １ |  |  | ４．２Ｅ ０ |  |  | １．６Ｅ １
| フェオ色素 |  |  | mg/m3 | １．２ |  |  |  | ＜０．１ |  |  | ２．４ |  |  | １．２
| トリハロメタン生成能 |  |  | mg/L
| クロロホルム生成能 |  |  | mg/L
| ブロモジクロロメタン生成能 |  |  | mg/L
| ジブロモクロロメタン生成能 |  |  | mg/L
| ブロモホルム生成能 |  |  | mg/L
健 康 項 目 | カドミウム |  |  | mg/L
| 全シアン |  |  | mg/L
| 鉛 |  |  | mg/L
| 六価クロム |  |  | mg/L
| 砒素 |  |  | mg/L
| 総水銀 |  |  | mg/L
| アルキル水銀 |  |  | mg/L
| ＰＣＢ |  |  | mg/L
| ジクロロメタン |  |  | mg/L | [7 empty] | ＜０．００２
| 四塩化炭素 |  |  | mg/L | [7 empty] | ＜０．０００２
| 1,2－ジクロロエタン |  |  | mg/L | [7 empty] | ＜０．０００４
| 1,1－ジクロロエチレン |  |  | mg/L | [7 empty] | ＜０．０１
| シス－1,2－ジクロロエチレン |  |  | mg/L | [7 empty] | ＜０．００４
| 1,1,1－トリクロロエタン |  |  | mg/L | [7 empty] | ＜０．１
| 1,1,2－トリクロロエタン |  |  | mg/L | [7 empty] | ＜０．０００６
| トリクロロエチレン |  |  | mg/L | [7 empty] | ＜０．００１
| テトラクロロエチレン |  |  | mg/L | [7 empty] | ＜０．０００５
| 1,3－ジクロロプロペン |  |  | mg/L | [7 empty] | ＜０．０００２
| チウラム |  |  | mg/L
| シマジン |  |  | mg/L
| チオベンカルブ |  |  | mg/L
| ベンゼン |  |  | mg/L | [7 empty] | ＜０．００１
| セレン |  |  | mg/L
| 硝酸性窒素及び亜硝酸性窒素 |  |  | mg/L
| ふっ素 |  |  | mg/L
| ほう素 |  |  | mg/L
| 1,4－ジオキサン |  |  | mg/L | [7 empty] | ＜０．００５
2018-04-01 |  |  | 水質個表 確定値 | [13 empty] | 愛 知 県
測定地点コード |  | 水域区分 |  | 水域名 |  | 地点番号 | 測定地点名 |  |  | 地点統一番号 | 生活環境類型 | ＮＰ類型 | 水生生物類型 | 調査区分 | 調査機関 | 分析担当機関
０３２１２ |  | 渥美湾 |  | 神野・田原地先海域 |  | １３１ | Ａ‐１２ |  |  | ６０７－５１ | Ｃロ | Ⅲイ |  | 年 間 | 豊橋市 | 豊橋市環境調査センタ－
[5 empty] | ２０１８年 | ２０１８年 |  | ２０１８年 | ２０１８年 | ２０１８年 | ２０１８年 | ２０１８年 | ２０１８年 | ２０１８年 | ２０１８年 | ２０１８年 | ２０１８年
項 目 |  |  |  | 単 位 | ４月 ２４日 | ４月 ２４日 |  | ５月 １５日 | ５月 １５日 | ６月 ５日 | ６月 ５日 | ７月 ３日 | ７月 ３日 | ８月 ７日 | ８月 ７日 | ９月 １２日 | ９月 １２日
一 般 項 目 | 採取時刻 |  |  |  | ８時 ０４分 | ８時 ０４分 |  | ８時 ０５分 | ８時 ０５分 | ８時 １５分 | ８時 １５分 | ８時 ００分 | ８時 ００分 | ７時 ５５分 | ７時 ５５分 | ８時 １０分 | ８時 １０分
| 天候 |  |  |  | 曇り | 曇り |  | 快晴 | 快晴 | 晴れ | 晴れ | 晴れ | 晴れ | 曇り | 曇り | 曇り | 曇り
| 気温 |  |  | ℃ | １８．５ | １８．５ |  | １９．５ | １９．５ | ２２．８ | ２２．８ | ２８．０ | ２８．０ | ２９．３ | ２９．３ | ２２．２ | ２２．２
| 水温 |  |  | ℃ | １６．０ | １５．０ |  | １９．０ | １８．２ | ２２．４ | １９．７ | ２５．０ | ２３．０ | ３０．０ | ２９．２ | ２５．０ | ２５．３
| 透視度 |  |  | cm | ４４ | ７２ |  | ３５ | ４６ | ４２ | ７４ | ＞１００ | ＞１００ | ３８ | ３２ | ５８ | ８７
| 臭気 |  |  |  | 無臭 | 無臭 |  | 無臭 | 無臭 | 無臭 | 無臭 | 無臭 | 無臭 | 無臭 | 無臭 | 無臭 | 無臭
| 採取位置 |  |  |  | 上層 | 中層 |  | 上層 | 中層 | 上層 | 中層 | 上層 | 中層 | 上層 | 中層 | 上層 | 中層
| 流況 |  |  |  | 通常 | 通常 |  | 通常 | 通常 | 通常 | 通常 | 通常 | 通常 | 通常 | 通常 | 通常 | 通常
| 流量 |  |  | m3/sec
| 外観 |  |  |  | 中緑色 | 淡緑色 |  | 濃黄緑色 | 中黄緑色 | 濃黄緑色 | 中灰色 | 無色 | 無色 | 濃黄緑色 | 濃黄緑色 | 中灰色 | 淡灰色
| 採取水深 |  |  | ｍ | ０．５ | ５．０ |  | ０．５ | ５．０ | ０．５ | ５．０ | ０．５ | ５．０ | ０．５ | ５．０ | ０．５ | ５．０
| 全水深 |  |  | ｍ | ８．９０ | ８．９０ |  | ９．３０ | ９．３０ | ８．３０ | ８．３０ | ９．７０ | ９．７０ | ８．９０ | ８．９０ | １０．００ | １０．００
| 透明度 |  |  | ｍ | １．５ |  |  | １．０ |  | ２．０ |  | ４．０ |  | １．０ |  | １．５
| 水色 |  |  |  | ７１２ |  |  | ４０８ |  | ８１２ |  | ４１４ |  | ４１０ |  | ４１０
| 満潮時刻 |  |  |  | １２時 ５８分 | １２時 ５８分 |  | ５時 ２２分 | ５時 ２２分 | ９時 ０４分 | ９時 ０４分 | ８時 ０８分 | ８時 ０８分 | ８時 ０６分 | ８時 ０６分 | ７時 １６分 | ７時 １６分
| 干潮時刻 |  |  |  | ７時 ３８分 | ７時 ３８分 |  | １１時 ４８分 | １１時 ４８分 | ３時 ３４分 | ３時 ３４分 | ２時 ２８分 | ２時 ２８分 | ０時 ４９分 | ０時 ４９分 | １３時 ２６分 | １３時 ２６分
生活環境項目 | ｐＨ |  |  |  | ７．９ | ７．９ |  | ８．０ | ８．０ | ８．５ | ７．９ | ７．８ | ７．８ | ８．３ | ８．２ | ７．９ | ７．９
| ＤＯ |  |  | mg/L | ５．２ | ５．５ |  | ８．１ | ６．５ | １１ | ６．９ | ３．３ | ２．１ | ６．４ | ６．２ | ５．９ | ４．２
| ＢＯＤ |  |  | mg/L
| ＣＯＤ（酸性法） |  |  | mg/L | ２．１ | ２．０ |  | ４．０ | ２．２ | ４．４ | ２．２ | ２．６ | ２．２ | ５．９ | ３．４ | ３．５ | ３．０
| ＳＳ |  |  | mg/L
| 大腸菌群数 |  |  | MPN/100mL
| ｎ－ヘキサン抽出物質 |  |  | mg/L | [7 empty] | ＮＤ
| 全窒素 |  |  | mg/L | ０．５３ | ０．３３ |  | １．３ | ０．５３ | ０．６３ | ０．５０ | ０．５２ | ０．４０ | ０．８６ | ０．５３ | ０．５２ | ０．８９
| 全燐 |  |  | mg/L | ０．１０ | ０．０６１ |  | ０．１１ | ０．３５ | ０．０８９ | ０．０５６ | ０．１７ | ０．１６ | ０．２０ | ０．１７ | ０．２０ | ０．１２
| 全亜鉛 |  |  | mg/L |  |  |  | ＜０．００１ | [5 empty] | ＜０．００１
| ノニルフェノール |  |  | mg/L
| ＬＡＳ |  |  | mg/L
特殊項目 | フェノール類 |  |  | mg/L | [7 empty] | ＜０．０１
| 銅 |  |  | mg/L
| 鉄（溶解性） |  |  | mg/L
| マンガン（溶解性） |  |  | mg/L
| クロム |  |  | mg/L
そ の 他 の 項 目 | アンモニア性窒素 |  |  | mg/L
| 亜硝酸性窒素 |  |  | mg/L
| 硝酸性窒素 |  |  | mg/L
| 有機性窒素 |  |  | mg/L
| 溶存態窒素 |  |  | mg/L
| 懸濁態窒素 |  |  | mg/L
| オルトリン酸態燐 |  |  | mg/L
| 電気伝導率 |  |  | mS/m
| 塩化物イオン |  |  | mg/L
| 塩分 |  |  |  | ３０．３４ | ３０．９８ |  | １４．６８ | ２５．３０ | ２８．２８ | ３０．１０ | ３０．１９ | ３０．８５ | ２５．８４ | ２８．０４ | ２５．７６ | ２８．５２
| 陰イオン界面活性剤 |  |  | mg/L
| クロロフィルａ |  |  | mg/m3 | １．８Ｅ ０ |  |  | １．６Ｅ １ |  | ４．０Ｅ １ |  | ２．２Ｅ ０ |  | １．４Ｅ １ |  | １．２Ｅ ０
| フェオ色素 |  |  | mg/m3 | １．８ |  |  | ２．６ |  | ０．３ |  | １．１ |  | ４．７ |  | １．０
| トリハロメタン生成能 |  |  | mg/L
| クロロホルム生成能 |  |  | mg/L
| ブロモジクロロメタン生成能 |  |  | mg/L
| ジブロモクロロメタン生成能 |  |  | mg/L
| ブロモホルム生成能 |  |  | mg/L
健 康 項 目 | カドミウム |  |  | mg/L |  |  |  | ＜０．０００５ | [5 empty] | ＜０．０００５
| 全シアン |  |  | mg/L |  |  |  | ＮＤ | [5 empty] | ＮＤ
| 鉛 |  |  | mg/L |  |  |  | ＜０．００５ | [5 empty] | ＜０．００５
| 六価クロム |  |  | mg/L |  |  |  | ＜０．０１ | [5 empty] | ＜０．０１
| 砒素 |  |  | mg/L |  |  |  | ＜０．００５
| 総水銀 |  |  | mg/L |  |  |  | ＜０．０００５ | [5 empty] | ＜０．０００５
| アルキル水銀 |  |  | mg/L
| ＰＣＢ |  |  | mg/L
| ジクロロメタン |  |  | mg/L | [9 empty] | ＜０．００２
| 四塩化炭素 |  |  | mg/L | [9 empty] | ＜０．０００２
| 1,2－ジクロロエタン |  |  | mg/L | [9 empty] | ＜０．０００４
| 1,1－ジクロロエチレン |  |  | mg/L | [9 empty] | ＜０．０１
| シス－1,2－ジクロロエチレン |  |  | mg/L | [9 empty] | ＜０．００４
| 1,1,1－トリクロロエタン |  |  | mg/L | [9 empty] | ＜０．１
| 1,1,2－トリクロロエタン |  |  | mg/L | [9 empty] | ＜０．０００６
| トリクロロエチレン |  |  | mg/L | [9 empty] | ＜０．００１
| テトラクロロエチレン |  |  | mg/L | [9 empty] | ＜０．０００５
| 1,3－ジクロロプロペン |  |  | mg/L | [9 empty] | ＜０．０００２
| チウラム |  |  | mg/L
| シマジン |  |  | mg/L
| チオベンカルブ |  |  | mg/L
| ベンゼン |  |  | mg/L | [9 empty] | ＜０．００１
| セレン |  |  | mg/L
| 硝酸性窒素及び亜硝酸性窒素 |  |  | mg/L
| ふっ素 |  |  | mg/L
| ほう素 |  |  | mg/L
| 1,4－ジオキサン |  |  | mg/L | [9 empty] | ＜０．００５
2018-04-01 |  |  | 水質個表 確定値 | [13 empty] | 愛 知 県
測定地点コード |  | 水域区分 |  | 水域名 |  | 地点番号 | 測定地点名 |  |  | 地点統一番号 | 生活環境類型 | ＮＰ類型 | 水生生物類型 | 調査区分 | 調査機関 | 分析担当機関
０３２１２ |  | 渥美湾 |  | 神野・田原地先海域 |  | １３１ | Ａ‐１２ |  |  | ６０７－５１ | Ｃロ | Ⅲイ |  | 年 間 | 豊橋市 | 豊橋市環境調査センタ－
[5 empty] | ２０１８年 | ２０１８年 |  | ２０１８年 | ２０１８年 | ２０１８年 | ２０１８年 | ２０１９年 | ２０１９年 | ２０１９年 | ２０１９年 | ２０１９年 | ２０１９年
項 目 |  |  |  | 単 位 | １０月 ９日 | １０月 ９日 |  | １１月 １５日 | １１月 １５日 | １２月 ４日 | １２月 ４日 | １月 ８日 | １月 ８日 | ２月 ５日 | ２月 ５日 | ３月 １２日 | ３月 １２日
一 般 項 目 | 採取時刻 |  |  |  | ８時 ０５分 | ８時 ０５分 |  | ８時 ５０分 | ８時 ５０分 | ７時 ５５分 | ７時 ５５分 | ８時 ０５分 | ８時 ０５分 | ８時 ２０分 | ８時 ２０分 | ８時 ４５分 | ８時 ４５分
| 天候 |  |  |  | 快晴 | 快晴 |  | 晴れ | 晴れ | 曇り | 曇り | 晴れ | 晴れ | 快晴 | 快晴 | 晴れ | 晴れ
| 気温 |  |  | ℃ | ２１．８ | ２１．８ |  | １２．０ | １２．０ | １５．０ | １５．０ | ５．７ | ５．７ | ６．５ | ６．５ | ９．８ | ９．８
| 水温 |  |  | ℃ | ２２．２ | ２３．２ |  | １５．０ | １５．０ | １４．２ | １４．０ | ５．２ | ５．８ | ６．０ | ６．０ | ９．７ | ９．８
| 透視度 |  |  | cm | ６８ | ８３ |  | ５２ | ８９ | ６４ | ７６ | ７９ | ＞１００ | ６３ | ９８ | ５４ | ５５
| 臭気 |  |  |  | 無臭 | 無臭 |  | 無臭 | 無臭 | 無臭 | 無臭 | 無臭 | 無臭 | 無臭 | 無臭 | 無臭 | 無臭
| 採取位置 |  |  |  | 上層 | 中層 |  | 上層 | 中層 | 上層 | 中層 | 上層 | 中層 | 上層 | 中層 | 上層 | 中層
| 流況 |  |  |  | 通常 | 通常 |  | 通常 | 通常 | 通常 | 通常 | 通常 | 通常 | 通常 | 通常 | 通常 | 通常
| 流量 |  |  | m3/sec
| 外観 |  |  |  | 中黄緑色 | 淡灰色 |  | 中灰色 | 無色 | 中黄緑色 | 中黄緑色 | 淡黄緑色 | 無色 | 中灰色 | 無色 | 中灰色 | 中灰色
| 採取水深 |  |  | ｍ | ０．５ | ５．０ |  | ０．５ | ５．０ | ０．５ | ５．０ | ０．５ | ５．０ | ０．５ | ５．０ | ０．５ | ５．０
| 全水深 |  |  | ｍ | ９．００ | ９．００ |  | ９．２０ | ９．２０ | ９．００ | ９．００ | １０．００ | １０．００ | ９．８０ | ９．８０ | １０．２０ | １０．２０
| 透明度 |  |  | ｍ | １．５ |  |  | １．２ |  | １．５ |  | １．８ |  | １．８ |  | １．４
| 水色 |  |  |  | ４１０ |  |  | ４１０ |  | ４１２ |  | ４１２ |  | ４１０ |  | ４１０
| 満潮時刻 |  |  |  | ５時 ４１分 | ５時 ４１分 |  | １１時 １５分 | １１時 １５分 | ３時 ５２分 | ３時 ５２分 | ７時 ３５分 | ７時 ３５分 | ６時 ４６分 | ６時 ４６分 | ８時 ４２分 | ８時 ４２分
| 干潮時刻 |  |  |  | １１時 ５０分 | １１時 ５０分 |  | ３時 ５５分 | ３時 ５５分 | ９時 ３６分 | ９時 ３６分 | １３時 ０６分 | １３時 ０６分 | １２時 ２２分 | １２時 ２２分 | １５時 ０７分 | １５時 ０７分
生活環境項目 | ｐＨ |  |  |  | ８．１ | ８．０ |  | ７．９ | ８．０ | ８．１ | ８．３ | ８．２ | ８．２ | ７．９ | ８．０ | ８．１ | ８．３
| ＤＯ |  |  | mg/L | ７．４ | ６．３ |  | ７．６ | ７．２ | ７．３ | ７．０ | １０ | ９．４ | ９．７ | ９．６ | ８．９ | ９．２
| ＢＯＤ |  |  | mg/L
| ＣＯＤ（酸性法） |  |  | mg/L | ３．３ | ２．８ |  | ３．６ | ２．３ | ２．４ | １．９ | ４．０ | ３．０ | ３．８ | ２．９ | ３．４ | ３．３
| ＳＳ |  |  | mg/L
| 大腸菌群数 |  |  | MPN/100mL
| ｎ－ヘキサン抽出物質 |  |  | mg/L | [7 empty] | ＮＤ
| 全窒素 |  |  | mg/L | ０．８８ | ０．６２ |  | １．２ | ０．８７ | ０．９８ | ０．５２ | １．０ | ０．４０ | １．０ | ０．６１ | １．０ | ０．５８
| 全燐 |  |  | mg/L | ０．１４ | ０．０９０ |  | ０．１６ | ０．１０ | ０．１１ | ０．０５３ | ０．１４ | ０．０３４ | ０．０９５ | ０．０８４ | ０．１３ | ０．０３６
| 全亜鉛 |  |  | mg/L |  |  |  | ０．００３ | [5 empty] | ０．００５
| ノニルフェノール |  |  | mg/L
| ＬＡＳ |  |  | mg/L
特殊項目 | フェノール類 |  |  | mg/L | [7 empty] | ＜０．０１
| 銅 |  |  | mg/L
| 鉄（溶解性） |  |  | mg/L
| マンガン（溶解性） |  |  | mg/L
| クロム |  |  | mg/L
そ の 他 の 項 目 | アンモニア性窒素 |  |  | mg/L
| 亜硝酸性窒素 |  |  | mg/L
| 硝酸性窒素 |  |  | mg/L
| 有機性窒素 |  |  | mg/L
| 溶存態窒素 |  |  | mg/L
| 懸濁態窒素 |  |  | mg/L
| オルトリン酸態燐 |  |  | mg/L
| 電気伝導率 |  |  | mS/m
| 塩化物イオン |  |  | mg/L
| 塩分 |  |  |  | ２８．５７ | ３０．０３ |  | ２８．１９ | ２８．９０ | ２８．７６ | ３１．２０ | ２７．９５ | ３０．１５ | ２８．０５ | ２９．８８ | ２６．８０ | ３０．９６
| 陰イオン界面活性剤 |  |  | mg/L
| クロロフィルａ |  |  | mg/m3 | １．１Ｅ １ |  |  | ９．２Ｅ ０ |  | ２．１Ｅ ０ |  | ９．４Ｅ ０ |  | ４．１Ｅ ０ |  | ７．８Ｅ ０
| フェオ色素 |  |  | mg/m3 | ２．５ |  |  | ０．７ |  | ０．７ |  | ＜０．１ |  | １．４ |  | １．０
| トリハロメタン生成能 |  |  | mg/L
| クロロホルム生成能 |  |  | mg/L
| ブロモジクロロメタン生成能 |  |  | mg/L
| ジブロモクロロメタン生成能 |  |  | mg/L
| ブロモホルム生成能 |  |  | mg/L
健 康 項 目 | カドミウム |  |  | mg/L |  |  |  | ＜０．０００５
| 全シアン |  |  | mg/L |  |  |  | ＮＤ
| 鉛 |  |  | mg/L |  |  |  | ＜０．００５
| 六価クロム |  |  | mg/L |  |  |  | ＜０．０１
| 砒素 |  |  | mg/L |  |  |  | ＜０．００５
| 総水銀 |  |  | mg/L |  |  |  | ＜０．０００５
| アルキル水銀 |  |  | mg/L
| ＰＣＢ |  |  | mg/L
| ジクロロメタン |  |  | mg/L | [9 empty] | ＜０．００２
| 四塩化炭素 |  |  | mg/L | [9 empty] | ＜０．０００２
| 1,2－ジクロロエタン |  |  | mg/L | [9 empty] | ＜０．０００４
| 1,1－ジクロロエチレン |  |  | mg/L | [9 empty] | ＜０．０１
| シス－1,2－ジクロロエチレン |  |  | mg/L | [9 empty] | ＜０．００４
| 1,1,1－トリクロロエタン |  |  | mg/L | [9 empty] | ＜０．１
| 1,1,2－トリクロロエタン |  |  | mg/L | [9 empty] | ＜０．０００６
| トリクロロエチレン |  |  | mg/L | [9 empty] | ＜０．００１
| テトラクロロエチレン |  |  | mg/L | [9 empty] | ＜０．０００５
| 1,3－ジクロロプロペン |  |  | mg/L | [9 empty] | ＜０．０００２
| チウラム |  |  | mg/L
| シマジン |  |  | mg/L
| チオベンカルブ |  |  | mg/L
| ベンゼン |  |  | mg/L | [9 empty] | ＜０．００１
| セレン |  |  | mg/L
| 硝酸性窒素及び亜硝酸性窒素 |  |  | mg/L
| ふっ素 |  |  | mg/L
| ほう素 |  |  | mg/L
| 1,4－ジオキサン |  |  | mg/L | [9 empty] | ＜０．００５
2018-04-01 |  |  | 水質個表 確定値 | [13 empty] | 愛 知 県
測定地点コード |  | 水域区分 |  | 水域名 |  | 地点番号 | 測定地点名 |  |  | 地点統一番号 | 生活環境類型 | ＮＰ類型 | 水生生物類型 | 調査区分 | 調査機関 | 分析担当機関
０３３０５ |  | 渥美湾 |  | 渥美湾（甲） |  | １２４ | Ａ‐５ |  |  | ６０８－０１ | Ｂイ | Ⅲイ |  | 年 間 | 愛知県 | 水 産 試 験 場
[5 empty] | ２０１８年 | ２０１８年 |  | ２０１８年 | ２０１８年 | ２０１８年 | ２０１８年 | ２０１８年 | ２０１８年 | ２０１８年 | ２０１８年 | ２０１８年 | ２０１８年
項 目 |  |  |  | 単 位 | ４月 ５日 | ４月 ５日 |  | ４月 ５日 | ５月 ７日 | ５月 ７日 | ５月 ７日 | ６月 ４日 | ６月 ４日 | ６月 ４日 | ７月 ３日 | ７月 ３日 | ７月 ３日
一 般 項 目 | 採取時刻 |  |  |  | １０時 ０８分 | １０時 ０８分 |  | １０時 ０８分 | １０時 ２６分 | １０時 ２６分 | １０時 ２６分 | １０時 ３３分 | １０時 ３３分 | １０時 ３３分 | １０時 ３５分 | １０時 ３５分 | １０時 ３５分
| 天候 |  |  |  | 晴れ | 晴れ |  | 晴れ | 雨 | 雨 | 雨 | 晴れ | 晴れ | 晴れ | 曇り | 曇り | 曇り
| 気温 |  |  | ℃ | １６．６ | １６．６ |  | １６．６ | １７．２ | １７．２ | １７．２ | ２７．３ | ２７．３ | ２７．３ | ３１．０ | ３１．０ | ３１．０
| 水温 |  |  | ℃ | １４．７ | １４．５ |  | １２．５ | １７．９ | １７．６ | １６．４ | ２１．８ | ２０．０ | １８．５ | ２７．６ | ２３．３ | ２０．７
| 透視度 |  |  | cm
| 臭気 |  |  |  | 無臭 | 無臭 |  | 無臭 | 無臭 | 無臭 | 無臭 | 無臭 | 無臭 | 無臭 | 無臭 | 無臭 | 無臭
| 採取位置 |  |  |  | 上層 | 中層 |  | 下層 | 上層 | 中層 | 下層 | 上層 | 中層 | 下層 | 上層 | 中層 | 下層
| 流況 |  |  |  | 通常 | 通常 |  | 通常 | 通常 | 通常 | 通常 | 通常 | 通常 | 通常 | 通常 | 通常 | 通常
| 流量 |  |  | m3/sec
| 外観 |  |  |  | 無色 | 無色 |  | 無色 | 無色 | 無色 | 無色 | 無色 | 無色 | 無色 | 無色 | 無色 | 無色
| 採取水深 |  |  | ｍ |  | ５．０ |  | １０．４ |  | ５．０ | １０．４ |  | ５．０ | １０．２ |  | ５．０ | １０．３
| 全水深 |  |  | ｍ | １１．４６ | １１．４６ |  | １１．４６ | １１．４０ | １１．４０ | １１．４０ | １１．２６ | １１．２６ | １１．２６ | １１．３９ | １１．３９ | １１．３９
| 透明度 |  |  | ｍ | ３．６ | ３．６ |  | ３．６ | ２．０ | ２．０ | ２．０ | １．８ | １．８ | １．８ | ３．２ | ３．２ | ３．２
| 水色 |  |  |  | ４１２ | ４１２ |  | ４１２ | ８１０ | ８１０ | ８１０ | ８１２ | ８１２ | ８１２ | ４１２ | ４１２ | ４１２
| 満潮時刻 |  |  |  | ８時 ０９分 | ８時 ０９分 |  | ８時 ０９分 | ９時 ２４分 | ９時 ２４分 | ９時 ２４分 | ８時 ２４分 | ８時 ２４分 | ８時 ２４分 | ８時 １３分 | ８時 １３分 | ８時 １３分
| 干潮時刻 |  |  |  | １４時 ４０分 | １４時 ４０分 |  | １４時 ４０分 | １６時 ２５分 | １６時 ２５分 | １６時 ２５分 | １５時 ０９分 | １５時 ０９分 | １５時 ０９分 | １４時 ４８分 | １４時 ４８分 | １４時 ４８分
生活環境項目 | ｐＨ |  |  |  | ８．３ | ８．３ |  | ８．１ | ８．６ | ８．６ | ８．２ | ８．７ | ８．４ | ８．１ | ８．７ | ８．４ | ８．１
| ＤＯ |  |  | mg/L | ８．９ | ９．０ |  | ６．９ | ９．２ | ８．９ | ４．８ | １２ | ９．３ | ４．８ | ８．６ | ６．１ | ２．１
| ＢＯＤ |  |  | mg/L
| ＣＯＤ（酸性法） |  |  | mg/L | ３．７ | ３．４ |  | ２．９ | ４．２ | ４．３ | ３．０ | ７．１ | ４．７ | ２．３ | ５．１ | ４．２ | ２．８
| ＳＳ |  |  | mg/L
| 大腸菌群数 |  |  | MPN/100mL
| ｎ－ヘキサン抽出物質 |  |  | mg/L | [10 empty] | ＮＤ
| 全窒素 |  |  | mg/L | ０．２９ |  |  | ０．３４ | ０．３１ |  | ０．４２ | ０．３３ |  | ０．３１ | ０．３８ |  | ０．２８
| 全燐 |  |  | mg/L | ０．０１９ |  |  | ０．０３５ | ０．０３６ |  | ０．０４３ | ０．０３５ |  | ０．０３４ | ０．０２９ |  | ０．０４８
| 全亜鉛 |  |  | mg/L | ０．００１
| ノニルフェノール |  |  | mg/L | ＜０．００００６ | [9 empty] | ＜０．００００６
| ＬＡＳ |  |  | mg/L | ＜０．０００６ | [9 empty] | ０．００１６
特殊項目 | フェノール類 |  |  | mg/L | [10 empty] | ＜０．０１
| 銅 |  |  | mg/L
| 鉄（溶解性） |  |  | mg/L
| マンガン（溶解性） |  |  | mg/L
| クロム |  |  | mg/L
そ の 他 の 項 目 | アンモニア性窒素 |  |  | mg/L
| 亜硝酸性窒素 |  |  | mg/L
| 硝酸性窒素 |  |  | mg/L
| 有機性窒素 |  |  | mg/L
| 溶存態窒素 |  |  | mg/L
| 懸濁態窒素 |  |  | mg/L | ０．０８ |  |  |  | ０．１６ |  |  | ０．１９ |  |  | ０．１３
| オルトリン酸態燐 |  |  | mg/L
| 電気伝導率 |  |  | mS/m
| 塩化物イオン |  |  | mg/L
| 塩分 |  |  |  | ２９．４１ | ２９．９４ |  | ３１．５６ | ２８．９０ | ２９．２６ | ３０．７９ | ２９．２９ | ３０．６２ | ３２．６９ | ２８．４３ | ３０．６４ | ３２．２７
| 陰イオン界面活性剤 |  |  | mg/L
| クロロフィルａ |  |  | mg/m3 | ４．２Ｅ ０ |  |  | ２．６Ｅ ０ | １．７Ｅ １ |  | ７．９Ｅ ０ | １．１Ｅ １ |  | ４．７Ｅ ０ | ５．３Ｅ ０ |  | ５．７Ｅ ０
| フェオ色素 |  |  | mg/m3 | １．４ |  |  | ２．０ | ３．４ |  | ２．９ | １．６ |  | １．３ | ０．７ |  | ３．０
| トリハロメタン生成能 |  |  | mg/L
| クロロホルム生成能 |  |  | mg/L
| ブロモジクロロメタン生成能 |  |  | mg/L
| ジブロモクロロメタン生成能 |  |  | mg/L
| ブロモホルム生成能 |  |  | mg/L
健 康 項 目 | カドミウム |  |  | mg/L |  |  |  |  | ＜０．０００５
| 全シアン |  |  | mg/L | [7 empty] | ＮＤ
| 鉛 |  |  | mg/L | ＜０．００５
| 六価クロム |  |  | mg/L |  |  |  |  | ＜０．０１
| 砒素 |  |  | mg/L | ＜０．００５
| 総水銀 |  |  | mg/L | [7 empty] | ＜０．０００５
| アルキル水銀 |  |  | mg/L
| ＰＣＢ |  |  | mg/L
| ジクロロメタン |  |  | mg/L
| 四塩化炭素 |  |  | mg/L
| 1,2－ジクロロエタン |  |  | mg/L
| 1,1－ジクロロエチレン |  |  | mg/L
| シス－1,2－ジクロロエチレン |  |  | mg/L
| 1,1,1－トリクロロエタン |  |  | mg/L
| 1,1,2－トリクロロエタン |  |  | mg/L
| トリクロロエチレン |  |  | mg/L
| テトラクロロエチレン |  |  | mg/L
| 1,3－ジクロロプロペン |  |  | mg/L
| チウラム |  |  | mg/L |  |  |  |  | ＜０．０００６
| シマジン |  |  | mg/L |  |  |  |  | ＜０．０００３
| チオベンカルブ |  |  | mg/L |  |  |  |  | ＜０．００２
| ベンゼン |  |  | mg/L
| セレン |  |  | mg/L |  |  |  |  | ＜０．００２
| 硝酸性窒素及び亜硝酸性窒素 |  |  | mg/L
| ふっ素 |  |  | mg/L
| ほう素 |  |  | mg/L
| 1,4－ジオキサン |  |  | mg/L
2018-04-01 |  |  | 水質個表 確定値 | [13 empty] | 愛 知 県
測定地点コード |  | 水域区分 |  | 水域名 |  | 地点番号 | 測定地点名 |  |  | 地点統一番号 | 生活環境類型 | ＮＰ類型 | 水生生物類型 | 調査区分 | 調査機関 | 分析担当機関
０３３０５ |  | 渥美湾 |  | 渥美湾（甲） |  | １２４ | Ａ‐５ |  |  | ６０８－０１ | Ｂイ | Ⅲイ |  | 年 間 | 愛知県 | 水 産 試 験 場
[5 empty] | ２０１８年 | ２０１８年 |  | ２０１８年 | ２０１８年 | ２０１８年 | ２０１８年 | ２０１８年 | ２０１８年 | ２０１８年 | ２０１８年 | ２０１８年 | ２０１８年
項 目 |  |  |  | 単 位 | ８月 ２日 | ８月 ２日 |  | ８月 ２日 | ９月 ３日 | ９月 ３日 | ９月 ３日 | １０月 ３日 | １０月 ３日 | １０月 ３日 | １１月 １日 | １１月 １日 | １１月 １日
一 般 項 目 | 採取時刻 |  |  |  | １０時 ３７分 | １０時 ３７分 |  | １０時 ３７分 | １０時 １８分 | １０時 １８分 | １０時 １８分 | １０時 ３６分 | １０時 ３６分 | １０時 ３６分 | １０時 ４６分 | １０時 ４６分 | １０時 ４６分
| 天候 |  |  |  | 快晴 | 快晴 |  | 快晴 | 晴れ | 晴れ | 晴れ | 晴れ | 晴れ | 晴れ | 曇り | 曇り | 曇り
| 気温 |  |  | ℃ | ３３．０ | ３３．０ |  | ３３．０ | ２８．２ | ２８．２ | ２８．２ | ２４．１ | ２４．１ | ２４．１ | １５．７ | １５．７ | １５．７
| 水温 |  |  | ℃ | ２８．７ | ２７．１ |  | ２４．６ | ２７．９ | ２７．８ | ２５．８ | ２２．８ | ２３．５ | ２４．０ | １８．７ | １８．８ | １９．２
| 透視度 |  |  | cm
| 臭気 |  |  |  | 無臭 | 無臭 |  | 無臭 | 無臭 | 無臭 | 無臭 | 無臭 | 無臭 | 無臭 | 無臭 | 無臭 | 無臭
| 採取位置 |  |  |  | 上層 | 中層 |  | 下層 | 上層 | 中層 | 下層 | 上層 | 中層 | 下層 | 上層 | 中層 | 下層
| 流況 |  |  |  | 通常 | 通常 |  | 通常 | 通常 | 通常 | 通常 | 通常 | 通常 | 通常 | 通常 | 通常 | 通常
| 流量 |  |  | m3/sec
| 外観 |  |  |  | 無色 | 無色 |  | 無色 | 無色 | 無色 | 無色 | 無色 | 無色 | 無色 | 無色 | 無色 | 無色
| 採取水深 |  |  | ｍ |  | ５．０ |  | １０．６ |  | ５．０ | １０．８ |  | ５．０ | １０．４ |  | ５．０ | １０．３
| 全水深 |  |  | ｍ | １１．６４ | １１．６４ |  | １１．６４ | １１．８６ | １１．８６ | １１．８６ | １１．４８ | １１．４８ | １１．４８ | １１．３９ | １１．３９ | １１．３９
| 透明度 |  |  | ｍ | ４．８ | ４．８ |  | ４．８ | ２．２ | ２．２ | ２．２ | １．８ | １．８ | １．８ | ３．０ | ３．０ | ３．０
| 水色 |  |  |  | ４１２ | ４１２ |  | ４１２ | ４１０ | ４１０ | ４１０ | ８１２ | ８１２ | ８１２ | ８１４ | ８１４ | ８１４
| 満潮時刻 |  |  |  | ８時 ４２分 | ８時 ４２分 |  | ８時 ４２分 | １１時 １９分 | １１時 １９分 | １１時 １９分 | １２時 ５５分 | １２時 ５５分 | １２時 ５５分 | １２時 ３３分 | １２時 ３３分 | １２時 ３３分
| 干潮時刻 |  |  |  | １４時 ５５分 | １４時 ５５分 |  | １４時 ５５分 | ４時 ４４分 | ４時 ４４分 | ４時 ４４分 | ５時 ４６分 | ５時 ４６分 | ５時 ４６分 | ５時 ２８分 | ５時 ２８分 | ５時 ２８分
生活環境項目 | ｐＨ |  |  |  | ８．４ | ８．４ |  | ８．１ | ８．２ | ８．２ | ７．９ | ８．３ | ８．１ | ８．１ | ８．３ | ８．３ | ８．３
| ＤＯ |  |  | mg/L | ８．７ | ９．１ |  | ４．５ | ６．０ | ５．６ | １．４ | ８．６ | ６．９ | ５．３ | ７．８ | ７．５ | ７．２
| ＢＯＤ |  |  | mg/L
| ＣＯＤ（酸性法） |  |  | mg/L | ４．１ | ４．０ |  | ３．５ | ４．９ | ４．０ | ２．３ | ４．７ | ３．２ | ２．７ | ３．５ | ３．５ | ３．０
| ＳＳ |  |  | mg/L
| 大腸菌群数 |  |  | MPN/100mL
| ｎ－ヘキサン抽出物質 |  |  | mg/L
| 全窒素 |  |  | mg/L | ０．２８ |  |  | ０．５４ | ０．５０ |  | ０．４０ | ０．５９ |  | ０．４１ | ０．３３ |  | ０．３２
| 全燐 |  |  | mg/L | ０．０２６ |  |  | ０．０５５ | ０．０５３ |  | ０．０６２ | ０．０７１ |  | ０．０４７ | ０．０３５ |  | ０．０２８
| 全亜鉛 |  |  | mg/L | ０．００３ | [9 empty] | ０．００１
| ノニルフェノール |  |  | mg/L | [7 empty] | ＜０．００００６
| ＬＡＳ |  |  | mg/L | [7 empty] | ＜０．０００６
特殊項目 | フェノール類 |  |  | mg/L
| 銅 |  |  | mg/L
| 鉄（溶解性） |  |  | mg/L
| マンガン（溶解性） |  |  | mg/L
| クロム |  |  | mg/L
そ の 他 の 項 目 | アンモニア性窒素 |  |  | mg/L
| 亜硝酸性窒素 |  |  | mg/L
| 硝酸性窒素 |  |  | mg/L
| 有機性窒素 |  |  | mg/L
| 溶存態窒素 |  |  | mg/L
| 懸濁態窒素 |  |  | mg/L | ０．１０ |  |  |  | ０．３１ |  |  | ０．１７ |  |  | ０．２１
| オルトリン酸態燐 |  |  | mg/L
| 電気伝導率 |  |  | mS/m
| 塩化物イオン |  |  | mg/L
| 塩分 |  |  |  | ２９．５４ | ３０．２８ |  | ３１．３２ | ２９．８９ | ２９．９７ | ３２．４９ | １７．８２ | ２９．２９ | ３０．１０ | ３０．１３ | ３０．１６ | ３０．５９
| 陰イオン界面活性剤 |  |  | mg/L
| クロロフィルａ |  |  | mg/m3 | ２．６Ｅ ０ |  |  | ８．５Ｅ ０ | ２．４Ｅ １ |  | ３．６Ｅ ０ | １．０Ｅ １ |  | ２．８Ｅ ０ | １．３Ｅ １ |  | ３．５Ｅ ０
| フェオ色素 |  |  | mg/m3 | ０．４ |  |  | ２．４ | ３．０ |  | １．４ | １．７ |  | ２．２ | ＜０．１ |  | ０．７
| トリハロメタン生成能 |  |  | mg/L
| クロロホルム生成能 |  |  | mg/L
| ブロモジクロロメタン生成能 |  |  | mg/L
| ジブロモクロロメタン生成能 |  |  | mg/L
| ブロモホルム生成能 |  |  | mg/L
健 康 項 目 | カドミウム |  |  | mg/L | ＜０．０００５ | [9 empty] | ＜０．０００５
| 全シアン |  |  | mg/L |  |  |  |  | ＮＤ
| 鉛 |  |  | mg/L | ０．００６ | [9 empty] | ＜０．００５
| 六価クロム |  |  | mg/L | ＜０．０１ | [9 empty] | ＜０．０１
| 砒素 |  |  | mg/L
| 総水銀 |  |  | mg/L |  |  |  |  | ＜０．０００５
| アルキル水銀 |  |  | mg/L
| ＰＣＢ |  |  | mg/L
| ジクロロメタン |  |  | mg/L | ＜０．００２ | [9 empty] | ＜０．００２
| 四塩化炭素 |  |  | mg/L | ＜０．０００２ | [9 empty] | ＜０．０００２
| 1,2－ジクロロエタン |  |  | mg/L | ＜０．０００４ | [9 empty] | ＜０．０００４
| 1,1－ジクロロエチレン |  |  | mg/L | ＜０．０１ | [9 empty] | ＜０．０１
| シス－1,2－ジクロロエチレン |  |  | mg/L | ＜０．００４ | [9 empty] | ＜０．００４
| 1,1,1－トリクロロエタン |  |  | mg/L | ＜０．１ | [9 empty] | ＜０．１
| 1,1,2－トリクロロエタン |  |  | mg/L | ＜０．０００６ | [9 empty] | ＜０．０００６
| トリクロロエチレン |  |  | mg/L | ＜０．００１ | [9 empty] | ＜０．００１
| テトラクロロエチレン |  |  | mg/L | ＜０．０００５ | [9 empty] | ＜０．０００５
| 1,3－ジクロロプロペン |  |  | mg/L | ＜０．０００２ | [9 empty] | ＜０．０００２
| チウラム |  |  | mg/L | [10 empty] | ＜０．０００６
| シマジン |  |  | mg/L | [10 empty] | ＜０．０００３
| チオベンカルブ |  |  | mg/L | [10 empty] | ＜０．００２
| ベンゼン |  |  | mg/L | ＜０．００１ | [9 empty] | ＜０．００１
| セレン |  |  | mg/L | ＜０．００２ | [9 empty] | ＜０．００２
| 硝酸性窒素及び亜硝酸性窒素 |  |  | mg/L
| ふっ素 |  |  | mg/L
| ほう素 |  |  | mg/L
| 1,4－ジオキサン |  |  | mg/L | [10 empty] | ＜０．００５
2018-04-01 |  |  | 水質個表 確定値 | [13 empty] | 愛 知 県
測定地点コード |  | 水域区分 |  | 水域名 |  | 地点番号 | 測定地点名 |  |  | 地点統一番号 | 生活環境類型 | ＮＰ類型 | 水生生物類型 | 調査区分 | 調査機関 | 分析担当機関
０３３０５ |  | 渥美湾 |  | 渥美湾（甲） |  | １２４ | Ａ‐５ |  |  | ６０８－０１ | Ｂイ | Ⅲイ |  | 年 間 | 愛知県 | 水 産 試 験 場
[5 empty] | ２０１８年 | ２０１８年 |  | ２０１８年 | ２０１９年 | ２０１９年 | ２０１９年 | ２０１９年 | ２０１９年 | ２０１９年 | ２０１９年 | ２０１９年 | ２０１９年
項 目 |  |  |  | 単 位 | １２月 ４日 | １２月 ４日 |  | １２月 ４日 | １月 ８日 | １月 ８日 | １月 ８日 | ２月 ５日 | ２月 ５日 | ２月 ５日 | ３月 ５日 | ３月 ５日 | ３月 ５日
一 般 項 目 | 採取時刻 |  |  |  | １０時 １３分 | １０時 １３分 |  | １０時 １３分 | ９時 ５８分 | ９時 ５８分 | ９時 ５８分 | １０時 ０３分 | １０時 ０３分 | １０時 ０３分 | １０時 ０７分 | １０時 ０７分 | １０時 ０７分
| 天候 |  |  |  | 曇り | 曇り |  | 曇り | 薄曇り | 薄曇り | 薄曇り | 快晴 | 快晴 | 快晴 | 快晴 | 快晴 | 快晴
| 気温 |  |  | ℃ | １６．７ | １６．７ |  | １６．７ | ８．０ | ８．０ | ８．０ | ９．９ | ９．９ | ９．９ | １２．３ | １２．３ | １２．３
| 水温 |  |  | ℃ | １４．８ | １４．４ |  | １４．７ | ７．０ | ７．２ | ７．３ | ６．３ | ６．３ | ６．４ | ８．６ | ８．５ | ８．４
| 透視度 |  |  | cm
| 臭気 |  |  |  | 無臭 | 無臭 |  | 無臭 | 無臭 | 無臭 | 無臭 | 無臭 | 無臭 | 無臭 | 無臭 | 無臭 | 無臭
| 採取位置 |  |  |  | 上層 | 中層 |  | 下層 | 上層 | 中層 | 下層 | 上層 | 中層 | 下層 | 上層 | 中層 | 下層
| 流況 |  |  |  | 通常 | 通常 |  | 通常 | 通常 | 通常 | 通常 | 通常 | 通常 | 通常 | 通常 | 通常 | 通常
| 流量 |  |  | m3/sec
| 外観 |  |  |  | 無色 | 無色 |  | 無色 | 無色 | 無色 | 無色 | 無色 | 無色 | 無色 | 無色 | 無色 | 無色
| 採取水深 |  |  | ｍ |  | ５．０ |  | ９．８ |  | ５．０ | １０．７ |  | ５．０ | １０．２ |  | ５．０ | １０．２
| 全水深 |  |  | ｍ | １０．８７ | １０．８７ |  | １０．８７ | １１．７６ | １１．７６ | １１．７６ | １１．２０ | １１．２０ | １１．２０ | １１．２２ | １１．２２ | １１．２２
| 透明度 |  |  | ｍ | ３．５ | ３．５ |  | ３．５ | ３．０ | ３．０ | ３．０ | ５．５ | ５．５ | ５．５ | ３．５ | ３．５ | ３．５
| 水色 |  |  |  | ８１２ | ８１２ |  | ８１２ | ８１４ | ８１４ | ８１４ | ８１２ | ８１２ | ８１２ | ８１２ | ８１２ | ８１２
| 満潮時刻 |  |  |  | １５時 ４８分 | １５時 ４８分 |  | １５時 ４８分 | ７時 ４１分 | ７時 ４１分 | ７時 ４１分 | ６時 ５３分 | ６時 ５３分 | ６時 ５３分 | ６時 ００分 | ６時 ００分 | ６時 ００分
| 干潮時刻 |  |  |  | ９時 ４３分 | ９時 ４３分 |  | ９時 ４３分 | １３時 １５分 | １３時 １５分 | １３時 １５分 | １２時 ３１分 | １２時 ３１分 | １２時 ３１分 | １１時 ４４分 | １１時 ４４分 | １１時 ４４分
生活環境項目 | ｐＨ |  |  |  | ８．５ | ８．４ |  | ８．４ | ８．４ | ８．４ | ８．４ | ８．３ | ８．３ | ８．３ | ８．４ | ８．４ | ８．３
| ＤＯ |  |  | mg/L | ９．０ | ９．０ |  | ８．１ | １０ | １０ | １０ | １０ | １０ | １０ | １１ | １１ | ８．７
| ＢＯＤ |  |  | mg/L
| ＣＯＤ（酸性法） |  |  | mg/L | ３．８ | ３．４ |  | ３．１ | ３．３ | ３．２ | ３．１ | ３．４ | ３．３ | ３．０ | ４．８ | ５．１ | ３．４
| ＳＳ |  |  | mg/L
| 大腸菌群数 |  |  | MPN/100mL
| ｎ－ヘキサン抽出物質 |  |  | mg/L | ＮＤ
| 全窒素 |  |  | mg/L | ０．２７ |  |  | ０．２５ | ０．２８ |  | ０．２７ | ０．３５ |  | ０．２４ | ０．３８ |  | ０．２５
| 全燐 |  |  | mg/L | ０．０２２ |  |  | ０．０２０ | ０．０３０ |  | ０．０２３ | ０．０２２ |  | ０．０１９ | ０．０２７ |  | ０．０１９
| 全亜鉛 |  |  | mg/L | [7 empty] | ０．００１
| ノニルフェノール |  |  | mg/L |  |  |  |  | ＜０．００００６
| ＬＡＳ |  |  | mg/L |  |  |  |  | ＜０．０００６
特殊項目 | フェノール類 |  |  | mg/L |  |  |  |  | ＜０．０１
| 銅 |  |  | mg/L
| 鉄（溶解性） |  |  | mg/L
| マンガン（溶解性） |  |  | mg/L
| クロム |  |  | mg/L
そ の 他 の 項 目 | アンモニア性窒素 |  |  | mg/L
| 亜硝酸性窒素 |  |  | mg/L
| 硝酸性窒素 |  |  | mg/L
| 有機性窒素 |  |  | mg/L
| 溶存態窒素 |  |  | mg/L
| 懸濁態窒素 |  |  | mg/L | ０．１６ |  |  |  | ０．１７ |  |  | ０．１０ |  |  | ０．１５
| オルトリン酸態燐 |  |  | mg/L
| 電気伝導率 |  |  | mS/m
| 塩化物イオン |  |  | mg/L
| 塩分 |  |  |  | ３０．６５ | ３０．９３ |  | ３１．１３ | ３０．７２ | ３０．８１ | ３１．０４ | ３１．３５ | ３１．２７ | ３１．５８ | ３１．０６ | ３０．９９ | ３１．９５
| 陰イオン界面活性剤 |  |  | mg/L
| クロロフィルａ |  |  | mg/m3 | ８．８Ｅ ０ |  |  | １．０Ｅ １ | ８．２Ｅ ０ |  | ７．１Ｅ ０ | ２．４Ｅ ０ |  | ２．３Ｅ ０ | １．９Ｅ １ |  | １．４Ｅ １
| フェオ色素 |  |  | mg/m3 | ０．６ |  |  | ０．５ | ０．１ |  | ０．１ | ０．６ |  | ０．４ | ＜０．１ |  | ＜０．１
| トリハロメタン生成能 |  |  | mg/L
| クロロホルム生成能 |  |  | mg/L
| ブロモジクロロメタン生成能 |  |  | mg/L
| ジブロモクロロメタン生成能 |  |  | mg/L
| ブロモホルム生成能 |  |  | mg/L
健 康 項 目 | カドミウム |  |  | mg/L |  |  |  |  | ＜０．０００５
| 全シアン |  |  | mg/L | ＮＤ | [9 empty] | ＮＤ
| 鉛 |  |  | mg/L | [7 empty] | ＜０．００５
| 六価クロム |  |  | mg/L | [7 empty] | ＜０．０１
| 砒素 |  |  | mg/L |  |  |  |  | ＜０．００５
| 総水銀 |  |  | mg/L | ＜０．０００５ | [9 empty] | ＜０．０００５
| アルキル水銀 |  |  | mg/L
| ＰＣＢ |  |  | mg/L
| ジクロロメタン |  |  | mg/L
| 四塩化炭素 |  |  | mg/L
| 1,2－ジクロロエタン |  |  | mg/L
| 1,1－ジクロロエチレン |  |  | mg/L
| シス－1,2－ジクロロエチレン |  |  | mg/L
| 1,1,1－トリクロロエタン |  |  | mg/L
| 1,1,2－トリクロロエタン |  |  | mg/L
| トリクロロエチレン |  |  | mg/L
| テトラクロロエチレン |  |  | mg/L
| 1,3－ジクロロプロペン |  |  | mg/L
| チウラム |  |  | mg/L
| シマジン |  |  | mg/L
| チオベンカルブ |  |  | mg/L
| ベンゼン |  |  | mg/L
| セレン |  |  | mg/L | [7 empty] | ＜０．００２
| 硝酸性窒素及び亜硝酸性窒素 |  |  | mg/L
| ふっ素 |  |  | mg/L
| ほう素 |  |  | mg/L
| 1,4－ジオキサン |  |  | mg/L
2018-04-01 |  |  | 水質個表 確定値 | [13 empty] | 愛 知 県
測定地点コード |  | 水域区分 |  | 水域名 |  | 地点番号 | 測定地点名 |  |  | 地点統一番号 | 生活環境類型 | ＮＰ類型 | 水生生物類型 | 調査区分 | 調査機関 | 分析担当機関
０３３０５ |  | 渥美湾 |  | 渥美湾（甲） |  | １２４ | Ａ‐５ |  |  | ６０８－０１ | Ｂイ | Ⅲイ |  | 通 日 | 愛知県 | 水 産 試 験 場
[5 empty] | ２０１８年 | ２０１８年 |  | ２０１８年 | ２０１８年 | ２０１８年 | ２０１８年 | ２０１８年 | ２０１８年 | ２０１８年 | ２０１８年 | ２０１８年 | ２０１８年
項 目 |  |  |  | 単 位 | ６月 １４日 | ６月 １４日 |  | ６月 １４日 | ６月 １４日 | ６月 １４日 | ６月 １４日 | ６月 １４日 | ６月 １４日 | ６月 １４日 | ６月 １４日 | ６月 １４日 | ６月 １４日
一 般 項 目 | 採取時刻 |  |  |  | １０時 ００分 | １０時 ００分 |  | １０時 ００分 | １２時 ００分 | １２時 ００分 | １２時 ００分 | １４時 ００分 | １４時 ００分 | １４時 ００分 | １６時 ００分 | １６時 ００分 | １６時 ００分
| 天候 |  |  |  | 晴れ | 晴れ |  | 晴れ | 晴れ | 晴れ | 晴れ | 曇り | 曇り | 曇り | 曇り | 曇り | 曇り
| 気温 |  |  | ℃ | ２５．１ | ２５．１ |  | ２５．１ | ２９．１ | ２９．１ | ２９．１ | ２８．８ | ２８．８ | ２８．８ | ２５．４ | ２５．４ | ２５．４
| 水温 |  |  | ℃ | ２３．４ | ２２．６ |  | ２０．７ | ２４．１ | ２２．９ | ２０．９ | ２３．９ | ２２．８ | ２０．９ | ２４．０ | ２２．４ | ２０．８
| 透視度 |  |  | cm
| 臭気 |  |  |  | 無臭 | 無臭 |  | 無臭 | 無臭 | 無臭 | 無臭 | 無臭 | 無臭 | 無臭 | 無臭 | 無臭 | 無臭
| 採取位置 |  |  |  | 上層 | 中層 |  | 下層 | 上層 | 中層 | 下層 | 上層 | 中層 | 下層 | 上層 | 中層 | 下層
| 流況 |  |  |  | 通常 | 通常 |  | 通常 | 通常 | 通常 | 通常 | 通常 | 通常 | 通常 | 通常 | 通常 | 通常
| 流量 |  |  | m3/sec
| 外観 |  |  |  | 無色 | 無色 |  | 無色 | 無色 | 無色 | 無色 | 無色 | 無色 | 無色 | 無色 | 無色 | 無色
| 採取水深 |  |  | ｍ |  | ５．０ |  | ９．３ |  | ５．０ | ８．５ |  | ５．０ | ９．０ |  | ５．０ | １０．０
| 全水深 |  |  | ｍ | １０．３０ | １０．３０ |  | １０．３０ | ９．５４ | ９．５４ | ９．５４ | １０．０１ | １０．０１ | １０．０１ | １１．０７ | １１．０７ | １１．０７
| 透明度 |  |  | ｍ | ４．０ | ４．０ |  | ４．０ | ２．４ | ２．４ | ２．４ | ２．８ | ２．８ | ２．８ | ２．８ | ２．８ | ２．８
| 水色 |  |  |  | ４１２ | ４１２ |  | ４１２ | ４１２ | ４１２ | ４１２ | ８１２ | ８１２ | ８１２ | ８１２ | ８１２ | ８１２
| 満潮時刻 |  |  |  | ５時 ３７分 | ５時 ３７分 |  | ５時 ３７分 | ５時 ３７分 | ５時 ３７分 | ５時 ３７分 | １８時 ５４分 | １８時 ５４分 | １８時 ５４分 | １８時 ５４分 | １８時 ５４分 | １８時 ５４分
| 干潮時刻 |  |  |  | １２時 １９分 | １２時 １９分 |  | １２時 １９分 | １２時 １９分 | １２時 １９分 | １２時 １９分 | １２時 １９分 | １２時 １９分 | １２時 １９分 | １２時 １９分 | １２時 １９分 | １２時 １９分
生活環境項目 | ｐＨ |  |  |  | ８．６ | ８．６ |  | ８．３ | ８．７ | ８．６ | ８．５ | ８．６ | ８．６ | ８．５ | ８．７ | ８．６ | ８．３
| ＤＯ |  |  | mg/L | ７．９ | ７．７ |  | ５．０ | ８．７ | ７．９ | ７．３ | ８．７ | ８．０ | ６．９ | ８．６ | ８．１ | ４．６
| ＢＯＤ |  |  | mg/L
| ＣＯＤ（酸性法） |  |  | mg/L | ４．６ | ４．１ |  | ４．１ | ４．７ | ４．０ | ３．５ | ５．０ | ３．８ | ３．６ | ４．４ | ３．９ | ３．１
| ＳＳ |  |  | mg/L
| 大腸菌群数 |  |  | MPN/100mL
| ｎ－ヘキサン抽出物質 |  |  | mg/L
| 全窒素 |  |  | mg/L
| 全燐 |  |  | mg/L
| 全亜鉛 |  |  | mg/L
| ノニルフェノール |  |  | mg/L
| ＬＡＳ |  |  | mg/L
特殊項目 | フェノール類 |  |  | mg/L
| 銅 |  |  | mg/L
| 鉄（溶解性） |  |  | mg/L
| マンガン（溶解性） |  |  | mg/L
| クロム |  |  | mg/L
そ の 他 の 項 目 | アンモニア性窒素 |  |  | mg/L
| 亜硝酸性窒素 |  |  | mg/L
| 硝酸性窒素 |  |  | mg/L
| 有機性窒素 |  |  | mg/L
| 溶存態窒素 |  |  | mg/L
| 懸濁態窒素 |  |  | mg/L
| オルトリン酸態燐 |  |  | mg/L
| 電気伝導率 |  |  | mS/m
| 塩化物イオン |  |  | mg/L
| 塩分 |  |  |  | ３０．０９ | ３０．１９ |  | ３１．０９ | ２９．３３ | ２９．９６ | ３０．６１ | ２９．８２ | ３０．２０ | ３０．７９ | ２９．９６ | ３０．４７ | ３１．０６
| 陰イオン界面活性剤 |  |  | mg/L
| クロロフィルａ |  |  | mg/m3
| フェオ色素 |  |  | mg/m3
| トリハロメタン生成能 |  |  | mg/L
| クロロホルム生成能 |  |  | mg/L
| ブロモジクロロメタン生成能 |  |  | mg/L
| ジブロモクロロメタン生成能 |  |  | mg/L
| ブロモホルム生成能 |  |  | mg/L
健 康 項 目 | カドミウム |  |  | mg/L
| 全シアン |  |  | mg/L
| 鉛 |  |  | mg/L
| 六価クロム |  |  | mg/L
| 砒素 |  |  | mg/L
| 総水銀 |  |  | mg/L
| アルキル水銀 |  |  | mg/L
| ＰＣＢ |  |  | mg/L
| ジクロロメタン |  |  | mg/L
| 四塩化炭素 |  |  | mg/L
| 1,2－ジクロロエタン |  |  | mg/L
| 1,1－ジクロロエチレン |  |  | mg/L
| シス－1,2－ジクロロエチレン |  |  | mg/L
| 1,1,1－トリクロロエタン |  |  | mg/L
| 1,1,2－トリクロロエタン |  |  | mg/L
| トリクロロエチレン |  |  | mg/L
| テトラクロロエチレン |  |  | mg/L
| 1,3－ジクロロプロペン |  |  | mg/L
| チウラム |  |  | mg/L
| シマジン |  |  | mg/L
| チオベンカルブ |  |  | mg/L
| ベンゼン |  |  | mg/L
| セレン |  |  | mg/L
| 硝酸性窒素及び亜硝酸性窒素 |  |  | mg/L
| ふっ素 |  |  | mg/L
| ほう素 |  |  | mg/L
| 1,4－ジオキサン |  |  | mg/L
2018-04-01 |  |  | 水質個表 確定値 | [13 empty] | 愛 知 県
測定地点コード |  | 水域区分 |  | 水域名 |  | 地点番号 | 測定地点名 |  |  | 地点統一番号 | 生活環境類型 | ＮＰ類型 | 水生生物類型 | 調査区分 | 調査機関 | 分析担当機関
０３３０５ |  | 渥美湾 |  | 渥美湾（甲） |  | １２４ | Ａ‐５ |  |  | ６０８－０１ | Ｂイ | Ⅲイ |  | 通 日 | 愛知県 | 水 産 試 験 場
[5 empty] | ２０１８年 | ２０１８年 |  | ２０１８年 | ２０１８年 | ２０１８年 | ２０１８年 | ２０１８年 | ２０１８年 | ２０１８年 | ２０１８年 | ２０１８年 | ２０１８年
項 目 |  |  |  | 単 位 | ６月 １４日 | ６月 １４日 |  | ６月 １４日 | ６月 １４日 | ６月 １４日 | ６月 １４日 | ６月 １４日 | ６月 １４日 | ６月 １４日 | ６月 １５日 | ６月 １５日 | ６月 １５日
一 般 項 目 | 採取時刻 |  |  |  | １８時 ００分 | １８時 ００分 |  | １８時 ００分 | ２０時 ００分 | ２０時 ００分 | ２０時 ００分 | ２２時 ００分 | ２２時 ００分 | ２２時 ００分 | ０時 ００分 | ０時 ００分 | ０時 ００分
| 天候 |  |  |  | 曇り | 曇り |  | 曇り
| 気温 |  |  | ℃ | ２３．８ | ２３．８ |  | ２３．８ | ２２．９ | ２２．９ | ２２．９ | ２３．１ | ２３．１ | ２３．１ | ２３．４ | ２３．４ | ２３．４
| 水温 |  |  | ℃ | ２３．５ | ２２．４ |  | ２０．４ | ２３．１ | ２２．４ | ２０．４ | ２３．０ | ２３．０ | １９．９ | ２２．９ | ２２．９ | １９．８
| 透視度 |  |  | cm
| 臭気 |  |  |  | 無臭 | 無臭 |  | 無臭 | 無臭 | 無臭 | 無臭 | 無臭 | 無臭 | 無臭 | 無臭 | 無臭 | 無臭
| 採取位置 |  |  |  | 上層 | 中層 |  | 下層 | 上層 | 中層 | 下層 | 上層 | 中層 | 下層 | 上層 | 中層 | 下層
| 流況 |  |  |  | 通常 | 通常 |  | 通常 | 通常 | 通常 | 通常 | 通常 | 通常 | 通常 | 通常 | 通常 | 通常
| 流量 |  |  | m3/sec
| 外観 |  |  |  | 無色 | 無色 |  | 無色 | 無色 | 無色 | 無色 | 無色 | 無色 | 無色 | 無色 | 無色 | 無色
| 採取水深 |  |  | ｍ |  | ５．０ |  | １０．８ |  | ５．０ | １０．７ |  | ５．０ | １０．１ |  | ５．０ | ９．６
| 全水深 |  |  | ｍ | １１．８８ | １１．８８ |  | １１．８８ | １１．７８ | １１．７８ | １１．７８ | １１．１８ | １１．１８ | １１．１８ | １０．６６ | １０．６６ | １０．６６
| 透明度 |  |  | ｍ | ３．０ | ３．０ |  | ３．０
| 水色 |  |  |  | ８１２ | ８１２ |  | ８１２
| 満潮時刻 |  |  |  | １８時 ５４分 | １８時 ５４分 |  | １８時 ５４分 | １８時 ５４分 | １８時 ５４分 | １８時 ５４分 | １８時 ５４分 | １８時 ５４分 | １８時 ５４分 | １８時 ５４分 | １８時 ５４分 | １８時 ５４分
| 干潮時刻 |  |  |  | １２時 １９分 | １２時 １９分 |  | １２時 １９分 | ０時 ３８分 | ０時 ３８分 | ０時 ３８分 | ０時 ３８分 | ０時 ３８分 | ０時 ３８分 | ０時 ３８分 | ０時 ３８分 | ０時 ３８分
生活環境項目 | ｐＨ |  |  |  | ８．６ | ８．６ |  | ８．２ | ８．６ | ８．５ | ８．４ | ８．６ | ８．６ | ８．４ | ８．６ | ８．６ | ８．４
| ＤＯ |  |  | mg/L | ８．６ | ８．２ |  | ４．２ | ７．９ | ７．９ | ６．５ | ７．９ | ８．１ | ６．５ | ７．９ | ８．０ | ６．５
| ＢＯＤ |  |  | mg/L
| ＣＯＤ（酸性法） |  |  | mg/L | ４．９ | ４．２ |  | ３．３ | ４．２ | ３．６ | ３．３ | ４．３ | ３．５ | ２．９ | ３．６ | ３．２ | ４．０
| ＳＳ |  |  | mg/L
| 大腸菌群数 |  |  | MPN/100mL
| ｎ－ヘキサン抽出物質 |  |  | mg/L
| 全窒素 |  |  | mg/L
| 全燐 |  |  | mg/L
| 全亜鉛 |  |  | mg/L
| ノニルフェノール |  |  | mg/L
| ＬＡＳ |  |  | mg/L
特殊項目 | フェノール類 |  |  | mg/L
| 銅 |  |  | mg/L
| 鉄（溶解性） |  |  | mg/L
| マンガン（溶解性） |  |  | mg/L
| クロム |  |  | mg/L
そ の 他 の 項 目 | アンモニア性窒素 |  |  | mg/L
| 亜硝酸性窒素 |  |  | mg/L
| 硝酸性窒素 |  |  | mg/L
| 有機性窒素 |  |  | mg/L
| 溶存態窒素 |  |  | mg/L
| 懸濁態窒素 |  |  | mg/L
| オルトリン酸態燐 |  |  | mg/L
| 電気伝導率 |  |  | mS/m
| 塩化物イオン |  |  | mg/L
| 塩分 |  |  |  | ３０．０６ | ３０．４４ |  | ３１．２７ | ３０．２９ | ３０．４７ | ３０．９６ | ３０．３０ | ３０．３１ | ３０．８３ | ３０．２５ | ３０．２８ | ３０．７５
| 陰イオン界面活性剤 |  |  | mg/L
| クロロフィルａ |  |  | mg/m3
| フェオ色素 |  |  | mg/m3
| トリハロメタン生成能 |  |  | mg/L
| クロロホルム生成能 |  |  | mg/L
| ブロモジクロロメタン生成能 |  |  | mg/L
| ジブロモクロロメタン生成能 |  |  | mg/L
| ブロモホルム生成能 |  |  | mg/L
健 康 項 目 | カドミウム |  |  | mg/L
| 全シアン |  |  | mg/L
| 鉛 |  |  | mg/L
| 六価クロム |  |  | mg/L
| 砒素 |  |  | mg/L
| 総水銀 |  |  | mg/L
| アルキル水銀 |  |  | mg/L
| ＰＣＢ |  |  | mg/L
| ジクロロメタン |  |  | mg/L
| 四塩化炭素 |  |  | mg/L
| 1,2－ジクロロエタン |  |  | mg/L
| 1,1－ジクロロエチレン |  |  | mg/L
| シス－1,2－ジクロロエチレン |  |  | mg/L
| 1,1,1－トリクロロエタン |  |  | mg/L
| 1,1,2－トリクロロエタン |  |  | mg/L
| トリクロロエチレン |  |  | mg/L
| テトラクロロエチレン |  |  | mg/L
| 1,3－ジクロロプロペン |  |  | mg/L
| チウラム |  |  | mg/L
| シマジン |  |  | mg/L
| チオベンカルブ |  |  | mg/L
| ベンゼン |  |  | mg/L
| セレン |  |  | mg/L
| 硝酸性窒素及び亜硝酸性窒素 |  |  | mg/L
| ふっ素 |  |  | mg/L
| ほう素 |  |  | mg/L
| 1,4－ジオキサン |  |  | mg/L
2018-04-01 |  |  | 水質個表 確定値 | [13 empty] | 愛 知 県
測定地点コード |  | 水域区分 |  | 水域名 |  | 地点番号 | 測定地点名 |  |  | 地点統一番号 | 生活環境類型 | ＮＰ類型 | 水生生物類型 | 調査区分 | 調査機関 | 分析担当機関
０３３０５ |  | 渥美湾 |  | 渥美湾（甲） |  | １２４ | Ａ‐５ |  |  | ６０８－０１ | Ｂイ | Ⅲイ |  | 通 日 | 愛知県 | 水 産 試 験 場
[5 empty] | ２０１８年 | ２０１８年 |  | ２０１８年 | ２０１８年 | ２０１８年 | ２０１８年 | ２０１８年 | ２０１８年 | ２０１８年 | ２０１８年 | ２０１８年 | ２０１８年
項 目 |  |  |  | 単 位 | ６月 １５日 | ６月 １５日 |  | ６月 １５日 | ６月 １５日 | ６月 １５日 | ６月 １５日 | ６月 １５日 | ６月 １５日 | ６月 １５日 | ６月 １５日 | ６月 １５日 | ６月 １５日
一 般 項 目 | 採取時刻 |  |  |  | ２時 ００分 | ２時 ００分 |  | ２時 ００分 | ４時 ００分 | ４時 ００分 | ４時 ００分 | ６時 ００分 | ６時 ００分 | ６時 ００分 | ８時 ００分 | ８時 ００分 | ８時 ００分
| 天候 | [7 empty] | 雨 | 雨 | 雨 | 雨 | 雨 | 雨 | 雨 | 雨 | 雨
| 気温 |  |  | ℃ | ２３．０ | ２３．０ |  | ２３．０ | ２１．８ | ２１．８ | ２１．８ | ２１．４ | ２１．４ | ２１．４ | ２１．６ | ２１．６ | ２１．６
| 水温 |  |  | ℃ | ２３．０ | ２２．９ |  | １９．８ | ２２．９ | ２２．８ | １９．５ | ２２．８ | ２２．５ | １９．４ | ２２．８ | ２２．８ | １９．４
| 透視度 |  |  | cm
| 臭気 |  |  |  | 無臭 | 無臭 |  | 無臭 | 無臭 | 無臭 | 無臭 | 無臭 | 無臭 | 無臭 | 無臭 | 無臭 | 無臭
| 採取位置 |  |  |  | 上層 | 中層 |  | 下層 | 上層 | 中層 | 下層 | 上層 | 中層 | 下層 | 上層 | 中層 | 下層
| 流況 |  |  |  | 通常 | 通常 |  | 通常 | 通常 | 通常 | 通常 | 通常 | 通常 | 通常 | 通常 | 通常 | 通常
| 流量 |  |  | m3/sec
| 外観 |  |  |  | 無色 | 無色 |  | 無色 | 無色 | 無色 | 無色 | 無色 | 無色 | 無色 | 無色 | 無色 | 無色
| 採取水深 |  |  | ｍ |  | ５．０ |  | ９．９ |  | ５．０ | １０．５ |  | ５．０ | １１．１ |  | ５．０ | １０．７
| 全水深 |  |  | ｍ | １０．９７ | １０．９７ |  | １０．９７ | １１．５１ | １１．５１ | １１．５１ | １２．１１ | １２．１１ | １２．１１ | １１．７１ | １１．７１ | １１．７１
| 透明度 |  |  | ｍ | [7 empty] | ４．０ | ４．０ | ４．０ | ３．８ | ３．８ | ３．８
| 水色 | [10 empty] | ８１２ | ８１２ | ８１２ | ８１２ | ８１２ | ８１２
| 満潮時刻 |  |  |  | ６時 １９分 | ６時 １９分 |  | ６時 １９分 | ６時 １９分 | ６時 １９分 | ６時 １９分 | ６時 １９分 | ６時 １９分 | ６時 １９分 | ６時 １９分 | ６時 １９分 | ６時 １９分
| 干潮時刻 |  |  |  | ０時 ３８分 | ０時 ３８分 |  | ０時 ３８分 | ０時 ３８分 | ０時 ３８分 | ０時 ３８分 | ０時 ３８分 | ０時 ３８分 | ０時 ３８分 | １３時 ０４分 | １３時 ０４分 | １３時 ０４分
生活環境項目 | ｐＨ |  |  |  | ８．６ | ８．６ |  | ８．１ | ８．６ | ８．６ | ８．３ | ８．６ | ８．５ | ８．２ | ８．６ | ８．５ | ８．２
| ＤＯ |  |  | mg/L | ７．８ | ７．７ |  | ２．５ | ７．７ | ７．９ | ４．２ | ７．８ | ７．３ | ４．０ | ７．５ | ７．５ | ４．４
| ＢＯＤ |  |  | mg/L
| ＣＯＤ（酸性法） |  |  | mg/L | ４．３ | ３．３ |  | ３．０ | ３．４ | ３．４ | ４．３ | ３．７ | ２．８ | ３．３ | ３．３ | ３．０ | ２．８
| ＳＳ |  |  | mg/L
| 大腸菌群数 |  |  | MPN/100mL
| ｎ－ヘキサン抽出物質 |  |  | mg/L
| 全窒素 |  |  | mg/L
| 全燐 |  |  | mg/L
| 全亜鉛 |  |  | mg/L
| ノニルフェノール |  |  | mg/L
| ＬＡＳ |  |  | mg/L
特殊項目 | フェノール類 |  |  | mg/L
| 銅 |  |  | mg/L
| 鉄（溶解性） |  |  | mg/L
| マンガン（溶解性） |  |  | mg/L
| クロム |  |  | mg/L
そ の 他 の 項 目 | アンモニア性窒素 |  |  | mg/L
| 亜硝酸性窒素 |  |  | mg/L
| 硝酸性窒素 |  |  | mg/L
| 有機性窒素 |  |  | mg/L
| 溶存態窒素 |  |  | mg/L
| 懸濁態窒素 |  |  | mg/L
| オルトリン酸態燐 |  |  | mg/L
| 電気伝導率 |  |  | mS/m
| 塩化物イオン |  |  | mg/L
| 塩分 |  |  |  | ２９．８９ | ３０．２１ |  | ３１．７９ | ２９．８９ | ３０．１８ | ３１．２９ | ２９．９８ | ３０．４２ | ３１．４１ | ２９．７８ | ３０．１７ | ３１．０２
| 陰イオン界面活性剤 |  |  | mg/L
| クロロフィルａ |  |  | mg/m3
| フェオ色素 |  |  | mg/m3
| トリハロメタン生成能 |  |  | mg/L
| クロロホルム生成能 |  |  | mg/L
| ブロモジクロロメタン生成能 |  |  | mg/L
| ジブロモクロロメタン生成能 |  |  | mg/L
| ブロモホルム生成能 |  |  | mg/L
健 康 項 目 | カドミウム |  |  | mg/L
| 全シアン |  |  | mg/L
| 鉛 |  |  | mg/L
| 六価クロム |  |  | mg/L
| 砒素 |  |  | mg/L
| 総水銀 |  |  | mg/L
| アルキル水銀 |  |  | mg/L
| ＰＣＢ |  |  | mg/L
| ジクロロメタン |  |  | mg/L
| 四塩化炭素 |  |  | mg/L
| 1,2－ジクロロエタン |  |  | mg/L
| 1,1－ジクロロエチレン |  |  | mg/L
| シス－1,2－ジクロロエチレン |  |  | mg/L
| 1,1,1－トリクロロエタン |  |  | mg/L
| 1,1,2－トリクロロエタン |  |  | mg/L
| トリクロロエチレン |  |  | mg/L
| テトラクロロエチレン |  |  | mg/L
| 1,3－ジクロロプロペン |  |  | mg/L
| チウラム |  |  | mg/L
| シマジン |  |  | mg/L
| チオベンカルブ |  |  | mg/L
| ベンゼン |  |  | mg/L
| セレン |  |  | mg/L
| 硝酸性窒素及び亜硝酸性窒素 |  |  | mg/L
| ふっ素 |  |  | mg/L
| ほう素 |  |  | mg/L
| 1,4－ジオキサン |  |  | mg/L
2018-04-01 |  |  | 水質個表 確定値 | [13 empty] | 愛 知 県
測定地点コード |  | 水域区分 |  | 水域名 |  | 地点番号 | 測定地点名 |  |  | 地点統一番号 | 生活環境類型 | ＮＰ類型 | 水生生物類型 | 調査区分 | 調査機関 | 分析担当機関
０３３０５ |  | 渥美湾 |  | 渥美湾（甲） |  | １２４ | Ａ‐５ |  |  | ６０８－０１ | Ｂイ | Ⅲイ |  | 通 日 | 愛知県 | 水 産 試 験 場
[5 empty] | ２０１８年 | ２０１８年 |  | ２０１８年
項 目 |  |  |  | 単 位 | ６月 １５日 | ６月 １５日 |  | ６月 １５日
一 般 項 目 | 採取時刻 |  |  |  | １０時 ００分 | １０時 ００分 |  | １０時 ００分
| 天候 |  |  |  | 雨 | 雨 |  | 雨
| 気温 |  |  | ℃ | ２１．６ | ２１．６ |  | ２１．６
| 水温 |  |  | ℃ | ２２．９ | ２３．０ |  | １９．４
| 透視度 |  |  | cm
| 臭気 |  |  |  | 無臭 | 無臭 |  | 無臭
| 採取位置 |  |  |  | 上層 | 中層 |  | 下層
| 流況 |  |  |  | 通常 | 通常 |  | 通常
| 流量 |  |  | m3/sec
| 外観 |  |  |  | 無色 | 無色 |  | 無色
| 採取水深 |  |  | ｍ |  | ５．０ |  | ９．６
| 全水深 |  |  | ｍ | １０．６６ | １０．６６ |  | １０．６６
| 透明度 |  |  | ｍ | ４．０ | ４．０ |  | ４．０
| 水色 |  |  |  | ８１２ | ８１２ |  | ８１２
| 満潮時刻 |  |  |  | ６時 １９分 | ６時 １９分 |  | ６時 １９分
| 干潮時刻 |  |  |  | １３時 ０４分 | １３時 ０４分 |  | １３時 ０４分
生活環境項目 | ｐＨ |  |  |  | ８．６ | ８．６ |  | ８．２
| ＤＯ |  |  | mg/L | ７．７ | ７．６ |  | ３．１
| ＢＯＤ |  |  | mg/L
| ＣＯＤ（酸性法） |  |  | mg/L | ３．９ | ３．４ |  | ２．７
| ＳＳ |  |  | mg/L
| 大腸菌群数 |  |  | MPN/100mL
| ｎ－ヘキサン抽出物質 |  |  | mg/L
| 全窒素 |  |  | mg/L
| 全燐 |  |  | mg/L
| 全亜鉛 |  |  | mg/L
| ノニルフェノール |  |  | mg/L
| ＬＡＳ |  |  | mg/L
特殊項目 | フェノール類 |  |  | mg/L
| 銅 |  |  | mg/L
| 鉄（溶解性） |  |  | mg/L
| マンガン（溶解性） |  |  | mg/L
| クロム |  |  | mg/L
そ の 他 の 項 目 | アンモニア性窒素 |  |  | mg/L
| 亜硝酸性窒素 |  |  | mg/L
| 硝酸性窒素 |  |  | mg/L
| 有機性窒素 |  |  | mg/L
| 溶存態窒素 |  |  | mg/L
| 懸濁態窒素 |  |  | mg/L
| オルトリン酸態燐 |  |  | mg/L
| 電気伝導率 |  |  | mS/m
| 塩化物イオン |  |  | mg/L
| 塩分 |  |  |  | ２９．７８ | ３０．０８ |  | ３１．６３
| 陰イオン界面活性剤 |  |  | mg/L
| クロロフィルａ |  |  | mg/m3
| フェオ色素 |  |  | mg/m3
| トリハロメタン生成能 |  |  | mg/L
| クロロホルム生成能 |  |  | mg/L
| ブロモジクロロメタン生成能 |  |  | mg/L
| ジブロモクロロメタン生成能 |  |  | mg/L
| ブロモホルム生成能 |  |  | mg/L
健 康 項 目 | カドミウム |  |  | mg/L
| 全シアン |  |  | mg/L
| 鉛 |  |  | mg/L
| 六価クロム |  |  | mg/L
| 砒素 |  |  | mg/L
| 総水銀 |  |  | mg/L
| アルキル水銀 |  |  | mg/L
| ＰＣＢ |  |  | mg/L
| ジクロロメタン |  |  | mg/L
| 四塩化炭素 |  |  | mg/L
| 1,2－ジクロロエタン |  |  | mg/L
| 1,1－ジクロロエチレン |  |  | mg/L
| シス－1,2－ジクロロエチレン |  |  | mg/L
| 1,1,1－トリクロロエタン |  |  | mg/L
| 1,1,2－トリクロロエタン |  |  | mg/L
| トリクロロエチレン |  |  | mg/L
| テトラクロロエチレン |  |  | mg/L
| 1,3－ジクロロプロペン |  |  | mg/L
| チウラム |  |  | mg/L
| シマジン |  |  | mg/L
| チオベンカルブ |  |  | mg/L
| ベンゼン |  |  | mg/L
| セレン |  |  | mg/L
| 硝酸性窒素及び亜硝酸性窒素 |  |  | mg/L
| ふっ素 |  |  | mg/L
| ほう素 |  |  | mg/L
| 1,4－ジオキサン |  |  | mg/L
2018-04-01 |  |  | 水質個表 確定値 | [13 empty] | 愛 知 県
測定地点コード |  | 水域区分 |  | 水域名 |  | 地点番号 | 測定地点名 |  |  | 地点統一番号 | 生活環境類型 | ＮＰ類型 | 水生生物類型 | 調査区分 | 調査機関 | 分析担当機関
０３３０６ |  | 渥美湾 |  | 渥美湾（甲） |  | １２５ | Ａ‐６ |  |  | ６０８－０２ | Ｂイ | Ⅲイ |  | 年 間 | 愛知県 | 水 産 試 験 場
[5 empty] | ２０１８年 | ２０１８年 |  | ２０１８年 | ２０１８年 | ２０１８年 | ２０１８年 | ２０１８年 | ２０１８年 | ２０１８年 | ２０１８年 | ２０１８年 | ２０１８年
項 目 |  |  |  | 単 位 | ４月 ６日 | ４月 ６日 |  | ５月 ７日 | ５月 ７日 | ６月 ４日 | ６月 ４日 | ７月 ４日 | ７月 ４日 | ８月 ２日 | ８月 ２日 | ９月 ３日 | ９月 ３日
一 般 項 目 | 採取時刻 |  |  |  | ９時 ５８分 | ９時 ５８分 |  | １３時 ０３分 | １３時 ０３分 | １３時 ００分 | １３時 ００分 | ９時 ５３分 | ９時 ５３分 | １３時 ０８分 | １３時 ０８分 | １５時 ０４分 | １５時 ０４分
| 天候 |  |  |  | 曇り | 曇り |  | 雨 | 雨 | 快晴 | 快晴 | 曇り | 曇り | 快晴 | 快晴 | 晴れ | 晴れ
| 気温 |  |  | ℃ | １９．２ | １９．２ |  | １９．４ | １９．４ | ２７．５ | ２７．５ | ２７．６ | ２７．６ | ３５．７ | ３５．７ | ３１．０ | ３１．０
| 水温 |  |  | ℃ | １５．０ | １４．４ |  | １９．４ | １７．１ | ２４．０ | １９．４ | ２７．６ | ２７．４ | ２９．８ | ２７．０ | ２９．２ | ２７．５
| 透視度 |  |  | cm
| 臭気 |  |  |  | 無臭 | 無臭 |  | 無臭 | 無臭 | 無臭 | 無臭 | 無臭 | 無臭 | 無臭 | 無臭 | 無臭 | 無臭
| 採取位置 |  |  |  | 上層 | 中層 |  | 上層 | 中層 | 上層 | 中層 | 上層 | 中層 | 上層 | 中層 | 上層 | 中層
| 流況 |  |  |  | 通常 | 通常 |  | 赤 潮 | 赤 潮 | 通常 | 通常 | 通常 | 通常 | 通常 | 通常 | 通常 | 通常
| 流量 |  |  | m3/sec
| 外観 |  |  |  | 無色 | 無色 |  | 淡褐色 | 無色 | 無色 | 無色 | 無色 | 無色 | 無色 | 無色 | 無色 | 無色
| 採取水深 |  |  | ｍ |  | ５．０ |  |  | ５．０ |  | ５．０ |  | ５．０ |  | ５．０ |  | ５．０
| 全水深 |  |  | ｍ | ７．３１ | ７．３１ |  | ６．５１ | ６．５１ | ５．５９ | ５．５９ | ７．１３ | ７．１３ | ６．３８ | ６．３８ | ６．６３ | ６．６３
| 透明度 |  |  | ｍ | ２．８ | ２．８ |  | １．５ | １．５ | １．８ | １．８ | １．６ | １．６ | ２．２ | ２．２ | ２．５ | ２．５
| 水色 |  |  |  | ４１０ | ４１０ |  | ４０８ | ４０８ | ４１０ | ４１０ | ８１２ | ８１２ | ４１０ | ４１０ | ４１０ | ４１０
| 満潮時刻 |  |  |  | ８時 ３５分 | ８時 ３５分 |  | ９時 ２４分 | ９時 ２４分 | ８時 ２４分 | ８時 ２４分 | ８時 ５７分 | ８時 ５７分 | ８時 ４２分 | ８時 ４２分 | １１時 １９分 | １１時 １９分
| 干潮時刻 |  |  |  | １５時 １４分 | １５時 １４分 |  | １６時 ２５分 | １６時 ２５分 | １５時 ０９分 | １５時 ０９分 | １５時 ２４分 | １５時 ２４分 | １４時 ５５分 | １４時 ５５分 | １６時 ４０分 | １６時 ４０分
生活環境項目 | ｐＨ |  |  |  | ８．４ | ８．３ |  | ９．０ | ８．４ | ８．９ | ８．４ | ８．７ | ８．７ | ８．６ | ８．４ | ８．５ | ８．４
| ＤＯ |  |  | mg/L | ９．２ | ７．９ |  | １１ | ６．０ | １３ | ７．９ | ７．４ | ７．４ | １０ | ９．２ | ８．１ | ６．６
| ＢＯＤ |  |  | mg/L
| ＣＯＤ（酸性法） |  |  | mg/L | ２．９ | ２．８ |  | ５．９ | ５．６ | ６．８ | ４．７ | ４．７ | ３．９ | ６．３ | ４．６ | ４．７ | ３．８
| ＳＳ |  |  | mg/L
| 大腸菌群数 |  |  | MPN/100mL
| ｎ－ヘキサン抽出物質 |  |  | mg/L
| 全窒素 |  |  | mg/L | ０．３６ |  |  | ０．５０ |  | ０．４２ |  | ０．４０ |  | ０．３４ |  | ０．４５
| 全燐 |  |  | mg/L | ０．０３４ |  |  | ０．０６９ |  | ０．０５１ |  | ０．０４５ |  | ０．０４８ |  | ０．０２７
| 全亜鉛 |  |  | mg/L
| ノニルフェノール |  |  | mg/L | ＜０．００００６ | [6 empty] | ＜０．００００６
| ＬＡＳ |  |  | mg/L | ＜０．０００６ | [6 empty] | ＜０．０００６
特殊項目 | フェノール類 |  |  | mg/L
| 銅 |  |  | mg/L
| 鉄（溶解性） |  |  | mg/L
| マンガン（溶解性） |  |  | mg/L
| クロム |  |  | mg/L
そ の 他 の 項 目 | アンモニア性窒素 |  |  | mg/L
| 亜硝酸性窒素 |  |  | mg/L
| 硝酸性窒素 |  |  | mg/L
| 有機性窒素 |  |  | mg/L
| 溶存態窒素 |  |  | mg/L
| 懸濁態窒素 |  |  | mg/L | ０．１５ |  |  | ０．４４ |  | ０．２４ |  | ０．２１ |  | ０．２５ |  | ０．１５
| オルトリン酸態燐 |  |  | mg/L
| 電気伝導率 |  |  | mS/m
| 塩化物イオン |  |  | mg/L
| 塩分 |  |  |  | ２８．６１ | ２９．１０ |  | ２１．９３ | ２７．６７ | ２７．９１ | ３０．３４ | ２８．１１ | ２８．４８ | ２７．９６ | ２９．５５ | ２８．６０ | ２９．１８
| 陰イオン界面活性剤 |  |  | mg/L
| クロロフィルａ |  |  | mg/m3 | ７．９Ｅ ０ |  |  | ３．６Ｅ １ |  | １．６Ｅ １ |  | ６．６Ｅ ０ |  | １．５Ｅ １ |  | ６．３Ｅ ０
| フェオ色素 |  |  | mg/m3 | ４．６ |  |  | ６．３ |  | ２．０ |  | １．５ |  | ２．０ |  | １．９
| トリハロメタン生成能 |  |  | mg/L
| クロロホルム生成能 |  |  | mg/L
| ブロモジクロロメタン生成能 |  |  | mg/L
| ジブロモクロロメタン生成能 |  |  | mg/L
| ブロモホルム生成能 |  |  | mg/L
健 康 項 目 | カドミウム |  |  | mg/L
| 全シアン |  |  | mg/L
| 鉛 |  |  | mg/L
| 六価クロム |  |  | mg/L
| 砒素 |  |  | mg/L
| 総水銀 |  |  | mg/L
| アルキル水銀 |  |  | mg/L
| ＰＣＢ |  |  | mg/L
| ジクロロメタン |  |  | mg/L
| 四塩化炭素 |  |  | mg/L
| 1,2－ジクロロエタン |  |  | mg/L
| 1,1－ジクロロエチレン |  |  | mg/L
| シス－1,2－ジクロロエチレン |  |  | mg/L
| 1,1,1－トリクロロエタン |  |  | mg/L
| 1,1,2－トリクロロエタン |  |  | mg/L
| トリクロロエチレン |  |  | mg/L
| テトラクロロエチレン |  |  | mg/L
| 1,3－ジクロロプロペン |  |  | mg/L
| チウラム |  |  | mg/L
| シマジン |  |  | mg/L
| チオベンカルブ |  |  | mg/L
| ベンゼン |  |  | mg/L
| セレン |  |  | mg/L
| 硝酸性窒素及び亜硝酸性窒素 |  |  | mg/L
| ふっ素 |  |  | mg/L
| ほう素 |  |  | mg/L
| 1,4－ジオキサン |  |  | mg/L
2018-04-01 |  |  | 水質個表 確定値 | [13 empty] | 愛 知 県
測定地点コード |  | 水域区分 |  | 水域名 |  | 地点番号 | 測定地点名 |  |  | 地点統一番号 | 生活環境類型 | ＮＰ類型 | 水生生物類型 | 調査区分 | 調査機関 | 分析担当機関
０３３０６ |  | 渥美湾 |  | 渥美湾（甲） |  | １２５ | Ａ‐６ |  |  | ６０８－０２ | Ｂイ | Ⅲイ |  | 年 間 | 愛知県 | 水 産 試 験 場
[5 empty] | ２０１８年 | ２０１８年 |  | ２０１８年 | ２０１８年 | ２０１８年 | ２０１８年 | ２０１９年 | ２０１９年 | ２０１９年 | ２０１９年 | ２０１９年 | ２０１９年
項 目 |  |  |  | 単 位 | １０月 ３日 | １０月 ３日 |  | １１月 １日 | １１月 １日 | １２月 ４日 | １２月 ４日 | １月 ８日 | １月 ８日 | ２月 ４日 | ２月 ４日 | ３月 ５日 | ３月 ５日
一 般 項 目 | 採取時刻 |  |  |  | １３時 ３４分 | １３時 ３４分 |  | １３時 ２９分 | １３時 ２９分 | １３時 ０５分 | １３時 ０５分 | １１時 ５６分 | １１時 ５６分 | ９時 ５３分 | ９時 ５３分 | １２時 ０７分 | １２時 ０７分
| 天候 |  |  |  | 晴れ | 晴れ |  | 快晴 | 快晴 | 曇り | 曇り | 薄曇り | 薄曇り | 晴れ | 晴れ | 快晴 | 快晴
| 気温 |  |  | ℃ | ２６．３ | ２６．３ |  | １９．９ | １９．９ | １７．１ | １７．１ | ９．４ | ９．４ | １３．９ | １３．９ | １５．０ | １５．０
| 水温 |  |  | ℃ | ２２．６ | ２３．９ |  | １８．９ | １８．８ | １４．３ | １４．１ | ７．４ | ７．４ | ６．４ | ６．３ | ８．５ | ８．２
| 透視度 |  |  | cm
| 臭気 |  |  |  | 無臭 | 無臭 |  | 無臭 | 無臭 | 無臭 | 無臭 | 無臭 | 無臭 | 無臭 | 無臭 | 無臭 | 無臭
| 採取位置 |  |  |  | 上層 | 中層 |  | 上層 | 中層 | 上層 | 中層 | 上層 | 中層 | 上層 | 中層 | 上層 | 中層
| 流況 |  |  |  | 通常 | 通常 |  | 通常 | 通常 | 通常 | 通常 | 通常 | 通常 | 通常 | 通常 | 赤 潮 | 赤 潮
| 流量 |  |  | m3/sec
| 外観 |  |  |  | 無色 | 無色 |  | 無色 | 無色 | 無色 | 無色 | 無色 | 無色 | 無色 | 無色 | 無色 | 無色
| 採取水深 |  |  | ｍ |  | ５．０ |  |  | ５．０ |  | ５．０ |  | ５．０ |  | ５．０ |  | ５．０
| 全水深 |  |  | ｍ | ７．１４ | ７．１４ |  | ６．９８ | ６．９８ | ６．９６ | ６．９６ | ６．５６ | ６．５６ | ７．１１ | ７．１１ | ６．２４ | ６．２４
| 透明度 |  |  | ｍ | １．５ | １．５ |  | ２．５ | ２．５ | ２．５ | ２．５ | ３．５ | ３．５ | ６．０ | ６．０ | ２．８ | ２．８
| 水色 |  |  |  | ８１２ | ８１２ |  | ８１４ | ８１４ | ８１２ | ８１２ | ８１４ | ８１４ | ４１４ | ４１４ | ８１２ | ８１２
| 満潮時刻 |  |  |  | １２時 ５５分 | １２時 ５５分 |  | １２時 ３３分 | １２時 ３３分 | １５時 ４８分 | １５時 ４８分 | ７時 ４１分 | ７時 ４１分 | ６時 ２５分 | ６時 ２５分 | １７時 ２７分 | １７時 ２７分
| 干潮時刻 |  |  |  | １８時 ５４分 | １８時 ５４分 |  | １８時 ５７分 | １８時 ５７分 | ９時 ４３分 | ９時 ４３分 | １３時 １５分 | １３時 １５分 | １２時 ０１分 | １２時 ０１分 | １１時 ４４分 | １１時 ４４分
生活環境項目 | ｐＨ |  |  |  | ８．３ | ８．０ |  | ８．３ | ８．３ | ８．５ | ８．４ | ８．３ | ８．３ | ８．２ | ８．３ | ８．４ | ８．４
| ＤＯ |  |  | mg/L | ９．０ | ６．２ |  | ８．０ | ８．０ | １０ | ８．５ | １０ | １０ | ９．８ | ９．９ | １０ | １１
| ＢＯＤ |  |  | mg/L
| ＣＯＤ（酸性法） |  |  | mg/L | ４．１ | ３．０ |  | ４．３ | ３．７ | ４．９ | ３．４ | ３．２ | ２．９ | ２．７ | ２．８ | ５．１ | ４．２
| ＳＳ |  |  | mg/L
| 大腸菌群数 |  |  | MPN/100mL
| ｎ－ヘキサン抽出物質 |  |  | mg/L
| 全窒素 |  |  | mg/L | ０．７２ |  |  | ０．３７ |  | ０．３６ |  | ０．２９ |  | ０．２８ |  | ０．３７
| 全燐 |  |  | mg/L | ０．０７４ |  |  | ０．０３３ |  | ０．０３５ |  | ０．０２６ |  | ０．０２２ |  | ０．０３９
| 全亜鉛 |  |  | mg/L
| ノニルフェノール |  |  | mg/L | ＜０．００００６ | [6 empty] | ＜０．００００６
| ＬＡＳ |  |  | mg/L | ＜０．０００６ | [6 empty] | ＜０．０００６
特殊項目 | フェノール類 |  |  | mg/L
| 銅 |  |  | mg/L
| 鉄（溶解性） |  |  | mg/L
| マンガン（溶解性） |  |  | mg/L
| クロム |  |  | mg/L
そ の 他 の 項 目 | アンモニア性窒素 |  |  | mg/L
| 亜硝酸性窒素 |  |  | mg/L
| 硝酸性窒素 |  |  | mg/L
| 有機性窒素 |  |  | mg/L
| 溶存態窒素 |  |  | mg/L
| 懸濁態窒素 |  |  | mg/L | ０．１０ |  |  | ０．１８ |  | ０．３１ |  | ０．１７ |  | ０．０９ |  | ０．２１
| オルトリン酸態燐 |  |  | mg/L
| 電気伝導率 |  |  | mS/m
| 塩化物イオン |  |  | mg/L
| 塩分 |  |  |  | １１．８１ | ２８．３９ |  | ３０．４２ | ３０．４５ | ２８．２２ | ３０．２４ | ３１．２７ | ３１．３１ | ３１．３９ | ３１．３８ | ３１．５３ | ３１．４４
| 陰イオン界面活性剤 |  |  | mg/L
| クロロフィルａ |  |  | mg/m3 | ７．５Ｅ ０ |  |  | １．５Ｅ １ |  | ２．２Ｅ １ |  | ６．８Ｅ ０ |  | １．７Ｅ ０ |  | ３．１Ｅ １
| フェオ色素 |  |  | mg/m3 | ０．５ |  |  | １．０ |  | １．０ |  | ０．１ |  | ０．４ |  | ＜０．１
| トリハロメタン生成能 |  |  | mg/L
| クロロホルム生成能 |  |  | mg/L
| ブロモジクロロメタン生成能 |  |  | mg/L
| ジブロモクロロメタン生成能 |  |  | mg/L
| ブロモホルム生成能 |  |  | mg/L
健 康 項 目 | カドミウム |  |  | mg/L
| 全シアン |  |  | mg/L
| 鉛 |  |  | mg/L
| 六価クロム |  |  | mg/L
| 砒素 |  |  | mg/L
| 総水銀 |  |  | mg/L
| アルキル水銀 |  |  | mg/L
| ＰＣＢ |  |  | mg/L
| ジクロロメタン |  |  | mg/L
| 四塩化炭素 |  |  | mg/L
| 1,2－ジクロロエタン |  |  | mg/L
| 1,1－ジクロロエチレン |  |  | mg/L
| シス－1,2－ジクロロエチレン |  |  | mg/L
| 1,1,1－トリクロロエタン |  |  | mg/L
| 1,1,2－トリクロロエタン |  |  | mg/L
| トリクロロエチレン |  |  | mg/L
| テトラクロロエチレン |  |  | mg/L
| 1,3－ジクロロプロペン |  |  | mg/L
| チウラム |  |  | mg/L
| シマジン |  |  | mg/L
| チオベンカルブ |  |  | mg/L
| ベンゼン |  |  | mg/L
| セレン |  |  | mg/L
| 硝酸性窒素及び亜硝酸性窒素 |  |  | mg/L
| ふっ素 |  |  | mg/L
| ほう素 |  |  | mg/L
| 1,4－ジオキサン |  |  | mg/L |  |  |  | ＜０．００５
2018-04-01 |  |  | 水質個表 確定値 | [13 empty] | 愛 知 県
測定地点コード |  | 水域区分 |  | 水域名 |  | 地点番号 | 測定地点名 |  |  | 地点統一番号 | 生活環境類型 | ＮＰ類型 | 水生生物類型 | 調査区分 | 調査機関 | 分析担当機関
０３３１０ |  | 渥美湾 |  | 渥美湾（甲） |  | １２９ | Ａ‐１０ |  |  | ６０８－５１ | Ｂイ | Ⅲイ |  | 年 間 | 愛知県 | 水 産 試 験 場
[5 empty] | ２０１８年 | ２０１８年 |  | ２０１８年 | ２０１８年 | ２０１８年 | ２０１８年 | ２０１８年 | ２０１８年 | ２０１８年 | ２０１８年 | ２０１８年 | ２０１８年
項 目 |  |  |  | 単 位 | ４月 ５日 | ４月 ５日 |  | ５月 ７日 | ５月 ７日 | ５月 ７日 | ６月 ４日 | ６月 ４日 | ６月 ４日 | ７月 ３日 | ７月 ３日 | ７月 ３日 | ８月 ２日
一 般 項 目 | 採取時刻 |  |  |  | ９時 ３５分 | ９時 ３５分 |  | ９時 ５４分 | ９時 ５４分 | ９時 ５４分 | ９時 ５７分 | ９時 ５７分 | ９時 ５７分 | １０時 ０１分 | １０時 ０１分 | １０時 ０１分 | １０時 ００分
| 天候 |  |  |  | 晴れ | 晴れ |  | 雨 | 雨 | 雨 | 晴れ | 晴れ | 晴れ | 曇り | 曇り | 曇り | 晴れ
| 気温 |  |  | ℃ | １７．６ | １７．６ |  | １７．２ | １７．２ | １７．２ | ２７．５ | ２７．５ | ２７．５ | ３０．３ | ３０．３ | ３０．３ | ３４．６
| 水温 |  |  | ℃ | １４．０ | １３．５ |  | １８．３ | １７．９ | １６．９ | ２３．０ | １９．０ | １８．２ | ２８．２ | ２２．２ | ２１．２ | ２９．０
| 透視度 |  |  | cm
| 臭気 |  |  |  | 無臭 | 無臭 |  | 無臭 | 無臭 | 無臭 | 無臭 | 無臭 | 無臭 | 無臭 | 無臭 | 無臭 | 無臭
| 採取位置 |  |  |  | 上層 | 中層 |  | 上層 | 中層 | 下層 | 上層 | 中層 | 下層 | 上層 | 中層 | 下層 | 上層
| 流況 |  |  |  | 通常 | 通常 |  | 通常 | 通常 | 通常 | 通常 | 通常 | 通常 | 通常 | 通常 | 通常 | 通常
| 流量 |  |  | m3/sec
| 外観 |  |  |  | 無色 | 無色 |  | 無色 | 無色 | 無色 | 無色 | 無色 | 無色 | 無色 | 無色 | 無色 | 無色
| 採取水深 |  |  | ｍ |  | ５．０ |  |  | ５．０ | ８．０ |  | ５．０ | ８．２ |  | ５．０ | ８．０
| 全水深 |  |  | ｍ | ９．３５ | ９．３５ |  | ９．０７ | ９．０７ | ９．０７ | ９．２１ | ９．２１ | ９．２１ | ９．００ | ９．００ | ９．００ | ９．２７
| 透明度 |  |  | ｍ | ３．２ | ３．２ |  | １．８ | １．８ | １．８ | １．５ | １．５ | １．５ | ２．５ | ２．５ | ２．５ | ３．０
| 水色 |  |  |  | ４１２ | ４１２ |  | ８１０ | ８１０ | ８１０ | ８１０ | ８１０ | ８１０ | ４１２ | ４１２ | ４１２ | ４１２
| 満潮時刻 |  |  |  | ８時 ０９分 | ８時 ０９分 |  | ９時 ２４分 | ９時 ２４分 | ９時 ２４分 | ８時 ２４分 | ８時 ２４分 | ８時 ２４分 | ８時 １３分 | ８時 １３分 | ８時 １３分 | ８時 ４２分
| 干潮時刻 |  |  |  | １４時 ４０分 | １４時 ４０分 |  | １６時 ２５分 | １６時 ２５分 | １６時 ２５分 | １５時 ０９分 | １５時 ０９分 | １５時 ０９分 | １４時 ４８分 | １４時 ４８分 | １４時 ４８分 | １４時 ５５分
生活環境項目 | ｐＨ |  |  |  | ８．３ | ８．３ |  | ８．６ | ８．５ | ８．３ | ８．７ | ８．３ | ８．１ | ８．７ | ８．２ | ８．０ | ８．５
| ＤＯ |  |  | mg/L | ８．６ | ８．５ |  | ９．２ | ９．０ | ５．２ | １３ | ５．６ | ３．０ | ８．７ | ３．２ | ２．１ | ９．６
| ＢＯＤ |  |  | mg/L
| ＣＯＤ（酸性法） |  |  | mg/L | ３．５ | ４．４ |  | ５．３ | ４．４ |  | ７．０ | ４．４ |  | ６．５ | ４．８ |  | ５．４
| ＳＳ |  |  | mg/L
| 大腸菌群数 |  |  | MPN/100mL
| ｎ－ヘキサン抽出物質 |  |  | mg/L
| 全窒素 |  |  | mg/L | ０．３７ |  |  | ０．３７ |  | ０．３１ | ０．３３ |  | ０．４０ | ０．３６ |  | ０．２９ | ０．４３
| 全燐 |  |  | mg/L | ０．０２１ |  |  | ０．０５６ |  | ０．０４２ | ０．０４６ |  | ０．０７６ | ０．０４０ |  | ０．０４９ | ０．０４０
| 全亜鉛 |  |  | mg/L
| ノニルフェノール |  |  | mg/L | ＜０．００００６ | [8 empty] | ＜０．００００６
| ＬＡＳ |  |  | mg/L | ＜０．０００６ | [8 empty] | ０．０００６
特殊項目 | フェノール類 |  |  | mg/L
| 銅 |  |  | mg/L
| 鉄（溶解性） |  |  | mg/L
| マンガン（溶解性） |  |  | mg/L
| クロム |  |  | mg/L
そ の 他 の 項 目 | アンモニア性窒素 |  |  | mg/L
| 亜硝酸性窒素 |  |  | mg/L
| 硝酸性窒素 |  |  | mg/L
| 有機性窒素 |  |  | mg/L
| 溶存態窒素 |  |  | mg/L
| 懸濁態窒素 |  |  | mg/L | [6 empty] | ０．２７ |  |  | ０．２２ |  |  | ０．２３
| オルトリン酸態燐 |  |  | mg/L
| 電気伝導率 |  |  | mS/m
| 塩化物イオン |  |  | mg/L
| 塩分 |  |  |  | ２９．７０ | ２９．７０ |  | ２６．１９ | ２９．２５ | ２９．６５ | ２８．２９ | ３１．１５ | ３２．０５ | ２６．４７ | ３１．１０ | ３１．９９ | ２７．８５
| 陰イオン界面活性剤 |  |  | mg/L
| クロロフィルａ |  |  | mg/m3 | ４．２Ｅ ０ |  |  | ２．９Ｅ １ |  | ２．１Ｅ １ | ２．６Ｅ １ |  | ９．２Ｅ ０ | １．５Ｅ １ |  | ６．４Ｅ ０ | １．２Ｅ １
| フェオ色素 |  |  | mg/m3 | １．０ |  |  | ３．０ |  | ３．６ | ２．４ |  | ２．８ | ２．７ |  | ３．６ | １．５
| トリハロメタン生成能 |  |  | mg/L
| クロロホルム生成能 |  |  | mg/L
| ブロモジクロロメタン生成能 |  |  | mg/L
| ジブロモクロロメタン生成能 |  |  | mg/L
| ブロモホルム生成能 |  |  | mg/L
健 康 項 目 | カドミウム |  |  | mg/L
| 全シアン |  |  | mg/L
| 鉛 |  |  | mg/L
| 六価クロム |  |  | mg/L
| 砒素 |  |  | mg/L
| 総水銀 |  |  | mg/L
| アルキル水銀 |  |  | mg/L
| ＰＣＢ |  |  | mg/L
| ジクロロメタン |  |  | mg/L
| 四塩化炭素 |  |  | mg/L
| 1,2－ジクロロエタン |  |  | mg/L
| 1,1－ジクロロエチレン |  |  | mg/L
| シス－1,2－ジクロロエチレン |  |  | mg/L
| 1,1,1－トリクロロエタン |  |  | mg/L
| 1,1,2－トリクロロエタン |  |  | mg/L
| トリクロロエチレン |  |  | mg/L
| テトラクロロエチレン |  |  | mg/L
| 1,3－ジクロロプロペン |  |  | mg/L
| チウラム |  |  | mg/L
| シマジン |  |  | mg/L
| チオベンカルブ |  |  | mg/L
| ベンゼン |  |  | mg/L
| セレン |  |  | mg/L
| 硝酸性窒素及び亜硝酸性窒素 |  |  | mg/L
| ふっ素 |  |  | mg/L
| ほう素 |  |  | mg/L
| 1,4－ジオキサン |  |  | mg/L
2018-04-01 |  |  | 水質個表 確定値 | [13 empty] | 愛 知 県
測定地点コード |  | 水域区分 |  | 水域名 |  | 地点番号 | 測定地点名 |  |  | 地点統一番号 | 生活環境類型 | ＮＰ類型 | 水生生物類型 | 調査区分 | 調査機関 | 分析担当機関
０３３１０ |  | 渥美湾 |  | 渥美湾（甲） |  | １２９ | Ａ‐１０ |  |  | ６０８－５１ | Ｂイ | Ⅲイ |  | 年 間 | 愛知県 | 水 産 試 験 場
[5 empty] | ２０１８年 | ２０１８年 |  | ２０１８年 | ２０１８年 | ２０１８年 | ２０１８年 | ２０１８年 | ２０１８年 | ２０１８年 | ２０１８年 | ２０１８年 | ２０１８年
項 目 |  |  |  | 単 位 | ８月 ２日 | ８月 ２日 |  | ９月 ３日 | ９月 ３日 | ９月 ３日 | １０月 ３日 | １０月 ３日 | １０月 ３日 | １１月 １日 | １１月 １日 | １２月 ４日 | １２月 ４日
一 般 項 目 | 採取時刻 |  |  |  | １０時 ００分 | １０時 ００分 |  | ９時 ４４分 | ９時 ４４分 | ９時 ４４分 | １０時 ００分 | １０時 ００分 | １０時 ００分 | １０時 ０６分 | １０時 ０６分 | ９時 ４７分 | ９時 ４７分
| 天候 |  |  |  | 晴れ | 晴れ |  | 晴れ | 晴れ | 晴れ | 晴れ | 晴れ | 晴れ | 晴れ | 晴れ | 曇り | 曇り
| 気温 |  |  | ℃ | ３４．６ | ３４．６ |  | ２７．９ | ２７．９ | ２７．９ | ２３．５ | ２３．５ | ２３．５ | １４．８ | １４．８ | １６．９ | １６．９
| 水温 |  |  | ℃ | ２７．３ | ２４．７ |  | ２８．５ | ２７．０ | ２６．２ | ２３．７ | ２３．９ | ２４．２ | １８．４ | １８．４ | １４．３ | １４．３
| 透視度 |  |  | cm
| 臭気 |  |  |  | 無臭 | 無臭 |  | 無臭 | 無臭 | 無臭 | 無臭 | 無臭 | 無臭 | 無臭 | 無臭 | 無臭 | 無臭
| 採取位置 |  |  |  | 中層 | 下層 |  | 上層 | 中層 | 下層 | 上層 | 中層 | 下層 | 上層 | 中層 | 上層 | 中層
| 流況 |  |  |  | 通常 | 通常 |  | 赤 潮 | 赤 潮 | 赤 潮 | 通常 | 通常 | 通常 | 通常 | 通常 | 通常 | 通常
| 流量 |  |  | m3/sec
| 外観 |  |  |  | 無色 | 無色 |  | 無色 | 無色 | 無色 | 無色 | 無色 | 無色 | 無色 | 無色 | 無色 | 無色
| 採取水深 |  |  | ｍ | ５．０ | ８．２ |  |  | ５．０ | ８．１ |  | ５．０ | ７．７ |  | ５．０ |  | ５．０
| 全水深 |  |  | ｍ | ９．２７ | ９．２７ |  | ９．１１ | ９．１１ | ９．１１ | ８．７８ | ８．７８ | ８．７８ | ８．７５ | ８．７５ | ８．２１ | ８．２１
| 透明度 |  |  | ｍ | ３．０ | ３．０ |  | ２．２ | ２．２ | ２．２ | １．２ | １．２ | １．２ | ３．０ | ３．０ | ３．０ | ３．０
| 水色 |  |  |  | ４１２ | ４１２ |  | ４１０ | ４１０ | ４１０ | ７１０ | ７１０ | ７１０ | ８１６ | ８１６ | ８１４ | ８１４
| 満潮時刻 |  |  |  | ８時 ４２分 | ８時 ４２分 |  | １１時 １９分 | １１時 １９分 | １１時 １９分 | １２時 ５５分 | １２時 ５５分 | １２時 ５５分 | １２時 ３３分 | １２時 ３３分 | １５時 ４８分 | １５時 ４８分
| 干潮時刻 |  |  |  | １４時 ５５分 | １４時 ５５分 |  | ４時 ４４分 | ４時 ４４分 | ４時 ４４分 | ５時 ４６分 | ５時 ４６分 | ５時 ４６分 | ５時 ２８分 | ５時 ２８分 | ９時 ４３分 | ９時 ４３分
生活環境項目 | ｐＨ |  |  |  | ８．４ | ８．１ |  | ８．３ | ８．１ | ７．９ | ８．４ | ８．０ | ８．０ | ８．２ | ８．２ | ８．５ | ８．４
| ＤＯ |  |  | mg/L | ９．３ | ４．０ |  | ６．７ | ４．１ | １．１ | ８．４ | ６．０ | ５．０ | ７．９ | ７．９ | １０ | ８．８
| ＢＯＤ |  |  | mg/L
| ＣＯＤ（酸性法） |  |  | mg/L | ４．７ |  |  | ５．２ | ４．３ |  | ５．１ | ３．５ |  | ４．６ | ４．２ | ４．８ | ３．７
| ＳＳ |  |  | mg/L
| 大腸菌群数 |  |  | MPN/100mL
| ｎ－ヘキサン抽出物質 |  |  | mg/L
| 全窒素 |  |  | mg/L |  | ０．３８ |  | ０．３６ |  | ０．３０ | ０．９５ |  | ０．４５ | ０．３９ |  | ０．３３
| 全燐 |  |  | mg/L |  | ０．０６０ |  | ０．０３８ |  | ０．０５８ | ０．１４ |  | ０．０５０ | ０．０３０ |  | ０．０２９
| 全亜鉛 |  |  | mg/L
| ノニルフェノール |  |  | mg/L | [6 empty] | ＜０．００００６
| ＬＡＳ |  |  | mg/L | [6 empty] | ＜０．０００６
特殊項目 | フェノール類 |  |  | mg/L
| 銅 |  |  | mg/L
| 鉄（溶解性） |  |  | mg/L
| マンガン（溶解性） |  |  | mg/L
| クロム |  |  | mg/L
そ の 他 の 項 目 | アンモニア性窒素 |  |  | mg/L
| 亜硝酸性窒素 |  |  | mg/L
| 硝酸性窒素 |  |  | mg/L
| 有機性窒素 |  |  | mg/L
| 溶存態窒素 |  |  | mg/L
| 懸濁態窒素 |  |  | mg/L | [11 empty] | ０．２３
| オルトリン酸態燐 |  |  | mg/L
| 電気伝導率 |  |  | mS/m
| 塩化物イオン |  |  | mg/L
| 塩分 |  |  |  | ２９．３３ | ３１．０４ |  | ２８．４３ | ３０．２９ | ３２．４４ | １０．０１ | ２８．７９ | ２９．７０ | ３０．１４ | ３０．０２ | ２９．４６ | ３０．６５
| 陰イオン界面活性剤 |  |  | mg/L
| クロロフィルａ |  |  | mg/m3 |  | １．７Ｅ １ |  | ３．０Ｅ １ |  | ６．３Ｅ ０ | ６．１Ｅ ０ |  | ３．７Ｅ ０ | １．４Ｅ １ |  | １．９Ｅ １
| フェオ色素 |  |  | mg/m3 |  | ４．４ |  | ５．０ |  | １．３ | １．０ |  | ２．３ | １．４ |  | １．４
| トリハロメタン生成能 |  |  | mg/L
| クロロホルム生成能 |  |  | mg/L
| ブロモジクロロメタン生成能 |  |  | mg/L
| ジブロモクロロメタン生成能 |  |  | mg/L
| ブロモホルム生成能 |  |  | mg/L
健 康 項 目 | カドミウム |  |  | mg/L
| 全シアン |  |  | mg/L
| 鉛 |  |  | mg/L
| 六価クロム |  |  | mg/L
| 砒素 |  |  | mg/L
| 総水銀 |  |  | mg/L
| アルキル水銀 |  |  | mg/L
| ＰＣＢ |  |  | mg/L
| ジクロロメタン |  |  | mg/L
| 四塩化炭素 |  |  | mg/L
| 1,2－ジクロロエタン |  |  | mg/L
| 1,1－ジクロロエチレン |  |  | mg/L
| シス－1,2－ジクロロエチレン |  |  | mg/L
| 1,1,1－トリクロロエタン |  |  | mg/L
| 1,1,2－トリクロロエタン |  |  | mg/L
| トリクロロエチレン |  |  | mg/L
| テトラクロロエチレン |  |  | mg/L
| 1,3－ジクロロプロペン |  |  | mg/L
| チウラム |  |  | mg/L
| シマジン |  |  | mg/L
| チオベンカルブ |  |  | mg/L
| ベンゼン |  |  | mg/L
| セレン |  |  | mg/L
| 硝酸性窒素及び亜硝酸性窒素 |  |  | mg/L
| ふっ素 |  |  | mg/L
| ほう素 |  |  | mg/L
| 1,4－ジオキサン |  |  | mg/L | [9 empty] | ＜０．００５
2018-04-01 |  |  | 水質個表 確定値 | [13 empty] | 愛 知 県
測定地点コード |  | 水域区分 |  | 水域名 |  | 地点番号 | 測定地点名 |  |  | 地点統一番号 | 生活環境類型 | ＮＰ類型 | 水生生物類型 | 調査区分 | 調査機関 | 分析担当機関
０３３１０ |  | 渥美湾 |  | 渥美湾（甲） |  | １２９ | Ａ‐１０ |  |  | ６０８－５１ | Ｂイ | Ⅲイ |  | 年 間 | 愛知県 | 水 産 試 験 場
[5 empty] | ２０１９年 | ２０１９年 |  | ２０１９年 | ２０１９年 | ２０１９年 | ２０１９年
項 目 |  |  |  | 単 位 | １月 ８日 | １月 ８日 |  | ２月 ５日 | ２月 ５日 | ３月 ５日 | ３月 ５日
一 般 項 目 | 採取時刻 |  |  |  | ９時 ２７分 | ９時 ２７分 |  | ９時 ３６分 | ９時 ３６分 | ９時 ３４分 | ９時 ３４分
| 天候 |  |  |  | 薄曇り | 薄曇り |  | 快晴 | 快晴 | 快晴 | 快晴
| 気温 |  |  | ℃ | ６．１ | ６．１ |  | １１．９ | １１．９ | １２．８ | １２．８
| 水温 |  |  | ℃ | ６．８ | ６．９ |  | ６．４ | ６．３ | ８．７ | ８．３
| 透視度 |  |  | cm
| 臭気 |  |  |  | 無臭 | 無臭 |  | 無臭 | 無臭 | 無臭 | 無臭
| 採取位置 |  |  |  | 上層 | 中層 |  | 上層 | 中層 | 上層 | 中層
| 流況 |  |  |  | 通常 | 通常 |  | 通常 | 通常 | 通常 | 通常
| 流量 |  |  | m3/sec
| 外観 |  |  |  | 無色 | 無色 |  | 無色 | 無色 | 無色 | 無色
| 採取水深 |  |  | ｍ |  | ５．０ |  |  | ５．０ |  | ５．０
| 全水深 |  |  | ｍ | ９．４２ | ９．４２ |  | ８．７７ | ８．７７ | ８．７４ | ８．７４
| 透明度 |  |  | ｍ | ３．０ | ３．０ |  | ４．０ | ４．０ | ２．５ | ２．５
| 水色 |  |  |  | ８１４ | ８１４ |  | ８１２ | ８１２ | ４１２ | ４１２
| 満潮時刻 |  |  |  | ７時 ４１分 | ７時 ４１分 |  | ６時 ５３分 | ６時 ５３分 | ６時 ００分 | ６時 ００分
| 干潮時刻 |  |  |  | １３時 １５分 | １３時 １５分 |  | １２時 ３１分 | １２時 ３１分 | １１時 ４４分 | １１時 ４４分
生活環境項目 | ｐＨ |  |  |  | ８．３ | ８．４ |  | ８．３ | ８．３ | ８．５ | ８．４
| ＤＯ |  |  | mg/L | １０ | １０ |  | １０ | １０ | １０ | １１
| ＢＯＤ |  |  | mg/L
| ＣＯＤ（酸性法） |  |  | mg/L | ３．７ | ３．５ |  | ４．１ | ３．８ | ５．０ | ６．１
| ＳＳ |  |  | mg/L
| 大腸菌群数 |  |  | MPN/100mL
| ｎ－ヘキサン抽出物質 |  |  | mg/L
| 全窒素 |  |  | mg/L | ０．２７ |  |  | ０．３４ |  | ０．３０
| 全燐 |  |  | mg/L | ０．０２３ |  |  | ０．０２４ |  | ０．０１９
| 全亜鉛 |  |  | mg/L
| ノニルフェノール |  |  | mg/L | ＜０．００００６
| ＬＡＳ |  |  | mg/L | ＜０．０００６
特殊項目 | フェノール類 |  |  | mg/L
| 銅 |  |  | mg/L
| 鉄（溶解性） |  |  | mg/L
| マンガン（溶解性） |  |  | mg/L
| クロム |  |  | mg/L
そ の 他 の 項 目 | アンモニア性窒素 |  |  | mg/L
| 亜硝酸性窒素 |  |  | mg/L
| 硝酸性窒素 |  |  | mg/L
| 有機性窒素 |  |  | mg/L
| 溶存態窒素 |  |  | mg/L
| 懸濁態窒素 |  |  | mg/L | ０．１７ |  |  | ０．１０
| オルトリン酸態燐 |  |  | mg/L
| 電気伝導率 |  |  | mS/m
| 塩化物イオン |  |  | mg/L
| 塩分 |  |  |  | ３０．７１ | ３０．７４ |  | ３０．８０ | ３０．９４ | ３０．９１ | ３１．０３
| 陰イオン界面活性剤 |  |  | mg/L
| クロロフィルａ |  |  | mg/m3 | ８．２Ｅ ０ |  |  | ２．９Ｅ ０ |  | ２．３Ｅ １
| フェオ色素 |  |  | mg/m3 | ＜０．１ |  |  | １．３ |  | ＜０．１
| トリハロメタン生成能 |  |  | mg/L
| クロロホルム生成能 |  |  | mg/L
| ブロモジクロロメタン生成能 |  |  | mg/L
| ジブロモクロロメタン生成能 |  |  | mg/L
| ブロモホルム生成能 |  |  | mg/L
健 康 項 目 | カドミウム |  |  | mg/L
| 全シアン |  |  | mg/L
| 鉛 |  |  | mg/L
| 六価クロム |  |  | mg/L
| 砒素 |  |  | mg/L
| 総水銀 |  |  | mg/L
| アルキル水銀 |  |  | mg/L
| ＰＣＢ |  |  | mg/L
| ジクロロメタン |  |  | mg/L
| 四塩化炭素 |  |  | mg/L
| 1,2－ジクロロエタン |  |  | mg/L
| 1,1－ジクロロエチレン |  |  | mg/L
| シス－1,2－ジクロロエチレン |  |  | mg/L
| 1,1,1－トリクロロエタン |  |  | mg/L
| 1,1,2－トリクロロエタン |  |  | mg/L
| トリクロロエチレン |  |  | mg/L
| テトラクロロエチレン |  |  | mg/L
| 1,3－ジクロロプロペン |  |  | mg/L
| チウラム |  |  | mg/L
| シマジン |  |  | mg/L
| チオベンカルブ |  |  | mg/L
| ベンゼン |  |  | mg/L
| セレン |  |  | mg/L
| 硝酸性窒素及び亜硝酸性窒素 |  |  | mg/L
| ふっ素 |  |  | mg/L
| ほう素 |  |  | mg/L
| 1,4－ジオキサン |  |  | mg/L
2018-04-01 |  |  | 水質個表 確定値 | [13 empty] | 愛 知 県
測定地点コード |  | 水域区分 |  | 水域名 |  | 地点番号 | 測定地点名 |  |  | 地点統一番号 | 生活環境類型 | ＮＰ類型 | 水生生物類型 | 調査区分 | 調査機関 | 分析担当機関
０３３１３ |  | 渥美湾 |  | 渥美湾（甲） |  | １３２ | Ａ‐１３ |  |  | ６０８－５２ | Ｂイ | Ⅲイ |  | 年 間 | 豊橋市 | 豊橋市環境調査センタ－
[5 empty] | ２０１８年 | ２０１８年 |  | ２０１８年 | ２０１８年 | ２０１８年 | ２０１８年 | ２０１８年 | ２０１８年 | ２０１８年 | ２０１８年 | ２０１８年 | ２０１８年
項 目 |  |  |  | 単 位 | ４月 ２４日 | ４月 ２４日 |  | ５月 １５日 | ５月 １５日 | ６月 ５日 | ６月 ５日 | ７月 ３日 | ７月 ３日 | ８月 ７日 | ８月 ７日 | ９月 １２日 | ９月 １２日
一 般 項 目 | 採取時刻 |  |  |  | ７時 ２０分 | ７時 ２０分 |  | ７時 ２０分 | ７時 ２０分 | ７時 ３５分 | ７時 ３５分 | ７時 ２０分 | ７時 ２０分 | ７時 １５分 | ７時 １５分 | ７時 １５分 | ７時 １５分
| 天候 |  |  |  | 曇り | 曇り |  | 快晴 | 快晴 | 晴れ | 晴れ | 曇り | 曇り | 曇り | 曇り | 曇り | 曇り
| 気温 |  |  | ℃ | １８．０ | １８．０ |  | １７．８ | １７．８ | ２２．５ | ２２．５ | ２６．５ | ２６．５ | ３０．０ | ３０．０ | ２２．０ | ２２．０
| 水温 |  |  | ℃ | １６．５ | １５．５ |  | １８．５ | １８．３ | ２２．８ | １９．５ | ２７．５ | ２４．０ | ３０．６ | ３１．０ | ２５．０ | ２５．５
| 透視度 |  |  | cm | ８６ | ５６ |  | ５４ | ５３ | ５９ | ５６ | ５９ | ＞１００ | ７３ | ＞１００ | ＞１００ | ＞１００
| 臭気 |  |  |  | 無臭 | 無臭 |  | 無臭 | 無臭 | 無臭 | 無臭 | 無臭 | 無臭 | 無臭 | 無臭 | 無臭 | 無臭
| 採取位置 |  |  |  | 上層 | 中層 |  | 上層 | 中層 | 上層 | 中層 | 上層 | 中層 | 上層 | 中層 | 上層 | 中層
| 流況 |  |  |  | 通常 | 通常 |  | 通常 | 通常 | 通常 | 通常 | 通常 | 通常 | 通常 | 通常 | 通常 | 通常
| 流量 |  |  | m3/sec
| 外観 |  |  |  | 淡黄緑色 | 中黄緑色 |  | 中緑色 | 中緑色 | 中黄緑色 | 中黄緑色 | 中黄緑色 | 無色 | 中黄緑色 | 無色 | 無色 | 無色
| 採取水深 |  |  | ｍ | ０．５ | ４．０ |  | ０．５ | ４．７ | ０．５ | ４．３ | ０．５ | ４．７ | ０．５ | ３．４ | ０．５ | ５．０
| 全水深 |  |  | ｍ | ５．００ | ５．００ |  | ５．７０ | ５．７０ | ５．３０ | ５．３０ | ５．７０ | ５．７０ | ４．４０ | ４．４０ | ６．３０ | ６．３０
| 透明度 |  |  | ｍ | ２．０ |  |  | １．２ |  | １．５ |  | ２．０ |  | ２．５ |  | ３．５
| 水色 |  |  |  | ４１２ |  |  | ４０８ |  | ８１２ |  | ４１２ |  | ４１２ |  | ４１４
| 満潮時刻 |  |  |  | １時 ２１分 | １時 ２１分 |  | ５時 ２２分 | ５時 ２２分 | ９時 ０４分 | ９時 ０４分 | ８時 ０８分 | ８時 ０８分 | ８時 ０６分 | ８時 ０６分 | ７時 １６分 | ７時 １６分
| 干潮時刻 |  |  |  | ７時 ３８分 | ７時 ３８分 |  | １１時 ４８分 | １１時 ４８分 | ３時 ３４分 | ３時 ３４分 | ２時 ２８分 | ２時 ２８分 | ０時 ４９分 | ０時 ４９分 | １３時 ２６分 | １３時 ２６分
生活環境項目 | ｐＨ |  |  |  | ７．８ | ７．８ |  | ８．２ | ８．４ | ８．４ | ８．０ | ８．３ | ７．９ | ８．４ | ８．５ | ８．０ | ８．１
| ＤＯ |  |  | mg/L | ５．０ | ５．６ |  | ７．７ | ８．５ | ８．０ | ５．７ | ６．９ | ３．５ | ７．９ | ７．３ | ３．７ | ６．０
| ＢＯＤ |  |  | mg/L
| ＣＯＤ（酸性法） |  |  | mg/L | ３．８ | ３．１ |  | ３．０ | ２．７ | ４．４ | ３．６ | ４．３ | ３．４ | ６．６ | ５．２ | ３．５ | ４．１
| ＳＳ |  |  | mg/L
| 大腸菌群数 |  |  | MPN/100mL
| ｎ－ヘキサン抽出物質 |  |  | mg/L | [7 empty] | ＮＤ
| 全窒素 |  |  | mg/L | ０．９３ | ０．３１ |  | ０．５０ | ０．４１ | １．５ | ０．５５ | ０．３５ | ０．３３ | １．６ | ０．６７ | １．０ | ０．５５
| 全燐 |  |  | mg/L | ０．０９７ | ０．０６５ |  | ０．０７６ | ０．０５１ | ０．１０ | ０．０５８ | ０．０５９ | ０．０８４ | ０．１０ | ０．０３２ | ０．１２ | ０．０７１
| 全亜鉛 |  |  | mg/L |  |  |  | ０．００５ | [5 empty] | ０．００５
| ノニルフェノール |  |  | mg/L
| ＬＡＳ |  |  | mg/L
特殊項目 | フェノール類 |  |  | mg/L | [7 empty] | ＜０．０１
| 銅 |  |  | mg/L
| 鉄（溶解性） |  |  | mg/L
| マンガン（溶解性） |  |  | mg/L
| クロム |  |  | mg/L
そ の 他 の 項 目 | アンモニア性窒素 |  |  | mg/L
| 亜硝酸性窒素 |  |  | mg/L
| 硝酸性窒素 |  |  | mg/L
| 有機性窒素 |  |  | mg/L
| 溶存態窒素 |  |  | mg/L
| 懸濁態窒素 |  |  | mg/L
| オルトリン酸態燐 |  |  | mg/L
| 電気伝導率 |  |  | mS/m
| 塩化物イオン |  |  | mg/L
| 塩分 |  |  |  | ２９．１２ | ３０．５５ |  | １１．７１ | ２７．５２ | ２５．４１ | ３０．６５ | ２５．１１ | ３０．３８ | ２４．８６ | ２７．９３ | ２４．７３ | ２６．１０
| 陰イオン界面活性剤 |  |  | mg/L
| クロロフィルａ |  |  | mg/m3 | １．０Ｅ １ |  |  | １．３Ｅ １ |  | １．４Ｅ １ |  | １．８Ｅ １ |  | ３．２Ｅ １ |  | ４．２Ｅ ０
| フェオ色素 |  |  | mg/m3 | ７．１ |  |  | ４．０ |  | ２．８ |  | ３．９ |  | １．４ |  | １．６
| トリハロメタン生成能 |  |  | mg/L
| クロロホルム生成能 |  |  | mg/L
| ブロモジクロロメタン生成能 |  |  | mg/L
| ジブロモクロロメタン生成能 |  |  | mg/L
| ブロモホルム生成能 |  |  | mg/L
健 康 項 目 | カドミウム |  |  | mg/L |  |  |  | ＜０．０００５
| 全シアン |  |  | mg/L |  |  |  | ＮＤ
| 鉛 |  |  | mg/L |  |  |  | ＜０．００５
| 六価クロム |  |  | mg/L |  |  |  | ＜０．０１
| 砒素 |  |  | mg/L |  |  |  | ＜０．００５
| 総水銀 |  |  | mg/L |  |  |  | ＜０．０００５
| アルキル水銀 |  |  | mg/L
| ＰＣＢ |  |  | mg/L
| ジクロロメタン |  |  | mg/L | [9 empty] | ＜０．００２
| 四塩化炭素 |  |  | mg/L | [9 empty] | ＜０．０００２
| 1,2－ジクロロエタン |  |  | mg/L | [9 empty] | ＜０．０００４
| 1,1－ジクロロエチレン |  |  | mg/L | [9 empty] | ＜０．０１
| シス－1,2－ジクロロエチレン |  |  | mg/L | [9 empty] | ＜０．００４
| 1,1,1－トリクロロエタン |  |  | mg/L | [9 empty] | ＜０．１
| 1,1,2－トリクロロエタン |  |  | mg/L | [9 empty] | ＜０．０００６
| トリクロロエチレン |  |  | mg/L | [9 empty] | ＜０．００１
| テトラクロロエチレン |  |  | mg/L | [9 empty] | ＜０．０００５
| 1,3－ジクロロプロペン |  |  | mg/L | [9 empty] | ＜０．０００２
| チウラム |  |  | mg/L
| シマジン |  |  | mg/L
| チオベンカルブ |  |  | mg/L
| ベンゼン |  |  | mg/L | [9 empty] | ＜０．００１
| セレン |  |  | mg/L
| 硝酸性窒素及び亜硝酸性窒素 |  |  | mg/L
| ふっ素 |  |  | mg/L
| ほう素 |  |  | mg/L
| 1,4－ジオキサン |  |  | mg/L | [9 empty] | ＜０．００５
2018-04-01 |  |  | 水質個表 確定値 | [13 empty] | 愛 知 県
測定地点コード |  | 水域区分 |  | 水域名 |  | 地点番号 | 測定地点名 |  |  | 地点統一番号 | 生活環境類型 | ＮＰ類型 | 水生生物類型 | 調査区分 | 調査機関 | 分析担当機関
０３３１３ |  | 渥美湾 |  | 渥美湾（甲） |  | １３２ | Ａ‐１３ |  |  | ６０８－５２ | Ｂイ | Ⅲイ |  | 年 間 | 豊橋市 | 豊橋市環境調査センタ－
[5 empty] | ２０１８年 | ２０１８年 |  | ２０１８年 | ２０１８年 | ２０１８年 | ２０１８年 | ２０１９年 | ２０１９年 | ２０１９年 | ２０１９年 | ２０１９年 | ２０１９年
項 目 |  |  |  | 単 位 | １０月 ９日 | １０月 ９日 |  | １１月 １５日 | １１月 １５日 | １２月 ４日 | １２月 ４日 | １月 ８日 | １月 ８日 | ２月 ５日 | ２月 ５日 | ３月 １２日 | ３月 １２日
一 般 項 目 | 採取時刻 |  |  |  | ７時 ２５分 | ７時 ２５分 |  | ７時 ４５分 | ７時 ４５分 | ７時 ２０分 | ７時 ２０分 | ７時 ２５分 | ７時 ２５分 | ７時 ３５分 | ７時 ３５分 | ８時 ０８分 | ８時 ０８分
| 天候 |  |  |  | 快晴 | 快晴 |  | 晴れ | 晴れ | 曇り | 曇り | 晴れ | 晴れ | 快晴 | 快晴 | 晴れ | 晴れ
| 気温 |  |  | ℃ | ２０．２ | ２０．２ |  | １０．０ | １０．０ | １４．７ | １４．７ | ６．０ | ６．０ | ７．０ | ７．０ | ８．８ | ８．８
| 水温 |  |  | ℃ | ２２．８ | ２２．８ |  | １７．０ | １６．０ | １５．１ | １４．１ | ５．８ | ６．０ | ６．２ | ６．０ | ９．５ | ９．５
| 透視度 |  |  | cm | ７２ | ＞１００ |  | ８８ | ９２ | ７４ | ８９ | ８１ | ９１ | ＞１００ | ９１ | ６４ | ６５
| 臭気 |  |  |  | 無臭 | 無臭 |  | 無臭 | 無臭 | 無臭 | 無臭 | 無臭 | 無臭 | 無臭 | 無臭 | 無臭 | 無臭
| 採取位置 |  |  |  | 上層 | 中層 |  | 上層 | 中層 | 上層 | 中層 | 上層 | 中層 | 上層 | 中層 | 上層 | 中層
| 流況 |  |  |  | 通常 | 通常 |  | 通常 | 通常 | 通常 | 通常 | 通常 | 通常 | 通常 | 通常 | 通常 | 通常
| 流量 |  |  | m3/sec
| 外観 |  |  |  | 中灰色 | 無色 |  | 無色 | 無色 | 中黄緑色 | 淡黄緑色 | 淡黄緑色 | 淡黄緑色 | 無色 | 淡灰色 | 中灰色 | 中灰色
| 採取水深 |  |  | ｍ | ０．５ | ４．６ |  | ０．５ | ４．５ | ０．５ | ４．２ | ０．５ | ５．０ | ０．５ | ５．０ | ０．５ | ５．０
| 全水深 |  |  | ｍ | ５．６０ | ５．６０ |  | ４．９０ | ４．９０ | ５．２０ | ５．２０ | ６．００ | ６．００ | ６．００ | ６．００ | ６．００ | ６．００
| 透明度 |  |  | ｍ | １．５ |  |  | ３．０ |  | ２．５ |  | ２．０ |  | ３．５ |  | ２．５
| 水色 |  |  |  | ４０６ |  |  | ４１２ |  | ４１２ |  | ４１４ |  | ４１２ |  | ９１０
| 満潮時刻 |  |  |  | ５時 ４１分 | ５時 ４１分 |  | １１時 １５分 | １１時 １５分 | ３時 ５２分 | ３時 ５２分 | ７時 ３５分 | ７時 ３５分 | ６時 ４６分 | ６時 ４６分 | ８時 ４２分 | ８時 ４２分
| 干潮時刻 |  |  |  | １１時 ５０分 | １１時 ５０分 |  | ３時 ５５分 | ３時 ５５分 | ９時 ３６分 | ９時 ３６分 | ０時 ５５分 | ０時 ５５分 | １２時 ２２分 | １２時 ２２分 | ２時 ３４分 | ２時 ３４分
生活環境項目 | ｐＨ |  |  |  | ８．４ | ８．０ |  | ７．９ | ８．３ | ８．１ | ８．４ | ８．２ | ８．２ | ８．０ | ８．０ | ８．３ | ８．４
| ＤＯ |  |  | mg/L | １０ | ６．３ |  | ４．８ | ８．７ | ７．５ | ７．９ | ８．４ | ９．６ | ９．４ | ９．７ | ９．４ | ９．６
| ＢＯＤ |  |  | mg/L
| ＣＯＤ（酸性法） |  |  | mg/L | ５．０ | ５．０ |  | ６．０ | ３．７ | ４．３ | ３．７ | ４．０ | ３．１ | ３．０ | ２．８ | ３．７ | ３．８
| ＳＳ |  |  | mg/L
| 大腸菌群数 |  |  | MPN/100mL
| ｎ－ヘキサン抽出物質 |  |  | mg/L | [7 empty] | ＮＤ
| 全窒素 |  |  | mg/L | ０．５８ | ０．６４ |  | １．６ | ０．３６ | ２．４ | ０．５０ | ０．９７ | ０．４１ | ０．６８ | ０．３２ | １．１ | ０．２６
| 全燐 |  |  | mg/L | ０．１０ | ０．０４７ |  | ０．０８７ | ０．０３４ | ０．２１ | ０．０３４ | ０．０５３ | ０．０３９ | ０．０２６ | ０．０２５ | ０．０２５ | ０．０２８
| 全亜鉛 |  |  | mg/L |  |  |  | ０．００４ | [5 empty] | ０．００２
| ノニルフェノール |  |  | mg/L
| ＬＡＳ |  |  | mg/L
特殊項目 | フェノール類 |  |  | mg/L | [7 empty] | ＜０．０１
| 銅 |  |  | mg/L
| 鉄（溶解性） |  |  | mg/L
| マンガン（溶解性） |  |  | mg/L
| クロム |  |  | mg/L
そ の 他 の 項 目 | アンモニア性窒素 |  |  | mg/L
| 亜硝酸性窒素 |  |  | mg/L
| 硝酸性窒素 |  |  | mg/L
| 有機性窒素 |  |  | mg/L
| 溶存態窒素 |  |  | mg/L
| 懸濁態窒素 |  |  | mg/L
| オルトリン酸態燐 |  |  | mg/L
| 電気伝導率 |  |  | mS/m
| 塩化物イオン |  |  | mg/L
| 塩分 |  |  |  | ２４．５７ | ２７．３２ |  | ２７．６２ | ３０．３６ | ２４．７２ | ３０．８４ | ２８．８３ | ２９．８２ | ３１．８９ | ３１．１６ | ３１．４４ | ３１．４６
| 陰イオン界面活性剤 |  |  | mg/L
| クロロフィルａ |  |  | mg/m3 | ４．０Ｅ １ |  |  | １．７Ｅ １ |  | ２．０Ｅ １ |  | １．１Ｅ １ |  | ２．７Ｅ ０ |  | ２．６Ｅ １
| フェオ色素 |  |  | mg/m3 | １２ |  |  | １．４ |  | ＜０．１ |  | ＜０．１ |  | ０．９ |  | ＜０．１
| トリハロメタン生成能 |  |  | mg/L
| クロロホルム生成能 |  |  | mg/L
| ブロモジクロロメタン生成能 |  |  | mg/L
| ジブロモクロロメタン生成能 |  |  | mg/L
| ブロモホルム生成能 |  |  | mg/L
健 康 項 目 | カドミウム |  |  | mg/L |  |  |  | ＜０．０００５
| 全シアン |  |  | mg/L |  |  |  | ＮＤ
| 鉛 |  |  | mg/L |  |  |  | ＜０．００５
| 六価クロム |  |  | mg/L |  |  |  | ＜０．０１
| 砒素 |  |  | mg/L |  |  |  | ＜０．００５
| 総水銀 |  |  | mg/L |  |  |  | ＜０．０００５
| アルキル水銀 |  |  | mg/L
| ＰＣＢ |  |  | mg/L
| ジクロロメタン |  |  | mg/L | [9 empty] | ＜０．００２
| 四塩化炭素 |  |  | mg/L | [9 empty] | ＜０．０００２
| 1,2－ジクロロエタン |  |  | mg/L | [9 empty] | ＜０．０００４
| 1,1－ジクロロエチレン |  |  | mg/L | [9 empty] | ＜０．０１
| シス－1,2－ジクロロエチレン |  |  | mg/L | [9 empty] | ＜０．００４
| 1,1,1－トリクロロエタン |  |  | mg/L | [9 empty] | ＜０．１
| 1,1,2－トリクロロエタン |  |  | mg/L | [9 empty] | ＜０．０００６
| トリクロロエチレン |  |  | mg/L | [9 empty] | ＜０．００１
| テトラクロロエチレン |  |  | mg/L | [9 empty] | ＜０．０００５
| 1,3－ジクロロプロペン |  |  | mg/L | [9 empty] | ＜０．０００２
| チウラム |  |  | mg/L
| シマジン |  |  | mg/L
| チオベンカルブ |  |  | mg/L
| ベンゼン |  |  | mg/L | [9 empty] | ＜０．００１
| セレン |  |  | mg/L
| 硝酸性窒素及び亜硝酸性窒素 |  |  | mg/L
| ふっ素 |  |  | mg/L
| ほう素 |  |  | mg/L
| 1,4－ジオキサン |  |  | mg/L | [9 empty] | ＜０．００５
2018-04-01 |  |  | 水質個表 確定値 | [13 empty] | 愛 知 県
測定地点コード |  | 水域区分 |  | 水域名 |  | 地点番号 | 測定地点名 |  |  | 地点統一番号 | 生活環境類型 | ＮＰ類型 | 水生生物類型 | 調査区分 | 調査機関 | 分析担当機関
０３４０７ |  | 渥美湾 |  | 渥美湾（乙） |  | １２６ | Ａ‐７ |  |  | ６０９－０１ | Ａイ | Ⅱロ |  | 年 間 | 愛知県 | 水 産 試 験 場
[5 empty] | ２０１８年 | ２０１８年 |  | ２０１８年 | ２０１８年 | ２０１８年 | ２０１８年 | ２０１８年 | ２０１８年 | ２０１８年 | ２０１８年 | ２０１８年 | ２０１８年
項 目 |  |  |  | 単 位 | ４月 ４日 | ４月 ４日 |  | ５月 ７日 | ５月 ７日 | ６月 ４日 | ６月 ４日 | ７月 ３日 | ７月 ３日 | ８月 ２日 | ８月 ２日 | ９月 ３日 | ９月 ３日
一 般 項 目 | 採取時刻 |  |  |  | ９時 ４６分 | ９時 ４６分 |  | １０時 ４１分 | １０時 ４１分 | １０時 ４８分 | １０時 ４８分 | １０時 ５０分 | １０時 ５０分 | １０時 ５４分 | １０時 ５４分 | １０時 ３０分 | １０時 ３０分
| 天候 |  |  |  | 晴れ | 晴れ |  | 雨 | 雨 | 晴れ | 晴れ | 曇り | 曇り | 快晴 | 快晴 | 晴れ | 晴れ
| 気温 |  |  | ℃ | １９．４ | １９．４ |  | １８．０ | １８．０ | ２７．０ | ２７．０ | ３０．３ | ３０．３ | ３３．１ | ３３．１ | ２８．２ | ２８．２
| 水温 |  |  | ℃ | １５．１ | １３．６ |  | １７．８ | １７．６ | ２３．８ | ２０．２ | ２６．７ | ２３．７ | ２８．２ | ２７．１ | ２８．１ | ２７．７
| 透視度 |  |  | cm
| 臭気 |  |  |  | 無臭 | 無臭 |  | 無臭 | 無臭 | 無臭 | 無臭 | 無臭 | 無臭 | 無臭 | 無臭 | 無臭 | 無臭
| 採取位置 |  |  |  | 上層 | 中層 |  | 上層 | 中層 | 上層 | 中層 | 上層 | 中層 | 上層 | 中層 | 上層 | 中層
| 流況 |  |  |  | 通常 | 通常 |  | 通常 | 通常 | 通常 | 通常 | 通常 | 通常 | 通常 | 通常 | 通常 | 通常
| 流量 |  |  | m3/sec
| 外観 |  |  |  | 無色 | 無色 |  | 無色 | 無色 | 無色 | 無色 | 無色 | 無色 | 無色 | 無色 | 無色 | 無色
| 採取水深 |  |  | ｍ |  | ５．０ |  |  | ５．０ |  | ５．０ |  | ５．０ |  | ５．０ |  | ５．０
| 全水深 |  |  | ｍ | １４．６０ | １４．６０ |  | １４．３８ | １４．３８ | １３．９７ | １３．９７ | １４．２９ | １４．２９ | １４．１１ | １４．１１ | １４．８２ | １４．８２
| 透明度 |  |  | ｍ | ４．５ | ４．５ |  | ２．２ | ２．２ | １．８ | １．８ | ３．２ | ３．２ | ４．２ | ４．２ | ３．０ | ３．０
| 水色 |  |  |  | ４１２ | ４１２ |  | ８１０ | ８１０ | ８１２ | ８１２ | ８１２ | ８１２ | ８１４ | ８１４ | ８１２ | ８１２
| 満潮時刻 |  |  |  | ７時 ４５分 | ７時 ４５分 |  | ９時 ２４分 | ９時 ２４分 | ８時 ２４分 | ８時 ２４分 | ８時 １３分 | ８時 １３分 | ８時 ４２分 | ８時 ４２分 | １１時 １９分 | １１時 １９分
| 干潮時刻 |  |  |  | １４時 ０９分 | １４時 ０９分 |  | １６時 ２５分 | １６時 ２５分 | １５時 ０９分 | １５時 ０９分 | １４時 ４８分 | １４時 ４８分 | １４時 ５５分 | １４時 ５５分 | ４時 ４４分 | ４時 ４４分
生活環境項目 | ｐＨ |  |  |  | ８．３ | ８．３ |  | ８．５ | ８．５ | ８．７ | ８．５ | ８．６ | ８．５ | ８．４ | ８．４ | ８．２ | ８．２
| ＤＯ |  |  | mg/L | ９．１ | ９．５ |  | ９．１ | ９．０ | １２ | ９．６ | ８．１ | ７．２ | ８．４ | ８．６ | ６．２ | ５．６
| ＢＯＤ |  |  | mg/L
| ＣＯＤ（酸性法） |  |  | mg/L | ３．９ | ３．４ |  | ４．６ | ４．４ | ６．０ | ６．９ | ４．３ | ４．１ | ４．２ | ４．７ | ４．５ | ４．２
| ＳＳ |  |  | mg/L
| 大腸菌群数 |  |  | MPN/100mL
| ｎ－ヘキサン抽出物質 |  |  | mg/L
| 全窒素 |  |  | mg/L | ０．４８ |  |  | ０．４７ |  | ０．２９ |  | ０．２９ |  | ０．３３ |  | ０．３６
| 全燐 |  |  | mg/L | ０．０２０ |  |  | ０．０５９ |  | ０．０３４ |  | ０．０２７ |  | ０．０２３ |  | ０．０４４
| 全亜鉛 |  |  | mg/L | ０．００６ | [8 empty] | ０．００２
| ノニルフェノール |  |  | mg/L | ＜０．００００６ | [6 empty] | ＜０．００００６
| ＬＡＳ |  |  | mg/L | ＜０．０００６ | [6 empty] | ０．００１２
特殊項目 | フェノール類 |  |  | mg/L | [7 empty] | ＜０．０１
| 銅 |  |  | mg/L
| 鉄（溶解性） |  |  | mg/L
| マンガン（溶解性） |  |  | mg/L
| クロム |  |  | mg/L
そ の 他 の 項 目 | アンモニア性窒素 |  |  | mg/L
| 亜硝酸性窒素 |  |  | mg/L
| 硝酸性窒素 |  |  | mg/L
| 有機性窒素 |  |  | mg/L
| 溶存態窒素 |  |  | mg/L
| 懸濁態窒素 |  |  | mg/L | ０．０８ |  |  | ０．１９ |  | ０．１７ |  | ０．１２ |  | ０．１０ |  | ０．２４
| オルトリン酸態燐 |  |  | mg/L
| 電気伝導率 |  |  | mS/m
| 塩化物イオン |  |  | mg/L
| 塩分 |  |  |  | ２９．４６ | ３０．４０ |  | ２８．０３ | ２９．６０ | ２９．４９ | ３０．４４ | ２９．２１ | ３１．２２ | ２９．８６ | ３０．１３ | ３０．３０ | ３０．６０
| 陰イオン界面活性剤 |  |  | mg/L
| クロロフィルａ |  |  | mg/m3 | ２．４Ｅ ０ |  |  | １．６Ｅ １ |  | ８．５Ｅ ０ |  | ３．５Ｅ ０ |  | ２．８Ｅ ０ |  | １．５Ｅ １
| フェオ色素 |  |  | mg/m3 | ０．７ |  |  | ４．４ |  | １．１ |  | ０．５ |  | ０．２ |  | ２．７
| トリハロメタン生成能 |  |  | mg/L
| クロロホルム生成能 |  |  | mg/L
| ブロモジクロロメタン生成能 |  |  | mg/L
| ジブロモクロロメタン生成能 |  |  | mg/L
| ブロモホルム生成能 |  |  | mg/L
健 康 項 目 | カドミウム |  |  | mg/L |  |  |  | ＜０．０００５ | [5 empty] | ＜０．０００５
| 全シアン |  |  | mg/L | [5 empty] | ＮＤ | [5 empty] | ＮＤ
| 鉛 |  |  | mg/L | ＜０．００５ | [8 empty] | ＜０．００５
| 六価クロム |  |  | mg/L |  |  |  | ＜０．０１ | [5 empty] | ＜０．０１
| 砒素 |  |  | mg/L | ＜０．００５
| 総水銀 |  |  | mg/L | [5 empty] | ＜０．０００５ | [5 empty] | ＜０．０００５
| アルキル水銀 |  |  | mg/L
| ＰＣＢ |  |  | mg/L
| ジクロロメタン |  |  | mg/L | [9 empty] | ＜０．００２
| 四塩化炭素 |  |  | mg/L | [9 empty] | ＜０．０００２
| 1,2－ジクロロエタン |  |  | mg/L | [9 empty] | ＜０．０００４
| 1,1－ジクロロエチレン |  |  | mg/L | [9 empty] | ＜０．０１
| シス－1,2－ジクロロエチレン |  |  | mg/L | [9 empty] | ＜０．００４
| 1,1,1－トリクロロエタン |  |  | mg/L | [9 empty] | ＜０．１
| 1,1,2－トリクロロエタン |  |  | mg/L | [9 empty] | ＜０．０００６
| トリクロロエチレン |  |  | mg/L | [9 empty] | ＜０．００１
| テトラクロロエチレン |  |  | mg/L | [9 empty] | ＜０．０００５
| 1,3－ジクロロプロペン |  |  | mg/L | [9 empty] | ＜０．０００２
| チウラム |  |  | mg/L |  |  |  | ＜０．０００６
| シマジン |  |  | mg/L |  |  |  | ＜０．０００３
| チオベンカルブ |  |  | mg/L |  |  |  | ＜０．００２
| ベンゼン |  |  | mg/L | [9 empty] | ＜０．００１
| セレン |  |  | mg/L |  |  |  | ＜０．００２ | [5 empty] | ＜０．００２
| 硝酸性窒素及び亜硝酸性窒素 |  |  | mg/L
| ふっ素 |  |  | mg/L
| ほう素 |  |  | mg/L
| 1,4－ジオキサン |  |  | mg/L
2018-04-01 |  |  | 水質個表 確定値 | [13 empty] | 愛 知 県
測定地点コード |  | 水域区分 |  | 水域名 |  | 地点番号 | 測定地点名 |  |  | 地点統一番号 | 生活環境類型 | ＮＰ類型 | 水生生物類型 | 調査区分 | 調査機関 | 分析担当機関
０３４０７ |  | 渥美湾 |  | 渥美湾（乙） |  | １２６ | Ａ‐７ |  |  | ６０９－０１ | Ａイ | Ⅱロ |  | 年 間 | 愛知県 | 水 産 試 験 場
[5 empty] | ２０１８年 | ２０１８年 |  | ２０１８年 | ２０１８年 | ２０１８年 | ２０１８年 | ２０１９年 | ２０１９年 | ２０１９年 | ２０１９年 | ２０１９年 | ２０１９年
項 目 |  |  |  | 単 位 | １０月 ３日 | １０月 ３日 |  | １１月 １日 | １１月 １日 | １２月 ４日 | １２月 ４日 | １月 ８日 | １月 ８日 | ２月 ５日 | ２月 ５日 | ３月 ５日 | ３月 ５日
一 般 項 目 | 採取時刻 |  |  |  | １０時 ５０分 | １０時 ５０分 |  | １１時 ０１分 | １１時 ０１分 | １０時 ２６分 | １０時 ２６分 | １０時 １２分 | １０時 １２分 | １０時 １６分 | １０時 １６分 | １０時 ２２分 | １０時 ２２分
| 天候 |  |  |  | 晴れ | 晴れ |  | 曇り | 曇り | 曇り | 曇り | 薄曇り | 薄曇り | 快晴 | 快晴 | 快晴 | 快晴
| 気温 |  |  | ℃ | ２４．３ | ２４．３ |  | １６．１ | １６．１ | １６．６ | １６．６ | ７．６ | ７．６ | ９．８ | ９．８ | １２．５ | １２．５
| 水温 |  |  | ℃ | ２２．５ | ２３．５ |  | １９．４ | １９．４ | １４．７ | １５．０ | ７．６ | ７．６ | ６．８ | ６．８ | ８．６ | ８．５
| 透視度 |  |  | cm
| 臭気 |  |  |  | 無臭 | 無臭 |  | 無臭 | 無臭 | 無臭 | 無臭 | 無臭 | 無臭 | 無臭 | 無臭 | 無臭 | 無臭
| 採取位置 |  |  |  | 上層 | 中層 |  | 上層 | 中層 | 上層 | 中層 | 上層 | 中層 | 上層 | 中層 | 上層 | 中層
| 流況 |  |  |  | 通常 | 通常 |  | 通常 | 通常 | 通常 | 通常 | 通常 | 通常 | 通常 | 通常 | 通常 | 通常
| 流量 |  |  | m3/sec
| 外観 |  |  |  | 無色 | 無色 |  | 無色 | 無色 | 無色 | 無色 | 無色 | 無色 | 無色 | 無色 | 無色 | 無色
| 採取水深 |  |  | ｍ |  | ５．０ |  |  | ５．０ |  | ５．０ |  | ５．０ |  | ５．０ |  | ５．０
| 全水深 |  |  | ｍ | １４．３８ | １４．３８ |  | １４．２２ | １４．２２ | １３．７７ | １３．７７ | １４．７５ | １４．７５ | １４．０５ | １４．０５ | １４．００ | １４．００
| 透明度 |  |  | ｍ | １．５ | １．５ |  | ４．８ | ４．８ | ３．５ | ３．５ | ３．５ | ３．５ | ７．２ | ７．２ | ３．８ | ３．８
| 水色 |  |  |  | ８１２ | ８１２ |  | ８１４ | ８１４ | ８１４ | ８１４ | ８１４ | ８１４ | ８１４ | ８１４ | ８１２ | ８１２
| 満潮時刻 |  |  |  | １２時 ５５分 | １２時 ５５分 |  | １２時 ３３分 | １２時 ３３分 | １５時 ４８分 | １５時 ４８分 | ７時 ４１分 | ７時 ４１分 | ６時 ５３分 | ６時 ５３分 | ６時 ００分 | ６時 ００分
| 干潮時刻 |  |  |  | ５時 ４６分 | ５時 ４６分 |  | ５時 ２８分 | ５時 ２８分 | ９時 ４３分 | ９時 ４３分 | １３時 １５分 | １３時 １５分 | １２時 ３１分 | １２時 ３１分 | １１時 ４４分 | １１時 ４４分
生活環境項目 | ｐＨ |  |  |  | ８．３ | ８．２ |  | ８．３ | ８．３ | ８．４ | ８．４ | ８．４ | ８．４ | ８．３ | ８．３ | ８．４ | ８．４
| ＤＯ |  |  | mg/L | ９．５ | ６．４ |  | ７．５ | ７．４ | ９．４ | ８．３ | １０ | １０ | １１ | ９．９ | １０ | １０
| ＢＯＤ |  |  | mg/L
| ＣＯＤ（酸性法） |  |  | mg/L | ４．８ | ３．３ |  | ３．０ | ３．１ | ４．２ | ２．６ | ２．８ | ３．０ | ３．３ | ２．８ | ４．０ | ３．６
| ＳＳ |  |  | mg/L
| 大腸菌群数 |  |  | MPN/100mL
| ｎ－ヘキサン抽出物質 |  |  | mg/L
| 全窒素 |  |  | mg/L | ０．５０ |  |  | ０．３４ |  | ０．２６ |  | ０．２４ |  | ０．２６ |  | ０．２３
| 全燐 |  |  | mg/L | ０．０６８ |  |  | ０．０２６ |  | ０．０２３ |  | ０．０２４ |  | ０．０１７ |  | ０．０１６
| 全亜鉛 |  |  | mg/L |  |  |  | ＜０．００１ | [5 empty] | ＜０．００１
| ノニルフェノール |  |  | mg/L | ＜０．００００６ | [6 empty] | ＜０．００００６
| ＬＡＳ |  |  | mg/L | ＜０．０００６ | [6 empty] | ＜０．０００６
特殊項目 | フェノール類 |  |  | mg/L | [7 empty] | ＜０．０１
| 銅 |  |  | mg/L
| 鉄（溶解性） |  |  | mg/L
| マンガン（溶解性） |  |  | mg/L
| クロム |  |  | mg/L
そ の 他 の 項 目 | アンモニア性窒素 |  |  | mg/L
| 亜硝酸性窒素 |  |  | mg/L
| 硝酸性窒素 |  |  | mg/L
| 有機性窒素 |  |  | mg/L
| 溶存態窒素 |  |  | mg/L
| 懸濁態窒素 |  |  | mg/L | ０．２４ |  |  | ０．１２ |  | ０．１８ |  | ０．１５ |  | ０．０７ |  | ０．１４
| オルトリン酸態燐 |  |  | mg/L
| 電気伝導率 |  |  | mS/m
| 塩化物イオン |  |  | mg/L
| 塩分 |  |  |  | １９．９１ | ２９．１４ |  | ３０．７８ | ３０．７９ | ３０．９７ | ３１．４３ | ３１．２６ | ３１．２７ | ３１．８３ | ３１．７５ | ３１．１５ | ３１．３０
| 陰イオン界面活性剤 |  |  | mg/L
| クロロフィルａ |  |  | mg/m3 | １．７Ｅ １ |  |  | ５．９Ｅ ０ |  | ８．５Ｅ ０ |  | ８．２Ｅ ０ |  | １．７Ｅ ０ |  | １．５Ｅ １
| フェオ色素 |  |  | mg/m3 | ０．８ |  |  | ０．３ |  | ０．３ |  | ＜０．１ |  | ０．２ |  | ＜０．１
| トリハロメタン生成能 |  |  | mg/L
| クロロホルム生成能 |  |  | mg/L
| ブロモジクロロメタン生成能 |  |  | mg/L
| ジブロモクロロメタン生成能 |  |  | mg/L
| ブロモホルム生成能 |  |  | mg/L
健 康 項 目 | カドミウム |  |  | mg/L |  |  |  | ＜０．０００５ |  |  |  | ＜０．０００５
| 全シアン |  |  | mg/L | [5 empty] | ＮＤ | [5 empty] | ＮＤ
| 鉛 |  |  | mg/L |  |  |  | ＜０．００５ | [5 empty] | ＜０．００５
| 六価クロム |  |  | mg/L |  |  |  | ＜０．０１ | [5 empty] | ＜０．０１
| 砒素 |  |  | mg/L | [7 empty] | ＜０．００５
| 総水銀 |  |  | mg/L | [5 empty] | ＜０．０００５ | [5 empty] | ＜０．０００５
| アルキル水銀 |  |  | mg/L
| ＰＣＢ |  |  | mg/L
| ジクロロメタン |  |  | mg/L |  |  |  | ＜０．００２
| 四塩化炭素 |  |  | mg/L |  |  |  | ＜０．０００２
| 1,2－ジクロロエタン |  |  | mg/L |  |  |  | ＜０．０００４
| 1,1－ジクロロエチレン |  |  | mg/L |  |  |  | ＜０．０１
| シス－1,2－ジクロロエチレン |  |  | mg/L |  |  |  | ＜０．００４
| 1,1,1－トリクロロエタン |  |  | mg/L |  |  |  | ＜０．１
| 1,1,2－トリクロロエタン |  |  | mg/L |  |  |  | ＜０．０００６
| トリクロロエチレン |  |  | mg/L |  |  |  | ＜０．００１
| テトラクロロエチレン |  |  | mg/L |  |  |  | ＜０．０００５
| 1,3－ジクロロプロペン |  |  | mg/L |  |  |  | ＜０．０００２
| チウラム |  |  | mg/L |  |  |  | ＜０．０００６
| シマジン |  |  | mg/L |  |  |  | ＜０．０００３
| チオベンカルブ |  |  | mg/L |  |  |  | ＜０．００２
| ベンゼン |  |  | mg/L |  |  |  | ＜０．００１
| セレン |  |  | mg/L |  |  |  | ＜０．００２ | [5 empty] | ＜０．００２
| 硝酸性窒素及び亜硝酸性窒素 |  |  | mg/L
| ふっ素 |  |  | mg/L
| ほう素 |  |  | mg/L
| 1,4－ジオキサン |  |  | mg/L |  |  |  | ＜０．００５
2018-04-01 |  |  | 水質個表 確定値 | [13 empty] | 愛 知 県
測定地点コード |  | 水域区分 |  | 水域名 |  | 地点番号 | 測定地点名 |  |  | 地点統一番号 | 生活環境類型 | ＮＰ類型 | 水生生物類型 | 調査区分 | 調査機関 | 分析担当機関
０３４０８ |  | 渥美湾 |  | 渥美湾（乙） |  | １２７ | Ａ‐８ |  |  | ６０９－０２ | Ａイ | Ⅱロ |  | 年 間 | 愛知県 | 水 産 試 験 場
[5 empty] | ２０１８年 | ２０１８年 |  | ２０１８年 | ２０１８年 | ２０１８年 | ２０１８年 | ２０１８年 | ２０１８年 | ２０１８年 | ２０１８年 | ２０１８年 | ２０１８年
項 目 |  |  |  | 単 位 | ４月 ４日 | ４月 ４日 |  | ５月 ７日 | ５月 ７日 | ５月 ７日 | ６月 ４日 | ６月 ４日 | ６月 ４日 | ７月 ３日 | ７月 ３日 | ７月 ３日 | ８月 ２日
一 般 項 目 | 採取時刻 |  |  |  | １０時 ３０分 | １０時 ３０分 |  | １１時 ２８分 | １１時 ２８分 | １１時 ２８分 | １１時 ３４分 | １１時 ３４分 | １１時 ３４分 | １１時 ３３分 | １１時 ３３分 | １１時 ３３分 | １１時 ４０分
| 天候 |  |  |  | 晴れ | 晴れ |  | 曇り | 曇り | 曇り | 晴れ | 晴れ | 晴れ | 曇り | 曇り | 曇り | 快晴
| 気温 |  |  | ℃ | ２０．４ | ２０．４ |  | １８．６ | １８．６ | １８．６ | ２６．６ | ２６．６ | ２６．６ | ２９．６ | ２９．６ | ２９．６ | ３３．９
| 水温 |  |  | ℃ | １５．３ | １３．８ |  | １８．０ | １７．５ | １６．５ | ２１．６ | ２０．０ | １８．７ | ２６．１ | ２２．４ | ２１．２ | ２９．０
| 透視度 |  |  | cm
| 臭気 |  |  |  | 無臭 | 無臭 |  | 無臭 | 無臭 | 無臭 | 無臭 | 無臭 | 無臭 | 無臭 | 無臭 | 無臭 | 無臭
| 採取位置 |  |  |  | 上層 | 中層 |  | 上層 | 中層 | 下層 | 上層 | 中層 | 下層 | 上層 | 中層 | 下層 | 上層
| 流況 |  |  |  | 通常 | 通常 |  | 通常 | 通常 | 通常 | 通常 | 通常 | 通常 | 通常 | 通常 | 通常 | 通常
| 流量 |  |  | m3/sec
| 外観 |  |  |  | 無色 | 無色 |  | 無色 | 無色 | 無色 | 無色 | 無色 | 無色 | 無色 | 無色 | 無色 | 無色
| 採取水深 |  |  | ｍ |  | ５．０ |  |  | ５．０ | １７．４ |  | ５．０ | １６．９ |  | ５．０ | １７．３
| 全水深 |  |  | ｍ | １８．５３ | １８．５３ |  | １８．４０ | １８．４０ | １８．４０ | １７．９１ | １７．９１ | １７．９１ | １８．３６ | １８．３６ | １８．３６ | １８．６５
| 透明度 |  |  | ｍ | ４．２ | ４．２ |  | ２．５ | ２．５ | ２．５ | ３．５ | ３．５ | ３．５ | ４．２ | ４．２ | ４．２ | ４．０
| 水色 |  |  |  | ３１２ | ３１２ |  | ８１０ | ８１０ | ８１０ | ８１２ | ８１２ | ８１２ | ４１２ | ４１２ | ４１２ | ４１２
| 満潮時刻 |  |  |  | ７時 ４５分 | ７時 ４５分 |  | ９時 ２４分 | ９時 ２４分 | ９時 ２４分 | ８時 ２４分 | ８時 ２４分 | ８時 ２４分 | ８時 １３分 | ８時 １３分 | ８時 １３分 | ８時 ４２分
| 干潮時刻 |  |  |  | １４時 ０９分 | １４時 ０９分 |  | １６時 ２５分 | １６時 ２５分 | １６時 ２５分 | １５時 ０９分 | １５時 ０９分 | １５時 ０９分 | １４時 ４８分 | １４時 ４８分 | １４時 ４８分 | １４時 ５５分
生活環境項目 | ｐＨ |  |  |  | ８．３ | ８．３ |  | ８．６ | ８．５ | ８．４ | ８．６ | ８．５ | ８．２ | ８．６ | ８．５ | ８．３ | ８．４
| ＤＯ |  |  | mg/L | ９．３ | ９．１ |  | ９．４ | ８．６ | ６．６ | １０ | ９．３ | ５．４ | ７．９ | ７．２ | ５．９ | １０
| ＢＯＤ |  |  | mg/L
| ＣＯＤ（酸性法） |  |  | mg/L | ２．７ | ２．３ |  | ４．８ | ４．２ |  | ４．３ | ４．０ |  | ６．８ | ３．５ |  | ４．６
| ＳＳ |  |  | mg/L
| 大腸菌群数 |  |  | MPN/100mL
| ｎ－ヘキサン抽出物質 |  |  | mg/L | [9 empty] | ＮＤ
| 全窒素 |  |  | mg/L | ０．２２ |  |  | ０．２７ |  | ０．２２ | ０．３０ |  | ０．２８ | ０．３８ |  | ０．２７ | ０．２４
| 全燐 |  |  | mg/L | ０．０１０ |  |  | ０．０２５ |  | ０．０２６ | ０．０３０ |  | ０．０３１ | ０．０２５ |  | ０．０１９ | ０．０２５
| 全亜鉛 |  |  | mg/L
| ノニルフェノール |  |  | mg/L | ＜０．００００６ | [8 empty] | ＜０．００００６
| ＬＡＳ |  |  | mg/L | ＜０．０００６ | [8 empty] | ０．００１０
特殊項目 | フェノール類 |  |  | mg/L
| 銅 |  |  | mg/L
| 鉄（溶解性） |  |  | mg/L
| マンガン（溶解性） |  |  | mg/L
| クロム |  |  | mg/L
そ の 他 の 項 目 | アンモニア性窒素 |  |  | mg/L
| 亜硝酸性窒素 |  |  | mg/L
| 硝酸性窒素 |  |  | mg/L
| 有機性窒素 |  |  | mg/L
| 溶存態窒素 |  |  | mg/L
| 懸濁態窒素 |  |  | mg/L | ０．０５ |  |  | ０．１５ |  |  | ０．１１ |  |  | ０．０９ |  |  | ０．０９
| オルトリン酸態燐 |  |  | mg/L
| 電気伝導率 |  |  | mS/m
| 塩化物イオン |  |  | mg/L
| 塩分 |  |  |  | ３０．０６ | ３１．３６ |  | ２９．５２ | ３０．２０ | ３２．４１ | ２９．９４ | ３１．５３ | ３２．７３ | ３０．１０ | ３１．５６ | ３２．９７ | ２９．７９
| 陰イオン界面活性剤 |  |  | mg/L
| クロロフィルａ |  |  | mg/m3 | ２．０Ｅ ０ |  |  | １．７Ｅ １ |  | ３．１Ｅ ０ | ４．９Ｅ ０ |  | ２．４Ｅ ０ | ３．３Ｅ ０ |  | ２．７Ｅ ０ | ２．１Ｅ ０
| フェオ色素 |  |  | mg/m3 | ０．４ |  |  | ２．１ |  | １．９ | ０．３ |  | １．５ | ０．５ |  | １．５ | ０．１
| トリハロメタン生成能 |  |  | mg/L
| クロロホルム生成能 |  |  | mg/L
| ブロモジクロロメタン生成能 |  |  | mg/L
| ジブロモクロロメタン生成能 |  |  | mg/L
| ブロモホルム生成能 |  |  | mg/L
健 康 項 目 | カドミウム |  |  | mg/L
| 全シアン |  |  | mg/L
| 鉛 |  |  | mg/L
| 六価クロム |  |  | mg/L
| 砒素 |  |  | mg/L
| 総水銀 |  |  | mg/L
| アルキル水銀 |  |  | mg/L
| ＰＣＢ |  |  | mg/L
| ジクロロメタン |  |  | mg/L
| 四塩化炭素 |  |  | mg/L
| 1,2－ジクロロエタン |  |  | mg/L
| 1,1－ジクロロエチレン |  |  | mg/L
| シス－1,2－ジクロロエチレン |  |  | mg/L
| 1,1,1－トリクロロエタン |  |  | mg/L
| 1,1,2－トリクロロエタン |  |  | mg/L
| トリクロロエチレン |  |  | mg/L
| テトラクロロエチレン |  |  | mg/L
| 1,3－ジクロロプロペン |  |  | mg/L
| チウラム |  |  | mg/L
| シマジン |  |  | mg/L
| チオベンカルブ |  |  | mg/L
| ベンゼン |  |  | mg/L
| セレン |  |  | mg/L
| 硝酸性窒素及び亜硝酸性窒素 |  |  | mg/L
| ふっ素 |  |  | mg/L
| ほう素 |  |  | mg/L
| 1,4－ジオキサン |  |  | mg/L
2018-04-01 |  |  | 水質個表 確定値 | [13 empty] | 愛 知 県
測定地点コード |  | 水域区分 |  | 水域名 |  | 地点番号 | 測定地点名 |  |  | 地点統一番号 | 生活環境類型 | ＮＰ類型 | 水生生物類型 | 調査区分 | 調査機関 | 分析担当機関
０３４０８ |  | 渥美湾 |  | 渥美湾（乙） |  | １２７ | Ａ‐８ |  |  | ６０９－０２ | Ａイ | Ⅱロ |  | 年 間 | 愛知県 | 水 産 試 験 場
[5 empty] | ２０１８年 | ２０１８年 |  | ２０１８年 | ２０１８年 | ２０１８年 | ２０１８年 | ２０１８年 | ２０１８年 | ２０１８年 | ２０１８年 | ２０１８年 | ２０１８年
項 目 |  |  |  | 単 位 | ８月 ２日 | ８月 ２日 |  | ９月 ３日 | ９月 ３日 | ９月 ３日 | １０月 ３日 | １０月 ３日 | １０月 ３日 | １１月 １日 | １１月 １日 | １２月 ４日 | １２月 ４日
一 般 項 目 | 採取時刻 |  |  |  | １１時 ４０分 | １１時 ４０分 |  | １１時 １２分 | １１時 １２分 | １１時 １２分 | １２時 ０７分 | １２時 ０７分 | １２時 ０７分 | １１時 ５６分 | １１時 ５６分 | １１時 ０９分 | １１時 ０９分
| 天候 |  |  |  | 快晴 | 快晴 |  | 晴れ | 晴れ | 晴れ | 晴れ | 晴れ | 晴れ | 晴れ | 晴れ | 曇り | 曇り
| 気温 |  |  | ℃ | ３３．９ | ３３．９ |  | ２９．２ | ２９．２ | ２９．２ | ２６．９ | ２６．９ | ２６．９ | １６．７ | １６．７ | １６．５ | １６．５
| 水温 |  |  | ℃ | ２５．８ | ２５．２ |  | ２７．４ | ２６．３ | ２４．７ | ２３．７ | ２３．５ | ２４．２ | １９．８ | １９．８ | １５．４ | １５．４
| 透視度 |  |  | cm
| 臭気 |  |  |  | 無臭 | 無臭 |  | 無臭 | 無臭 | 無臭 | 無臭 | 無臭 | 無臭 | 無臭 | 無臭 | 無臭 | 無臭
| 採取位置 |  |  |  | 中層 | 下層 |  | 上層 | 中層 | 下層 | 上層 | 中層 | 下層 | 上層 | 中層 | 上層 | 中層
| 流況 |  |  |  | 通常 | 通常 |  | 通常 | 通常 | 通常 | 通常 | 通常 | 通常 | 通常 | 通常 | 通常 | 通常
| 流量 |  |  | m3/sec
| 外観 |  |  |  | 無色 | 無色 |  | 無色 | 無色 | 無色 | 無色 | 無色 | 無色 | 無色 | 無色 | 無色 | 無色
| 採取水深 |  |  | ｍ | ５．０ | １７．６ |  |  | ５．０ | １７．７ |  | ５．０ | １７．９ |  | ５．０ |  | ５．０
| 全水深 |  |  | ｍ | １８．６５ | １８．６５ |  | １８．７１ | １８．７１ | １８．７１ | １８．９３ | １８．９３ | １８．９３ | １８．６５ | １８．６５ | １８．１６ | １８．１６
| 透明度 |  |  | ｍ | ４．０ | ４．０ |  | ４．２ | ４．２ | ４．２ | ３．０ | ３．０ | ３．０ | ６．０ | ６．０ | ３．５ | ３．５
| 水色 |  |  |  | ４１２ | ４１２ |  | ４１２ | ４１２ | ４１２ | ８１２ | ８１２ | ８１２ | ８１４ | ８１４ | ８１４ | ８１４
| 満潮時刻 |  |  |  | ８時 ４２分 | ８時 ４２分 |  | １１時 １９分 | １１時 １９分 | １１時 １９分 | １２時 ５５分 | １２時 ５５分 | １２時 ５５分 | １２時 ３３分 | １２時 ３３分 | １５時 ４８分 | １５時 ４８分
| 干潮時刻 |  |  |  | １４時 ５５分 | １４時 ５５分 |  | ４時 ４４分 | ４時 ４４分 | ４時 ４４分 | ５時 ４６分 | ５時 ４６分 | ５時 ４６分 | ５時 ２８分 | ５時 ２８分 | ９時 ４３分 | ９時 ４３分
生活環境項目 | ｐＨ |  |  |  | ８．４ | ８．２ |  | ８．２ | ８．１ | ８．１ | ８．２ | ８．２ | ８．２ | ８．３ | ８．３ | ８．４ | ８．４
| ＤＯ |  |  | mg/L | ７．３ | ４．９ |  | ５．７ | ４．７ | ５．１ | ７．８ | ７．０ | ５．８ | ７．４ | ７．４ | ９．１ | ８．８
| ＢＯＤ |  |  | mg/L
| ＣＯＤ（酸性法） |  |  | mg/L | ４．６ |  |  | ３．１ | ３．１ |  | ３．２ | ３．０ |  | ２．８ | ２．６ | ３．５ | ２．４
| ＳＳ |  |  | mg/L
| 大腸菌群数 |  |  | MPN/100mL
| ｎ－ヘキサン抽出物質 |  |  | mg/L | [11 empty] | ＮＤ
| 全窒素 |  |  | mg/L |  | ０．４７ |  | ０．２７ |  | ０．２４ | ０．３２ |  | ０．３８ | ０．３１ |  | ０．２４
| 全燐 |  |  | mg/L |  | ０．０４５ |  | ０．０３２ |  | ０．０２７ | ０．０３３ |  | ０．０５５ | ０．０２６ |  | ０．０２５
| 全亜鉛 |  |  | mg/L
| ノニルフェノール |  |  | mg/L | [6 empty] | ＜０．００００６
| ＬＡＳ |  |  | mg/L | [6 empty] | ＜０．０００６
特殊項目 | フェノール類 |  |  | mg/L
| 銅 |  |  | mg/L
| 鉄（溶解性） |  |  | mg/L
| マンガン（溶解性） |  |  | mg/L
| クロム |  |  | mg/L
そ の 他 の 項 目 | アンモニア性窒素 |  |  | mg/L
| 亜硝酸性窒素 |  |  | mg/L
| 硝酸性窒素 |  |  | mg/L
| 有機性窒素 |  |  | mg/L
| 溶存態窒素 |  |  | mg/L
| 懸濁態窒素 |  |  | mg/L |  |  |  | ０．１２ |  |  | ０．１３ |  |  | ０．１２ |  | ０．１５
| オルトリン酸態燐 |  |  | mg/L
| 電気伝導率 |  |  | mS/m
| 塩化物イオン |  |  | mg/L
| 塩分 |  |  |  | ３０．５９ | ３２．０３ |  | ３１．４６ | ３２．００ | ３２．６０ | ２８．６２ | ２８．９４ | ３０．８６ | ３１．０９ | ３１．０２ | ３１．７４ | ３１．８３
| 陰イオン界面活性剤 |  |  | mg/L
| クロロフィルａ |  |  | mg/m3 |  | ３．７Ｅ ０ |  | ５．０Ｅ ０ |  | ３．３Ｅ ０ | ８．９Ｅ ０ |  | ２．６Ｅ ０ | ４．３Ｅ ０ |  | １．４Ｅ １
| フェオ色素 |  |  | mg/m3 |  | ３．２ |  | １．６ |  | １．３ | ２．０ |  | ４．８ | ０．５ |  | ０．６
| トリハロメタン生成能 |  |  | mg/L
| クロロホルム生成能 |  |  | mg/L
| ブロモジクロロメタン生成能 |  |  | mg/L
| ジブロモクロロメタン生成能 |  |  | mg/L
| ブロモホルム生成能 |  |  | mg/L
健 康 項 目 | カドミウム |  |  | mg/L
| 全シアン |  |  | mg/L
| 鉛 |  |  | mg/L
| 六価クロム |  |  | mg/L
| 砒素 |  |  | mg/L
| 総水銀 |  |  | mg/L
| アルキル水銀 |  |  | mg/L
| ＰＣＢ |  |  | mg/L
| ジクロロメタン |  |  | mg/L
| 四塩化炭素 |  |  | mg/L
| 1,2－ジクロロエタン |  |  | mg/L
| 1,1－ジクロロエチレン |  |  | mg/L
| シス－1,2－ジクロロエチレン |  |  | mg/L
| 1,1,1－トリクロロエタン |  |  | mg/L
| 1,1,2－トリクロロエタン |  |  | mg/L
| トリクロロエチレン |  |  | mg/L
| テトラクロロエチレン |  |  | mg/L
| 1,3－ジクロロプロペン |  |  | mg/L
| チウラム |  |  | mg/L
| シマジン |  |  | mg/L
| チオベンカルブ |  |  | mg/L
| ベンゼン |  |  | mg/L
| セレン |  |  | mg/L
| 硝酸性窒素及び亜硝酸性窒素 |  |  | mg/L
| ふっ素 |  |  | mg/L
| ほう素 |  |  | mg/L
| 1,4－ジオキサン |  |  | mg/L | [9 empty] | ＜０．００５
2018-04-01 |  |  | 水質個表 確定値 | [13 empty] | 愛 知 県
測定地点コード |  | 水域区分 |  | 水域名 |  | 地点番号 | 測定地点名 |  |  | 地点統一番号 | 生活環境類型 | ＮＰ類型 | 水生生物類型 | 調査区分 | 調査機関 | 分析担当機関
０３４０８ |  | 渥美湾 |  | 渥美湾（乙） |  | １２７ | Ａ‐８ |  |  | ６０９－０２ | Ａイ | Ⅱロ |  | 年 間 | 愛知県 | 水 産 試 験 場
[5 empty] | ２０１９年 | ２０１９年 |  | ２０１９年 | ２０１９年 | ２０１９年 | ２０１９年
項 目 |  |  |  | 単 位 | １月 ８日 | １月 ８日 |  | ２月 ５日 | ２月 ５日 | ３月 ５日 | ３月 ５日
一 般 項 目 | 採取時刻 |  |  |  | １０時 ５２分 | １０時 ５２分 |  | １０時 ５９分 | １０時 ５９分 | １１時 ０５分 | １１時 ０５分
| 天候 |  |  |  | 薄曇り | 薄曇り |  | 快晴 | 快晴 | 快晴 | 快晴
| 気温 |  |  | ℃ | ９．２ | ９．２ |  | １０．３ | １０．３ | １２．９ | １２．９
| 水温 |  |  | ℃ | ８．５ | ８．４ |  | ６．９ | ６．９ | ８．９ | ８．９
| 透視度 |  |  | cm
| 臭気 |  |  |  | 無臭 | 無臭 |  | 無臭 | 無臭 | 無臭 | 無臭
| 採取位置 |  |  |  | 上層 | 中層 |  | 上層 | 中層 | 上層 | 中層
| 流況 |  |  |  | 通常 | 通常 |  | 通常 | 通常 | 通常 | 通常
| 流量 |  |  | m3/sec
| 外観 |  |  |  | 無色 | 無色 |  | 無色 | 無色 | 無色 | 無色
| 採取水深 |  |  | ｍ |  | ５．０ |  |  | ５．０ |  | ５．０
| 全水深 |  |  | ｍ | １８．６２ | １８．６２ |  | １８．１５ | １８．１５ | １８．０５ | １８．０５
| 透明度 |  |  | ｍ | ３．５ | ３．５ |  | ７．０ | ７．０ | ５．２ | ５．２
| 水色 |  |  |  | ８１６ | ８１６ |  | ８１４ | ８１４ | ８１４ | ８１４
| 満潮時刻 |  |  |  | ７時 ４１分 | ７時 ４１分 |  | ６時 ５３分 | ６時 ５３分 | ６時 ００分 | ６時 ００分
| 干潮時刻 |  |  |  | １３時 １５分 | １３時 １５分 |  | １２時 ３１分 | １２時 ３１分 | １１時 ４４分 | １１時 ４４分
生活環境項目 | ｐＨ |  |  |  | ８．４ | ８．４ |  | ８．３ | ８．３ | ８．４ | ８．４
| ＤＯ |  |  | mg/L | １０ | １０ |  | ９．８ | １０ | １０ | １０
| ＢＯＤ |  |  | mg/L
| ＣＯＤ（酸性法） |  |  | mg/L | ２．６ | ２．５ |  | ２．６ | ３．１ | ３．６ | ３．６
| ＳＳ |  |  | mg/L
| 大腸菌群数 |  |  | MPN/100mL
| ｎ－ヘキサン抽出物質 |  |  | mg/L
| 全窒素 |  |  | mg/L | ０．２１ |  |  | ０．２３ |  | ０．３０
| 全燐 |  |  | mg/L | ０．０２３ |  |  | ０．０１６ |  | ０．０２２
| 全亜鉛 |  |  | mg/L
| ノニルフェノール |  |  | mg/L | ＜０．００００６
| ＬＡＳ |  |  | mg/L | ＜０．０００６
特殊項目 | フェノール類 |  |  | mg/L
| 銅 |  |  | mg/L
| 鉄（溶解性） |  |  | mg/L
| マンガン（溶解性） |  |  | mg/L
| クロム |  |  | mg/L
そ の 他 の 項 目 | アンモニア性窒素 |  |  | mg/L
| 亜硝酸性窒素 |  |  | mg/L
| 硝酸性窒素 |  |  | mg/L
| 有機性窒素 |  |  | mg/L
| 溶存態窒素 |  |  | mg/L
| 懸濁態窒素 |  |  | mg/L | ０．１２ |  |  | ０．０７ |  | ０．１７
| オルトリン酸態燐 |  |  | mg/L
| 電気伝導率 |  |  | mS/m
| 塩化物イオン |  |  | mg/L
| 塩分 |  |  |  | ３１．７９ | ３１．７７ |  | ３１．８８ | ３１．８７ | ３１．９７ | ３１．９３
| 陰イオン界面活性剤 |  |  | mg/L
| クロロフィルａ |  |  | mg/m3 | ７．７Ｅ ０ |  |  | ３．３Ｅ ０ |  | ８．７Ｅ ０
| フェオ色素 |  |  | mg/m3 | ＜０．１ |  |  | ０．３ |  | ＜０．１
| トリハロメタン生成能 |  |  | mg/L
| クロロホルム生成能 |  |  | mg/L
| ブロモジクロロメタン生成能 |  |  | mg/L
| ジブロモクロロメタン生成能 |  |  | mg/L
| ブロモホルム生成能 |  |  | mg/L
健 康 項 目 | カドミウム |  |  | mg/L
| 全シアン |  |  | mg/L
| 鉛 |  |  | mg/L
| 六価クロム |  |  | mg/L
| 砒素 |  |  | mg/L
| 総水銀 |  |  | mg/L
| アルキル水銀 |  |  | mg/L
| ＰＣＢ |  |  | mg/L
| ジクロロメタン |  |  | mg/L
| 四塩化炭素 |  |  | mg/L
| 1,2－ジクロロエタン |  |  | mg/L
| 1,1－ジクロロエチレン |  |  | mg/L
| シス－1,2－ジクロロエチレン |  |  | mg/L
| 1,1,1－トリクロロエタン |  |  | mg/L
| 1,1,2－トリクロロエタン |  |  | mg/L
| トリクロロエチレン |  |  | mg/L
| テトラクロロエチレン |  |  | mg/L
| 1,3－ジクロロプロペン |  |  | mg/L
| チウラム |  |  | mg/L
| シマジン |  |  | mg/L
| チオベンカルブ |  |  | mg/L
| ベンゼン |  |  | mg/L
| セレン |  |  | mg/L
| 硝酸性窒素及び亜硝酸性窒素 |  |  | mg/L
| ふっ素 |  |  | mg/L
| ほう素 |  |  | mg/L
| 1,4－ジオキサン |  |  | mg/L
2018-04-01 |  |  | 水質個表 確定値 | [13 empty] | 愛 知 県
測定地点コード |  | 水域区分 |  | 水域名 |  | 地点番号 | 測定地点名 |  |  | 地点統一番号 | 生活環境類型 | ＮＰ類型 | 水生生物類型 | 調査区分 | 調査機関 | 分析担当機関
０３４０９ |  | 渥美湾 |  | 渥美湾（乙） |  | １２８ | Ａ‐９ |  |  | ６０９－０３ | Ａイ | Ⅱロ |  | 年 間 | 愛知県 | 水 産 試 験 場
[5 empty] | ２０１８年 | ２０１８年 |  | ２０１８年 | ２０１８年 | ２０１８年 | ２０１８年 | ２０１８年 | ２０１８年 | ２０１８年 | ２０１８年 | ２０１８年 | ２０１８年
項 目 |  |  |  | 単 位 | ４月 ５日 | ４月 ５日 |  | ５月 ７日 | ５月 ７日 | ５月 ７日 | ６月 ４日 | ６月 ４日 | ６月 ４日 | ７月 ３日 | ７月 ３日 | ７月 ３日 | ８月 ２日
一 般 項 目 | 採取時刻 |  |  |  | １３時 ３４分 | １３時 ３４分 |  | １１時 ５５分 | １１時 ５５分 | １１時 ５５分 | １１時 ５５分 | １１時 ５５分 | １１時 ５５分 | １４時 ４２分 | １４時 ４２分 | １４時 ４２分 | １２時 ０２分
| 天候 |  |  |  | 曇り | 曇り |  | 曇り | 曇り | 曇り | 晴れ | 晴れ | 晴れ | 曇り | 曇り | 曇り | 晴れ
| 気温 |  |  | ℃ | １７．０ | １７．０ |  | １８．７ | １８．７ | １８．７ | ２７．８ | ２７．８ | ２７．８ | ２８．８ | ２８．８ | ２８．８ | ３４．２
| 水温 |  |  | ℃ | １４．５ | １４．０ |  | １８．６ | １８．１ | １６．９ | ２３．３ | ２２．０ | １８．９ | ２７．１ | ２３．８ | ２０．７ | ２９．６
| 透視度 |  |  | cm
| 臭気 |  |  |  | 無臭 | 無臭 |  | 無臭 | 無臭 | 無臭 | 無臭 | 無臭 | 無臭 | 無臭 | 無臭 | 無臭 | 無臭
| 採取位置 |  |  |  | 上層 | 中層 |  | 上層 | 中層 | 下層 | 上層 | 中層 | 下層 | 上層 | 中層 | 下層 | 上層
| 流況 |  |  |  | 通常 | 通常 |  | 通常 | 通常 | 通常 | 通常 | 通常 | 通常 | 通常 | 通常 | 通常 | 通常
| 流量 |  |  | m3/sec
| 外観 |  |  |  | 無色 | 無色 |  | 淡褐色 | 無色 | 無色 | 無色 | 無色 | 無色 | 無色 | 無色 | 無色 | 無色
| 採取水深 |  |  | ｍ |  | ５．０ |  |  | ５．０ | １０．２ |  | ５．０ | ９．２ |  | ５．０ | ９．２
| 全水深 |  |  | ｍ | １０．１３ | １０．１３ |  | １１．２０ | １１．２０ | １１．２０ | １０．２２ | １０．２２ | １０．２２ | １０．２４ | １０．２４ | １０．２４ | １１．４４
| 透明度 |  |  | ｍ | ３．５ | ３．５ |  | ２．０ | ２．０ | ２．０ | ３．２ | ３．２ | ３．２ | ２．８ | ２．８ | ２．８ | ４．０
| 水色 |  |  |  | ８１２ | ８１２ |  | ８０８ | ８０８ | ８０８ | ８１２ | ８１２ | ８１２ | ８１４ | ８１４ | ８１４ | ８１４
| 満潮時刻 |  |  |  | ８時 ０９分 | ８時 ０９分 |  | ９時 ２４分 | ９時 ２４分 | ９時 ２４分 | ８時 ２４分 | ８時 ２４分 | ８時 ２４分 | ８時 １３分 | ８時 １３分 | ８時 １３分 | ８時 ４２分
| 干潮時刻 |  |  |  | １４時 ４０分 | １４時 ４０分 |  | １６時 ２５分 | １６時 ２５分 | １６時 ２５分 | １５時 ０９分 | １５時 ０９分 | １５時 ０９分 | １４時 ４８分 | １４時 ４８分 | １４時 ４８分 | １４時 ５５分
生活環境項目 | ｐＨ |  |  |  | ８．３ | ８．３ |  | ８．８ | ８．７ | ８．５ | ８．６ | ８．６ | ８．２ | ８．６ | ８．５ | ８．０ | ８．４
| ＤＯ |  |  | mg/L | ９．３ | ９．１ |  | １０ | ９．６ | ８．０ | ９．８ | １０ | ５．５ | ８．１ | ６．５ | ２．２ | ８．６
| ＢＯＤ |  |  | mg/L
| ＣＯＤ（酸性法） |  |  | mg/L | ２．８ | ２．９ |  | ６．０ | ５．１ |  | ４．１ | ５．２ |  | ５．０ | ４．２ |  | ４．７
| ＳＳ |  |  | mg/L
| 大腸菌群数 |  |  | MPN/100mL
| ｎ－ヘキサン抽出物質 |  |  | mg/L
| 全窒素 |  |  | mg/L | ０．２３ |  |  | ０．５７ |  | ０．２７ | ０．２８ |  | ０．２１ | ０．２７ |  | ０．２４ | ０．３２
| 全燐 |  |  | mg/L | ０．０１６ |  |  | ０．０４７ |  | ０．０３８ | ０．０３２ |  | ０．０３５ | ０．０３３ |  | ０．０５６ | ０．０２７
| 全亜鉛 |  |  | mg/L
| ノニルフェノール |  |  | mg/L | ＜０．００００６ | [8 empty] | ＜０．００００６
| ＬＡＳ |  |  | mg/L | ＜０．０００６ | [8 empty] | ＜０．０００６
特殊項目 | フェノール類 |  |  | mg/L
| 銅 |  |  | mg/L
| 鉄（溶解性） |  |  | mg/L
| マンガン（溶解性） |  |  | mg/L
| クロム |  |  | mg/L
そ の 他 の 項 目 | アンモニア性窒素 |  |  | mg/L
| 亜硝酸性窒素 |  |  | mg/L
| 硝酸性窒素 |  |  | mg/L
| 有機性窒素 |  |  | mg/L
| 溶存態窒素 |  |  | mg/L
| 懸濁態窒素 |  |  | mg/L | ０．０９ |  |  | ０．２０ |  |  | ０．０９ |  |  | ０．１４ |  |  | ０．０９
| オルトリン酸態燐 |  |  | mg/L
| 電気伝導率 |  |  | mS/m
| 塩化物イオン |  |  | mg/L
| 塩分 |  |  |  | ３０．８２ | ３０．９５ |  | ２６．００ | ２７．７２ | ２９．７０ | ３０．４７ | ３０．６４ | ３２．１２ | ２９．４８ | ３０．５４ | ３２．１２ | ２９．１３
| 陰イオン界面活性剤 |  |  | mg/L
| クロロフィルａ |  |  | mg/m3 | ５．０Ｅ ０ |  |  | ２．３Ｅ １ |  | １．９Ｅ １ | ３．１Ｅ ０ |  | １．４Ｅ １ | ５．９Ｅ ０ |  | １．２Ｅ １ | ２．２Ｅ ０
| フェオ色素 |  |  | mg/m3 | １．３ |  |  | ３．０ |  | ２．１ | ０．３ |  | ２．６ | ０．７ |  | ４．８ | ０．２
| トリハロメタン生成能 |  |  | mg/L
| クロロホルム生成能 |  |  | mg/L
| ブロモジクロロメタン生成能 |  |  | mg/L
| ジブロモクロロメタン生成能 |  |  | mg/L
| ブロモホルム生成能 |  |  | mg/L
健 康 項 目 | カドミウム |  |  | mg/L
| 全シアン |  |  | mg/L
| 鉛 |  |  | mg/L
| 六価クロム |  |  | mg/L
| 砒素 |  |  | mg/L
| 総水銀 |  |  | mg/L
| アルキル水銀 |  |  | mg/L
| ＰＣＢ |  |  | mg/L
| ジクロロメタン |  |  | mg/L
| 四塩化炭素 |  |  | mg/L
| 1,2－ジクロロエタン |  |  | mg/L
| 1,1－ジクロロエチレン |  |  | mg/L
| シス－1,2－ジクロロエチレン |  |  | mg/L
| 1,1,1－トリクロロエタン |  |  | mg/L
| 1,1,2－トリクロロエタン |  |  | mg/L
| トリクロロエチレン |  |  | mg/L
| テトラクロロエチレン |  |  | mg/L
| 1,3－ジクロロプロペン |  |  | mg/L
| チウラム |  |  | mg/L
| シマジン |  |  | mg/L
| チオベンカルブ |  |  | mg/L
| ベンゼン |  |  | mg/L
| セレン |  |  | mg/L
| 硝酸性窒素及び亜硝酸性窒素 |  |  | mg/L
| ふっ素 |  |  | mg/L
| ほう素 |  |  | mg/L
| 1,4－ジオキサン |  |  | mg/L
2018-04-01 |  |  | 水質個表 確定値 | [13 empty] | 愛 知 県
測定地点コード |  | 水域区分 |  | 水域名 |  | 地点番号 | 測定地点名 |  |  | 地点統一番号 | 生活環境類型 | ＮＰ類型 | 水生生物類型 | 調査区分 | 調査機関 | 分析担当機関
０３４０９ |  | 渥美湾 |  | 渥美湾（乙） |  | １２８ | Ａ‐９ |  |  | ６０９－０３ | Ａイ | Ⅱロ |  | 年 間 | 愛知県 | 水 産 試 験 場
[5 empty] | ２０１８年 | ２０１８年 |  | ２０１８年 | ２０１８年 | ２０１８年 | ２０１８年 | ２０１８年 | ２０１８年 | ２０１８年 | ２０１８年 | ２０１８年 | ２０１８年
項 目 |  |  |  | 単 位 | ８月 ２日 | ８月 ２日 |  | ９月 ３日 | ９月 ３日 | ９月 ３日 | １０月 ３日 | １０月 ３日 | １０月 ３日 | １１月 １日 | １１月 １日 | １２月 ４日 | １２月 ４日
一 般 項 目 | 採取時刻 |  |  |  | １２時 ０２分 | １２時 ０２分 |  | １４時 １１分 | １４時 １１分 | １４時 １１分 | １２時 ３０分 | １２時 ３０分 | １２時 ３０分 | １２時 ２３分 | １２時 ２３分 | １２時 １９分 | １２時 １９分
| 天候 |  |  |  | 晴れ | 晴れ |  | 晴れ | 晴れ | 晴れ | 晴れ | 晴れ | 晴れ | 晴れ | 晴れ | 曇り | 曇り
| 気温 |  |  | ℃ | ３４．２ | ３４．２ |  | ３０．４ | ３０．４ | ３０．４ | ２５．８ | ２５．８ | ２５．８ | １８．１ | １８．１ | １６．５ | １６．５
| 水温 |  |  | ℃ | ２７．０ | ２４．５ |  | ２８．７ | ２８．６ | ２５．７ | ２３．５ | ２３．７ | ２４．１ | １９．０ | １９．０ | １４．６ | １５．０
| 透視度 |  |  | cm
| 臭気 |  |  |  | 無臭 | 無臭 |  | 無臭 | 無臭 | 無臭 | 無臭 | 無臭 | 無臭 | 無臭 | 無臭 | 無臭 | 無臭
| 採取位置 |  |  |  | 中層 | 下層 |  | 上層 | 中層 | 下層 | 上層 | 中層 | 下層 | 上層 | 中層 | 上層 | 中層
| 流況 |  |  |  | 通常 | 通常 |  | 通常 | 通常 | 通常 | 通常 | 通常 | 通常 | 通常 | 通常 | 通常 | 通常
| 流量 |  |  | m3/sec
| 外観 |  |  |  | 無色 | 無色 |  | 無色 | 無色 | 無色 | 無色 | 無色 | 無色 | 無色 | 無色 | 無色 | 無色
| 採取水深 |  |  | ｍ | ５．０ | １０．４ |  |  | ５．０ | １０．３ |  | ５．０ | １０．９ |  | ５．０ |  | ５．０
| 全水深 |  |  | ｍ | １１．４４ | １１．４４ |  | １１．３５ | １１．３５ | １１．３５ | １１．９２ | １１．９２ | １１．９２ | １１．２３ | １１．２３ | １１．０２ | １１．０２
| 透明度 |  |  | ｍ | ４．０ | ４．０ |  | ３．２ | ３．２ | ３．２ | ２．０ | ２．０ | ２．０ | ３．０ | ３．０ | ３．８ | ３．８
| 水色 |  |  |  | ８１４ | ８１４ |  | ４１２ | ４１２ | ４１２ | ８１２ | ８１２ | ８１２ | ８１４ | ８１４ | ８１４ | ８１４
| 満潮時刻 |  |  |  | ８時 ４２分 | ８時 ４２分 |  | １１時 １９分 | １１時 １９分 | １１時 １９分 | １２時 ５５分 | １２時 ５５分 | １２時 ５５分 | １２時 ３３分 | １２時 ３３分 | １５時 ４８分 | １５時 ４８分
| 干潮時刻 |  |  |  | １４時 ５５分 | １４時 ５５分 |  | １６時 ４０分 | １６時 ４０分 | １６時 ４０分 | ５時 ４６分 | ５時 ４６分 | ５時 ４６分 | ５時 ２８分 | ５時 ２８分 | ９時 ４３分 | ９時 ４３分
生活環境項目 | ｐＨ |  |  |  | ８．４ | ８．３ |  | ８．４ | ８．４ | ８．１ | ８．２ | ８．２ | ８．１ | ８．２ | ８．２ | ８．５ | ８．４
| ＤＯ |  |  | mg/L | ９．１ | ６．１ |  | ７．２ | ７．０ | ３．３ | ８．６ | ６．７ | ４．６ | ７．２ | ７．３ | ９．５ | ８．９
| ＢＯＤ |  |  | mg/L
| ＣＯＤ（酸性法） |  |  | mg/L | ４．１ |  |  | ３．５ | ３．９ |  | ３．９ | ３．０ |  | ３．１ | ２．９ | ３．５ | ２．９
| ＳＳ |  |  | mg/L
| 大腸菌群数 |  |  | MPN/100mL
| ｎ－ヘキサン抽出物質 |  |  | mg/L
| 全窒素 |  |  | mg/L |  | ０．３３ |  | ０．３１ |  | ０．３７ | ０．３４ |  | ０．３９ | ０．３４ |  | ０．２６
| 全燐 |  |  | mg/L |  | ０．０４１ |  | ０．０２５ |  | ０．０４３ | ０．０３５ |  | ０．０４３ | ０．０３０ |  | ０．０２１
| 全亜鉛 |  |  | mg/L
| ノニルフェノール |  |  | mg/L | [6 empty] | ＜０．００００６
| ＬＡＳ |  |  | mg/L | [6 empty] | ＜０．０００６
特殊項目 | フェノール類 |  |  | mg/L
| 銅 |  |  | mg/L
| 鉄（溶解性） |  |  | mg/L
| マンガン（溶解性） |  |  | mg/L
| クロム |  |  | mg/L
そ の 他 の 項 目 | アンモニア性窒素 |  |  | mg/L
| 亜硝酸性窒素 |  |  | mg/L
| 硝酸性窒素 |  |  | mg/L
| 有機性窒素 |  |  | mg/L
| 溶存態窒素 |  |  | mg/L
| 懸濁態窒素 |  |  | mg/L |  |  |  | ０．１１ |  |  | ０．１６ |  |  | ０．１０ |  | ０．１５
| オルトリン酸態燐 |  |  | mg/L
| 電気伝導率 |  |  | mS/m
| 塩化物イオン |  |  | mg/L
| 塩分 |  |  |  | ３０．２２ | ３１．１４ |  | ２９．９７ | ３０．０２ | ３１．９７ | ２９．２５ | ２９．７７ | ３０．５４ | ３０．７２ | ３０．６９ | ３０．２６ | ３１．３８
| 陰イオン界面活性剤 |  |  | mg/L
| クロロフィルａ |  |  | mg/m3 |  | １．０Ｅ １ |  | ４．６Ｅ ０ |  | ４．２Ｅ ０ | １．３Ｅ １ |  | １．８Ｅ ０ | ５．５Ｅ ０ |  | ８．１Ｅ ０
| フェオ色素 |  |  | mg/m3 |  | ２．６ |  | ０．９ |  | １．２ | ２．６ |  | ２．０ | ０．５ |  | ０．４
| トリハロメタン生成能 |  |  | mg/L
| クロロホルム生成能 |  |  | mg/L
| ブロモジクロロメタン生成能 |  |  | mg/L
| ジブロモクロロメタン生成能 |  |  | mg/L
| ブロモホルム生成能 |  |  | mg/L
健 康 項 目 | カドミウム |  |  | mg/L
| 全シアン |  |  | mg/L
| 鉛 |  |  | mg/L
| 六価クロム |  |  | mg/L
| 砒素 |  |  | mg/L
| 総水銀 |  |  | mg/L
| アルキル水銀 |  |  | mg/L
| ＰＣＢ |  |  | mg/L
| ジクロロメタン |  |  | mg/L
| 四塩化炭素 |  |  | mg/L
| 1,2－ジクロロエタン |  |  | mg/L
| 1,1－ジクロロエチレン |  |  | mg/L
| シス－1,2－ジクロロエチレン |  |  | mg/L
| 1,1,1－トリクロロエタン |  |  | mg/L
| 1,1,2－トリクロロエタン |  |  | mg/L
| トリクロロエチレン |  |  | mg/L
| テトラクロロエチレン |  |  | mg/L
| 1,3－ジクロロプロペン |  |  | mg/L
| チウラム |  |  | mg/L
| シマジン |  |  | mg/L
| チオベンカルブ |  |  | mg/L
| ベンゼン |  |  | mg/L
| セレン |  |  | mg/L
| 硝酸性窒素及び亜硝酸性窒素 |  |  | mg/L
| ふっ素 |  |  | mg/L
| ほう素 |  |  | mg/L
| 1,4－ジオキサン |  |  | mg/L | [9 empty] | ＜０．００５
2018-04-01 |  |  | 水質個表 確定値 | [13 empty] | 愛 知 県
測定地点コード |  | 水域区分 |  | 水域名 |  | 地点番号 | 測定地点名 |  |  | 地点統一番号 | 生活環境類型 | ＮＰ類型 | 水生生物類型 | 調査区分 | 調査機関 | 分析担当機関
０３４０９ |  | 渥美湾 |  | 渥美湾（乙） |  | １２８ | Ａ‐９ |  |  | ６０９－０３ | Ａイ | Ⅱロ |  | 年 間 | 愛知県 | 水 産 試 験 場
[5 empty] | ２０１９年 | ２０１９年 |  | ２０１９年 | ２０１９年 | ２０１９年 | ２０１９年
項 目 |  |  |  | 単 位 | １月 ８日 | １月 ８日 |  | ２月 ５日 | ２月 ５日 | ３月 ５日 | ３月 ５日
一 般 項 目 | 採取時刻 |  |  |  | １１時 １０分 | １１時 １０分 |  | １４時 ０９分 | １４時 ０９分 | １１時 ２２分 | １１時 ２２分
| 天候 |  |  |  | 薄曇り | 薄曇り |  | 快晴 | 快晴 | 快晴 | 快晴
| 気温 |  |  | ℃ | ９．１ | ９．１ |  | １３．８ | １３．８ | １３．７ | １３．７
| 水温 |  |  | ℃ | ８．４ | ８．３ |  | ７．７ | ７．５ | ８．７ | ８．５
| 透視度 |  |  | cm
| 臭気 |  |  |  | 無臭 | 無臭 |  | 無臭 | 無臭 | 無臭 | 無臭
| 採取位置 |  |  |  | 上層 | 中層 |  | 上層 | 中層 | 上層 | 中層
| 流況 |  |  |  | 通常 | 通常 |  | 通常 | 通常 | 通常 | 通常
| 流量 |  |  | m3/sec
| 外観 |  |  |  | 無色 | 無色 |  | 無色 | 無色 | 無色 | 無色
| 採取水深 |  |  | ｍ |  | ５．０ |  |  | ５．０ |  | ５．０
| 全水深 |  |  | ｍ | １１．３４ | １１．３４ |  | １１．０８ | １１．０８ | １１．３８ | １１．３８
| 透明度 |  |  | ｍ | ４．０ | ４．０ |  | ４．０ | ４．０ | ４．０ | ４．０
| 水色 |  |  |  | ８１４ | ８１４ |  | ８１４ | ８１４ | ８１２ | ８１２
| 満潮時刻 |  |  |  | ７時 ４１分 | ７時 ４１分 |  | １８時 ０９分 | １８時 ０９分 | ６時 ００分 | ６時 ００分
| 干潮時刻 |  |  |  | １３時 １５分 | １３時 １５分 |  | １２時 ３１分 | １２時 ３１分 | １１時 ４４分 | １１時 ４４分
生活環境項目 | ｐＨ |  |  |  | ８．４ | ８．４ |  | ８．４ | ８．４ | ８．３ | ８．４
| ＤＯ |  |  | mg/L | １０ | ９．９ |  | １０ | １０ | ９．９ | １０
| ＢＯＤ |  |  | mg/L
| ＣＯＤ（酸性法） |  |  | mg/L | ２．２ | ２．３ |  | ３．３ | ３．５ | ３．６ | ３．６
| ＳＳ |  |  | mg/L
| 大腸菌群数 |  |  | MPN/100mL
| ｎ－ヘキサン抽出物質 |  |  | mg/L
| 全窒素 |  |  | mg/L | ０．２０ |  |  | ０．２１ |  | ０．２８
| 全燐 |  |  | mg/L | ０．０２１ |  |  | ０．０１６ |  | ０．０２０
| 全亜鉛 |  |  | mg/L
| ノニルフェノール |  |  | mg/L | ＜０．００００６
| ＬＡＳ |  |  | mg/L | ＜０．０００６
特殊項目 | フェノール類 |  |  | mg/L
| 銅 |  |  | mg/L
| 鉄（溶解性） |  |  | mg/L
| マンガン（溶解性） |  |  | mg/L
| クロム |  |  | mg/L
そ の 他 の 項 目 | アンモニア性窒素 |  |  | mg/L
| 亜硝酸性窒素 |  |  | mg/L
| 硝酸性窒素 |  |  | mg/L
| 有機性窒素 |  |  | mg/L
| 溶存態窒素 |  |  | mg/L
| 懸濁態窒素 |  |  | mg/L | ０．１０ |  |  | ０．０７ |  | ０．１５
| オルトリン酸態燐 |  |  | mg/L
| 電気伝導率 |  |  | mS/m
| 塩化物イオン |  |  | mg/L
| 塩分 |  |  |  | ３１．７８ | ３１．７３ |  | ３２．１１ | ３２．１０ | ３１．８６ | ３１．８２
| 陰イオン界面活性剤 |  |  | mg/L
| クロロフィルａ |  |  | mg/m3 | ５．８Ｅ ０ |  |  | ４．６Ｅ ０ |  | １．７Ｅ １
| フェオ色素 |  |  | mg/m3 | ＜０．１ |  |  | ＜０．１ |  | ＜０．１
| トリハロメタン生成能 |  |  | mg/L
| クロロホルム生成能 |  |  | mg/L
| ブロモジクロロメタン生成能 |  |  | mg/L
| ジブロモクロロメタン生成能 |  |  | mg/L
| ブロモホルム生成能 |  |  | mg/L
健 康 項 目 | カドミウム |  |  | mg/L
| 全シアン |  |  | mg/L
| 鉛 |  |  | mg/L
| 六価クロム |  |  | mg/L
| 砒素 |  |  | mg/L
| 総水銀 |  |  | mg/L
| アルキル水銀 |  |  | mg/L
| ＰＣＢ |  |  | mg/L
| ジクロロメタン |  |  | mg/L
| 四塩化炭素 |  |  | mg/L
| 1,2－ジクロロエタン |  |  | mg/L
| 1,1－ジクロロエチレン |  |  | mg/L
| シス－1,2－ジクロロエチレン |  |  | mg/L
| 1,1,1－トリクロロエタン |  |  | mg/L
| 1,1,2－トリクロロエタン |  |  | mg/L
| トリクロロエチレン |  |  | mg/L
| テトラクロロエチレン |  |  | mg/L
| 1,3－ジクロロプロペン |  |  | mg/L
| チウラム |  |  | mg/L
| シマジン |  |  | mg/L
| チオベンカルブ |  |  | mg/L
| ベンゼン |  |  | mg/L
| セレン |  |  | mg/L
| 硝酸性窒素及び亜硝酸性窒素 |  |  | mg/L
| ふっ素 |  |  | mg/L
| ほう素 |  |  | mg/L
| 1,4－ジオキサン |  |  | mg/L
2018-04-01 |  |  | 水質個表 確定値 | [13 empty] | 愛 知 県
測定地点コード |  | 水域区分 |  | 水域名 |  | 地点番号 | 測定地点名 |  |  | 地点統一番号 | 生活環境類型 | ＮＰ類型 | 水生生物類型 | 調査区分 | 調査機関 | 分析担当機関
０３４１０ |  | 渥美湾 |  | 渥美湾（乙） |  | １３５ | Ａ‐１４ |  |  | ６０９－５１ | Ａイ | Ⅱロ |  | 年 間 | 愛知県 | 水 産 試 験 場
[5 empty] | ２０１８年 | ２０１８年 |  | ２０１８年 | ２０１８年 | ２０１８年 | ２０１８年 | ２０１８年 | ２０１８年 | ２０１８年 | ２０１８年 | ２０１８年 | ２０１８年
項 目 |  |  |  | 単 位 | ４月 ５日 | ４月 ５日 |  | ５月 ８日 | ５月 ８日 | ６月 １日 | ６月 １日 | ７月 ３日 | ７月 ３日 | ８月 ３日 | ８月 ３日 | ９月 ３日 | ９月 ３日
一 般 項 目 | 採取時刻 |  |  |  | １０時 ３７分 | １０時 ３７分 |  | １０時 ００分 | １０時 ００分 | １０時 ００分 | １０時 ００分 | １１時 ４４分 | １１時 ４４分 | ９時 ３９分 | ９時 ３９分 | １１時 ２４分 | １１時 ２４分
| 天候 |  |  |  | 晴れ | 晴れ |  | 曇り | 曇り | 晴れ | 晴れ | 曇り | 曇り | 快晴 | 快晴 | 晴れ | 晴れ
| 気温 |  |  | ℃ | １６．９ | １６．９ |  | １６．３ | １６．３ | ２３．２ | ２３．２ | ２９．７ | ２９．７ | ３２．５ | ３２．５ | ２９．３ | ２９．３
| 水温 |  |  | ℃ | １４．９ | １４．６ |  | １８．２ | １８．１ | ２０．０ | １９．８ | ２６．３ | ２６．０ | ２７．８ | ２６．５ | ２７．９ | ２７．８
| 透視度 |  |  | cm
| 臭気 |  |  |  | 無臭 | 無臭 |  | 無臭 | 無臭 | 無臭 | 無臭 | 無臭 | 無臭 | 無臭 | 無臭 | 無臭 | 無臭
| 採取位置 |  |  |  | 上層 | 中層 |  | 上層 | 中層 | 上層 | 中層 | 上層 | 中層 | 上層 | 中層 | 上層 | 中層
| 流況 |  |  |  | 通常 | 通常 |  | 通常 | 通常 | 通常 | 通常 | 通常 | 通常 | 通常 | 通常 | 通常 | 通常
| 流量 |  |  | m3/sec
| 外観 |  |  |  | 無色 | 無色 |  | 無色 | 無色 | 無色 | 無色 | 無色 | 無色 | 無色 | 無色 | 無色 | 無色
| 採取水深 |  |  | ｍ |  | ５．０ |  |  | ５．０ |  | ５．０ |  | ５．０ |  | ５．０ |  | ５．０
| 全水深 |  |  | ｍ | ２３．８５ | ２３．８５ |  | ２２．７８ | ２２．７８ | ２３．３７ | ２３．３７ | ２３．３６ | ２３．３６ | ２５．９０ | ２５．９０ | ２３．９９ | ２３．９９
| 透明度 |  |  | ｍ | ３．８ | ３．８ |  | ３．０ | ３．０ | ４．０ | ４．０ | ４．０ | ４．０ | ３．５ | ３．５ | ４．０ | ４．０
| 水色 |  |  |  | ８１２ | ８１２ |  | ４１２ | ４１２ | ４１４ | ４１４ | ８１２ | ８１２ | ８１４ | ８１４ | ４１４ | ４１４
| 満潮時刻 |  |  |  | ８時 ０９分 | ８時 ０９分 |  | １０時 ３６分 | １０時 ３６分 | ６時 ４３分 | ６時 ４３分 | ８時 １３分 | ８時 １３分 | ９時 ３０分 | ９時 ３０分 | １１時 １９分 | １１時 １９分
| 干潮時刻 |  |  |  | １４時 ４０分 | １４時 ４０分 |  | ５時 ３５分 | ５時 ３５分 | １３時 ２６分 | １３時 ２６分 | １４時 ４８分 | １４時 ４８分 | １５時 ３１分 | １５時 ３１分 | １６時 ４０分 | １６時 ４０分
生活環境項目 | ｐＨ |  |  |  | ８．３ | ８．３ |  | ８．８ | ８．７ | ７．８ | ８．３ | ８．５ | ８．６ | ８．３ | ８．３ | ８．３ | ８．３
| ＤＯ |  |  | mg/L | ９．１ | ９．１ |  | ９．３ | ８．９ | ８．５ | ７．３ | ７．９ | ８．０ | ７．８ | ８．３ | ６．７ | ６．６
| ＢＯＤ |  |  | mg/L
| ＣＯＤ（酸性法） |  |  | mg/L | ３．０ | ３．１ |  | ５．２ | ５．１ | ３．５ | ３．５ | ４．２ | ４．５ | ４．１ | ３．９ | ３．２ | ３．４
| ＳＳ |  |  | mg/L
| 大腸菌群数 |  |  | MPN/100mL
| ｎ－ヘキサン抽出物質 |  |  | mg/L
| 全窒素 |  |  | mg/L | ０．２３ |  |  | ０．３５ |  | ０．２３ |  | ０．２６ |  | ０．３５ |  | ０．２３
| 全燐 |  |  | mg/L | ０．０１２ |  |  | ０．０４２ |  | ０．０２７ |  | ０．０２５ |  | ０．０２９ |  | ０．０２７
| 全亜鉛 |  |  | mg/L
| ノニルフェノール |  |  | mg/L | ＜０．００００６ | [6 empty] | ＜０．００００６
| ＬＡＳ |  |  | mg/L | ＜０．０００６ | [6 empty] | ０．０００６
特殊項目 | フェノール類 |  |  | mg/L
| 銅 |  |  | mg/L
| 鉄（溶解性） |  |  | mg/L
| マンガン（溶解性） |  |  | mg/L
| クロム |  |  | mg/L
そ の 他 の 項 目 | アンモニア性窒素 |  |  | mg/L
| 亜硝酸性窒素 |  |  | mg/L
| 硝酸性窒素 |  |  | mg/L
| 有機性窒素 |  |  | mg/L
| 溶存態窒素 |  |  | mg/L
| 懸濁態窒素 |  |  | mg/L | ０．０５ |  |  | ０．２１ |  | ０．１２ |  | ０．０９ |  | ０．０９ |  | ０．１１
| オルトリン酸態燐 |  |  | mg/L
| 電気伝導率 |  |  | mS/m
| 塩化物イオン |  |  | mg/L
| 塩分 |  |  |  | ３０．８５ | ３０．９５ |  | ２７．２４ | ２８．１６ | ３０．３７ | ３０．７０ | ３０．１１ | ３０．１７ | ３０．２０ | ３０．９８ | ３０．９１ | ３０．９６
| 陰イオン界面活性剤 |  |  | mg/L
| クロロフィルａ |  |  | mg/m3 | １．８Ｅ ０ |  |  | １．９Ｅ １ |  | １．１Ｅ １ |  | ３．５Ｅ ０ |  | ４．１Ｅ ０ |  | ４．９Ｅ ０
| フェオ色素 |  |  | mg/m3 | ０．９ |  |  | ３．７ |  | １．９ |  | ０．６ |  | ０．７ |  | １．１
| トリハロメタン生成能 |  |  | mg/L
| クロロホルム生成能 |  |  | mg/L
| ブロモジクロロメタン生成能 |  |  | mg/L
| ジブロモクロロメタン生成能 |  |  | mg/L
| ブロモホルム生成能 |  |  | mg/L
健 康 項 目 | カドミウム |  |  | mg/L
| 全シアン |  |  | mg/L
| 鉛 |  |  | mg/L
| 六価クロム |  |  | mg/L
| 砒素 |  |  | mg/L
| 総水銀 |  |  | mg/L
| アルキル水銀 |  |  | mg/L
| ＰＣＢ |  |  | mg/L
| ジクロロメタン |  |  | mg/L
| 四塩化炭素 |  |  | mg/L
| 1,2－ジクロロエタン |  |  | mg/L
| 1,1－ジクロロエチレン |  |  | mg/L
| シス－1,2－ジクロロエチレン |  |  | mg/L
| 1,1,1－トリクロロエタン |  |  | mg/L
| 1,1,2－トリクロロエタン |  |  | mg/L
| トリクロロエチレン |  |  | mg/L
| テトラクロロエチレン |  |  | mg/L
| 1,3－ジクロロプロペン |  |  | mg/L
| チウラム |  |  | mg/L
| シマジン |  |  | mg/L
| チオベンカルブ |  |  | mg/L
| ベンゼン |  |  | mg/L
| セレン |  |  | mg/L
| 硝酸性窒素及び亜硝酸性窒素 |  |  | mg/L
| ふっ素 |  |  | mg/L
| ほう素 |  |  | mg/L
| 1,4－ジオキサン |  |  | mg/L
2018-04-01 |  |  | 水質個表 確定値 | [13 empty] | 愛 知 県
測定地点コード |  | 水域区分 |  | 水域名 |  | 地点番号 | 測定地点名 |  |  | 地点統一番号 | 生活環境類型 | ＮＰ類型 | 水生生物類型 | 調査区分 | 調査機関 | 分析担当機関
０３４１０ |  | 渥美湾 |  | 渥美湾（乙） |  | １３５ | Ａ‐１４ |  |  | ６０９－５１ | Ａイ | Ⅱロ |  | 年 間 | 愛知県 | 水 産 試 験 場
[5 empty] | ２０１８年 | ２０１８年 |  | ２０１８年 | ２０１８年 | ２０１８年 | ２０１８年 | ２０１９年 | ２０１９年 | ２０１９年 | ２０１９年 | ２０１９年 | ２０１９年
項 目 |  |  |  | 単 位 | １０月 ４日 | １０月 ４日 |  | １１月 ２日 | １１月 ２日 | １２月 ４日 | １２月 ４日 | １月 ７日 | １月 ７日 | ２月 ５日 | ２月 ５日 | ３月 １日 | ３月 １日
一 般 項 目 | 採取時刻 |  |  |  | ９時 ５３分 | ９時 ５３分 |  | ９時 ５５分 | ９時 ５５分 | １１時 ２３分 | １１時 ２３分 | １０時 １８分 | １０時 １８分 | １１時 １２分 | １１時 １２分 | １０時 ０５分 | １０時 ０５分
| 天候 |  |  |  | 雨 | 雨 |  | 快晴 | 快晴 | 曇り | 曇り | 快晴 | 快晴 | 快晴 | 快晴 | 薄曇り | 薄曇り
| 気温 |  |  | ℃ | ２０．６ | ２０．６ |  | １６．４ | １６．４ | １６．５ | １６．５ | ７．６ | ７．６ | １０．４ | １０．４ | １１．８ | １１．８
| 水温 |  |  | ℃ | ２３．４ | ２３．６ |  | １９．４ | １９．４ | １４．９ | １５．４ | ９．１ | ９．１ | ７．７ | ７．７ | ８．７ | ８．７
| 透視度 |  |  | cm
| 臭気 |  |  |  | 無臭 | 無臭 |  | 無臭 | 無臭 | 無臭 | 無臭 | 無臭 | 無臭 | 無臭 | 無臭 | 無臭 | 無臭
| 採取位置 |  |  |  | 上層 | 中層 |  | 上層 | 中層 | 上層 | 中層 | 上層 | 中層 | 上層 | 中層 | 上層 | 中層
| 流況 |  |  |  | 通常 | 通常 |  | 通常 | 通常 | 通常 | 通常 | 通常 | 通常 | 通常 | 通常 | 通常 | 通常
| 流量 |  |  | m3/sec
| 外観 |  |  |  | 無色 | 無色 |  | 無色 | 無色 | 無色 | 無色 | 無色 | 無色 | 無色 | 無色 | 無色 | 無色
| 採取水深 |  |  | ｍ |  | ５．０ |  |  | ５．０ |  | ５．０ |  | ５．０ |  | ５．０ |  | ５．０
| 全水深 |  |  | ｍ | ２３．７７ | ２３．７７ |  | ２３．６８ | ２３．６８ | ２２．４１ | ２２．４１ | ２４．２６ | ２４．２６ | ２３．３９ | ２３．３９ | ２３．６０ | ２３．６０
| 透明度 |  |  | ｍ | ２．０ | ２．０ |  | ４．８ | ４．８ | ３．０ | ３．０ | ３．８ | ３．８ | ５．２ | ５．２ | ５．５ | ５．５
| 水色 |  |  |  | ８１２ | ８１２ |  | ４１２ | ４１２ | ８１４ | ８１４ | ８１４ | ８１４ | ８１４ | ８１４ | ４１２ | ４１２
| 満潮時刻 |  |  |  | １４時 ４０分 | １４時 ４０分 |  | １４時 ０３分 | １４時 ０３分 | １５時 ４８分 | １５時 ４８分 | ７時 １０分 | ７時 １０分 | ６時 ５３分 | ６時 ５３分 | １４時 ０１分 | １４時 ０１分
| 干潮時刻 |  |  |  | ７時 ２８分 | ７時 ２８分 |  | ７時 ０２分 | ７時 ０２分 | ９時 ４３分 | ９時 ４３分 | １２時 ４３分 | １２時 ４３分 | １２時 ３１分 | １２時 ３１分 | ８時 ４９分 | ８時 ４９分
生活環境項目 | ｐＨ |  |  |  | ８．５ | ８．４ |  | ８．２ | ８．３ | ８．４ | ８．４ | ８．３ | ８．３ | ８．４ | ８．４ | ８．３ | ８．３
| ＤＯ |  |  | mg/L | ８．８ | ７．５ |  | ７．４ | ７．３ | ９．３ | ８．５ | ９．７ | ９．７ | １０ | １０ | １０ | １０
| ＢＯＤ |  |  | mg/L
| ＣＯＤ（酸性法） |  |  | mg/L | ４．５ | ３．３ |  | ３．６ | ２．８ | ３．５ | ２．５ | ３．３ | ２．４ | ３．３ | ２．８ | ４．１ | ４．７
| ＳＳ |  |  | mg/L
| 大腸菌群数 |  |  | MPN/100mL
| ｎ－ヘキサン抽出物質 |  |  | mg/L
| 全窒素 |  |  | mg/L | ０．３９ |  |  | ０．３６ |  | ０．２２ |  | ０．２９ |  | ０．２４ |  | ０．３９
| 全燐 |  |  | mg/L | ０．０３５ |  |  | ０．０２７ |  | ０．０１９ |  | ０．０３５ |  | ０．０２４ |  | ０．０１８
| 全亜鉛 |  |  | mg/L
| ノニルフェノール |  |  | mg/L | ＜０．００００６ | [6 empty] | ＜０．００００６
| ＬＡＳ |  |  | mg/L | ＜０．０００６ | [6 empty] | ＜０．０００６
特殊項目 | フェノール類 |  |  | mg/L
| 銅 |  |  | mg/L
| 鉄（溶解性） |  |  | mg/L
| マンガン（溶解性） |  |  | mg/L
| クロム |  |  | mg/L
そ の 他 の 項 目 | アンモニア性窒素 |  |  | mg/L
| 亜硝酸性窒素 |  |  | mg/L
| 硝酸性窒素 |  |  | mg/L
| 有機性窒素 |  |  | mg/L
| 溶存態窒素 |  |  | mg/L
| 懸濁態窒素 |  |  | mg/L | ０．２１ |  |  | ０．０８ |  | ０．１５ |  | ０．０９ |  | ０．０９ |  | ０．１０
| オルトリン酸態燐 |  |  | mg/L
| 電気伝導率 |  |  | mS/m
| 塩化物イオン |  |  | mg/L
| 塩分 |  |  |  | ２８．０９ | ２８．９７ |  | ３１．２６ | ３１．１４ | ３１．３５ | ３１．８４ | ３２．２０ | ３２．０５ | ３２．２７ | ３２．２１ | ３２．０９ | ３２．０９
| 陰イオン界面活性剤 |  |  | mg/L
| クロロフィルａ |  |  | mg/m3 | ２．９Ｅ １ |  |  | ４．７Ｅ ０ |  | ８．３Ｅ ０ |  | ５．７Ｅ ０ |  | ７．７Ｅ ０ |  | ７．９Ｅ ０
| フェオ色素 |  |  | mg/m3 | １．８ |  |  | １．０ |  | ０．６ |  | ＜０．１ |  | ０．１ |  | ０．１
| トリハロメタン生成能 |  |  | mg/L
| クロロホルム生成能 |  |  | mg/L
| ブロモジクロロメタン生成能 |  |  | mg/L
| ジブロモクロロメタン生成能 |  |  | mg/L
| ブロモホルム生成能 |  |  | mg/L
健 康 項 目 | カドミウム |  |  | mg/L
| 全シアン |  |  | mg/L
| 鉛 |  |  | mg/L
| 六価クロム |  |  | mg/L
| 砒素 |  |  | mg/L
| 総水銀 |  |  | mg/L
| アルキル水銀 |  |  | mg/L
| ＰＣＢ |  |  | mg/L
| ジクロロメタン |  |  | mg/L
| 四塩化炭素 |  |  | mg/L
| 1,2－ジクロロエタン |  |  | mg/L
| 1,1－ジクロロエチレン |  |  | mg/L
| シス－1,2－ジクロロエチレン |  |  | mg/L
| 1,1,1－トリクロロエタン |  |  | mg/L
| 1,1,2－トリクロロエタン |  |  | mg/L
| トリクロロエチレン |  |  | mg/L
| テトラクロロエチレン |  |  | mg/L
| 1,3－ジクロロプロペン |  |  | mg/L
| チウラム |  |  | mg/L
| シマジン |  |  | mg/L
| チオベンカルブ |  |  | mg/L
| ベンゼン |  |  | mg/L
| セレン |  |  | mg/L
| 硝酸性窒素及び亜硝酸性窒素 |  |  | mg/L
| ふっ素 |  |  | mg/L
| ほう素 |  |  | mg/L
| 1,4－ジオキサン |  |  | mg/L |  |  |  | ＜０．００５