## TEMPLATE
2019-04-01 |  | 水質総括表 確定値
水 域 名 称 |  |  |  | 名古屋市内 | 荒子川 | [6 empty] | 名古屋市内 | 中川運河
地点名(地点統一番号:生活環境類型:NP類型:水生生物類型) |  |  |  | 031 | 荒子川ポンプ所 |  |  | 301001 | ( 019-01 : Eｲ : : B ｲ ) |  |  | 032 | 東海橋 |  |  | 302001 | ( 020-01 : Eｲ : : B ｲ )
調 査 機 関 分 析 担 当 機 関 |  |  | 名古屋市 |  |  |  | 名 古 屋 市 |  |  |  | 名古屋市 |  |  |  | 名 古 屋 市
測 定 項 目 |  | 単 位 | 平 均 値 | 最 小 値 | 最 大 値 | 適合しない割合 (検体数) | 適合しない割合 (日数) | 中 央 値 | ７５％値 | 検出率 | 平 均 値 | 最 小 値 | 最 大 値 | 適合しない割合 (検体数) | 適合しない割合 (日数) | 中 央 値 | ７５％値 | 検出率
生活環境項目 | ｐＨ |  | ８．９ | ８．２ | ９．７ | ８／ １２ | ８／ １２ | ８．９ | ９．２ |  | ８．４ | ７．４ | ９．４ | ７／ １２ | ７／ １２ | ８．８ | ９．０
| ＤＯ | mg/L | １３ | ８．３ | ２１ | ０／ １２ | ０／ １２ | １３ | １２ |  | １２ | ８．３ | １８ | ０／ １２ | ０／ １２ | １１ | １０
| ＢＯＤ | mg/L | ５．９ | ２．９ | １１ | ２／ １２ | ２／ １２ | ５．０ | ５．９ |  | １２ | １．８ | ３６ | ４／ １２ | ４／ １２ | ７．０ | １７
| ＣＯＤ | mg/L | ９．２ | ６．３ | １４ | － ／ １２ | － ／ １２ | ８．４ | ９．２ |  | １４ | ４．３ | ４８ | － ／ １２ | － ／ １２ | ８．０ | １４
| ＳＳ | mg/L | １１ | ４ | ２１ | － ／ １２ | － ／ １２ | １１ | １２ |  | ２２ | １ | ８８ | － ／ １２ | － ／ １２ | ９ | １７
| 大腸菌群数 | MPN/100mL
| ｎ－ヘキサン抽出物質 | mg/L | ＮＤ | ＮＤ | ＮＤ | － ／ ２ | － ／ ２ | ＮＤ | ＮＤ |  | ＮＤ | ＮＤ | ＮＤ | － ／ ２ | － ／ ２ | ＮＤ | ＮＤ
| 全窒素 | mg/L | ３．１ | １．５ | ５．１ | － ／ ６ | － ／ ６ | ２．４ | ５．１ |  | ３．０ | １．１ | ５．９ | － ／ ６ | － ／ ６ | ２．９ | ３．２
| 全燐 | mg/L | ０．３６ | ０．１５ | ０．７５ | － ／ ６ | － ／ ６ | ０．２８ | ０．５２ |  | ０．２１ | ０．１０ | ０．４５ | － ／ ６ | － ／ ６ | ０．１６ | ０．２８
| 全亜鉛 | mg/L | ０．０１０ | ０．００３ | ０．０２１ | ０／ １２ | ０／ １２ | ０．００９ | ０．０１４ |  | ０．０２７ | ０．００６ | ０．０６２ | ４／ １２ | ４／ １２ | ０．０２１ | ０．０３１
| ノニルフェノール | mg/L | ０．０００１５ | ０．００００６ | ０．０００３７ | ０／ １２ | ０／ １２ | ０．０００１１ | ０．０００２０ |  | ０．０００１４ | ＜０．００００６ | ０．０００４２ | ０／ １２ | ０／ １２ | ０．００００９ | ０．０００１６
| ＬＡＳ | mg/L | ０．００４９ | ＜０．０００６ | ０．０２７ | ０／ １２ | ０／ １２ | ０．００１８ | ０．００４９ |  | ０．００１０ | ＜０．０００６ | ０．００３３ | ０／ １２ | ０／ １２ | ＜０．０００６ | ＜０．０００６
特殊項目 | フェノール類 | mg/L |  | ＜０．０１ | ＜０．０１ |  |  |  |  | ０／ ２ |  | ＜０．０１ | ＜０．０１ |  |  |  |  | ０／ ２
| 銅 | mg/L |  | ＜０．０１ | ＜０．０１ |  |  |  |  | ０／ ２ |  | ＜０．０１ | ＜０．０１ |  |  |  |  | ０／ ２
| 鉄（溶解性） | mg/L
| マンガン（溶解性） | mg/L
| クロム | mg/L |  | ＜０．０１ | ＜０．０１ |  |  |  |  | ０／ ２ |  | ＜０．０１ | ＜０．０１ |  |  |  |  | ０／ ２
そ の 他 の 項 目 | アンモニア性窒素 | mg/L | ０．２２ | ０．０２ | ０．６４ |  |  | ０．１１ | ０．１７ |  | ０．０８ | ０．０１ | ０．１７ |  |  | ０．０６ | ０．０９
| 亜硝酸性窒素 | mg/L | ０．１２ | ０．０５ | ０．２４ |  |  | ０．１０ | ０．１３ |  | ０．０４ | ＜０．０１ | ０．０５ |  |  | ０．０４ | ０．０５
| 硝酸性窒素 | mg/L | ２．１ | ０．４９ | ３．８ |  |  | ２．１ | ３．３ |  | １．２ | ０．４３ | １．５ |  |  | １．５ | １．５
| 有機性窒素 | mg/L | ０．８０ | ０．３８ | １．７ |  |  | ０．５７ | ０．６８ |  | １．５ | ０．４６ | ４．４ |  |  | ０．５７ | ０．６２
| 溶存態窒素 | mg/L
| 懸濁態窒素 | mg/L
| オルトリン酸態燐 | mg/L | ０．２７ | ０．０７４ | ０．４２ |  |  | ０．２９ | ０．４２ |  | ０．０２８ | ＜０．００３ | ０．０８０ |  |  | ０．０１５ | ０．０１８
| 電気伝導率 | mS/m | ７９ | ３７ | １４０ |  |  | ６２ | １３０ |  | １９００ | １１００ | ２３００ |  |  | ２１００ | ２３００
| 塩化物イオン | mg/L | １６０ | ５７ | ３４０ |  |  | ８１ | ３２０ |  | ６８００ | ３３００ | １１０００ |  |  | ６４００ | ８７００
塩分
| 陰イオン界面活性剤 | mg/L | ０．０２ | ＜０．０１ | ０．０３ |  |  | ０．０２ | ０．０２ |  | ０．０２ | ＜０．０１ | ０．０３ |  |  | ０．０１ | ０．０１
| クロロフィルａ | mg/m3 | ９．１Ｅ １ | ４．５Ｅ １ | １．９Ｅ ２ |  |  | ７．９Ｅ １ | ９．９Ｅ １ |  | １．５Ｅ ２ | ３．３Ｅ １ | ６．２Ｅ ２ |  |  | ５．５Ｅ １ | １．１Ｅ ２
| フェオ色素 | mg/m3 | １８ | １２ | ２４ |  |  | １７ | ２２ |  | １６ | ２．５ | ６１ |  |  | ７．２ | １３
| トリハロメタン生成能 | mg/L
| クロロホルム生成能 | mg/L
| ブロモジクロロメタン生成能 | mg/L
| ジブロモクロロメタン生成能 | mg/L
| ブロモホルム生成能 | mg/L
健 康 項 目 | カドミウム | mg/L | ＜０．０００５ | ＜０．０００５ | ＜０．０００５ | ０／ ６ |  |  |  | ０／ ６ | ＜０．０００５ | ＜０．０００５ | ＜０．０００５ | ０／ ６ |  |  |  | ０／ ６
| 全シアン | mg/L |  | ＮＤ | ＮＤ | ０／ ６ |  |  |  | ０／ ６ |  | ＮＤ | ＮＤ | ０／ ６ |  |  |  | ０／ ６
| 鉛 | mg/L | ＜０．００５ | ＜０．００５ | ＜０．００５ | ０／ ６ |  |  |  | ０／ ６ | ＜０．００５ | ＜０．００５ | ＜０．００５ | ０／ ６ |  |  |  | ０／ ６
| 六価クロム | mg/L | ＜０．０１ | ＜０．０１ | ＜０．０１ | ０／ ６ |  |  |  | ０／ ６ | ＜０．０１ | ＜０．０１ | ＜０．０１ | ０／ ６ |  |  |  | ０／ ６
| 砒素 | mg/L | ＜０．００５ | ＜０．００５ | ＜０．００５ | ０／ ２ |  |  |  | ０／ ２ | ＜０．００５ | ＜０．００５ | ＜０．００５ | ０／ ２ |  |  |  | ０／ ２
| 総水銀 | mg/L |  | ＜０．０００５ | ＜０．０００５ | ０／ ６ |  |  |  | ０／ ６ |  | ＜０．０００５ | ＜０．０００５ | ０／ ６ |  |  |  | ０／ ６
| アルキル水銀 | mg/L |  | ＮＤ | ＮＤ | ０／ １ |  |  |  | ０／ １ |  | ＮＤ | ＮＤ | ０／ １ |  |  |  | ０／ １
| ＰＣＢ | mg/L |  | ＮＤ | ＮＤ | ０／ １ |  |  |  | ０／ １ |  | ＮＤ | ＮＤ | ０／ １ |  |  |  | ０／ １
| ジクロロメタン | mg/L | ＜０．００２ | ＜０．００２ | ＜０．００２ | ０／ ４ |  |  |  | ０／ ４ | ＜０．００２ | ＜０．００２ | ＜０．００２ | ０／ ４ |  |  |  | ０／ ４
| 四塩化炭素 | mg/L | ＜０．０００２ | ＜０．０００２ | ＜０．０００２ | ０／ ４ |  |  |  | ０／ ４ | ＜０．０００２ | ＜０．０００２ | ＜０．０００２ | ０／ ４ |  |  |  | ０／ ４
| 1,2－ジクロロエタン | mg/L | ０．０１３ | ０．００５５ | ０．０２５ | ４／ ４ |  |  |  | ４／ ４ | ＜０．０００４ | ＜０．０００４ | ＜０．０００４ | ０／ ４ |  |  |  | ０／ ４
| 1,1－ジクロロエチレン | mg/L | ＜０．０１ | ＜０．０１ | ＜０．０１ | ０／ ４ |  |  |  | ０／ ４ | ＜０．０１ | ＜０．０１ | ＜０．０１ | ０／ ４ |  |  |  | ０／ ４
| シス－1,2－ジクロロエチレン | mg/L | ＜０．００４ | ＜０．００４ | ＜０．００４ | ０／ ４ |  |  |  | ０／ ４ | ＜０．００４ | ＜０．００４ | ＜０．００４ | ０／ ４ |  |  |  | ０／ ４
| 1,1,1－トリクロロエタン | mg/L | ＜０．１ | ＜０．１ | ＜０．１ | ０／ ４ |  |  |  | ０／ ４ | ＜０．１ | ＜０．１ | ＜０．１ | ０／ ４ |  |  |  | ０／ ４
| 1,1,2－トリクロロエタン | mg/L | ０．００２５ | ０．００１０ | ０．００４３ | ０／ ４ |  |  |  | ４／ ４ | ＜０．０００６ | ＜０．０００６ | ＜０．０００６ | ０／ ４ |  |  |  | ０／ ４
| トリクロロエチレン | mg/L | ０．００２ | ＜０．００１ | ０．００２ | ０／ ４ |  |  |  | ２／ ４ | ＜０．００１ | ＜０．００１ | ＜０．００１ | ０／ ４ |  |  |  | ０／ ４
| テトラクロロエチレン | mg/L | ０．０００５ | ＜０．０００５ | ０．０００５ | ０／ ４ |  |  |  | １／ ４ | ＜０．０００５ | ＜０．０００５ | ＜０．０００５ | ０／ ４ |  |  |  | ０／ ４
| 1,3－ジクロロプロペン | mg/L | ＜０．０００２ | ＜０．０００２ | ＜０．０００２ | ０／ ４ |  |  |  | ０／ ４ | ＜０．０００２ | ＜０．０００２ | ＜０．０００２ | ０／ ４ |  |  |  | ０／ ４
| チウラム | mg/L | ＜０．０００６ | ＜０．０００６ | ＜０．０００６ | ０／ ４ |  |  |  | ０／ ４ | ＜０．０００６ | ＜０．０００６ | ＜０．０００６ | ０／ ４ |  |  |  | ０／ ４
| シマジン | mg/L | ＜０．０００３ | ＜０．０００３ | ＜０．０００３ | ０／ ４ |  |  |  | ０／ ４ | ＜０．０００３ | ＜０．０００３ | ＜０．０００３ | ０／ ４ |  |  |  | ０／ ４
| チオベンカルブ | mg/L | ＜０．００２ | ＜０．００２ | ＜０．００２ | ０／ ４ |  |  |  | ０／ ４ | ＜０．００２ | ＜０．００２ | ＜０．００２ | ０／ ４ |  |  |  | ０／ ４
| ベンゼン | mg/L | ＜０．００１ | ＜０．００１ | ＜０．００１ | ０／ ４ |  |  |  | ０／ ４ | ＜０．００１ | ＜０．００１ | ＜０．００１ | ０／ ４ |  |  |  | ０／ ４
| セレン | mg/L | ＜０．００２ | ＜０．００２ | ＜０．００２ | ０／ ４ |  |  |  | ０／ ４ | ＜０．００２ | ＜０．００２ | ＜０．００２ | ０／ ４ |  |  |  | ０／ ４
| 硝酸性窒素及び亜硝酸性窒素 | mg/L | ２．２ | ０．５４ | ４．０ | ０／ ４ |  |  |  | ４／ ４ | １．３ | ０．４９ | １．６ | ０／ ４ |  |  |  | ４／ ４
| ふっ素 | mg/L | ０．１０ | ０．０８ | ０．１１ | ０／ ２ |  |  |  | ２／ ２
| ほう素 | mg/L | ０．１３ | ０．０６ | ０．１９ | ０／ ２ |  |  |  | ２／ ２
| 1,4－ジオキサン | mg/L | ＜０．００５ | ＜０．００５ | ＜０．００５ | ０／ ４ |  |  |  | ０／ ４ | ＜０．００５ | ＜０．００５ | ＜０．００５ | ０／ ４ |  |  |  | ０／ ４
注 ＤＯの７５％値欄は２５％値である．
2019-04-01 |  | 水質総括表 確定値
水 域 名 称 |  |  |  | 名古屋市内 | 堀川 | [6 empty] | 名古屋市内 | 堀川
地点名(地点統一番号:生活環境類型:NP類型:水生生物類型) |  |  |  | 033 | 小塩橋 |  |  | 303001 | ( 021-51 : Dｲ : : B ｲ ) |  |  | 034 | 港新橋 |  |  | 303002 | ( 021-01 : Dｲ : : B ｲ )
調 査 機 関 分 析 担 当 機 関 |  |  | 名古屋市 |  |  |  | 名 古 屋 市 |  |  |  | 名古屋市 |  |  |  | 名 古 屋 市
測 定 項 目 |  | 単 位 | 平 均 値 | 最 小 値 | 最 大 値 | 適合しない割合 (検体数) | 適合しない割合 (日数) | 中 央 値 | ７５％値 | 検出率 | 平 均 値 | 最 小 値 | 最 大 値 | 適合しない割合 (検体数) | 適合しない割合 (日数) | 中 央 値 | ７５％値 | 検出率
生活環境項目 | ｐＨ |  | ６．９ | ６．７ | ７．０ | ０／ １２ | ０／ １２ | ６．９ | ６．９ |  | ７．５ | ７．０ | ８．３ | ０／ １２ | ０／ １２ | ７．２ | ７．９
| ＤＯ | mg/L | ５．０ | ３．０ | ６．６ | ０／ １２ | ０／ １２ | ５．２ | ３．９ |  | ６．９ | ３．０ | １１ | ０／ １２ | ０／ １２ | ５．７ | ５．５
| ＢＯＤ | mg/L | ３．１ | １．８ | ６．５ | ０／ １２ | ０／ １２ | ２．５ | ３．１ |  | ６．３ | １．５ | １６ | ４／ １２ | ４／ １２ | ４．２ | ８．７
| ＣＯＤ | mg/L | ８．１ | ６．８ | １０ | － ／ １２ | － ／ １２ | ７．８ | ８．８ |  | ７．２ | ４．４ | １３ | － ／ １２ | － ／ １２ | ６．１ | ８．７
| ＳＳ | mg/L | ５ | ３ | １４ | ０／ １２ | ０／ １２ | ５ | ６ |  | ５ | ＜１ | １４ | ０／ １２ | ０／ １２ | ２ | ９
| 大腸菌群数 | MPN/100mL
| ｎ－ヘキサン抽出物質 | mg/L | [8 empty] | ＮＤ | ＮＤ | ＮＤ | － ／ ２ | － ／ ２ | ＮＤ | ＮＤ
| 全窒素 | mg/L | ６．７ | ６．７ | ６．７ | － ／ １ | － ／ １ | ６．７ | ６．７ |  | ４．６ | ３．３ | ６．３ | － ／ ６ | － ／ ６ | ４．６ | ５．１
| 全燐 | mg/L | ０．７５ | ０．７５ | ０．７５ | － ／ １ | － ／ １ | ０．７５ | ０．７５ |  | ０．３２ | ０．２３ | ０．６２ | － ／ ６ | － ／ ６ | ０．２６ | ０．２８
| 全亜鉛 | mg/L | ０．０４８ | ０．０４８ | ０．０４８ | １／ １ | １／ １ | ０．０４８ | ０．０４８ |  | ０．０２６ | ０．０１７ | ０．０４９ | ２／ １２ | ２／ １２ | ０．０２４ | ０．０２５
| ノニルフェノール | mg/L | ０．０００１３ | ０．０００１３ | ０．０００１３ | ０／ １ | ０／ １ | ０．０００１３ | ０．０００１３ |  | ０．０００１５ | ０．００００８ | ０．０００２６ | ０／ １２ | ０／ １２ | ０．０００１３ | ０．０００１８
| ＬＡＳ | mg/L | ０．００８０ | ０．００８０ | ０．００８０ | ０／ １ | ０／ １ | ０．００８０ | ０．００８０ |  | ０．００８１ | ＜０．０００６ | ０．０２４ | ０／ １２ | ０／ １２ | ０．００２５ | ０．０１５
特殊項目 | フェノール類 | mg/L | [9 empty] | ＜０．０１ | ＜０．０１ |  |  |  |  | ０／ ２
| 銅 | mg/L | [9 empty] | ＜０．０１ | ＜０．０１ |  |  |  |  | ０／ ２
| 鉄（溶解性） | mg/L | [8 empty] | ０．０５ | ＜０．０１ | ０．０５ |  |  |  |  | １／ ２
| マンガン（溶解性） | mg/L | [8 empty] | ０．０５ | ０．０３ | ０．０６ |  |  |  |  | ２／ ２
| クロム | mg/L | [9 empty] | ＜０．０１ | ＜０．０１ |  |  |  |  | ０／ ２
そ の 他 の 項 目 | アンモニア性窒素 | mg/L | [8 empty] | ２．５ | ０．９６ | ４．７ |  |  | ２．３ | ２．５
| 亜硝酸性窒素 | mg/L | ０．３０ | ０．２９ | ０．３０ |  |  | ０．３０ | ０．３０ |  | ０．３０ | ０．１２ | ０．５８ |  |  | ０．２５ | ０．２５
| 硝酸性窒素 | mg/L | ０．５６ | ０．５１ | ０．６１ |  |  | ０．５６ | ０．６１ |  | ０．７０ | ０．０５ | １．０ |  |  | ０．８７ | ０．９１
| 有機性窒素 | mg/L | [8 empty] | ０．９８ | ０．２４ | ２．１ |  |  | ０．７９ | １．３
| 溶存態窒素 | mg/L
| 懸濁態窒素 | mg/L
| オルトリン酸態燐 | mg/L | [8 empty] | ０．１１ | ＜０．００３ | ０．１７ |  |  | ０．１３ | ０．１４
| 電気伝導率 | mS/m | ２９０ | ４４ | ６００ |  |  | ２８０ | ４２０ |  | ２５００ | １７００ | ２９００ |  |  | ２８００ | ２９００
| 塩化物イオン | mg/L | ６８０ | ５３ | １５００ |  |  | ６６０ | １０００ |  | ９１００ | ６３００ | １１０００ |  |  | ９４００ | １００００
塩分
| 陰イオン界面活性剤 | mg/L | [8 empty] | ０．０３ | ＜０．０１ | ０．０４ |  |  | ０．０３ | ０．０４
| クロロフィルａ | mg/m3 | [8 empty] | ５．６Ｅ １ | ＜２．０Ｅ ０ | １．７Ｅ ２ |  |  | ３．１Ｅ １ | １．０Ｅ ２
| フェオ色素 | mg/m3 | [8 empty] | １１ | ＜２．０ | ２６ |  |  | ４．５ | ２５
| トリハロメタン生成能 | mg/L
| クロロホルム生成能 | mg/L
| ブロモジクロロメタン生成能 | mg/L
| ジブロモクロロメタン生成能 | mg/L
| ブロモホルム生成能 | mg/L
健 康 項 目 | カドミウム | mg/L | ＜０．０００５ | ＜０．０００５ | ＜０．０００５ | ０／ ２ |  |  |  | ０／ ２ | ＜０．０００５ | ＜０．０００５ | ＜０．０００５ | ０／ ６ |  |  |  | ０／ ６
| 全シアン | mg/L |  | ＮＤ | ＮＤ | ０／ ２ |  |  |  | ０／ ２ |  | ＮＤ | ＮＤ | ０／ ６ |  |  |  | ０／ ６
| 鉛 | mg/L | ＜０．００５ | ＜０．００５ | ＜０．００５ | ０／ ２ |  |  |  | ０／ ２ | ＜０．００５ | ＜０．００５ | ＜０．００５ | ０／ ６ |  |  |  | ０／ ６
| 六価クロム | mg/L | ＜０．０１ | ＜０．０１ | ＜０．０１ | ０／ ２ |  |  |  | ０／ ２ | ＜０．０１ | ＜０．０１ | ＜０．０１ | ０／ ６ |  |  |  | ０／ ６
| 砒素 | mg/L | ＜０．００５ | ＜０．００５ | ＜０．００５ | ０／ ２ |  |  |  | ０／ ２ | ＜０．００５ | ＜０．００５ | ＜０．００５ | ０／ ２ |  |  |  | ０／ ２
| 総水銀 | mg/L | [9 empty] | ＜０．０００５ | ＜０．０００５ | ０／ ６ |  |  |  | ０／ ６
| アルキル水銀 | mg/L | [9 empty] | ＮＤ | ＮＤ | ０／ １ |  |  |  | ０／ １
| ＰＣＢ | mg/L | [9 empty] | ＮＤ | ＮＤ | ０／ １ |  |  |  | ０／ １
| ジクロロメタン | mg/L | ＜０．００２ | ＜０．００２ | ＜０．００２ | ０／ ２ |  |  |  | ０／ ２ | ＜０．００２ | ＜０．００２ | ＜０．００２ | ０／ ４ |  |  |  | ０／ ４
| 四塩化炭素 | mg/L | ＜０．０００２ | ＜０．０００２ | ＜０．０００２ | ０／ ２ |  |  |  | ０／ ２ | ＜０．０００２ | ＜０．０００２ | ＜０．０００２ | ０／ ４ |  |  |  | ０／ ４
| 1,2－ジクロロエタン | mg/L | ＜０．０００４ | ＜０．０００４ | ＜０．０００４ | ０／ ２ |  |  |  | ０／ ２ | ＜０．０００４ | ＜０．０００４ | ＜０．０００４ | ０／ ４ |  |  |  | ０／ ４
| 1,1－ジクロロエチレン | mg/L | ＜０．０１ | ＜０．０１ | ＜０．０１ | ０／ ２ |  |  |  | ０／ ２ | ＜０．０１ | ＜０．０１ | ＜０．０１ | ０／ ４ |  |  |  | ０／ ４
| シス－1,2－ジクロロエチレン | mg/L | ＜０．００４ | ＜０．００４ | ＜０．００４ | ０／ ２ |  |  |  | ０／ ２ | ＜０．００４ | ＜０．００４ | ＜０．００４ | ０／ ４ |  |  |  | ０／ ４
| 1,1,1－トリクロロエタン | mg/L | ＜０．１ | ＜０．１ | ＜０．１ | ０／ ２ |  |  |  | ０／ ２ | ＜０．１ | ＜０．１ | ＜０．１ | ０／ ４ |  |  |  | ０／ ４
| 1,1,2－トリクロロエタン | mg/L | ＜０．０００６ | ＜０．０００６ | ＜０．０００６ | ０／ ２ |  |  |  | ０／ ２ | ＜０．０００６ | ＜０．０００６ | ＜０．０００６ | ０／ ４ |  |  |  | ０／ ４
| トリクロロエチレン | mg/L | ＜０．００１ | ＜０．００１ | ＜０．００１ | ０／ ２ |  |  |  | ０／ ２ | ＜０．００１ | ＜０．００１ | ＜０．００１ | ０／ ４ |  |  |  | ０／ ４
| テトラクロロエチレン | mg/L | ＜０．０００５ | ＜０．０００５ | ＜０．０００５ | ０／ ２ |  |  |  | ０／ ２ | ＜０．０００５ | ＜０．０００５ | ＜０．０００５ | ０／ ４ |  |  |  | ０／ ４
| 1,3－ジクロロプロペン | mg/L | ＜０．０００２ | ＜０．０００２ | ＜０．０００２ | ０／ ２ |  |  |  | ０／ ２ | ＜０．０００２ | ＜０．０００２ | ＜０．０００２ | ０／ ４ |  |  |  | ０／ ４
| チウラム | mg/L | ＜０．０００６ | ＜０．０００６ | ＜０．０００６ | ０／ ２ |  |  |  | ０／ ２ | ＜０．０００６ | ＜０．０００６ | ＜０．０００６ | ０／ ４ |  |  |  | ０／ ４
| シマジン | mg/L | ＜０．０００３ | ＜０．０００３ | ＜０．０００３ | ０／ ２ |  |  |  | ０／ ２ | ＜０．０００３ | ＜０．０００３ | ＜０．０００３ | ０／ ４ |  |  |  | ０／ ４
| チオベンカルブ | mg/L | ＜０．００２ | ＜０．００２ | ＜０．００２ | ０／ ２ |  |  |  | ０／ ２ | ＜０．００２ | ＜０．００２ | ＜０．００２ | ０／ ４ |  |  |  | ０／ ４
| ベンゼン | mg/L | ＜０．００１ | ＜０．００１ | ＜０．００１ | ０／ ２ |  |  |  | ０／ ２ | ＜０．００１ | ＜０．００１ | ＜０．００１ | ０／ ４ |  |  |  | ０／ ４
| セレン | mg/L | ＜０．００２ | ＜０．００２ | ＜０．００２ | ０／ ２ |  |  |  | ０／ ２ | ＜０．００２ | ＜０．００２ | ＜０．００２ | ０／ ４ |  |  |  | ０／ ４
| 硝酸性窒素及び亜硝酸性窒素 | mg/L | ０．８６ | ０．８１ | ０．９０ | ０／ ２ |  |  |  | ２／ ２ | １．００ | ０．６３ | １．３ | ０／ ４ |  |  |  | ４／ ４
| ふっ素 | mg/L
| ほう素 | mg/L
| 1,4－ジオキサン | mg/L | ＜０．００５ | ＜０．００５ | ＜０．００５ | ０／ ４ |  |  |  | ０／ ４ | ＜０．００５ | ＜０．００５ | ＜０．００５ | ０／ ４ |  |  |  | ０／ ４
注 ＤＯの７５％値欄は２５％値である．
2019-04-01 |  | 水質総括表 確定値
水 域 名 称 |  |  |  | 名古屋市内 | 新堀川 | [6 empty] | 名古屋市内 | 山崎川
地点名(地点統一番号:生活環境類型:NP類型:水生生物類型) |  |  |  | 035 | 日の出橋 |  |  | 304001 | ( 220-01 : : : ) |  |  | 036 | 道徳橋 |  |  | 305001 | ( 022-01 : Dｲ : : B ｲ )
調 査 機 関 分 析 担 当 機 関 |  |  | 名古屋市 |  |  |  | 名 古 屋 市 |  |  |  | 名古屋市 |  |  |  | 名 古 屋 市
測 定 項 目 |  | 単 位 | 平 均 値 | 最 小 値 | 最 大 値 | 適合しない割合 (検体数) | 適合しない割合 (日数) | 中 央 値 | ７５％値 | 検出率 | 平 均 値 | 最 小 値 | 最 大 値 | 適合しない割合 (検体数) | 適合しない割合 (日数) | 中 央 値 | ７５％値 | 検出率
生活環境項目 | ｐＨ |  | ６．８ | ６．６ | ７．０ | － ／ １２ | － ／ １２ | ６．８ | ６．８ |  | ７．４ | ６．９ | ８．２ | ０／ １２ | ０／ １２ | ７．２ | ７．７
| ＤＯ | mg/L | ３．４ | １．４ | ８．７ | － ／ １２ | － ／ １２ | ２．９ | ２．０ |  | ６．４ | １．３ | １１ | １／ １２ | １／ １２ | ５．６ | ５．１
| ＢＯＤ | mg/L | ４．２ | １．４ | ９．２ | － ／ １２ | － ／ １２ | ３．２ | ５．４ |  | ５．２ | １．７ | ９．１ | １／ １２ | １／ １２ | ５．４ | ７．３
| ＣＯＤ | mg/L | １０ | ７．４ | １４ | － ／ １２ | － ／ １２ | ９．７ | １１ |  | ８．０ | ４．８ | ９．８ | － ／ １２ | － ／ １２ | ８．５ | ９．２
| ＳＳ | mg/L | ２ | ＜１ | ４ | － ／ １２ | － ／ １２ | ２ | ３ |  | ５ | １ | １２ | ０／ １２ | ０／ １２ | ４ | ５
| 大腸菌群数 | MPN/100mL
| ｎ－ヘキサン抽出物質 | mg/L | [8 empty] | ＮＤ | ＮＤ | ＮＤ | － ／ ２ | － ／ ２ | ＮＤ | ＮＤ
| 全窒素 | mg/L | １０ | １０ | １０ | － ／ １ | － ／ １ | １０ | １０ |  | ６．６ | ４．５ | １１ | － ／ ６ | － ／ ６ | ５．７ | ７．５
| 全燐 | mg/L | ０．５２ | ０．５２ | ０．５２ | － ／ １ | － ／ １ | ０．５２ | ０．５２ |  | ０．２９ | ０．１４ | ０．４３ | － ／ ６ | － ／ ６ | ０．２６ | ０．４１
| 全亜鉛 | mg/L | ０．０４０ | ０．０４０ | ０．０４０ | － ／ １ | － ／ １ | ０．０４０ | ０．０４０ |  | ０．０２３ | ０．０１３ | ０．０８６ | ２／ １２ | ２／ １２ | ０．０１８ | ０．０２１
| ノニルフェノール | mg/L | ０．０００１３ | ０．０００１３ | ０．０００１３ | － ／ １ | － ／ １ | ０．０００１３ | ０．０００１３ |  | ０．０００１２ | ＜０．００００６ | ０．０００２８ | ０／ １２ | ０／ １２ | ０．０００１０ | ０．０００１３
| ＬＡＳ | mg/L | ０．００８０ | ０．００８０ | ０．００８０ | － ／ １ | － ／ １ | ０．００８０ | ０．００８０ |  | ０．００６０ | ＜０．０００６ | ０．０２２ | ０／ １２ | ０／ １２ | ０．０００７ | ０．０１０
特殊項目 | フェノール類 | mg/L | [9 empty] | ＜０．０１ | ＜０．０１ |  |  |  |  | ０／ ２
| 銅 | mg/L | [9 empty] | ＜０．０１ | ＜０．０１ |  |  |  |  | ０／ ２
| 鉄（溶解性） | mg/L
| マンガン（溶解性） | mg/L
| クロム | mg/L | [9 empty] | ＜０．０１ | ＜０．０１ |  |  |  |  | ０／ ２
そ の 他 の 項 目 | アンモニア性窒素 | mg/L | [8 empty] | ５．５ | ２．７ | ９．８ |  |  | ４．８ | ５．６
| 亜硝酸性窒素 | mg/L | ２．０ | ０．７９ | ３．３ |  |  | ２．０ | ３．３ |  | ０．１６ | ０．０１ | ０．３０ |  |  | ０．１６ | ０．２４
| 硝酸性窒素 | mg/L | １．１ | ０．７９ | １．５ |  |  | １．１ | １．５ |  | ０．５０ | ０．０５ | ０．６６ |  |  | ０．６４ | ０．６４
| 有機性窒素 | mg/L | [8 empty] | ０．４４ | ０．１４ | ０．９８ |  |  | ０．３３ | ０．４０
| 溶存態窒素 | mg/L
| 懸濁態窒素 | mg/L
| オルトリン酸態燐 | mg/L | [8 empty] | ０．１６ | ０．００６ | ０．３５ |  |  | ０．１５ | ０．２９
| 電気伝導率 | mS/m | ６８０ | ４１０ | ９３０ |  |  | ６８０ | ９２０ |  | ２４００ | １７００ | ２８００ |  |  | ２５００ | ２７００
| 塩化物イオン | mg/L | １７００ | ８１０ | ２５００ |  |  | １８００ | ２４００ |  | ７８００ | ５９００ | １００００ |  |  | ７５００ | ９７００
塩分
| 陰イオン界面活性剤 | mg/L | [8 empty] | ０．０２ | ＜０．０１ | ０．０３ |  |  | ０．０２ | ０．０２
| クロロフィルａ | mg/m3 | [8 empty] | ４．８Ｅ １ | ＜２．０Ｅ ０ | １．５Ｅ ２ |  |  | ２．５Ｅ １ | ８．６Ｅ １
| フェオ色素 | mg/m3 | [8 empty] | ９．３ | ＜２．０ | ２２ |  |  | ４．５ | ２１
| トリハロメタン生成能 | mg/L
| クロロホルム生成能 | mg/L
| ブロモジクロロメタン生成能 | mg/L
| ジブロモクロロメタン生成能 | mg/L
| ブロモホルム生成能 | mg/L
健 康 項 目 | カドミウム | mg/L | ＜０．０００５ | ＜０．０００５ | ＜０．０００５ | ０／ ２ |  |  |  | ０／ ２ | ＜０．０００５ | ＜０．０００５ | ＜０．０００５ | ０／ ６ |  |  |  | ０／ ６
| 全シアン | mg/L |  | ＮＤ | ＮＤ | ０／ ２ |  |  |  | ０／ ２ |  | ＮＤ | ＮＤ | ０／ ６ |  |  |  | ０／ ６
| 鉛 | mg/L | ＜０．００５ | ＜０．００５ | ＜０．００５ | ０／ ２ |  |  |  | ０／ ２ | ＜０．００５ | ＜０．００５ | ＜０．００５ | ０／ ６ |  |  |  | ０／ ６
| 六価クロム | mg/L | ＜０．０１ | ＜０．０１ | ＜０．０１ | ０／ ２ |  |  |  | ０／ ２ | ＜０．０１ | ＜０．０１ | ＜０．０１ | ０／ ６ |  |  |  | ０／ ６
| 砒素 | mg/L | ＜０．００５ | ＜０．００５ | ＜０．００５ | ０／ ２ |  |  |  | ０／ ２ | ＜０．００５ | ＜０．００５ | ＜０．００５ | ０／ ２ |  |  |  | ０／ ２
| 総水銀 | mg/L | [9 empty] | ＜０．０００５ | ＜０．０００５ | ０／ ６ |  |  |  | ０／ ６
| アルキル水銀 | mg/L | [9 empty] | ＮＤ | ＮＤ | ０／ １ |  |  |  | ０／ １
| ＰＣＢ | mg/L | [9 empty] | ＮＤ | ＮＤ | ０／ １ |  |  |  | ０／ １
| ジクロロメタン | mg/L | ＜０．００２ | ＜０．００２ | ＜０．００２ | ０／ ２ |  |  |  | ０／ ２ | ０．００２ | ＜０．００２ | ０．００３ | ０／ ４ |  |  |  | １／ ４
| 四塩化炭素 | mg/L | ＜０．０００２ | ＜０．０００２ | ＜０．０００２ | ０／ ２ |  |  |  | ０／ ２ | ＜０．０００２ | ＜０．０００２ | ＜０．０００２ | ０／ ４ |  |  |  | ０／ ４
| 1,2－ジクロロエタン | mg/L | ＜０．０００４ | ＜０．０００４ | ＜０．０００４ | ０／ ２ |  |  |  | ０／ ２ | ＜０．０００４ | ＜０．０００４ | ＜０．０００４ | ０／ ４ |  |  |  | ０／ ４
| 1,1－ジクロロエチレン | mg/L | ＜０．０１ | ＜０．０１ | ＜０．０１ | ０／ ２ |  |  |  | ０／ ２ | ＜０．０１ | ＜０．０１ | ＜０．０１ | ０／ ４ |  |  |  | ０／ ４
| シス－1,2－ジクロロエチレン | mg/L | ＜０．００４ | ＜０．００４ | ＜０．００４ | ０／ ２ |  |  |  | ０／ ２ | ＜０．００４ | ＜０．００４ | ＜０．００４ | ０／ ４ |  |  |  | ０／ ４
| 1,1,1－トリクロロエタン | mg/L | ＜０．１ | ＜０．１ | ＜０．１ | ０／ ２ |  |  |  | ０／ ２ | ＜０．１ | ＜０．１ | ＜０．１ | ０／ ４ |  |  |  | ０／ ４
| 1,1,2－トリクロロエタン | mg/L | ＜０．０００６ | ＜０．０００６ | ＜０．０００６ | ０／ ２ |  |  |  | ０／ ２ | ＜０．０００６ | ＜０．０００６ | ＜０．０００６ | ０／ ４ |  |  |  | ０／ ４
| トリクロロエチレン | mg/L | ＜０．００１ | ＜０．００１ | ＜０．００１ | ０／ ２ |  |  |  | ０／ ２ | ＜０．００１ | ＜０．００１ | ＜０．００１ | ０／ ４ |  |  |  | ０／ ４
| テトラクロロエチレン | mg/L | ＜０．０００５ | ＜０．０００５ | ＜０．０００５ | ０／ ２ |  |  |  | ０／ ２ | ＜０．０００５ | ＜０．０００５ | ＜０．０００５ | ０／ ４ |  |  |  | ０／ ４
| 1,3－ジクロロプロペン | mg/L | ＜０．０００２ | ＜０．０００２ | ＜０．０００２ | ０／ ２ |  |  |  | ０／ ２ | ＜０．０００２ | ＜０．０００２ | ＜０．０００２ | ０／ ４ |  |  |  | ０／ ４
| チウラム | mg/L | ＜０．０００６ | ＜０．０００６ | ＜０．０００６ | ０／ ２ |  |  |  | ０／ ２ | ＜０．０００６ | ＜０．０００６ | ＜０．０００６ | ０／ ４ |  |  |  | ０／ ４
| シマジン | mg/L | ＜０．０００３ | ＜０．０００３ | ＜０．０００３ | ０／ ２ |  |  |  | ０／ ２ | ＜０．０００３ | ＜０．０００３ | ＜０．０００３ | ０／ ４ |  |  |  | ０／ ４
| チオベンカルブ | mg/L | ＜０．００２ | ＜０．００２ | ＜０．００２ | ０／ ２ |  |  |  | ０／ ２ | ＜０．００２ | ＜０．００２ | ＜０．００２ | ０／ ４ |  |  |  | ０／ ４
| ベンゼン | mg/L | ＜０．００１ | ＜０．００１ | ＜０．００１ | ０／ ２ |  |  |  | ０／ ２ | ＜０．００１ | ＜０．００１ | ＜０．００１ | ０／ ４ |  |  |  | ０／ ４
| セレン | mg/L | ＜０．００２ | ＜０．００２ | ＜０．００２ | ０／ ２ |  |  |  | ０／ ２ | ＜０．００２ | ＜０．００２ | ＜０．００２ | ０／ ４ |  |  |  | ０／ ４
| 硝酸性窒素及び亜硝酸性窒素 | mg/L | ３．２ | ２．３ | ４．１ | ０／ ２ |  |  |  | ２／ ２ | ０．６６ | ０．０７ | ０．９６ | ０／ ４ |  |  |  | ４／ ４
| ふっ素 | mg/L
| ほう素 | mg/L
| 1,4－ジオキサン | mg/L | ＜０．００５ | ＜０．００５ | ＜０．００５ | ０／ ４ |  |  |  | ０／ ４ | ＜０．００５ | ＜０．００５ | ＜０．００５ | ０／ ４ |  |  |  | ０／ ４
注 ＤＯの７５％値欄は２５％値である．
2019-04-01 |  | 水質総括表 確定値
水 域 名 称 |  |  |  | 名古屋市内 | 天白川 | [6 empty] | 名古屋市内 | 天白川
地点名(地点統一番号:生活環境類型:NP類型:水生生物類型) |  |  |  | 037 | 天白橋 |  |  | 306001 | ( 023-51 : Cｲ : : B ｲ ) |  |  | 038 | 千鳥橋 |  |  | 306002 | ( 023-01 : Cｲ : : B ｲ )
調 査 機 関 分 析 担 当 機 関 |  |  | 名古屋市 |  |  |  | 名 古 屋 市 |  |  |  | 名古屋市 |  |  |  | 名 古 屋 市
測 定 項 目 |  | 単 位 | 平 均 値 | 最 小 値 | 最 大 値 | 適合しない割合 (検体数) | 適合しない割合 (日数) | 中 央 値 | ７５％値 | 検出率 | 平 均 値 | 最 小 値 | 最 大 値 | 適合しない割合 (検体数) | 適合しない割合 (日数) | 中 央 値 | ７５％値 | 検出率
生活環境項目 | ｐＨ |  | ７．３ | ７．１ | ７．４ | ０／ １２ | ０／ １２ | ７．４ | ７．４ |  | ７．５ | ７．２ | ８．５ | ０／ １２ | ０／ １２ | ７．４ | ７．４
| ＤＯ | mg/L | ７．２ | ５．９ | ８．９ | ０／ １２ | ０／ １２ | ７．２ | ６．８ |  | ７．０ | ４．３ | １３ | ３／ １２ | ３／ １２ | ６．４ | ５．６
| ＢＯＤ | mg/L | ２．９ | ０．９ | ７．４ | ２／ １２ | ２／ １２ | ２．３ | ３．５ |  | ２．８ | １．０ | ６．０ | ３／ １２ | ３／ １２ | ２．０ | ２．６
| ＣＯＤ | mg/L | ６．２ | ４．６ | ８．０ | － ／ １２ | － ／ １２ | ６．１ | ６．６ |  | ６．１ | ３．９ | ８．１ | － ／ １２ | － ／ １２ | ６．３ | ７．１
| ＳＳ | mg/L | ３ | １ | ７ | ０／ １２ | ０／ １２ | ３ | ５ |  | ４ | １ | １４ | ０／ １２ | ０／ １２ | ２ | ６
| 大腸菌群数 | MPN/100mL
| ｎ－ヘキサン抽出物質 | mg/L | [8 empty] | ＮＤ | ＮＤ | ＮＤ | － ／ ２ | － ／ ２ | ＮＤ | ＮＤ
| 全窒素 | mg/L | ５．６ | ５．６ | ５．６ | － ／ １ | － ／ １ | ５．６ | ５．６ |  | ４．３ | ２．９ | ５．６ | － ／ ６ | － ／ ６ | ４．１ | ５．６
| 全燐 | mg/L | ０．２８ | ０．２８ | ０．２８ | － ／ １ | － ／ １ | ０．２８ | ０．２８ |  | ０．３５ | ０．２３ | ０．４８ | － ／ ６ | － ／ ６ | ０．３５ | ０．３６
| 全亜鉛 | mg/L | ０．０２９ | ０．０２９ | ０．０２９ | ０／ １ | ０／ １ | ０．０２９ | ０．０２９ |  | ０．０１９ | ０．０１２ | ０．０３４ | １／ １２ | １／ １２ | ０．０１７ | ０．０２２
| ノニルフェノール | mg/L | ＜０．００００６ | ＜０．００００６ | ＜０．００００６ | ０／ １ | ０／ １ | ＜０．００００６ | ＜０．００００６ |  | ０．０００１５ | ０．００００７ | ０．０００２６ | ０／ １２ | ０／ １２ | ０．０００１４ | ０．０００１７
| ＬＡＳ | mg/L | ０．００２１ | ０．００２１ | ０．００２１ | ０／ １ | ０／ １ | ０．００２１ | ０．００２１ |  | ０．００３３ | ＜０．０００６ | ０．０１５ | ０／ １２ | ０／ １２ | ０．００１５ | ０．００２７
特殊項目 | フェノール類 | mg/L | [9 empty] | ＜０．０１ | ＜０．０１ |  |  |  |  | ０／ ２
| 銅 | mg/L | [9 empty] | ＜０．０１ | ＜０．０１ |  |  |  |  | ０／ ２
| 鉄（溶解性） | mg/L
| マンガン（溶解性） | mg/L
| クロム | mg/L | [9 empty] | ＜０．０１ | ＜０．０１ |  |  |  |  | ０／ ２
そ の 他 の 項 目 | アンモニア性窒素 | mg/L | [8 empty] | ２．２ | ０．９９ | ２．９ |  |  | ２．５ | ２．７
| 亜硝酸性窒素 | mg/L | ０．０７ | ０．０２ | ０．１１ |  |  | ０．０７ | ０．１１ |  | ０．２２ | ０．０１ | ０．４３ |  |  | ０．２１ | ０．２７
| 硝酸性窒素 | mg/L | ３．９ | ３．３ | ４．５ |  |  | ３．９ | ４．５ |  | １．６ | １．０ | １．９ |  |  | １．７ | １．９
| 有機性窒素 | mg/L | [8 empty] | ０．４０ | ０．２４ | ０．７８ |  |  | ０．３０ | ０．３１
| 溶存態窒素 | mg/L
| 懸濁態窒素 | mg/L
| オルトリン酸態燐 | mg/L | [8 empty] | ０．２０ | ０．０５８ | ０．２９ |  |  | ０．２３ | ０．２９
| 電気伝導率 | mS/m | ３０ | ２３ | ４９ |  |  | ２７ | ２９ |  | １６００ | ４９０ | ２９００ |  |  | １６００ | ２２００
| 塩化物イオン | mg/L | ３５ | ２１ | ８６ |  |  | ２６ | ２７ |  | ４９００ | １１００ | ９７００ |  |  | ５１００ | ７５００
塩分
| 陰イオン界面活性剤 | mg/L | [8 empty] | ０．０１ | ＜０．０１ | ０．０２ |  |  | ０．０１ | ０．０１
| クロロフィルａ | mg/m3 | [8 empty] | ３．６Ｅ １ | ＜２．０Ｅ ０ | １．４Ｅ ２ |  |  | ９．７Ｅ ０ | ５．０Ｅ １
| フェオ色素 | mg/m3 | [8 empty] | ７．０ | ＜２．０ | １７ |  |  | ３．０ | １５
| トリハロメタン生成能 | mg/L
| クロロホルム生成能 | mg/L
| ブロモジクロロメタン生成能 | mg/L
| ジブロモクロロメタン生成能 | mg/L
| ブロモホルム生成能 | mg/L
健 康 項 目 | カドミウム | mg/L | ＜０．０００５ | ＜０．０００５ | ＜０．０００５ | ０／ ２ |  |  |  | ０／ ２ | ＜０．０００５ | ＜０．０００５ | ＜０．０００５ | ０／ ６ |  |  |  | ０／ ６
| 全シアン | mg/L |  | ＮＤ | ＮＤ | ０／ ２ |  |  |  | ０／ ２ |  | ＮＤ | ＮＤ | ０／ ６ |  |  |  | ０／ ６
| 鉛 | mg/L | ＜０．００５ | ＜０．００５ | ＜０．００５ | ０／ ２ |  |  |  | ０／ ２ | ＜０．００５ | ＜０．００５ | ＜０．００５ | ０／ ６ |  |  |  | ０／ ６
| 六価クロム | mg/L | ＜０．０１ | ＜０．０１ | ＜０．０１ | ０／ ２ |  |  |  | ０／ ２ | ＜０．０１ | ＜０．０１ | ＜０．０１ | ０／ ６ |  |  |  | ０／ ６
| 砒素 | mg/L | ＜０．００５ | ＜０．００５ | ＜０．００５ | ０／ ２ |  |  |  | ０／ ２ | ＜０．００５ | ＜０．００５ | ＜０．００５ | ０／ ２ |  |  |  | ０／ ２
| 総水銀 | mg/L | [9 empty] | ＜０．０００５ | ＜０．０００５ | ０／ ６ |  |  |  | ０／ ６
| アルキル水銀 | mg/L | [9 empty] | ＮＤ | ＮＤ | ０／ １ |  |  |  | ０／ １
| ＰＣＢ | mg/L | [9 empty] | ＮＤ | ＮＤ | ０／ １ |  |  |  | ０／ １
| ジクロロメタン | mg/L | ＜０．００２ | ＜０．００２ | ＜０．００２ | ０／ ２ |  |  |  | ０／ ２ | ＜０．００２ | ＜０．００２ | ＜０．００２ | ０／ ４ |  |  |  | ０／ ４
| 四塩化炭素 | mg/L | ＜０．０００２ | ＜０．０００２ | ＜０．０００２ | ０／ ２ |  |  |  | ０／ ２ | ＜０．０００２ | ＜０．０００２ | ＜０．０００２ | ０／ ４ |  |  |  | ０／ ４
| 1,2－ジクロロエタン | mg/L | ＜０．０００４ | ＜０．０００４ | ＜０．０００４ | ０／ ２ |  |  |  | ０／ ２ | ＜０．０００４ | ＜０．０００４ | ＜０．０００４ | ０／ ４ |  |  |  | ０／ ４
| 1,1－ジクロロエチレン | mg/L | ＜０．０１ | ＜０．０１ | ＜０．０１ | ０／ ２ |  |  |  | ０／ ２ | ＜０．０１ | ＜０．０１ | ＜０．０１ | ０／ ４ |  |  |  | ０／ ４
| シス－1,2－ジクロロエチレン | mg/L | ＜０．００４ | ＜０．００４ | ＜０．００４ | ０／ ２ |  |  |  | ０／ ２ | ＜０．００４ | ＜０．００４ | ＜０．００４ | ０／ ４ |  |  |  | ０／ ４
| 1,1,1－トリクロロエタン | mg/L | ＜０．１ | ＜０．１ | ＜０．１ | ０／ ２ |  |  |  | ０／ ２ | ＜０．１ | ＜０．１ | ＜０．１ | ０／ ４ |  |  |  | ０／ ４
| 1,1,2－トリクロロエタン | mg/L | ＜０．０００６ | ＜０．０００６ | ＜０．０００６ | ０／ ２ |  |  |  | ０／ ２ | ＜０．０００６ | ＜０．０００６ | ＜０．０００６ | ０／ ４ |  |  |  | ０／ ４
| トリクロロエチレン | mg/L | ＜０．００１ | ＜０．００１ | ＜０．００１ | ０／ ２ |  |  |  | ０／ ２ | ＜０．００１ | ＜０．００１ | ＜０．００１ | ０／ ４ |  |  |  | ０／ ４
| テトラクロロエチレン | mg/L | ＜０．０００５ | ＜０．０００５ | ＜０．０００５ | ０／ ２ |  |  |  | ０／ ２ | ＜０．０００５ | ＜０．０００５ | ＜０．０００５ | ０／ ４ |  |  |  | ０／ ４
| 1,3－ジクロロプロペン | mg/L | ＜０．０００２ | ＜０．０００２ | ＜０．０００２ | ０／ ２ |  |  |  | ０／ ２ | ＜０．０００２ | ＜０．０００２ | ＜０．０００２ | ０／ ４ |  |  |  | ０／ ４
| チウラム | mg/L | ＜０．０００６ | ＜０．０００６ | ＜０．０００６ | ０／ ２ |  |  |  | ０／ ２ | ＜０．０００６ | ＜０．０００６ | ＜０．０００６ | ０／ ４ |  |  |  | ０／ ４
| シマジン | mg/L | ＜０．０００３ | ＜０．０００３ | ＜０．０００３ | ０／ ２ |  |  |  | ０／ ２ | ＜０．０００３ | ＜０．０００３ | ＜０．０００３ | ０／ ４ |  |  |  | ０／ ４
| チオベンカルブ | mg/L | ＜０．００２ | ＜０．００２ | ＜０．００２ | ０／ ２ |  |  |  | ０／ ２ | ＜０．００２ | ＜０．００２ | ＜０．００２ | ０／ ４ |  |  |  | ０／ ４
| ベンゼン | mg/L | ＜０．００１ | ＜０．００１ | ＜０．００１ | ０／ ２ |  |  |  | ０／ ２ | ＜０．００１ | ＜０．００１ | ＜０．００１ | ０／ ４ |  |  |  | ０／ ４
| セレン | mg/L | ＜０．００２ | ＜０．００２ | ＜０．００２ | ０／ ２ |  |  |  | ０／ ２ | ＜０．００２ | ＜０．００２ | ＜０．００２ | ０／ ４ |  |  |  | ０／ ４
| 硝酸性窒素及び亜硝酸性窒素 | mg/L | ４．０ | ３．３ | ４．６ | ０／ ２ |  |  |  | ２／ ２ | １．８ | １．０ | ２．３ | ０／ ４ |  |  |  | ４／ ４
| ふっ素 | mg/L | ０．１２ | ０．１０ | ０．１４ | ０／ ２ |  |  |  | ２／ ２
| ほう素 | mg/L | ０．０３ | ０．０３ | ０．０３ | ０／ ２ |  |  |  | ２／ ２
| 1,4－ジオキサン | mg/L | ＜０．００５ | ＜０．００５ | ＜０．００５ | ０／ ４ |  |  |  | ０／ ４ | ＜０．００５ | ＜０．００５ | ＜０．００５ | ０／ ４ |  |  |  | ０／ ４
注 ＤＯの７５％値欄は２５％値である．