## 庄内川等水域(2)
2019-04-01 |  |  | 水質個表 確定値 | [13 empty] | 愛 知 県
測定地点コード |  | 水域区分 |  | 水域名 |  | 地点番号 | 測定地点名 |  |  | 地点統一番号 | 生活環境類型 | ＮＰ類型 | 水生生物類型 | 調査区分 | 調査機関 | 分析担当機関
２０６５０１ |  | 庄内川等 |  | 庄内川中流（１） |  | ０２０ | 城嶺橋 |  |  | １０１－０１ | Ｂイ |  | B イ | 年 間 | 国土交通省 | 中部技術事務所
[5 empty] | ２０１９年 | ２０１９年 |  | ２０１９年 | ２０１９年 | ２０１９年 | ２０１９年 | ２０１９年 | ２０１９年 | ２０１９年 | ２０２０年 | ２０２０年 | ２０２０年
項 目 |  |  |  | 単 位 | ４月 １７日 | ５月 ８日 |  | ６月 ５日 | ７月 ３日 | ８月 ７日 | ９月 ４日 | １０月 ２日 | １１月 ６日 | １２月 １１日 | １月 １４日 | ２月 ５日 | ３月 ３日
一 般 項 目 | 採取時刻 |  |  |  | １３時 ２０分 | １１時 ００分 |  | １１時 ２０分 | １１時 ３７分 | １２時 ５０分 | １１時 ００分 | １２時 ００分 | １１時 ０７分 | １２時 ２４分 | １０時 ５０分 | １１時 １６分 | １１時 ００分
| 天候 |  |  |  | 雨 | 快晴 |  | 曇り | 曇り | 晴れ | 晴れ | 曇り | 快晴 | 曇り | 晴れ | 晴れ | 晴れ
| 気温 |  |  | ℃ | １４．５ | ２２．３ |  | ２６．９ | ２８．２ | ３３．３ | ３１．４ | ２７．８ | １８．１ | １５．８ | ７．８ | ６．５ | １４．１
| 水温 |  |  | ℃ | １４．１ | １７．８ |  | ２３．４ | ２２．１ | ３０．２ | ２５．６ | ２５．６ | １３．７ | １０．８ | ６．６ | ６．２ | １０．２
| 透視度 |  |  | cm | ＞１００ | ７６ |  | ＞１００ | ８４ | ＞１００ | ＞１００ | ５８ | ＞１００ | ＞１００ | ＞１００ | ＞１００ | ＞１００
| 臭気 |  |  |  | 無臭 | 無臭 |  | 無臭 | 無臭 | 無臭 | 無臭 | 無臭 | 無臭 | 無臭 | 無臭 | 無臭 | 無臭
| 採取位置 |  |  |  | 流心 | 流心 |  | 流心 | 流心 | 流心 | 流心 | 流心 | 流心 | 流心 | 流心 | 流心 | 流心
| 流況 |  |  |  | 通常 | 通常 |  | 通常 | 通常 | 通常 | 通常 | 通常 | 通常 | 通常 | 通常 | 通常 | 通常
| 流量 |  |  | m3/sec
| 外観 |  |  |  | 淡黄色 | 淡黄色 |  | 淡黄色 | 淡黄色 | 無色 | 無色 | 淡褐色 | 無色 | 無色 | 無色 | 無色 | 無色
| 採取水深 |  |  | ｍ
| 全水深 |  |  | ｍ | ２．７５ | ２．９５ |  | ２．９０ | ３．３２ | ２．７０ | ２．７５ | ２．８０ | ３．０３ | ３．００ | ３．１５ | ２．６５ | ２．６０
| 透明度 |  |  | ｍ
水色
満潮時刻
干潮時刻
生活環境項目 | ｐＨ |  |  |  | ７．６ | ７．５ |  | ８．０ | ７．５ | ８．８ | ７．６ | ７．８ | ７．５ | ７．３ | ７．１ | ７．５ | ７．２
| ＤＯ |  |  | mg/L | １０ | １０ |  | ９．０ | ９．１ | ８．４ | ８．６ | ８．５ | １０ | １１ | １２ | １２ | １１
| ＢＯＤ |  |  | mg/L | １．３ | １．５ |  | ０．６ | ０．５ | １．０ | ＜０．５ | １．５ | ０．６ | ０．７ | ０．７ | １．２ | ０．６
| ＣＯＤ（酸性法） |  |  | mg/L | ３．１ | ３．９ |  | ４．０ | ４．１ | ２．９ | ２．３ | ２．３ | １．１ | ３．４ | ２．２ | ３．６ | ２．０
| ＳＳ |  |  | mg/L | ５ | ４ |  | ２ | ５ | １ | １ | １６ | １ | ＜１ | ２ | １ | ２
| 大腸菌群数 |  |  | MPN/100mL | ７．９Ｅ ２ | ７．９Ｅ ３ |  | ３．３Ｅ ３ | ２．８Ｅ ４ | ９．４Ｅ ２ | ２．２Ｅ ４ | ７．０Ｅ ３ | ２．４Ｅ ３ | ９．４Ｅ ２ | ４．９Ｅ ２ | ３．３Ｅ ２ | １．３Ｅ ３
| ｎ－ヘキサン抽出物質 |  |  | mg/L | ＮＤ |  |  |  |  | ＮＤ |  | ＮＤ |  | ＮＤ
| 全窒素 |  |  | mg/L | １．１ | １．２ |  | ０．８７ | ０．９６ | ０．６５ | ０．７８ | １．１ | １．１ | １．０ | １．３ | １．３ | １．４
| 全燐 |  |  | mg/L | ０．０９０ | ０．１２ |  | ０．１２ | ０．０６４ | ０．０５７ | ０．０５５ | ０．１４ | ０．０９２ | ０．０９０ | ０．０９１ | ０．１３ | ０．１３
| 全亜鉛 |  |  | mg/L | ０．０２１ | ０．０１２ |  | ０．００８ | ０．００７ | ０．００６ | ０．００７ | ０．０１６ | ０．０１０ | ０．００８ | ０．０１２ | ０．０１０ | ０．０１０
| ノニルフェノール |  |  | mg/L | ＜０．００００６ |  |  |  |  | ＜０．００００６ |  | ＜０．００００６ |  | ＜０．００００６
| ＬＡＳ |  |  | mg/L | ０．００１０ |  |  |  |  | ＜０．０００６ |  | ０．０００９ |  | ０．００４０
特殊項目 | フェノール類 |  |  | mg/L | ＜０．０１ |  |  |  |  | ＜０．０１ |  | ＜０．０１ |  | ＜０．０１
| 銅 |  |  | mg/L | ＜０．０１ |  |  |  |  | ＜０．０１ |  | ＜０．０１ |  | ＜０．０１
| 鉄（溶解性） |  |  | mg/L | ０．０４ |  |  |  |  | ０．０５ |  | ０．０４ |  | ０．０３
| マンガン（溶解性） |  |  | mg/L | ＜０．０１ |  |  |  |  | ０．０１ |  | ０．０３ |  | ０．０１
| クロム |  |  | mg/L | ＜０．０１ |  |  |  |  | ＜０．０１ |  | ＜０．０１ |  | ＜０．０１
そ の 他 の 項 目 | アンモニア性窒素 |  |  | mg/L | ０．０２ |  |  |  |  | ０．０１ |  | ０．０３ |  | ０．０１
| 亜硝酸性窒素 |  |  | mg/L | ０．０１ |  |  |  |  | ＜０．０１ |  | ＜０．０１ |  | ０．０１
| 硝酸性窒素 |  |  | mg/L | ０．８４ |  |  |  |  | ０．３８ |  | ０．７８ |  | ０．９３
| 有機性窒素 |  |  | mg/L
| 溶存態窒素 |  |  | mg/L
| 懸濁態窒素 |  |  | mg/L
| オルトリン酸態燐 |  |  | mg/L | ０．０５９ |  |  |  |  | ０．０３５ |  | ０．０４４ |  | ０．０７３
| 電気伝導率 |  |  | mS/m
| 塩化物イオン |  |  | mg/L
塩分
| 陰イオン界面活性剤 |  |  | mg/L
| クロロフィルａ |  |  | mg/m3
| フェオ色素 |  |  | mg/m3
| トリハロメタン生成能 |  |  | mg/L
| クロロホルム生成能 |  |  | mg/L
| ブロモジクロロメタン生成能 |  |  | mg/L
| ジブロモクロロメタン生成能 |  |  | mg/L
| ブロモホルム生成能 |  |  | mg/L
健 康 項 目 | カドミウム |  |  | mg/L | [5 empty] | ＜０．０００５ |  |  |  | ＜０．０００５
| 全シアン |  |  | mg/L | [5 empty] | ＮＤ |  |  |  | ＮＤ
| 鉛 |  |  | mg/L | ＜０．００５ |  |  |  |  | ＜０．００５ |  | ＜０．００５ |  | ＜０．００５
| 六価クロム |  |  | mg/L | [5 empty] | ＜０．０１ |  |  |  | ＜０．０１
| 砒素 |  |  | mg/L | ＜０．００５ |  |  |  |  | ＜０．００５ |  | ＜０．００５ |  | ＜０．００５
| 総水銀 |  |  | mg/L | [5 empty] | ＜０．０００５ |  |  |  | ＜０．０００５
| アルキル水銀 |  |  | mg/L
| ＰＣＢ |  |  | mg/L | [5 empty] | ＮＤ
| ジクロロメタン |  |  | mg/L | [5 empty] | ＜０．００２ |  |  |  | ＜０．００２
| 四塩化炭素 |  |  | mg/L | [5 empty] | ＜０．０００２ |  |  |  | ＜０．０００２
| 1,2－ジクロロエタン |  |  | mg/L | [5 empty] | ＜０．０００４ |  |  |  | ＜０．０００４
| 1,1－ジクロロエチレン |  |  | mg/L | [5 empty] | ＜０．０１ |  |  |  | ＜０．０１
| シス－1,2－ジクロロエチレン |  |  | mg/L | [5 empty] | ＜０．００４ |  |  |  | ＜０．００４
| 1,1,1－トリクロロエタン |  |  | mg/L | [5 empty] | ＜０．１ |  |  |  | ＜０．１
| 1,1,2－トリクロロエタン |  |  | mg/L | [5 empty] | ＜０．０００６ |  |  |  | ＜０．０００６
| トリクロロエチレン |  |  | mg/L | [5 empty] | ＜０．００１ |  |  |  | ＜０．００１
| テトラクロロエチレン |  |  | mg/L | [5 empty] | ＜０．０００５ |  |  |  | ＜０．０００５
| 1,3－ジクロロプロペン |  |  | mg/L | [5 empty] | ＜０．０００２ |  |  |  | ＜０．０００２
| チウラム |  |  | mg/L | [5 empty] | ＜０．０００６ |  |  |  | ＜０．０００６
| シマジン |  |  | mg/L | [5 empty] | ＜０．０００３ |  |  |  | ＜０．０００３
| チオベンカルブ |  |  | mg/L | [5 empty] | ＜０．００２ |  |  |  | ＜０．００２
| ベンゼン |  |  | mg/L | [5 empty] | ＜０．００１ |  |  |  | ＜０．００１
| セレン |  |  | mg/L | [5 empty] | ＜０．００２ |  |  |  | ＜０．００２
| 硝酸性窒素及び亜硝酸性窒素 |  |  | mg/L | ０．８５ |  |  |  |  | ０．３９ |  | ０．７９ |  | ０．９４
| ふっ素 |  |  | mg/L | [5 empty] | ０．１２ |  |  |  | ０．１５
| ほう素 |  |  | mg/L | [5 empty] | ０．０５ |  |  |  | ０．０４
| 1,4－ジオキサン |  |  | mg/L | [5 empty] | ＜０．００５ |  |  |  | ＜０．００５
2019-04-01 |  |  | 水質個表 確定値 | [13 empty] | 愛 知 県
測定地点コード |  | 水域区分 |  | 水域名 |  | 地点番号 | 測定地点名 |  |  | 地点統一番号 | 生活環境類型 | ＮＰ類型 | 水生生物類型 | 調査区分 | 調査機関 | 分析担当機関
２０６６０２ |  | 庄内川等 |  | 庄内川中流（２） |  | ０２１ | 大留橋 |  |  | ０２７－０１ | Ｄイ |  | B イ | 年 間 | 国土交通省 | 中部技術事務所
[5 empty] | ２０１９年 | ２０１９年 |  | ２０１９年 | ２０１９年 | ２０１９年 | ２０１９年 | ２０１９年 | ２０１９年 | ２０１９年 | ２０２０年 | ２０２０年 | ２０２０年
項 目 |  |  |  | 単 位 | ４月 １７日 | ５月 ８日 |  | ６月 ５日 | ７月 ３日 | ８月 ７日 | ９月 ４日 | １０月 ２日 | １１月 ６日 | １２月 １１日 | １月 １４日 | ２月 ５日 | ３月 ３日
一 般 項 目 | 採取時刻 |  |  |  | １４時 ４５分 | １１時 ５０分 |  | １２時 １５分 | １２時 ３０分 | １３時 ５５分 | １１時 ５０分 | １３時 ００分 | １１時 ５４分 | １３時 ４３分 | １１時 ２７分 | １２時 ００分 | １１時 ３６分
| 天候 |  |  |  | 雨 | 快晴 |  | 曇り | 曇り | 晴れ | 晴れ | 曇り | 快晴 | 曇り | 晴れ | 晴れ | 晴れ
| 気温 |  |  | ℃ | １４．２ | ２４．１ |  | ２７．０ | ２７．３ | ３５．６ | ２７．７ | ２８．０ | ２０．１ | １６．５ | １０．８ | ７．１ | １６．２
| 水温 |  |  | ℃ | １４．３ | １８．３ |  | ２３．７ | ２２．３ | ３０．２ | ２６．３ | ２５．７ | １４．６ | １１．２ | ７．３ | ６．８ | １０．７
| 透視度 |  |  | cm | ＞１００ | ６６ |  | ＞１００ | ７３ | ＞１００ | ＞１００ | ＞１００ | ＞１００ | ＞１００ | ＞１００ | ＞１００ | ＞１００
| 臭気 |  |  |  | 無臭 | 無臭 |  | 無臭 | 無臭 | 無臭 | 無臭 | 無臭 | 無臭 | 無臭 | 無臭 | 無臭 | 無臭
| 採取位置 |  |  |  | 流心 | 流心 |  | 流心 | 流心 | 流心 | 流心 | 流心 | 流心 | 流心 | 流心 | 流心 | 流心
| 流況 |  |  |  | 通常 | 通常 |  | 通常 | 通常 | 通常 | 通常 | 通常 | 通常 | 通常 | 通常 | 通常 | 通常
| 流量 |  |  | m3/sec
| 外観 |  |  |  | 淡黄色 | 淡黄色 |  | 淡黄色 | 淡黄色 | 無色 | 無色 | 無色 | 無色 | 無色 | 淡黄色 | 無色 | 無色
| 採取水深 |  |  | ｍ
| 全水深 |  |  | ｍ | ０．６６ | ０．６３ |  | ０．５９ | ０．８２ | ０．６６ | ０．７２ | ０．５９ | ０．６５ | ０．６０ | ０．６１ | ０．５８ | ０．５６
| 透明度 |  |  | ｍ
水色
満潮時刻
干潮時刻
生活環境項目 | ｐＨ |  |  |  | ７．５ | ７．５ |  | ７．８ | ７．４ | ８．８ | ７．５ | ７．７ | ７．３ | ７．４ | ７．１ | ７．４ | ７．２
| ＤＯ |  |  | mg/L | １０ | １０ |  | ９．７ | ８．５ | １０ | ８．５ | ９．４ | １０ | １２ | １２ | １２ | １１
| ＢＯＤ |  |  | mg/L | ２．１ | １．７ |  | １．２ | ０．８ | １．１ | ＜０．５ | ０．９ | ０．５ | ０．８ | １．３ | １．３ | １．１
| ＣＯＤ（酸性法） |  |  | mg/L | ５．０ | ５．６ |  | ４．１ | ４．３ | ４．６ | ３．８ | ３．６ | ２．２ | ２．６ | ３．２ | ３．３ | ４．０
| ＳＳ |  |  | mg/L | ５ | ６ |  | ４ | ６ | ２ | ３ | １ | １ | １ | ２ | １ | ２
| 大腸菌群数 |  |  | MPN/100mL
| ｎ－ヘキサン抽出物質 |  |  | mg/L | ＮＤ |  |  |  |  | ＮＤ |  | ＮＤ |  | ＮＤ
| 全窒素 |  |  | mg/L | １．８ | ２．０ |  | １．９ | １．２ | １．２ | １．１ | １．８ | １．５ | １．７ | ２．１ | ２．４ | ２．４
| 全燐 |  |  | mg/L | ０．１１ | ０．１９ |  | ０．１４ | ０．０８２ | ０．０９７ | ０．０７９ | ０．１５ | ０．１３ | ０．１３ | ０．１０ | ０．１７ | ０．１８
| 全亜鉛 |  |  | mg/L | ０．０１２ | ０．０１１ |  | ０．００９ | ０．００８ | ０．００５ | ０．００６ | ０．００７ | ０．００９ | ０．００９ | ０．０１１ | ０．０１０ | ０．０１０
| ノニルフェノール |  |  | mg/L | ＜０．００００６ |  |  |  |  | ＜０．００００６ |  | ＜０．００００６ |  | ＜０．００００６
| ＬＡＳ |  |  | mg/L | ０．００１９ |  |  |  |  | ０．０００６ |  | ＜０．０００６ |  | ０．０００６
特殊項目 | フェノール類 |  |  | mg/L | ＜０．０１ |  |  |  |  | ＜０．０１ |  | ＜０．０１ |  | ＜０．０１
| 銅 |  |  | mg/L | ＜０．０１ |  |  |  |  | ＜０．０１ |  | ＜０．０１ |  | ＜０．０１
| 鉄（溶解性） |  |  | mg/L | ０．０６ |  |  |  |  | ０．０５ |  | ０．０３ |  | ０．０３
| マンガン（溶解性） |  |  | mg/L | ０．０１ |  |  |  |  | ０．０１ |  | ０．０１ |  | ０．０１
| クロム |  |  | mg/L | ＜０．０１ |  |  |  |  | ＜０．０１ |  | ＜０．０１ |  | ＜０．０１
そ の 他 の 項 目 | アンモニア性窒素 |  |  | mg/L | ０．４０ |  |  |  |  | ０．４３ |  | ０．４３ |  | ０．２４
| 亜硝酸性窒素 |  |  | mg/L | ０．０５ |  |  |  |  | ０．０４ |  | ０．０６ |  | ０．０４
| 硝酸性窒素 |  |  | mg/L | ０．９１ |  |  |  |  | ０．５１ |  | １．０ |  | １．４
| 有機性窒素 |  |  | mg/L
| 溶存態窒素 |  |  | mg/L
| 懸濁態窒素 |  |  | mg/L
| オルトリン酸態燐 |  |  | mg/L | ０．０６８ |  |  |  |  | ０．０５１ |  | ０．０４８ |  | ０．１１
| 電気伝導率 |  |  | mS/m
| 塩化物イオン |  |  | mg/L | １４ |  |  |  |  | １６ |  | ２０ |  | ２７
塩分
| 陰イオン界面活性剤 |  |  | mg/L
| クロロフィルａ |  |  | mg/m3
| フェオ色素 |  |  | mg/m3
| トリハロメタン生成能 |  |  | mg/L
| クロロホルム生成能 |  |  | mg/L
| ブロモジクロロメタン生成能 |  |  | mg/L
| ジブロモクロロメタン生成能 |  |  | mg/L
| ブロモホルム生成能 |  |  | mg/L
健 康 項 目 | カドミウム |  |  | mg/L | [5 empty] | ＜０．０００５ |  |  |  | ＜０．０００５
| 全シアン |  |  | mg/L | [5 empty] | ＮＤ |  |  |  | ＮＤ
| 鉛 |  |  | mg/L | ＜０．００５ |  |  |  |  | ＜０．００５ |  | ＜０．００５ |  | ＜０．００５
| 六価クロム |  |  | mg/L | [5 empty] | ＜０．０１ |  |  |  | ＜０．０１
| 砒素 |  |  | mg/L | ＜０．００５ |  |  |  |  | ＜０．００５ |  | ＜０．００５ |  | ＜０．００５
| 総水銀 |  |  | mg/L | [5 empty] | ＜０．０００５ |  |  |  | ＜０．０００５
| アルキル水銀 |  |  | mg/L
| ＰＣＢ |  |  | mg/L | [5 empty] | ＮＤ
| ジクロロメタン |  |  | mg/L | [5 empty] | ＜０．００２ |  |  |  | ＜０．００２
| 四塩化炭素 |  |  | mg/L | [5 empty] | ＜０．０００２ |  |  |  | ＜０．０００２
| 1,2－ジクロロエタン |  |  | mg/L | [5 empty] | ＜０．０００４ |  |  |  | ＜０．０００４
| 1,1－ジクロロエチレン |  |  | mg/L | [5 empty] | ＜０．０１ |  |  |  | ＜０．０１
| シス－1,2－ジクロロエチレン |  |  | mg/L | [5 empty] | ＜０．００４ |  |  |  | ＜０．００４
| 1,1,1－トリクロロエタン |  |  | mg/L | [5 empty] | ＜０．１ |  |  |  | ＜０．１
| 1,1,2－トリクロロエタン |  |  | mg/L | [5 empty] | ＜０．０００６ |  |  |  | ＜０．０００６
| トリクロロエチレン |  |  | mg/L | [5 empty] | ＜０．００１ |  |  |  | ＜０．００１
| テトラクロロエチレン |  |  | mg/L | [5 empty] | ＜０．０００５ |  |  |  | ＜０．０００５
| 1,3－ジクロロプロペン |  |  | mg/L | [5 empty] | ＜０．０００２ |  |  |  | ＜０．０００２
| チウラム |  |  | mg/L | [5 empty] | ＜０．０００６ |  |  |  | ＜０．０００６
| シマジン |  |  | mg/L | [5 empty] | ＜０．０００３ |  |  |  | ＜０．０００３
| チオベンカルブ |  |  | mg/L | [5 empty] | ＜０．００２ |  |  |  | ＜０．００２
| ベンゼン |  |  | mg/L | [5 empty] | ＜０．００１ |  |  |  | ＜０．００１
| セレン |  |  | mg/L | [5 empty] | ＜０．００２ |  |  |  | ＜０．００２
| 硝酸性窒素及び亜硝酸性窒素 |  |  | mg/L | ０．９６ |  |  |  |  | ０．５５ |  | １．０ |  | １．４
| ふっ素 |  |  | mg/L | [5 empty] | ０．１１ |  |  |  | ０．１１
| ほう素 |  |  | mg/L | [5 empty] | ０．０４ |  |  |  | ０．０５
| 1,4－ジオキサン |  |  | mg/L | [5 empty] | ＜０．００５ |  |  |  | ＜０．００５
2019-04-01 |  |  | 水質個表 確定値 | [13 empty] | 愛 知 県
測定地点コード |  | 水域区分 |  | 水域名 |  | 地点番号 | 測定地点名 |  |  | 地点統一番号 | 生活環境類型 | ＮＰ類型 | 水生生物類型 | 調査区分 | 調査機関 | 分析担当機関
２０６６０３ |  | 庄内川等 |  | 庄内川中流（２） |  | ０２２ | 水分橋 |  |  | ０２７－０２ | Ｄイ |  | B イ | 年 間 | 国土交通省 | 中部技術事務所
[5 empty] | ２０１９年 | ２０１９年 |  | ２０１９年 | ２０１９年 | ２０１９年 | ２０１９年 | ２０１９年 | ２０１９年 | ２０１９年 | ２０１９年 | ２０１９年 | ２０１９年
項 目 |  |  |  | 単 位 | ４月 １７日 | ４月 １７日 |  | ５月 ８日 | ５月 ８日 | ６月 ５日 | ６月 ５日 | ７月 ３日 | ７月 ３日 | ８月 ７日 | ８月 ７日 | ９月 １０日 | ９月 １０日
一 般 項 目 | 採取時刻 |  |  |  | ９時 １５分 | １５時 １５分 |  | ９時 ２５分 | １５時 ３０分 | ８時 ５５分 | １５時 １６分 | ８時 ５０分 | １４時 ５０分 | ８時 ２１分 | １４時 ２５分 | ９時 ００分 | １５時 ０５分
| 天候 |  |  |  | 曇り | 雨 |  | 快晴 | 晴れ | 曇り | 晴れ | 曇り | 曇り | 晴れ | 晴れ | 晴れ | 晴れ
| 気温 |  |  | ℃ | １６．１ | １４．４ |  | １５．９ | ２３．２ | ２５．９ | ２８．４ | ２７．０ | ２８．０ | ３１．４ | ３４．７ | ３０．８ | ３６．５
| 水温 |  |  | ℃ | １４．３ | １４．１ |  | １９．１ | ２２．６ | ２５．１ | ２６．１ | ２２．９ | ２３．５ | ２９．９ | ３２．０ | ２９．６ | ３１．７
| 透視度 |  |  | cm | ９５ | ＞１００ |  | ４５ | ５３ | ＞１００ | ＞１００ | ７２ | ７１ | ＞１００ | ＞１００ | ８０ | ＞１００
| 臭気 |  |  |  | 無臭 | 無臭 |  | 微下水臭 | 微下水臭 | 微下水臭 | 微下水臭 | 微下水臭 | 無臭 | 微下水臭 | 無臭 | 微下水臭 | 微下水臭
| 採取位置 |  |  |  | 流心 | 流心 |  | 流心 | 流心 | 流心 | 流心 | 流心 | 流心 | 流心 | 流心 | 流心 | 流心
| 流況 |  |  |  | 通常 | 通常 |  | 通常 | 通常 | 通常 | 通常 | 通常 | 通常 | 通常 | 通常 | 通常 | 通常
| 流量 |  |  | m3/sec
| 外観 |  |  |  | 淡黄色 | 淡黄色 |  | 淡黄色 | 淡黄色 | 淡黄色 | 淡黄色 | 淡黄色 | 淡黄色 | 淡黄色 | 無色 | 淡黄色 | 淡黄色
| 採取水深 |  |  | ｍ
| 全水深 |  |  | ｍ | ０．６５ | ０．６８ |  | ０．３８ | ０．３７ | ０．３２ | ０．２９ | ０．７２ | ０．６７ | ０．３５ | ０．３８ | ０．３８ | ０．４１
| 透明度 |  |  | ｍ
水色
満潮時刻
干潮時刻
生活環境項目 | ｐＨ |  |  |  | ７．４ | ７．５ |  | ７．０ | ７．０ | ６．９ | ７．０ | ７．４ | ７．１ | ７．３ | ７．４ | ７．１ | ７．３
| ＤＯ |  |  | mg/L | ９．９ | １０ |  | ８．２ | ９．４ | ７．０ | ８．７ | ８．３ | ８．５ | ７．０ | １０ | ６．６ | ８．５
| ＢＯＤ |  |  | mg/L | ２．３ | １．７ |  | ３．０ | ３．１ | ２．８ | ２．４ | １．１ | １．２ | １．７ | ２．７ | ３．１ | ２．２
| ＣＯＤ（酸性法） |  |  | mg/L | ４．７ |  |  | ８．４ |  | ９．６ |  | ５．１ |  | ４．４ |  | ７．９
| ＳＳ |  |  | mg/L | ５ | ４ |  | ８ | ７ | ６ | ５ | ７ | ５ | ３ | ４ | ２ | ２
| 大腸菌群数 |  |  | MPN/100mL
| ｎ－ヘキサン抽出物質 |  |  | mg/L | ＮＤ | [8 empty] | ＮＤ
| 全窒素 |  |  | mg/L | ２．１ |  |  | ２．１ |  | ２．１ |  | １．５ |  | １．２ |  | １．６
| 全燐 |  |  | mg/L | ０．１１ |  |  | ０．１２ |  | ０．１７ |  | ０．１１ |  | ０．０５６ |  | ０．０９１
| 全亜鉛 |  |  | mg/L | ０．０１５ |  |  | ０．０２２ |  | ０．０１４ |  | ０．０１２ |  | ０．０１３ |  | ０．０１３
| ノニルフェノール |  |  | mg/L | ＜０．００００６ | [8 empty] | ＜０．００００６
| ＬＡＳ |  |  | mg/L | ０．００２８ | [8 empty] | ０．００１０
特殊項目 | フェノール類 |  |  | mg/L | [9 empty] | ＜０．０１
| 銅 |  |  | mg/L | [9 empty] | ＜０．０１
| 鉄（溶解性） |  |  | mg/L | [9 empty] | ０．０４
| マンガン（溶解性） |  |  | mg/L | [9 empty] | ０．０２
| クロム |  |  | mg/L | [9 empty] | ＜０．０１
そ の 他 の 項 目 | アンモニア性窒素 |  |  | mg/L | ０．５７ | [8 empty] | ０．２７
| 亜硝酸性窒素 |  |  | mg/L | ０．０７ | [8 empty] | ０．０５
| 硝酸性窒素 |  |  | mg/L | １．１ | [8 empty] | ０．５８
| 有機性窒素 |  |  | mg/L
| 溶存態窒素 |  |  | mg/L
| 懸濁態窒素 |  |  | mg/L
| オルトリン酸態燐 |  |  | mg/L | ０．０８１ | [8 empty] | ０．０２５
| 電気伝導率 |  |  | mS/m
| 塩化物イオン |  |  | mg/L | [9 empty] | １９
塩分
| 陰イオン界面活性剤 |  |  | mg/L
| クロロフィルａ |  |  | mg/m3
| フェオ色素 |  |  | mg/m3
| トリハロメタン生成能 |  |  | mg/L
| クロロホルム生成能 |  |  | mg/L
| ブロモジクロロメタン生成能 |  |  | mg/L
| ジブロモクロロメタン生成能 |  |  | mg/L
| ブロモホルム生成能 |  |  | mg/L
健 康 項 目 | カドミウム |  |  | mg/L | [9 empty] | ＜０．０００５
| 全シアン |  |  | mg/L | [9 empty] | ＮＤ
| 鉛 |  |  | mg/L | ＜０．００５ | [8 empty] | ＜０．００５
| 六価クロム |  |  | mg/L | [9 empty] | ＜０．０１
| 砒素 |  |  | mg/L | ＜０．００５ | [8 empty] | ＜０．００５
| 総水銀 |  |  | mg/L | [9 empty] | ＜０．０００５
| アルキル水銀 |  |  | mg/L
| ＰＣＢ |  |  | mg/L | [9 empty] | ＮＤ
| ジクロロメタン |  |  | mg/L | [9 empty] | ＜０．００２
| 四塩化炭素 |  |  | mg/L | [9 empty] | ＜０．０００２
| 1,2－ジクロロエタン |  |  | mg/L | [9 empty] | ＜０．０００４
| 1,1－ジクロロエチレン |  |  | mg/L | [9 empty] | ＜０．０１
| シス－1,2－ジクロロエチレン |  |  | mg/L | [9 empty] | ＜０．００４
| 1,1,1－トリクロロエタン |  |  | mg/L | [9 empty] | ＜０．１
| 1,1,2－トリクロロエタン |  |  | mg/L | [9 empty] | ＜０．０００６
| トリクロロエチレン |  |  | mg/L | [9 empty] | ＜０．００１
| テトラクロロエチレン |  |  | mg/L | [9 empty] | ＜０．０００５
| 1,3－ジクロロプロペン |  |  | mg/L | [9 empty] | ＜０．０００２
| チウラム |  |  | mg/L | [9 empty] | ＜０．０００６
| シマジン |  |  | mg/L | [9 empty] | ＜０．０００３
| チオベンカルブ |  |  | mg/L | [9 empty] | ＜０．００２
| ベンゼン |  |  | mg/L | [9 empty] | ＜０．００１
| セレン |  |  | mg/L | [9 empty] | ＜０．００２
| 硝酸性窒素及び亜硝酸性窒素 |  |  | mg/L | １．１ | [8 empty] | ０．６３
| ふっ素 |  |  | mg/L | [9 empty] | ０．０９
| ほう素 |  |  | mg/L | [9 empty] | ０．０４
| 1,4－ジオキサン |  |  | mg/L | [9 empty] | ＜０．００５
2019-04-01 |  |  | 水質個表 確定値 | [13 empty] | 愛 知 県
測定地点コード |  | 水域区分 |  | 水域名 |  | 地点番号 | 測定地点名 |  |  | 地点統一番号 | 生活環境類型 | ＮＰ類型 | 水生生物類型 | 調査区分 | 調査機関 | 分析担当機関
２０６６０３ |  | 庄内川等 |  | 庄内川中流（２） |  | ０２２ | 水分橋 |  |  | ０２７－０２ | Ｄイ |  | B イ | 年 間 | 国土交通省 | 中部技術事務所
[5 empty] | ２０１９年 | ２０１９年 |  | ２０１９年 | ２０１９年 | ２０１９年 | ２０１９年 | ２０２０年 | ２０２０年 | ２０２０年 | ２０２０年 | ２０２０年 | ２０２０年
項 目 |  |  |  | 単 位 | １０月 ２日 | １０月 ２日 |  | １１月 ６日 | １１月 ６日 | １２月 １１日 | １２月 １１日 | １月 １４日 | １月 １４日 | ２月 ５日 | ２月 ５日 | ３月 ３日 | ３月 ３日
一 般 項 目 | 採取時刻 |  |  |  | ８時 ４７分 | １５時 １７分 |  | ９時 ２４分 | １５時 ２５分 | ９時 ００分 | １５時 ００分 | ８時 ３０分 | １４時 ３０分 | ８時 ３０分 | １５時 ０７分 | ８時 ４０分 | １４時 ４０分
| 天候 |  |  |  | 曇り | 曇り |  | 快晴 | 快晴 | 晴れ | 曇り | 快晴 | 晴れ | 晴れ | 雨 | 晴れ | 曇り
| 気温 |  |  | ℃ | ２７．３ | ２８．０ |  | １５．２ | ２２．４ | １１．８ | １６．８ | ５．２ | １１．６ | ４．９ | ７．８ | １１．２ | １４．３
| 水温 |  |  | ℃ | ２８．６ | ２８．３ |  | ２３．７ | ２４．８ | １６．５ | １１．２ | ９．８ | １１．８ | ２３．７ | ２３．７ | ２３．２ | ２３．９
| 透視度 |  |  | cm | ＞１００ | ＞１００ |  | ８０ | ５７ | ＞１００ | ７３ | ＞１００ | ＞１００ | ５１ | ８２ | ４５ | ５８
| 臭気 |  |  |  | 微下水臭 | 微下水臭 |  | 微下水臭 | 微下水臭 | 微下水臭 | 微下水臭 | 無臭 | 無臭 | 微下水臭 | 微下水臭 | 微下水臭 | 微下水臭
| 採取位置 |  |  |  | 流心 | 流心 |  | 流心 | 流心 | 流心 | 流心 | 流心 | 流心 | 流心 | 流心 | 流心 | 流心
| 流況 |  |  |  | 通常 | 通常 |  | 通常 | 通常 | 通常 | 通常 | 通常 | 通常 | 通常 | 通常 | 通常 | 通常
| 流量 |  |  | m3/sec
| 外観 |  |  |  | 淡黄色 | 淡黄色 |  | 淡黄色 | 淡黄色 | 淡黄色 | 淡黄色 | 淡黄色 | 淡黄色 | 淡黄色 | 淡黄色 | 淡黄白色 | 淡黄白色
| 採取水深 |  |  | ｍ
| 全水深 |  |  | ｍ | ０．５２ | ０．５７ |  | ０．５８ | ０．５９ | ０．５０ | ０．５０ | ０．５０ | ０．５０ | ０．４９ | ０．４９ | ０．４８ | ０．４８
| 透明度 |  |  | ｍ
水色
満潮時刻
干潮時刻
生活環境項目 | ｐＨ |  |  |  | ７．０ | ６．９ |  | ６．７ | ６．７ | ６．９ | ６．９ | ６．８ | ６．８ | ６．７ | ６．８ | ６．７ | ６．８
| ＤＯ |  |  | mg/L | ６．３ | ７．１ |  | ５．４ | ５．１ | ８．７ | ８．８ | １０ | １０ | ５．８ | ６．６ | １１ | ６．１
| ＢＯＤ |  |  | mg/L | ３．７ | ４．２ |  | ６．４ | ７．０ | ４．５ | ４．６ | ３．２ | ３．２ | １０ | ９．２ | ６．６ | ６．９
| ＣＯＤ（酸性法） |  |  | mg/L | １１ |  |  | ２１ |  | １４ |  | ７．６ |  | ３３ |  | ２９
| ＳＳ |  |  | mg/L | ４ | ５ |  | ９ | １０ | ６ | ７ | ３ | ２ | １０ | ８ | １４ | １３
| 大腸菌群数 |  |  | MPN/100mL
| ｎ－ヘキサン抽出物質 |  |  | mg/L | ＮＤ |  |  |  |  | ＮＤ
| 全窒素 |  |  | mg/L | ２．０ |  |  | ２．６ |  | ２．２ |  | ２．３ |  | ３．３ |  | ５．０
| 全燐 |  |  | mg/L | ０．１４ |  |  | ０．１２ |  | ０．１６ |  | ０．１１ |  | ０．１７ |  | ０．２２
| 全亜鉛 |  |  | mg/L | ０．０１３ |  |  | ０．０８０ |  | ０．０１５ |  | ０．０２１ |  | ０．０２１ |  | ０．０２２
| ノニルフェノール |  |  | mg/L | ＜０．００００６ |  |  |  |  | ＜０．００００６
| ＬＡＳ |  |  | mg/L | ０．０１０ |  |  |  |  | ０．０１８
特殊項目 | フェノール類 |  |  | mg/L | [5 empty] | ＜０．０１
| 銅 |  |  | mg/L | [5 empty] | ＜０．０１
| 鉄（溶解性） |  |  | mg/L | [5 empty] | ０．０３
| マンガン（溶解性） |  |  | mg/L | [5 empty] | ０．０９
| クロム |  |  | mg/L
そ の 他 の 項 目 | アンモニア性窒素 |  |  | mg/L | ０．４０ |  |  |  |  | ０．３５
| 亜硝酸性窒素 |  |  | mg/L | ０．１６ |  |  |  |  | ０．０７
| 硝酸性窒素 |  |  | mg/L | ０．９５ |  |  |  |  | １．１
| 有機性窒素 |  |  | mg/L
| 溶存態窒素 |  |  | mg/L
| 懸濁態窒素 |  |  | mg/L
| オルトリン酸態燐 |  |  | mg/L | ０．０７９ |  |  |  |  | ０．０８０
| 電気伝導率 |  |  | mS/m
| 塩化物イオン |  |  | mg/L
塩分
| 陰イオン界面活性剤 |  |  | mg/L
| クロロフィルａ |  |  | mg/m3
| フェオ色素 |  |  | mg/m3
| トリハロメタン生成能 |  |  | mg/L
| クロロホルム生成能 |  |  | mg/L
| ブロモジクロロメタン生成能 |  |  | mg/L
| ジブロモクロロメタン生成能 |  |  | mg/L
| ブロモホルム生成能 |  |  | mg/L
健 康 項 目 | カドミウム |  |  | mg/L | [5 empty] | ＜０．０００５
| 全シアン |  |  | mg/L | [5 empty] | ＮＤ
| 鉛 |  |  | mg/L | ＜０．００５ |  |  |  |  | ＜０．００５
| 六価クロム |  |  | mg/L | [5 empty] | ＜０．０１
| 砒素 |  |  | mg/L | ＜０．００５ |  |  |  |  | ＜０．００５
| 総水銀 |  |  | mg/L | [5 empty] | ＜０．０００５
| アルキル水銀 |  |  | mg/L
| ＰＣＢ |  |  | mg/L
| ジクロロメタン |  |  | mg/L | [5 empty] | ＜０．００２
| 四塩化炭素 |  |  | mg/L | [5 empty] | ＜０．０００２
| 1,2－ジクロロエタン |  |  | mg/L | [5 empty] | ＜０．０００４
| 1,1－ジクロロエチレン |  |  | mg/L | [5 empty] | ＜０．０１
| シス－1,2－ジクロロエチレン |  |  | mg/L | [5 empty] | ＜０．００４
| 1,1,1－トリクロロエタン |  |  | mg/L | [5 empty] | ＜０．１
| 1,1,2－トリクロロエタン |  |  | mg/L | [5 empty] | ＜０．０００６
| トリクロロエチレン |  |  | mg/L | [5 empty] | ＜０．００１
| テトラクロロエチレン |  |  | mg/L | [5 empty] | ＜０．０００５
| 1,3－ジクロロプロペン |  |  | mg/L | [5 empty] | ＜０．０００２
| チウラム |  |  | mg/L | [5 empty] | ＜０．０００６
| シマジン |  |  | mg/L | [5 empty] | ＜０．０００３
| チオベンカルブ |  |  | mg/L | [5 empty] | ＜０．００２
| ベンゼン |  |  | mg/L | [5 empty] | ＜０．００１
| セレン |  |  | mg/L | [5 empty] | ＜０．００２
| 硝酸性窒素及び亜硝酸性窒素 |  |  | mg/L | １．１ |  |  |  |  | １．２
| ふっ素 |  |  | mg/L | [5 empty] | ＜０．０８
| ほう素 |  |  | mg/L | [5 empty] | ０．０５
| 1,4－ジオキサン |  |  | mg/L | [5 empty] | ＜０．００５
2019-04-01 |  |  | 水質個表 確定値 | [13 empty] | 愛 知 県
測定地点コード |  | 水域区分 |  | 水域名 |  | 地点番号 | 測定地点名 |  |  | 地点統一番号 | 生活環境類型 | ＮＰ類型 | 水生生物類型 | 調査区分 | 調査機関 | 分析担当機関
２０６７０４ |  | 庄内川等 |  | 庄内川下流 |  | ０２３ | 枇杷島橋 |  |  | ０２８－０１ | Ｄイ |  | B イ | 年 間 | 国土交通省 | 中部技術事務所
[5 empty] | ２０１９年 | ２０１９年 |  | ２０１９年 | ２０１９年 | ２０１９年 | ２０１９年 | ２０１９年 | ２０１９年 | ２０１９年 | ２０１９年 | ２０１９年 | ２０１９年
項 目 |  |  |  | 単 位 | ４月 １７日 | ４月 １７日 |  | ５月 ８日 | ５月 ８日 | ６月 ５日 | ６月 ５日 | ７月 ３日 | ７月 ３日 | ９月 １０日 | ９月 １０日 | １０月 ２日 | １０月 ２日
一 般 項 目 | 採取時刻 |  |  |  | １０時 ００分 | １６時 ００分 |  | １０時 ００分 | １６時 ００分 | １０時 ００分 | １６時 ００分 | １０時 ００分 | １６時 ００分 | １０時 ００分 | １６時 ００分 | １０時 ００分 | １６時 ００分
| 天候 |  |  |  | 曇り | 雨 |  | 快晴 | 晴れ | 曇り | 晴れ | 曇り | 曇り | 晴れ | 晴れ | 曇り | 雨
| 気温 |  |  | ℃ | １６．０ | １４．２ |  | １９．２ | ２３．８ | ２５．６ | ２８．８ | ２７．７ | ２７．８ | ３３．３ | ３６．４ | ２７．９ | ２８．０
| 水温 |  |  | ℃ | １５．８ | １４．８ |  | １９．４ | ２２．９ | ２５．３ | ２７．５ | ２３．２ | ２３．９ | ３０．０ | ３２．０ | ２７．５ | ２７．１
| 透視度 |  |  | cm | ７１ | ７１ |  | ４６ | ５０ | ９６ | ７３ | ５５ | ７６ | ＞１００ | ＞１００ | ＞１００ | ８３
| 臭気 |  |  |  | 無臭 | 無臭 |  | 微下水臭 | 微下水臭 | 微下水臭 | 微下水臭 | 無臭 | 無臭 | 微下水臭 | 微下水臭 | 微下水臭 | 微下水臭
| 採取位置 |  |  |  | 流心 | 流心 |  | 流心 | 流心 | 流心 | 流心 | 流心 | 流心 | 流心 | 流心 | 流心 | 流心
| 流況 |  |  |  | 通常 | 通常 |  | 通常 | 通常 | 通常 | 通常 | 通常 | 通常 | 通常 | 通常 | 通常 | 通常
| 流量 |  |  | m3/sec
| 外観 |  |  |  | 淡黄色 | 淡黄色 |  | 淡黄色 | 淡黄色 | 淡黄色 | 淡黄色 | 淡黄色 | 淡黄色 | 淡黄色 | 淡黄色 | 淡黄色 | 淡黄色
| 採取水深 |  |  | ｍ
| 全水深 |  |  | ｍ | １．２８ | １．３４ |  | １．３０ | １．３１ | １．４０ | １．３８ | １．４１ | １．４３ | １．２６ | １．２５ | １．２１ | １．１６
| 透明度 |  |  | ｍ
水色
満潮時刻
干潮時刻
生活環境項目 | ｐＨ |  |  |  | ７．３ | ７．３ |  | ７．２ | ７．３ | ７．２ | ７．２ | ７．３ | ７．３ | ７．３ | ７．６ | ７．１ | ７．２
| ＤＯ |  |  | mg/L | ９．４ | ９．４ |  | ８．６ | ９．３ | ７．１ | ８．６ | ８．４ | ８．４ | ９．５ | ８．７ | ６．９ | ７．３
| ＢＯＤ |  |  | mg/L | ４．０ | ３．４ |  | ３．４ | ３．５ | ２．２ | ３．５ | １．４ | １．６ | １．８ | １．６ | ３．４ | ４．７
| ＣＯＤ（酸性法） |  |  | mg/L | ６．４ |  |  | ８．８ |  | ９．５ |  | ５．３ |  | ５．６ |  | ８．１
| ＳＳ |  |  | mg/L | ９ | ９ |  | １２ | ８ | ４ | ６ | ９ | ６ | ２ | ２ | ３ | ７
| 大腸菌群数 |  |  | MPN/100mL
| ｎ－ヘキサン抽出物質 |  |  | mg/L | ＮＤ | [10 empty] | ＮＤ
| 全窒素 |  |  | mg/L | ３．０ |  |  | ２．７ |  | ３．０ |  | １．７ |  | ２．０ |  | ３．２
| 全燐 |  |  | mg/L | ０．２１ |  |  | ０．２２ |  | ０．１７ |  | ０．１７ |  | ０．１１ |  | ０．１７
| 全亜鉛 |  |  | mg/L | ０．０１７ |  |  | ０．０２１ |  | ０．０１８ |  | ０．０１３ |  | ０．０１３ |  | ０．０１５
| ノニルフェノール |  |  | mg/L | ＜０．００００６ | [10 empty] | ＜０．００００６
| ＬＡＳ |  |  | mg/L | ０．００２７ | [10 empty] | ０．００４７
特殊項目 | フェノール類 |  |  | mg/L
| 銅 |  |  | mg/L
| 鉄（溶解性） |  |  | mg/L
| マンガン（溶解性） |  |  | mg/L
| クロム |  |  | mg/L
そ の 他 の 項 目 | アンモニア性窒素 |  |  | mg/L | １．０ | [10 empty] | ０．９７
| 亜硝酸性窒素 |  |  | mg/L | ０．１７ | [10 empty] | ０．２０
| 硝酸性窒素 |  |  | mg/L | １．３ | [10 empty] | １．６
| 有機性窒素 |  |  | mg/L
| 溶存態窒素 |  |  | mg/L
| 懸濁態窒素 |  |  | mg/L
| オルトリン酸態燐 |  |  | mg/L | ０．１５ | [10 empty] | ０．１０
| 電気伝導率 |  |  | mS/m
| 塩化物イオン |  |  | mg/L | １９ | [10 empty] | ４４
塩分
| 陰イオン界面活性剤 |  |  | mg/L
| クロロフィルａ |  |  | mg/m3
| フェオ色素 |  |  | mg/m3
| トリハロメタン生成能 |  |  | mg/L
| クロロホルム生成能 |  |  | mg/L
| ブロモジクロロメタン生成能 |  |  | mg/L
| ジブロモクロロメタン生成能 |  |  | mg/L
| ブロモホルム生成能 |  |  | mg/L
健 康 項 目 | カドミウム |  |  | mg/L
| 全シアン |  |  | mg/L
| 鉛 |  |  | mg/L | ＜０．００５ | [10 empty] | ＜０．００５
| 六価クロム |  |  | mg/L
| 砒素 |  |  | mg/L | ＜０．００５ | [10 empty] | ＜０．００５
| 総水銀 |  |  | mg/L
| アルキル水銀 |  |  | mg/L
| ＰＣＢ |  |  | mg/L
| ジクロロメタン |  |  | mg/L
| 四塩化炭素 |  |  | mg/L
| 1,2－ジクロロエタン |  |  | mg/L
| 1,1－ジクロロエチレン |  |  | mg/L
| シス－1,2－ジクロロエチレン |  |  | mg/L
| 1,1,1－トリクロロエタン |  |  | mg/L
| 1,1,2－トリクロロエタン |  |  | mg/L
| トリクロロエチレン |  |  | mg/L
| テトラクロロエチレン |  |  | mg/L
| 1,3－ジクロロプロペン |  |  | mg/L
| チウラム |  |  | mg/L
| シマジン |  |  | mg/L
| チオベンカルブ |  |  | mg/L
| ベンゼン |  |  | mg/L
| セレン |  |  | mg/L
| 硝酸性窒素及び亜硝酸性窒素 |  |  | mg/L | １．５ | [10 empty] | １．８
| ふっ素 |  |  | mg/L
| ほう素 |  |  | mg/L
| 1,4－ジオキサン |  |  | mg/L
2019-04-01 |  |  | 水質個表 確定値 | [13 empty] | 愛 知 県
測定地点コード |  | 水域区分 |  | 水域名 |  | 地点番号 | 測定地点名 |  |  | 地点統一番号 | 生活環境類型 | ＮＰ類型 | 水生生物類型 | 調査区分 | 調査機関 | 分析担当機関
２０６７０４ |  | 庄内川等 |  | 庄内川下流 |  | ０２３ | 枇杷島橋 |  |  | ０２８－０１ | Ｄイ |  | B イ | 年 間 | 国土交通省 | 中部技術事務所
[5 empty] | ２０１９年 | ２０１９年 |  | ２０１９年 | ２０１９年 | ２０２０年 | ２０２０年 | ２０２０年 | ２０２０年 | ２０２０年 | ２０２０年
項 目 |  |  |  | 単 位 | １１月 ６日 | １１月 ６日 |  | １２月 １１日 | １２月 １１日 | １月 １４日 | １月 １４日 | ２月 ５日 | ２月 ５日 | ３月 ３日 | ３月 ３日
一 般 項 目 | 採取時刻 |  |  |  | １０時 ００分 | １６時 ００分 |  | １０時 ００分 | １６時 ００分 | １０時 ００分 | １６時 ００分 | １０時 ００分 | １６時 ００分 | １０時 ００分 | １６時 ００分
| 天候 |  |  |  | 快晴 | 快晴 |  | 晴れ | 曇り | 快晴 | 曇り | 晴れ | 晴れ | 晴れ | 晴れ
| 気温 |  |  | ℃ | １５．６ | ２１．５ |  | １３．２ | １５．１ | ６．２ | １２．８ | ９．８ | ７．３ | １２．５ | １５．２
| 水温 |  |  | ℃ | １５．７ | １７．９ |  | １４．２ | １４．８ | １０．１ | １２．０ | １１．１ | １１．７ | １２．４ | １４．６
| 透視度 |  |  | cm | ＞１００ | ＞１００ |  | ＞１００ | ＞１００ | ＞１００ | ＞１００ | ＞１００ | ＞１００ | ８９ | ＞１００
| 臭気 |  |  |  | 無臭 | 無臭 |  | 無臭 | 微下水臭 | 無臭 | 無臭 | 無臭 | 微下水臭 | 微下水臭 | 微下水臭
| 採取位置 |  |  |  | 流心 | 流心 |  | 流心 | 流心 | 流心 | 流心 | 流心 | 流心 | 流心 | 流心
| 流況 |  |  |  | 通常 | 通常 |  | 通常 | 通常 | 通常 | 通常 | 通常 | 通常 | 通常 | 通常
| 流量 |  |  | m3/sec
| 外観 |  |  |  | 淡黄色 | 淡黄色 |  | 淡黄色 | 淡黄色 | 淡黄色 | 淡黄色 | 淡黄色 | 淡黄色 | 淡黄色 | 淡黄色
| 採取水深 |  |  | ｍ
| 全水深 |  |  | ｍ | １．２７ | １．２８ |  | １．３３ | １．３４ | １．４５ | １．４６ | １．４５ | １．４６ | １．３１ | １．３４
| 透明度 |  |  | ｍ
水色
満潮時刻
干潮時刻
生活環境項目 | ｐＨ |  |  |  | ７．０ | ７．０ |  | ７．２ | ７．１ | ７．０ | ７．０ | ７．０ | ７．１ | ７．０ | ７．０
| ＤＯ |  |  | mg/L | ８．９ | ９．４ |  | ９．３ | １０ | １０ | １０ | ９．６ | １０ | ９．４ | １０
| ＢＯＤ |  |  | mg/L | １．４ | １．４ |  | ４．１ | ３．８ | ５．２ | ３．６ | ４．５ | ３．９ | ４．５ | ３．９
| ＣＯＤ（酸性法） |  |  | mg/L | ６．０ |  |  | １０ |  | ９．５ |  | ８．５ |  | １０
| ＳＳ |  |  | mg/L | ２ | ２ |  | ３ | ３ | ４ | ４ | ４ | ５ | ６ | ５
| 大腸菌群数 |  |  | MPN/100mL
| ｎ－ヘキサン抽出物質 |  |  | mg/L |  |  |  | ＮＤ
| 全窒素 |  |  | mg/L | ２．６ |  |  | ３．３ |  | ３．９ |  | ３．９ |  | ４．４
| 全燐 |  |  | mg/L | ０．１１ |  |  | ０．１６ |  | ０．２３ |  | ０．１６ |  | ０．２９
| 全亜鉛 |  |  | mg/L | ０．０１９ |  |  | ０．０２３ |  | ０．０２４ |  | ０．０２７ |  | ０．０２１
| ノニルフェノール |  |  | mg/L |  |  |  | ＜０．００００６
| ＬＡＳ |  |  | mg/L |  |  |  | ０．００８１
特殊項目 | フェノール類 |  |  | mg/L |  |  |  | ＜０．０１
| 銅 |  |  | mg/L |  |  |  | ＜０．０１
| 鉄（溶解性） |  |  | mg/L |  |  |  | ０．０４
| マンガン（溶解性） |  |  | mg/L |  |  |  | ０．０６
| クロム |  |  | mg/L |  |  |  | ＜０．０１
そ の 他 の 項 目 | アンモニア性窒素 |  |  | mg/L |  |  |  | ０．９８
| 亜硝酸性窒素 |  |  | mg/L |  |  |  | ０．１２
| 硝酸性窒素 |  |  | mg/L |  |  |  | ２．０
| 有機性窒素 |  |  | mg/L
| 溶存態窒素 |  |  | mg/L
| 懸濁態窒素 |  |  | mg/L
| オルトリン酸態燐 |  |  | mg/L |  |  |  | ０．１１
| 電気伝導率 |  |  | mS/m
| 塩化物イオン |  |  | mg/L |  |  |  | ４７
塩分
| 陰イオン界面活性剤 |  |  | mg/L
| クロロフィルａ |  |  | mg/m3
| フェオ色素 |  |  | mg/m3
| トリハロメタン生成能 |  |  | mg/L
| クロロホルム生成能 |  |  | mg/L
| ブロモジクロロメタン生成能 |  |  | mg/L
| ジブロモクロロメタン生成能 |  |  | mg/L
| ブロモホルム生成能 |  |  | mg/L
健 康 項 目 | カドミウム |  |  | mg/L |  |  |  | ＜０．０００５
| 全シアン |  |  | mg/L |  |  |  | ＮＤ
| 鉛 |  |  | mg/L |  |  |  | ＜０．００５
| 六価クロム |  |  | mg/L |  |  |  | ＜０．０１
| 砒素 |  |  | mg/L |  |  |  | ＜０．００５
| 総水銀 |  |  | mg/L |  |  |  | ＜０．０００５
| アルキル水銀 |  |  | mg/L
| ＰＣＢ |  |  | mg/L
| ジクロロメタン |  |  | mg/L |  |  |  | ＜０．００２
| 四塩化炭素 |  |  | mg/L |  |  |  | ＜０．０００２
| 1,2－ジクロロエタン |  |  | mg/L |  |  |  | ＜０．０００４
| 1,1－ジクロロエチレン |  |  | mg/L |  |  |  | ＜０．０１
| シス－1,2－ジクロロエチレン |  |  | mg/L |  |  |  | ＜０．００４
| 1,1,1－トリクロロエタン |  |  | mg/L |  |  |  | ＜０．１
| 1,1,2－トリクロロエタン |  |  | mg/L |  |  |  | ＜０．０００６
| トリクロロエチレン |  |  | mg/L |  |  |  | ＜０．００１
| テトラクロロエチレン |  |  | mg/L |  |  |  | ＜０．０００５
| 1,3－ジクロロプロペン |  |  | mg/L |  |  |  | ＜０．０００２
| チウラム |  |  | mg/L |  |  |  | ＜０．０００６
| シマジン |  |  | mg/L |  |  |  | ＜０．０００３
| チオベンカルブ |  |  | mg/L |  |  |  | ＜０．００２
| ベンゼン |  |  | mg/L |  |  |  | ＜０．００１
| セレン |  |  | mg/L |  |  |  | ＜０．００２
| 硝酸性窒素及び亜硝酸性窒素 |  |  | mg/L |  |  |  | ２．２
| ふっ素 |  |  | mg/L |  |  |  | ０．０８
| ほう素 |  |  | mg/L |  |  |  | ０．０７
| 1,4－ジオキサン |  |  | mg/L |  |  |  | ＜０．００５
2019-04-01 |  |  | 水質個表 確定値 | [13 empty] | 愛 知 県
測定地点コード |  | 水域区分 |  | 水域名 |  | 地点番号 | 測定地点名 |  |  | 地点統一番号 | 生活環境類型 | ＮＰ類型 | 水生生物類型 | 調査区分 | 調査機関 | 分析担当機関
２０６７０４ |  | 庄内川等 |  | 庄内川下流 |  | ０２３ | 枇杷島橋 |  |  | ０２８－０１ | Ｄイ |  | B イ | 通 日 | 国土交通省 | 中部技術事務所
[5 empty] | ２０１９年 | ２０１９年 |  | ２０１９年 | ２０１９年 | ２０１９年 | ２０１９年 | ２０１９年 | ２０１９年 | ２０１９年 | ２０１９年 | ２０１９年 | ２０１９年
項 目 |  |  |  | 単 位 | ８月 ７日 | ８月 ７日 |  | ８月 ７日 | ８月 ７日 | ８月 ７日 | ８月 ７日 | ８月 ７日 | ８月 ７日 | ８月 ８日 | ８月 ８日 | ８月 ８日 | ８月 ８日
一 般 項 目 | 採取時刻 |  |  |  | ９時 ００分 | １１時 ００分 |  | １３時 ００分 | １５時 ００分 | １７時 ００分 | １９時 ００分 | ２１時 ００分 | ２３時 ００分 | １時 ００分 | ３時 ００分 | ５時 ００分 | ７時 ００分
| 天候 |  |  |  | 晴れ | 晴れ |  | 晴れ | 晴れ | 晴れ | 晴れ | 晴れ | 晴れ | 曇り | 曇り | 晴れ | 晴れ
| 気温 |  |  | ℃ | ３０．８ | ３３．７ |  | ３４．５ | ３３．８ | ３３．４ | ３２．４ | ２９．４ | ２８．３ | ２８．５ | ２７．８ | ２７．８ | ２８．８
| 水温 |  |  | ℃ | ２９．８ | ３０．３ |  | ３１．２ | ３１．５ | ３１．６ | ３０．６ | ２９．８ | ２９．８ | ２９．５ | ２９．２ | ２９．０ | ２９．０
| 透視度 |  |  | cm | ＞１００ | ＞１００ |  | ＞１００ | ８８ | ＞１００ | ＞１００ | ＞１００ | ＞１００ | ＞１００ | ＞１００ | ＞１００ | ＞１００
| 臭気 |  |  |  | 無臭 | 無臭 |  | 無臭 | 無臭 | 無臭 | 無臭 | 無臭 | 無臭 | 無臭 | 無臭 | 無臭 | 無臭
| 採取位置 |  |  |  | 流心 | 流心 |  | 流心 | 流心 | 流心 | 流心 | 流心 | 流心 | 流心 | 流心 | 流心 | 流心
| 流況 |  |  |  | 通常 | 通常 |  | 通常 | 通常 | 通常 | 通常 | 通常 | 通常 | 通常 | 通常 | 通常 | 通常
| 流量 |  |  | m3/sec
| 外観 |  |  |  | 淡灰黄色 | 淡黄色 |  | 淡黄色 | 淡黄色 | 淡黄色 | 淡黄色 | 淡黄色 | 淡黄色 | 淡黄色 | 淡黄色 | 淡黄色 | 淡黄色
| 採取水深 |  |  | ｍ
| 全水深 |  |  | ｍ | １．３０ | １．３０ |  | １．３１ | １．３２ | １．３２ | １．３２ | １．３２ | １．３２ | １．３２ | １．３２ | １．３２ | １．３２
| 透明度 |  |  | ｍ
水色
満潮時刻
干潮時刻
生活環境項目 | ｐＨ |  |  |  | ７．３ | ７．１ |  | ７．２ | ７．３ | ７．５ | ７．６ | ７．５ | ７．５ | ７．４ | ７．４ | ７．３ | ７．３
| ＤＯ |  |  | mg/L | ７．３ | ７．７ |  | ８．５ | ９．６ | ９．６ | ８．０ | ６．８ | ６．５ | ６．３ | ５．９ | ５．６ | ５．８
| ＢＯＤ |  |  | mg/L | ２．８ | ２．３ |  | ２．７ | ２．９ | ２．４ | ２．４ | ２．３ | ２．２ | ２．１ | ２．１ | ２．３ | ２．３
| ＣＯＤ（酸性法） |  |  | mg/L | ８．６
| ＳＳ |  |  | mg/L | ３ | ３ |  | ４ | ６ | ４ | ３ | ２ | ３ | ３ | ３ | ４ | ３
| 大腸菌群数 |  |  | MPN/100mL
| ｎ－ヘキサン抽出物質 |  |  | mg/L | ＮＤ
| 全窒素 |  |  | mg/L | ２．０
| 全燐 |  |  | mg/L | ０．１２
| 全亜鉛 |  |  | mg/L | ０．０１９
| ノニルフェノール |  |  | mg/L | ＜０．００００６
| ＬＡＳ |  |  | mg/L | ０．００４０
特殊項目 | フェノール類 |  |  | mg/L | ＜０．０１
| 銅 |  |  | mg/L | ＜０．０１
| 鉄（溶解性） |  |  | mg/L | ０．０６
| マンガン（溶解性） |  |  | mg/L | ０．０３
| クロム |  |  | mg/L | ＜０．０１
そ の 他 の 項 目 | アンモニア性窒素 |  |  | mg/L | ０．９３
| 亜硝酸性窒素 |  |  | mg/L | ０．１０
| 硝酸性窒素 |  |  | mg/L | ０．７９
| 有機性窒素 |  |  | mg/L
| 溶存態窒素 |  |  | mg/L
| 懸濁態窒素 |  |  | mg/L
| オルトリン酸態燐 |  |  | mg/L | ０．０８１
| 電気伝導率 |  |  | mS/m
| 塩化物イオン |  |  | mg/L | ２８
塩分
| 陰イオン界面活性剤 |  |  | mg/L
| クロロフィルａ |  |  | mg/m3
| フェオ色素 |  |  | mg/m3
| トリハロメタン生成能 |  |  | mg/L
| クロロホルム生成能 |  |  | mg/L
| ブロモジクロロメタン生成能 |  |  | mg/L
| ジブロモクロロメタン生成能 |  |  | mg/L
| ブロモホルム生成能 |  |  | mg/L
健 康 項 目 | カドミウム |  |  | mg/L | ＜０．０００５
| 全シアン |  |  | mg/L | ＮＤ
| 鉛 |  |  | mg/L | ＜０．００５
| 六価クロム |  |  | mg/L | ＜０．０１
| 砒素 |  |  | mg/L | ＜０．００５
| 総水銀 |  |  | mg/L | ＜０．０００５
| アルキル水銀 |  |  | mg/L
| ＰＣＢ |  |  | mg/L | ＮＤ
| ジクロロメタン |  |  | mg/L | ＜０．００２
| 四塩化炭素 |  |  | mg/L | ＜０．０００２
| 1,2－ジクロロエタン |  |  | mg/L | ＜０．０００４
| 1,1－ジクロロエチレン |  |  | mg/L | ＜０．０１
| シス－1,2－ジクロロエチレン |  |  | mg/L | ＜０．００４
| 1,1,1－トリクロロエタン |  |  | mg/L | ＜０．１
| 1,1,2－トリクロロエタン |  |  | mg/L | ＜０．０００６
| トリクロロエチレン |  |  | mg/L | ＜０．００１
| テトラクロロエチレン |  |  | mg/L | ＜０．０００５
| 1,3－ジクロロプロペン |  |  | mg/L | ＜０．０００２
| チウラム |  |  | mg/L | ＜０．０００６
| シマジン |  |  | mg/L | ＜０．０００３
| チオベンカルブ |  |  | mg/L | ＜０．００２
| ベンゼン |  |  | mg/L | ＜０．００１
| セレン |  |  | mg/L | ＜０．００２
| 硝酸性窒素及び亜硝酸性窒素 |  |  | mg/L | ０．８９
| ふっ素 |  |  | mg/L | ０．１０
| ほう素 |  |  | mg/L | ０．０５
| 1,4－ジオキサン |  |  | mg/L | ＜０．００５
2019-04-01 |  |  | 水質個表 確定値 | [13 empty] | 愛 知 県
測定地点コード |  | 水域区分 |  | 水域名 |  | 地点番号 | 測定地点名 |  |  | 地点統一番号 | 生活環境類型 | ＮＰ類型 | 水生生物類型 | 調査区分 | 調査機関 | 分析担当機関
２０６７０４ |  | 庄内川等 |  | 庄内川下流 |  | ０２３ | 枇杷島橋 |  |  | ０２８－０１ | Ｄイ |  | B イ | 通 日 | 国土交通省 | 中部技術事務所
２０１９年
項 目 |  |  |  | 単 位 | ８月 ８日
一 般 項 目 | 採取時刻 |  |  |  | ９時 ００分
| 天候 |  |  |  | 晴れ
| 気温 |  |  | ℃ | ３０．２
| 水温 |  |  | ℃ | ２９．６
| 透視度 |  |  | cm | ＞１００
| 臭気 |  |  |  | 無臭
| 採取位置 |  |  |  | 流心
| 流況 |  |  |  | 通常
| 流量 |  |  | m3/sec
| 外観 |  |  |  | 淡黄色
| 採取水深 |  |  | ｍ
| 全水深 |  |  | ｍ | １．３２
| 透明度 |  |  | ｍ
水色
満潮時刻
干潮時刻
生活環境項目 | ｐＨ |  |  |  | ７．２
| ＤＯ |  |  | mg/L | ７．２
| ＢＯＤ |  |  | mg/L | ２．６
| ＣＯＤ（酸性法） |  |  | mg/L
| ＳＳ |  |  | mg/L | ４
| 大腸菌群数 |  |  | MPN/100mL
| ｎ－ヘキサン抽出物質 |  |  | mg/L
| 全窒素 |  |  | mg/L
| 全燐 |  |  | mg/L
| 全亜鉛 |  |  | mg/L
| ノニルフェノール |  |  | mg/L
| ＬＡＳ |  |  | mg/L
特殊項目 | フェノール類 |  |  | mg/L
| 銅 |  |  | mg/L
| 鉄（溶解性） |  |  | mg/L
| マンガン（溶解性） |  |  | mg/L
| クロム |  |  | mg/L
そ の 他 の 項 目 | アンモニア性窒素 |  |  | mg/L
| 亜硝酸性窒素 |  |  | mg/L
| 硝酸性窒素 |  |  | mg/L
| 有機性窒素 |  |  | mg/L
| 溶存態窒素 |  |  | mg/L
| 懸濁態窒素 |  |  | mg/L
| オルトリン酸態燐 |  |  | mg/L
| 電気伝導率 |  |  | mS/m
| 塩化物イオン |  |  | mg/L
塩分
| 陰イオン界面活性剤 |  |  | mg/L
| クロロフィルａ |  |  | mg/m3
| フェオ色素 |  |  | mg/m3
| トリハロメタン生成能 |  |  | mg/L
| クロロホルム生成能 |  |  | mg/L
| ブロモジクロロメタン生成能 |  |  | mg/L
| ジブロモクロロメタン生成能 |  |  | mg/L
| ブロモホルム生成能 |  |  | mg/L
健 康 項 目 | カドミウム |  |  | mg/L
| 全シアン |  |  | mg/L
| 鉛 |  |  | mg/L
| 六価クロム |  |  | mg/L
| 砒素 |  |  | mg/L
| 総水銀 |  |  | mg/L
| アルキル水銀 |  |  | mg/L
| ＰＣＢ |  |  | mg/L
| ジクロロメタン |  |  | mg/L
| 四塩化炭素 |  |  | mg/L
| 1,2－ジクロロエタン |  |  | mg/L
| 1,1－ジクロロエチレン |  |  | mg/L
| シス－1,2－ジクロロエチレン |  |  | mg/L
| 1,1,1－トリクロロエタン |  |  | mg/L
| 1,1,2－トリクロロエタン |  |  | mg/L
| トリクロロエチレン |  |  | mg/L
| テトラクロロエチレン |  |  | mg/L
| 1,3－ジクロロプロペン |  |  | mg/L
| チウラム |  |  | mg/L
| シマジン |  |  | mg/L
| チオベンカルブ |  |  | mg/L
| ベンゼン |  |  | mg/L
| セレン |  |  | mg/L
| 硝酸性窒素及び亜硝酸性窒素 |  |  | mg/L
| ふっ素 |  |  | mg/L
| ほう素 |  |  | mg/L
| 1,4－ジオキサン |  |  | mg/L
2019-04-01 |  |  | 水質個表 確定値 | [13 empty] | 愛 知 県
測定地点コード |  | 水域区分 |  | 水域名 |  | 地点番号 | 測定地点名 |  |  | 地点統一番号 | 生活環境類型 | ＮＰ類型 | 水生生物類型 | 調査区分 | 調査機関 | 分析担当機関
２０６７０５ |  | 庄内川等 |  | 庄内川下流 |  | ０２４ | 庄内新川橋 |  |  | ０２８－５１ | Ｄイ |  | B イ | 年 間 | 国土交通省 | 中部技術事務所
[5 empty] | ２０１９年 | ２０１９年 |  | ２０１９年 | ２０１９年 | ２０１９年 | ２０１９年 | ２０１９年 | ２０１９年 | ２０１９年 | ２０２０年 | ２０２０年 | ２０２０年
項 目 |  |  |  | 単 位 | ４月 １７日 | ５月 ８日 |  | ６月 ５日 | ７月 ３日 | ８月 ７日 | ９月 ４日 | １０月 ２日 | １１月 ６日 | １２月 １１日 | １月 １４日 | ２月 ５日 | ３月 ３日
一 般 項 目 | 採取時刻 |  |  |  | １１時 ００分 | １４時 ００分 |  | １３時 ００分 | １２時 １０分 | １６時 ２４分 | １５時 ０６分 | １３時 ４４分 | ６時 ５５分 | １１時 ２０分 | １４時 ２１分 | ８時 ５２分 | １７時 ５０分
| 天候 |  |  |  | 雨 | 晴れ |  | 晴れ | 曇り | 晴れ | 晴れ | 曇り | 晴れ | 曇り | 晴れ | 晴れ | 晴れ
| 気温 |  |  | ℃ | １４．３ | ２３．３ |  | ２６．７ | ２６．７ | ３３．２ | ３０．４ | ２８．２ | １０．１ | １５．７ | １２．２ | ５．８ | １３．３
| 水温 |  |  | ℃ | １５．５ | ２０．９ |  | ２５．７ | ２４．４ | ３０．０ | ２８．６ | ２７．２ | １７．６ | １４．３ | １２．０ | ８．７ | １３．２
| 透視度 |  |  | cm | ６３ | ５６ |  | ６２ | ３９ | ６３ | ８６ | ７６ | ＞１００ | ７３ | ７３ | ＞１００ | ４５
| 臭気 |  |  |  | 微下水臭 | 無臭 |  | 微下水臭 | 無臭 | 無臭 | 無臭 | 無臭 | 無臭 | 無臭 | 無臭 | 無臭 | 微下水臭
| 採取位置 |  |  |  | 流心 | 流心 |  | 流心 | 流心 | 流心 | 流心 | 流心 | 流心 | 流心 | 流心 | 流心 | 流心
| 流況 |  |  |  | 通常 | 通常 |  | 通常 | 通常 | 通常 | 通常 | 通常 | 通常 | 通常 | 通常 | 通常 | 通常
| 流量 |  |  | m3/sec |  | １４５．８４２ |  |  |  | ２０１．６４４ |  |  | １７３．９６７ |  |  | １４２．９９１
| 外観 |  |  |  | 淡黄色 | 淡黄色 |  | 淡黄色 | 淡黄色 | 淡黄色 | 無色 | 淡黄色 | 無色 | 淡黄色 | 淡黄色 | 淡黄色 | 淡黄色
| 採取水深 |  |  | ｍ
| 全水深 |  |  | ｍ | ２．００ | １．９１ |  | １．９２ | ２．００ | １．９０ | ２．５２ | ２．６３ | ２．４７ | ２．５６ | ２．６８ | ２．７０ | ２．３７
| 透明度 |  |  | ｍ
水色
| 満潮時刻 |  |  |  | １０時 ４５分 | １４時 ０４分 |  | １３時 １６分 | １２時 ２３分 | １６時 ２４分 | １５時 ０６分 | １４時 ０４分 | ７時 １３分 | １１時 １８分 | １４時 ２７分 | ８時 ５２分 | １８時 ０２分
| 干潮時刻 |  |  |  | ４時 ３８分 | ７時 ２１分 |  | ６時 ２９分 | ５時 ３５分 | １０時 ３４分 | ９時 １６分 | ８時 １３分 | １４時 ２９分 | ５時 ３４分 | ８時 ４６分 | １４時 ２６分 | １０時 １８分
生活環境項目 | ｐＨ |  |  |  | ７．２ | ７．２ |  | ７．２ | ７．１ | ７．３ | ７．１ | ７．３ | ７．０ | ７．３ | ７．５ | ７．１ | ７．３
| ＤＯ |  |  | mg/L | ７．４ | ７．４ |  | ５．１ | ６．６ | ５．２ | ４．９ | ４．９ | ７．６ | ５．８ | ８．２ | ８．６ | ８．３
| ＢＯＤ |  |  | mg/L | １．４ | ２．８ |  | ２．３ | ３．２ | ２．３ | ０．９ | １．７ | ０．７ | １．５ | １．６ | １．５ | ２．２
| ＣＯＤ（酸性法） |  |  | mg/L | ９．１ |  |  |  |  | ６．９ |  | ７．０ |  | ８．４
| ＳＳ |  |  | mg/L | ７ | ５ |  | ８ | ２３ | ７ | ６ | ５ | ２ | ６ | ５ | ２ | ３
| 大腸菌群数 |  |  | MPN/100mL
| ｎ－ヘキサン抽出物質 |  |  | mg/L
| 全窒素 |  |  | mg/L
| 全燐 |  |  | mg/L
| 全亜鉛 |  |  | mg/L
| ノニルフェノール |  |  | mg/L
| ＬＡＳ |  |  | mg/L
特殊項目 | フェノール類 |  |  | mg/L
| 銅 |  |  | mg/L
| 鉄（溶解性） |  |  | mg/L
| マンガン（溶解性） |  |  | mg/L
| クロム |  |  | mg/L
そ の 他 の 項 目 | アンモニア性窒素 |  |  | mg/L
| 亜硝酸性窒素 |  |  | mg/L
| 硝酸性窒素 |  |  | mg/L
| 有機性窒素 |  |  | mg/L
| 溶存態窒素 |  |  | mg/L
| 懸濁態窒素 |  |  | mg/L
| オルトリン酸態燐 |  |  | mg/L
| 電気伝導率 |  |  | mS/m | ５８０ |  |  |  |  | ８９ |  | １２００ |  | １６００
| 塩化物イオン |  |  | mg/L | １７００ |  |  |  |  | １７０ |  | ３８００ |  | ５６００
塩分
| 陰イオン界面活性剤 |  |  | mg/L
| クロロフィルａ |  |  | mg/m3
| フェオ色素 |  |  | mg/m3
| トリハロメタン生成能 |  |  | mg/L
| クロロホルム生成能 |  |  | mg/L
| ブロモジクロロメタン生成能 |  |  | mg/L
| ジブロモクロロメタン生成能 |  |  | mg/L
| ブロモホルム生成能 |  |  | mg/L
健 康 項 目 | カドミウム |  |  | mg/L | ＜０．０００５ |  |  |  |  | ＜０．０００５ |  | ＜０．０００５ |  | ＜０．０００５
| 全シアン |  |  | mg/L
| 鉛 |  |  | mg/L | ＜０．００５ |  |  |  |  | ＜０．００５ |  | ＜０．００５ |  | ＜０．００５
| 六価クロム |  |  | mg/L
| 砒素 |  |  | mg/L | ＜０．００５ |  |  |  |  | ＜０．００５ |  | ＜０．００５ |  | ＜０．００５
| 総水銀 |  |  | mg/L
| アルキル水銀 |  |  | mg/L
| ＰＣＢ |  |  | mg/L
| ジクロロメタン |  |  | mg/L
| 四塩化炭素 |  |  | mg/L
| 1,2－ジクロロエタン |  |  | mg/L
| 1,1－ジクロロエチレン |  |  | mg/L
| シス－1,2－ジクロロエチレン |  |  | mg/L
| 1,1,1－トリクロロエタン |  |  | mg/L
| 1,1,2－トリクロロエタン |  |  | mg/L
| トリクロロエチレン |  |  | mg/L
| テトラクロロエチレン |  |  | mg/L
| 1,3－ジクロロプロペン |  |  | mg/L
| チウラム |  |  | mg/L
| シマジン |  |  | mg/L
| チオベンカルブ |  |  | mg/L
| ベンゼン |  |  | mg/L
| セレン |  |  | mg/L
| 硝酸性窒素及び亜硝酸性窒素 |  |  | mg/L
| ふっ素 |  |  | mg/L
| ほう素 |  |  | mg/L
| 1,4－ジオキサン |  |  | mg/L
2019-04-01 |  |  | 水質個表 確定値 | [13 empty] | 愛 知 県
測定地点コード |  | 水域区分 |  | 水域名 |  | 地点番号 | 測定地点名 |  |  | 地点統一番号 | 生活環境類型 | ＮＰ類型 | 水生生物類型 | 調査区分 | 調査機関 | 分析担当機関
２０７００２ |  | 庄内川等 |  | 水野川 |  | ０２５ | 荏坪橋 |  |  | ２０４－０１ |  |  |  | 年 間 | 愛知県 | 愛 知 県
[5 empty] | ２０１９年 | ２０１９年 |  | ２０１９年 | ２０１９年 | ２０１９年 | ２０１９年 | ２０１９年 | ２０１９年 | ２０１９年 | ２０２０年 | ２０２０年 | ２０２０年
項 目 |  |  |  | 単 位 | ４月 １９日 | ５月 １７日 |  | ６月 １４日 | ７月 １１日 | ８月 ２日 | ９月 ４日 | １０月 ２日 | １１月 ６日 | １２月 ４日 | １月 １５日 | ２月 ５日 | ３月 ４日
一 般 項 目 | 採取時刻 |  |  |  | １２時 ２７分 | １１時 １２分 |  | １０時 ５８分 | １１時 ０４分 | １０時 ３５分 | １２時 １０分 | １０時 ５０分 | １０時 ５４分 | １１時 １５分 | １１時 ５０分 | １１時 ４５分 | １１時 ００分
| 天候 |  |  |  | 晴れ | 晴れ |  | 晴れ | 雨 | 晴れ | 雨 | 晴れ | 晴れ | 晴れ | 晴れ | 晴れ | 曇り
| 気温 |  |  | ℃ | ２３．３ | ２５．０ |  | ２７．５ | ２１．６ | ３１．５ | ２８．２ | ２８．２ | １６．０ | １０．８ | １０．２ | １３．４ | １３．８
| 水温 |  |  | ℃ | １８．２ | ２１．７ |  | ２２．０ | ２１．２ | ２７．０ | ２７．２ | ２３．８ | １３．５ | ９．９ | ９．３ | ８．２ | １０．９
| 透視度 |  |  | cm | ＞ ５０ | ＞ ５０ |  | ＞ ５０ | ＞ ５０ | ＞ ５０ | ＞ ５０ | ＞ ５０ | ＞ ５０ | ＞ ５０ | ＞ ５０ | ＞ ５０ | ＞ ５０
| 臭気 |  |  |  | 微川藻臭 | 微川藻臭 |  | 微川藻臭 | 微川藻臭 | 微川藻臭 | 微川藻臭 | 微川藻臭 | 微川藻臭 | 無臭 | 無臭 | 微川藻臭 | 微川藻臭
| 採取位置 |  |  |  | 流心 | 流心 |  | 流心 | 流心 | 流心 | 流心 | 流心 | 流心 | 流心 | 流心 | 流心 | 流心
| 流況 |  |  |  | 通常 | 通常 |  | 通常 | 通常 | 通常 | 通常 | 通常 | 通常 | 通常 | 通常 | 通常 | 通常
| 流量 |  |  | m3/sec
| 外観 |  |  |  | 淡黄色 | 淡黄色 |  | 淡黄色 | 淡黄色 | 淡黄色 | 淡黄色 | 淡黄色 | 淡黄色 | 淡黄色 | 淡黄色 | 淡黄色 | 淡黄色
| 採取水深 |  |  | ｍ
| 全水深 |  |  | ｍ
| 透明度 |  |  | ｍ
水色
満潮時刻
干潮時刻
生活環境項目 | ｐＨ |  |  |  | ８．２ | ８．０ |  | ７．８ | ８．０ | ８．１ | ８．０ | ７．９ | ８．０ | ７．６ | ７．４ | ８．０ | ７．８
| ＤＯ |  |  | mg/L | １１ | １０ |  | ８．８ | ９．７ | ８．５ | ８．２ | １０ | １０ | １２ | １１ | １３ | １１
| ＢＯＤ |  |  | mg/L | １．５ | １．２ |  | １．０ | ０．８ | ０．７ | １．６ | ０．８ | １．２ | １．３ | １．１ | １．１ | ０．９
| ＣＯＤ（酸性法） |  |  | mg/L | ４．１ | ４．３ |  | ４．０ | ３．３ | ３．２ | ３．７ | ３．０ | ２．６ | ３．１ | ２．９ | ３．２ | ４．２
| ＳＳ |  |  | mg/L | ３ | ４ |  | ４ | ２ | ３ | ２ | ２ | １ | ２ | ２ | １ | １
| 大腸菌群数 |  |  | MPN/100mL
| ｎ－ヘキサン抽出物質 |  |  | mg/L
| 全窒素 |  |  | mg/L
| 全燐 |  |  | mg/L
| 全亜鉛 |  |  | mg/L
| ノニルフェノール |  |  | mg/L | ＜０．００００６ |  |  |  | ＜０．００００６ |  |  | ＜０．００００６ |  |  | ＜０．００００６
| ＬＡＳ |  |  | mg/L | ０．００７９ |  |  |  | ０．００３０ |  |  | ０．００１３ |  |  | ０．０１２
特殊項目 | フェノール類 |  |  | mg/L
| 銅 |  |  | mg/L
| 鉄（溶解性） |  |  | mg/L
| マンガン（溶解性） |  |  | mg/L
| クロム |  |  | mg/L
そ の 他 の 項 目 | アンモニア性窒素 |  |  | mg/L
| 亜硝酸性窒素 |  |  | mg/L
| 硝酸性窒素 |  |  | mg/L
| 有機性窒素 |  |  | mg/L
| 溶存態窒素 |  |  | mg/L
| 懸濁態窒素 |  |  | mg/L
| オルトリン酸態燐 |  |  | mg/L
| 電気伝導率 |  |  | mS/m | ３７ | ３５ |  | ２１ | ２８ | ２５ | ３０ | ４２ | ３８ | ５１ | ４８ | ４２ | ４１
| 塩化物イオン |  |  | mg/L
塩分
| 陰イオン界面活性剤 |  |  | mg/L
| クロロフィルａ |  |  | mg/m3
| フェオ色素 |  |  | mg/m3
| トリハロメタン生成能 |  |  | mg/L
| クロロホルム生成能 |  |  | mg/L
| ブロモジクロロメタン生成能 |  |  | mg/L
| ジブロモクロロメタン生成能 |  |  | mg/L
| ブロモホルム生成能 |  |  | mg/L
健 康 項 目 | カドミウム |  |  | mg/L | [5 empty] | ＜０．０００５ | [5 empty] | ＜０．０００５
| 全シアン |  |  | mg/L |  |  |  |  | ＮＤ | [5 empty] | ＮＤ
| 鉛 |  |  | mg/L | [5 empty] | ＜０．００５ | [5 empty] | ＜０．００５
| 六価クロム |  |  | mg/L |  |  |  |  | ＜０．０１ | [5 empty] | ＜０．０１
| 砒素 |  |  | mg/L | [5 empty] | ＜０．００５ | [5 empty] | ＜０．００５
| 総水銀 |  |  | mg/L
| アルキル水銀 |  |  | mg/L
| ＰＣＢ |  |  | mg/L
| ジクロロメタン |  |  | mg/L
| 四塩化炭素 |  |  | mg/L
| 1,2－ジクロロエタン |  |  | mg/L
| 1,1－ジクロロエチレン |  |  | mg/L
| シス－1,2－ジクロロエチレン |  |  | mg/L
| 1,1,1－トリクロロエタン |  |  | mg/L
| 1,1,2－トリクロロエタン |  |  | mg/L
| トリクロロエチレン |  |  | mg/L
| テトラクロロエチレン |  |  | mg/L
| 1,3－ジクロロプロペン |  |  | mg/L
| チウラム |  |  | mg/L |  | ＜０．０００６ | [6 empty] | ＜０．０００６
| シマジン |  |  | mg/L |  | ＜０．０００３ | [6 empty] | ＜０．０００３
| チオベンカルブ |  |  | mg/L |  | ＜０．００２ | [6 empty] | ＜０．００２
| ベンゼン |  |  | mg/L
| セレン |  |  | mg/L | [5 empty] | ＜０．００２ |  |  | ＜０．００２
| 硝酸性窒素及び亜硝酸性窒素 |  |  | mg/L
| ふっ素 |  |  | mg/L
| ほう素 |  |  | mg/L
| 1,4－ジオキサン |  |  | mg/L | [8 empty] | ＜０．００５
2019-04-01 |  |  | 水質個表 確定値 | [13 empty] | 愛 知 県
測定地点コード |  | 水域区分 |  | 水域名 |  | 地点番号 | 測定地点名 |  |  | 地点統一番号 | 生活環境類型 | ＮＰ類型 | 水生生物類型 | 調査区分 | 調査機関 | 分析担当機関
２０８００１ |  | 庄内川等 |  | 八田川 |  | ０２６ | 御幸 |  |  | ２０５－０１ |  |  |  | 年 間 | 春日井市 | 春日井市環境分析センター
[5 empty] | ２０１９年 | ２０１９年 |  | ２０１９年 | ２０１９年 | ２０１９年 | ２０１９年 | ２０１９年 | ２０１９年 | ２０１９年 | ２０２０年 | ２０２０年 | ２０２０年
項 目 |  |  |  | 単 位 | ４月 １２日 | ５月 ２０日 |  | ６月 １４日 | ７月 １１日 | ８月 ２日 | ９月 ４日 | １０月 ２日 | １１月 ６日 | １２月 ４日 | １月 １５日 | ２月 ５日 | ３月 ４日
一 般 項 目 | 採取時刻 |  |  |  | １０時 ０５分 | １０時 ２０分 |  | １０時 ２５分 | １０時 １０分 | １１時 １８分 | １０時 ３５分 | １０時 １０分 | １０時 ３０分 | １０時 １５分 | １０時 ３７分 | １１時 ０５分 | １０時 ４５分
| 天候 |  |  |  | 晴れ | 曇り |  | 曇り | 雨 | 晴れ | 曇り | 曇り | 晴れ | 晴れ | 晴れ | 晴れ | 曇り
| 気温 |  |  | ℃ | １８．０ | ２８．２ |  | ２７．０ | ２０．０ | ３６．３ | ２９．０ | ３０．５ | ２０．２ | １５．３ | １０．８ | １１．８ | １４．０
| 水温 |  |  | ℃ | １５．９ | ２９．１ |  | ２７．７ | ２７．６ | ３３．０ | ３０．６ | ３２．３ | ２５．２ | ２５．６ | ２４．１ | ２４．４ | ２４．０
| 透視度 |  |  | cm | ＞ ５０ | ＞ ５０ |  | ＞ ５０ | ＞ ５０ | ＞ ５０ | ＞ ５０ | ＞ ５０ | ＞ ５０ | ＞ ５０ | ＞ ５０ | ＞ ５０ | ＞ ５０
| 臭気 |  |  |  | 無臭 | 微パルプ臭 |  | 微パルプ臭 | 微パルプ臭 | 微パルプ臭 | 微パルプ臭 | 微パルプ臭 | 微パルプ臭 | 微パルプ臭 | 微パルプ臭 | 微パルプ臭 | 微パルプ臭
| 採取位置 |  |  |  | 右岸 | 右岸 |  | 右岸 | 右岸 | 右岸 | 右岸 | 右岸 | 右岸 | 右岸 | 右岸 | 右岸 | 右岸
| 流況 |  |  |  | 通常 | 通常 |  | 通常 | 通常 | 通常 | 通常 | 通常 | 通常 | 通常 | 通常 | 通常 | 通常
| 流量 |  |  | m3/sec |  | ０．０９６ |  |  |  | ０．６０３ |  |  | ０．１０４ |  |  | ０．０３４
| 外観 |  |  |  | 無色 | 淡黄色 |  | 淡黄色 | 淡黄色 | 淡黄色 | 淡黄色 | 淡黄色 | 淡黄色 | 淡黄色 | 淡黄色 | 淡黄色 | 淡黄色
| 採取水深 |  |  | ｍ
| 全水深 |  |  | ｍ
| 透明度 |  |  | ｍ
水色
満潮時刻
干潮時刻
生活環境項目 | ｐＨ |  |  |  | ７．２ | ６．６ |  | ６．６ | ６．７ | ６．６ | ６．６ | ６．５ | ６．７ | ６．６ | ６．４ | ６．７ | ６．６
| ＤＯ |  |  | mg/L | ８．９ | ５．３ |  | ６．２ | ５．３ | ５．３ | ６．３ | ５．０ | ９．４ | ５．５ | ５．７ | １０ | ６．３
| ＢＯＤ |  |  | mg/L | ２．９ | １０ |  | ７．０ | ８．４ | ７．８ | ３．６ | ６．７ | ５．１ | ８．９ | ８．０ | ６．８ | ７．５
| ＣＯＤ（酸性法） |  |  | mg/L | ６．９ | ３１ |  | ２１ | １９ | ２０ | １０ | ２５ | ２１ | ２９ | ２４ | ３０ | ２９
| ＳＳ |  |  | mg/L | ４ | ２４ |  | １０ | ６ | ８ | ５ | ８ | ４ | ６ | ８ | １０ | １２
| 大腸菌群数 |  |  | MPN/100mL
| ｎ－ヘキサン抽出物質 |  |  | mg/L |  | ＮＤ | [6 empty] | ＮＤ
| 全窒素 |  |  | mg/L | ３．５ | ２．１ |  | １．７ | ２．０ | ２．０ | １．８ | ３．６ | ２．３ | ３．１ | ２．３ | ２．８ | ３．６
| 全燐 |  |  | mg/L | ０．３１ | ０．４１ |  | ０．１６ | ０．１９ | ０．０８９ | ０．１３ | ０．２０ | ０．１２ | ０．１３ | ０．２０ | ０．２１ | ０．２６
| 全亜鉛 |  |  | mg/L | ０．０１９ | ０．０３１ |  | ０．０３３ | ０．０２５ | ０．０５４ | ０．０３１ | ０．０２７ | ０．０２８ | ０．０２０ | ０．０３３ | ０．０４３ | ０．０２２
| ノニルフェノール |  |  | mg/L |  | ０．００１４ |  | ０．０００２１ |  |  |  |  | ０．０００１１
| ＬＡＳ |  |  | mg/L |  | ０．０２４
特殊項目 | フェノール類 |  |  | mg/L |  | ０．０１ | [6 empty] | ０．０１
| 銅 |  |  | mg/L |  | ＜０．０１ |  |  |  | ０．０１ |  |  | ０．０１ |  |  | ＜０．０１
| 鉄（溶解性） |  |  | mg/L
| マンガン（溶解性） |  |  | mg/L
| クロム |  |  | mg/L
そ の 他 の 項 目 | アンモニア性窒素 |  |  | mg/L
| 亜硝酸性窒素 |  |  | mg/L
| 硝酸性窒素 |  |  | mg/L
| 有機性窒素 |  |  | mg/L
| 溶存態窒素 |  |  | mg/L
| 懸濁態窒素 |  |  | mg/L
| オルトリン酸態燐 |  |  | mg/L
| 電気伝導率 |  |  | mS/m | ２１ | １４０ |  | １００ | ９０ | ８５ | ６３ | １２０ | １１０ | １５０ | １１０ | １５０ | １４０
| 塩化物イオン |  |  | mg/L |  | １００ | [6 empty] | ６０
塩分
| 陰イオン界面活性剤 |  |  | mg/L |  | ０．３８ | [6 empty] | ０．２４
| クロロフィルａ |  |  | mg/m3
| フェオ色素 |  |  | mg/m3
| トリハロメタン生成能 |  |  | mg/L
| クロロホルム生成能 |  |  | mg/L
| ブロモジクロロメタン生成能 |  |  | mg/L
| ジブロモクロロメタン生成能 |  |  | mg/L
| ブロモホルム生成能 |  |  | mg/L
健 康 項 目 | カドミウム |  |  | mg/L |  | ＜０．０００５ | [6 empty] | ＜０．０００５
| 全シアン |  |  | mg/L |  | ＮＤ | [6 empty] | ＮＤ
| 鉛 |  |  | mg/L |  | ＜０．００５ | [6 empty] | ＜０．００５
| 六価クロム |  |  | mg/L |  | ＜０．０１ | [6 empty] | ＜０．０１
| 砒素 |  |  | mg/L |  | ＜０．００５ | [6 empty] | ＜０．００５
| 総水銀 |  |  | mg/L |  | ＜０．０００５ | [6 empty] | ＜０．０００５
| アルキル水銀 |  |  | mg/L
| ＰＣＢ |  |  | mg/L | [8 empty] | ＮＤ
| ジクロロメタン |  |  | mg/L |  | ＜０．００２ | [6 empty] | ＜０．００２
| 四塩化炭素 |  |  | mg/L |  | ＜０．０００２ | [6 empty] | ＜０．０００２
| 1,2－ジクロロエタン |  |  | mg/L |  | ＜０．０００４ | [6 empty] | ＜０．０００４
| 1,1－ジクロロエチレン |  |  | mg/L |  | ＜０．０１ | [6 empty] | ＜０．０１
| シス－1,2－ジクロロエチレン |  |  | mg/L |  | ＜０．００４ | [6 empty] | ＜０．００４
| 1,1,1－トリクロロエタン |  |  | mg/L |  | ＜０．１ | [6 empty] | ＜０．１
| 1,1,2－トリクロロエタン |  |  | mg/L |  | ＜０．０００６ | [6 empty] | ＜０．０００６
| トリクロロエチレン |  |  | mg/L |  | ＜０．００１ | [6 empty] | ＜０．００１
| テトラクロロエチレン |  |  | mg/L |  | ＜０．０００５ | [6 empty] | ＜０．０００５
| 1,3－ジクロロプロペン |  |  | mg/L |  | ＜０．０００２ | [6 empty] | ＜０．０００２
| チウラム |  |  | mg/L |  | ＜０．０００６ | [6 empty] | ＜０．０００６
| シマジン |  |  | mg/L |  | ＜０．０００３ | [6 empty] | ＜０．０００３
| チオベンカルブ |  |  | mg/L |  | ＜０．００２ | [6 empty] | ＜０．００２
| ベンゼン |  |  | mg/L |  | ＜０．００１ | [6 empty] | ＜０．００１
| セレン |  |  | mg/L |  | ＜０．００２ | [6 empty] | ＜０．００２
| 硝酸性窒素及び亜硝酸性窒素 |  |  | mg/L |  | ０．５６ | [6 empty] | １．０
| ふっ素 |  |  | mg/L |  | ＜０．０８ | [6 empty] | ＜０．０８
| ほう素 |  |  | mg/L |  | ０．０５ | [6 empty] | ０．０５
| 1,4－ジオキサン |  |  | mg/L |  | ＜０．００５ | [6 empty] | ＜０．００５
2019-04-01 |  |  | 水質個表 確定値 | [13 empty] | 愛 知 県
測定地点コード |  | 水域区分 |  | 水域名 |  | 地点番号 | 測定地点名 |  |  | 地点統一番号 | 生活環境類型 | ＮＰ類型 | 水生生物類型 | 調査区分 | 調査機関 | 分析担当機関
２０９１０３ |  | 庄内川等 |  | 矢田川上流 |  | ０２７ | 宮下橋 |  |  | ０２９－５１ | Ｄロ |  | B イ | 年 間 | 愛知県 | 愛 知 県
[5 empty] | ２０１９年 | ２０１９年 |  | ２０１９年 | ２０１９年 | ２０１９年 | ２０１９年 | ２０１９年 | ２０１９年 | ２０１９年 | ２０２０年 | ２０２０年 | ２０２０年
項 目 |  |  |  | 単 位 | ４月 １９日 | ５月 １７日 |  | ６月 １４日 | ７月 １１日 | ８月 ２日 | ９月 ６日 | １０月 ２日 | １１月 ６日 | １２月 ４日 | １月 １５日 | ２月 ５日 | ３月 ４日
一 般 項 目 | 採取時刻 |  |  |  | １４時 ３５分 | １２時 ３０分 |  | １１時 ４７分 | １２時 ００分 | １１時 １６分 | ９時 ４７分 | １２時 １０分 | １１時 ４２分 | １２時 １０分 | １２時 ５０分 | １２時 ４５分 | １２時 ０５分
| 天候 |  |  |  | 晴れ | 晴れ |  | 晴れ | 雨 | 晴れ | 晴れ | 曇り | 晴れ | 晴れ | 晴れ | 曇り | 雨
| 気温 |  |  | ℃ | ２２．０ | ２８．２ |  | ３１．８ | ２１．２ | ３５．６ | ２９．０ | ２８．２ | １６．１ | １１．８ | １１．８ | ７．４ | １２．８
| 水温 |  |  | ℃ | ２０．６ | ２６．５ |  | ２５．０ | ２３．０ | ２９．８ | ２６．３ | ２５．２ | １５．７ | １４．３ | １２．２ | １１．２ | １４．８
| 透視度 |  |  | cm | ＞ ５０ | ３７ |  | ＞ ５０ | ＞ ５０ | ＞ ５０ | ＞ ５０ | ＞ ５０ | ＞ ５０ | ＞ ５０ | ＞ ５０ | ４９ | ＞ ５０
| 臭気 |  |  |  | 微川藻臭 | 微川藻臭 |  | 微川藻臭 | 微川藻臭 | 微川藻臭 | 微川藻臭 | 微川藻臭 | 微川藻臭 | 無臭 | 微川藻臭 | 微川藻臭 | 微川藻臭
| 採取位置 |  |  |  | 流心 | 流心 |  | 流心 | 流心 | 流心 | 流心 | 流心 | 流心 | 流心 | 流心 | 流心 | 流心
| 流況 |  |  |  | 通常 | 通常 |  | 通常 | 通常 | 通常 | 通常 | 通常 | 通常 | 通常 | 通常 | 通常 | 通常
| 流量 |  |  | m3/sec |  | ０．９１９ |  |  |  | １．８４２ |  |  | １．６５４ |  |  | ０．８７３
| 外観 |  |  |  | 淡黄色 | 淡黄色 |  | 淡黄色 | 淡黄色 | 淡黄色 | 淡黄色 | 淡黄色 | 淡黄色 | 淡黄色 | 淡黄色 | 淡黄色 | 淡黄色
| 採取水深 |  |  | ｍ
| 全水深 |  |  | ｍ
| 透明度 |  |  | ｍ
水色
満潮時刻
干潮時刻
生活環境項目 | ｐＨ |  |  |  | ７．８ | ７．７ |  | ７．９ | ７．７ | ７．９ | ７．６ | ７．８ | ７．６ | ７．５ | ７．２ | ７．６ | ７．４
| ＤＯ |  |  | mg/L | ８．４ | ７．７ |  | ７．９ | ８．１ | ７．１ | ７．９ | ７．９ | ９．０ | ９．９ | １０ | １０ | ９．９
| ＢＯＤ |  |  | mg/L | ４．８ | ６．１ |  | ２．２ | ４．０ | １．９ | １．９ | ２．７ | ２．５ | ３．４ | ３．６ | ７．８ | ６．５
| ＣＯＤ（酸性法） |  |  | mg/L | １２ | １３ |  | ９．７ | ９．３ | ６．３ | ５．０ | ８．１ | ７．０ | ８．５ | ７．５ | １３ | １４
| ＳＳ |  |  | mg/L | ８ | ２０ |  | ５ | ９ | ６ | ８ | ４ | ６ | ７ | １１ | １０ | １５
| 大腸菌群数 |  |  | MPN/100mL
| ｎ－ヘキサン抽出物質 |  |  | mg/L
| 全窒素 |  |  | mg/L
| 全燐 |  |  | mg/L
| 全亜鉛 |  |  | mg/L |  |  |  | ０．０２１ |  |  | ０．０１５ |  |  | ０．０３３ |  |  | ０．０３０
| ノニルフェノール |  |  | mg/L | ＜０．００００６ |  |  |  | ＜０．００００６ |  |  | ＜０．００００６ |  |  | ＜０．００００６
| ＬＡＳ |  |  | mg/L | ０．０１３ |  |  |  | ０．００８４ |  |  | ０．００４１ |  |  | ０．０１７
特殊項目 | フェノール類 |  |  | mg/L
| 銅 |  |  | mg/L
| 鉄（溶解性） |  |  | mg/L
| マンガン（溶解性） |  |  | mg/L
| クロム |  |  | mg/L
そ の 他 の 項 目 | アンモニア性窒素 |  |  | mg/L
| 亜硝酸性窒素 |  |  | mg/L
| 硝酸性窒素 |  |  | mg/L
| 有機性窒素 |  |  | mg/L
| 溶存態窒素 |  |  | mg/L
| 懸濁態窒素 |  |  | mg/L
| オルトリン酸態燐 |  |  | mg/L
| 電気伝導率 |  |  | mS/m | ３６ | ３８ |  | ２２ | ２７ | ２３ | １９ | ３４ | ２７ | ３２ | ３１ | ３９ | ４２
| 塩化物イオン |  |  | mg/L
塩分
| 陰イオン界面活性剤 |  |  | mg/L | ０．０６ |  |  |  | ０．０３ |  |  | ０．０５ |  |  | ０．０７
| クロロフィルａ |  |  | mg/m3
| フェオ色素 |  |  | mg/m3
| トリハロメタン生成能 |  |  | mg/L
| クロロホルム生成能 |  |  | mg/L
| ブロモジクロロメタン生成能 |  |  | mg/L
| ジブロモクロロメタン生成能 |  |  | mg/L
| ブロモホルム生成能 |  |  | mg/L
健 康 項 目 | カドミウム |  |  | mg/L |  | ＜０．０００５ |  |  |  | ＜０．０００５ |  |  | ＜０．０００５ |  |  | ＜０．０００５
| 全シアン |  |  | mg/L | ＮＤ |  |  |  | ＮＤ |  |  | ＮＤ |  |  | ＮＤ
| 鉛 |  |  | mg/L |  | ＜０．００５ |  |  |  | ＜０．００５ |  |  | ＜０．００５ |  |  | ＜０．００５
| 六価クロム |  |  | mg/L |  |  |  |  | ＜０．０１ | [5 empty] | ＜０．０１
| 砒素 |  |  | mg/L | [5 empty] | ＜０．００５ | [5 empty] | ＜０．００５
| 総水銀 |  |  | mg/L
| アルキル水銀 |  |  | mg/L
| ＰＣＢ |  |  | mg/L
| ジクロロメタン |  |  | mg/L
| 四塩化炭素 |  |  | mg/L
| 1,2－ジクロロエタン |  |  | mg/L
| 1,1－ジクロロエチレン |  |  | mg/L
| シス－1,2－ジクロロエチレン |  |  | mg/L
| 1,1,1－トリクロロエタン |  |  | mg/L
| 1,1,2－トリクロロエタン |  |  | mg/L
| トリクロロエチレン |  |  | mg/L
| テトラクロロエチレン |  |  | mg/L
| 1,3－ジクロロプロペン |  |  | mg/L
| チウラム |  |  | mg/L |  | ＜０．０００６ | [6 empty] | ＜０．０００６
| シマジン |  |  | mg/L |  | ＜０．０００３ | [6 empty] | ＜０．０００３
| チオベンカルブ |  |  | mg/L |  | ＜０．００２ | [6 empty] | ＜０．００２
| ベンゼン |  |  | mg/L
| セレン |  |  | mg/L | [5 empty] | ＜０．００２ |  |  | ＜０．００２
| 硝酸性窒素及び亜硝酸性窒素 |  |  | mg/L
| ふっ素 |  |  | mg/L
| ほう素 |  |  | mg/L
| 1,4－ジオキサン |  |  | mg/L | [8 empty] | ＜０．００５
2019-04-01 |  |  | 水質個表 確定値 | [13 empty] | 愛 知 県
測定地点コード |  | 水域区分 |  | 水域名 |  | 地点番号 | 測定地点名 |  |  | 地点統一番号 | 生活環境類型 | ＮＰ類型 | 水生生物類型 | 調査区分 | 調査機関 | 分析担当機関
２０９１０１ |  | 庄内川等 |  | 矢田川上流 |  | ０２８ | 大森橋 |  |  | ０２９－０１ | Ｄロ |  | B イ | 年 間 | 名古屋市 | 名 古 屋 市
[5 empty] | ２０１９年 | ２０１９年 |  | ２０１９年 | ２０１９年 | ２０１９年 | ２０１９年 | ２０１９年 | ２０１９年 | ２０１９年 | ２０２０年 | ２０２０年 | ２０２０年
項 目 |  |  |  | 単 位 | ４月 １７日 | ５月 ８日 |  | ６月 ５日 | ７月 ３日 | ８月 ７日 | ９月 ４日 | １０月 ２日 | １１月 ６日 | １２月 ４日 | １月 １５日 | ２月 ５日 | ３月 ４日
一 般 項 目 | 採取時刻 |  |  |  | ８時 ５０分 | ８時 ２５分 |  | ８時 ４０分 | ８時 ５０分 | ８時 ３０分 | ８時 ２０分 | ８時 ４５分 | ８時 ２５分 | ８時 ２０分 | ８時 ５５分 | ８時 ２０分 | ８時 ３０分
| 天候 |  |  |  | 曇り | 快晴 |  | 曇り | 曇り | 曇り | 曇り | 薄曇り | 快晴 | 曇り | 晴れ | 晴れ | 曇り
| 気温 |  |  | ℃ | １４．９ | １６．５ |  | ２３．８ | ２８．６ | ３３．４ | ２９．５ | ２８．９ | １３．９ | ９．０ | ８．５ | ３．０ | ８．７
| 水温 |  |  | ℃ | １５．４ | １５．０ |  | ２１．１ | ２３．７ | ２８．２ | ２６．０ | ２４．７ | １６．０ | １１．２ | １０．２ | ８．５ | １２．８
| 透視度 |  |  | cm | ６０ | ４３ |  | ８４ | ６７ | ９４ | ＞１００ | ７５ | ４９ | ９０ | ６５ | ６２ | ６０
| 臭気 |  |  |  | 無臭 | 微下水臭 |  | 無臭 | 無臭 | 無臭 | 無臭 | 無臭 | 無臭 | 無臭 | 無臭 | 無臭 | 無臭
| 採取位置 |  |  |  | 流心 | 流心 |  | 流心 | 流心 | 流心 | 流心 | 流心 | 流心 | 流心 | 流心 | 流心 | 流心
| 流況 |  |  |  | 通常 | 通常 |  | 通常 | 通常 | 通常 | 通常 | 通常 | 通常 | 通常 | 通常 | 通常 | 通常
| 流量 |  |  | m3/sec | ０．９７０ | ０．８１０ |  | ０．９６０ | ２．３７０ | ２．０２０ | ２．０１０ | ０．９１０ | １．９３０ | １．０８０ | １．１４０ | １．２００ | １．５１０
| 外観 |  |  |  | 淡黄色 | 淡黄色 |  | 淡黄色 | 淡黄色 | 淡黄色 | 淡黄色 | 淡黄色 | 淡黄色 | 淡黄色 | 淡黄色 | 淡黄色 | 淡黄色
| 採取水深 |  |  | ｍ
| 全水深 |  |  | ｍ | ０．４５ | ０．４６ |  | ０．６２ | ０．６３ | ０．６３ | ０．５２ | ０．８２ | ０．６１ | ０．５５ | ０．５６ | ０．５１ | ０．５５
| 透明度 |  |  | ｍ
水色
| 満潮時刻 |  |  |  | １６時 ４５分 | ７時 ２１分 |  | ６時 ２９分 | ５時 ３５分 | １０時 ３４分 | ９時 １６分 | ８時 １３分 | １４時 ２９分 | １１時 ４０分 | ９時 ２５分 | １４時 ２６分 | １１時 ３０分
| 干潮時刻 |  |  |  | １０時 ４５分 | １４時 ０４分 |  | １３時 １６分 | １２時 ２３分 | １６時 ２４分 | １５時 ０６分 | １４時 ０４分 | ７時 １３分 | １８時 ００分 | １５時 １２分 | ８時 ５２分 | ５時 ５３分
生活環境項目 | ｐＨ |  |  |  | ７．５ | ７．６ |  | ７．５ | ７．６ | ７．９ | ７．６ | ７．５ | ７．２ | ７．４ | ７．４ | ７．２ | ７．４
| ＤＯ |  |  | mg/L | ８．６ | ９．１ |  | ８．０ | ８．２ | ８．６ | ７．７ | ７．６ | ９．４ | ９．３ | ９．８ | ９．６ | ８．９
| ＢＯＤ |  |  | mg/L | １０ | ８．０ |  | ３．７ | ２．４ | ２．６ | ２．６ | ３．４ | ３．５ | ５．５ | ５．８ | ７．４ | ８．４
| ＣＯＤ（酸性法） |  |  | mg/L | １５ | １０ |  | ８．６ | ６．６ | ７．５ | ６．９ | ８．７ | ７．３ | ８．３ | ７．９ | １１ | １５
| ＳＳ |  |  | mg/L | １１ | １６ |  | ５ | ６ | ４ | ４ | ６ | ４ | ６ | ８ | １１ | １０
| 大腸菌群数 |  |  | MPN/100mL
| ｎ－ヘキサン抽出物質 |  |  | mg/L |  | ＮＤ | [6 empty] | ＮＤ
| 全窒素 |  |  | mg/L | ６．６ |  |  | ３．５ |  | ２．３ |  | ４．６ |  | ４．４ |  | ５．２
| 全燐 |  |  | mg/L | ０．３８ |  |  | ０．２２ |  | ０．１８ |  | ０．２１ |  | ０．１５ |  | ０．２６
| 全亜鉛 |  |  | mg/L | ０．２０ | ０．０４７ |  | ０．１５ | ０．０３７ | ０．０１８ | ０．０２３ | ０．０３１ | ０．０２２ | ０．０４３ | ０．０４５ | ０．０４９ | ０．２６
| ノニルフェノール |  |  | mg/L | ０．０００１９ | ０．０００２２ |  | ０．０００３０ | ０．０００３３ | ０．０００１２ | ０．０００２２ | ０．０００２６ | ０．０００１９ | ０．０００３１ | ０．０００２３ | ０．０００３８ | ０．０００２０
| ＬＡＳ |  |  | mg/L | ０．０３２ | ０．０４１ |  | ０．００４１ | ０．００２８ | ０．００３２ | ０．００２５ | ０．００９５ | ０．００７１ | ０．００９５ | ０．０１８ | ０．０１２ | ０．０１４
特殊項目 | フェノール類 |  |  | mg/L | [5 empty] | ＜０．０１ | [5 empty] | ＜０．０１
| 銅 |  |  | mg/L | [5 empty] | ＜０．０１ | [5 empty] | ＜０．０１
| 鉄（溶解性） |  |  | mg/L
| マンガン（溶解性） |  |  | mg/L
| クロム |  |  | mg/L | [5 empty] | ＜０．０１ | [5 empty] | ＜０．０１
そ の 他 の 項 目 | アンモニア性窒素 |  |  | mg/L |  |  |  | ０．４７ |  | ０．１０ |  |  |  | ０．６６ |  | １．０
| 亜硝酸性窒素 |  |  | mg/L |  |  |  | ０．０３ |  | ０．１０ |  |  |  | ０．２７ |  | ０．３６
| 硝酸性窒素 |  |  | mg/L |  |  |  | ２．１ |  | １．３ |  |  |  | ２．２ |  | ４．２
| 有機性窒素 |  |  | mg/L |  |  |  | ０．５２ |  | ０．３３ |  |  |  | ０．４７ |  | ０．８３
| 溶存態窒素 |  |  | mg/L
| 懸濁態窒素 |  |  | mg/L
| オルトリン酸態燐 |  |  | mg/L |  |  |  | ０．１４ |  | ０．１１ |  |  |  | ０．０８７ |  | ０．１３
| 電気伝導率 |  |  | mS/m | ４４ |  |  | ３５ |  | ２９ |  | ３９ |  | ３４ |  | ４０
| 塩化物イオン |  |  | mg/L | ３２ |  |  | ２７ |  | １８ |  | ２８ |  | ２６ |  | ２８
塩分
| 陰イオン界面活性剤 |  |  | mg/L |  | ０．０６ |  |  |  | ０．０３ |  |  | ０．０２ |  |  | ０．０２
| クロロフィルａ |  |  | mg/m3 | １．０Ｅ １ |  |  | ６．４Ｅ ０ |  | １．３Ｅ １ |  | １．４Ｅ １ |  | ５．４Ｅ ０ |  | ４．５Ｅ ０
| フェオ色素 |  |  | mg/m3 | ８．３ |  |  | ３．１ |  | ４．８ |  | ３．８ |  | ３．３ |  | ＜２．０
| トリハロメタン生成能 |  |  | mg/L
| クロロホルム生成能 |  |  | mg/L
| ブロモジクロロメタン生成能 |  |  | mg/L
| ジブロモクロロメタン生成能 |  |  | mg/L
| ブロモホルム生成能 |  |  | mg/L
健 康 項 目 | カドミウム |  |  | mg/L | ＜０．０００５ |  |  | ＜０．０００５ |  | ＜０．０００５ |  | ＜０．０００５ |  | ＜０．０００５ |  | ＜０．０００５
| 全シアン |  |  | mg/L | ＮＤ |  |  | ＮＤ |  | ＮＤ |  | ＮＤ |  | ＮＤ |  | ＮＤ
| 鉛 |  |  | mg/L | ＜０．００５ |  |  | ＜０．００５ |  | ＜０．００５ |  | ＜０．００５ |  | ＜０．００５ |  | ＜０．００５
| 六価クロム |  |  | mg/L | ＜０．０１ |  |  | ＜０．０１ |  | ＜０．０１ |  | ＜０．０１ |  | ＜０．０１ |  | ＜０．０１
| 砒素 |  |  | mg/L | [5 empty] | ＜０．００５ | [5 empty] | ＜０．００５
| 総水銀 |  |  | mg/L | ＜０．０００５ |  |  | ＜０．０００５ |  | ＜０．０００５ |  | ＜０．０００５ |  | ＜０．０００５ |  | ＜０．０００５
| アルキル水銀 |  |  | mg/L | ＮＤ
| ＰＣＢ |  |  | mg/L |  | ＮＤ
| ジクロロメタン |  |  | mg/L |  | ＜０．００２ |  |  |  | ＜０．００２ |  |  | ＜０．００２ |  |  | ＜０．００２
| 四塩化炭素 |  |  | mg/L |  | ＜０．０００２ |  |  |  | ＜０．０００２ |  |  | ＜０．０００２ |  |  | ＜０．０００２
| 1,2－ジクロロエタン |  |  | mg/L |  | ＜０．０００４ |  |  |  | ＜０．０００４ |  |  | ＜０．０００４ |  |  | ＜０．０００４
| 1,1－ジクロロエチレン |  |  | mg/L |  | ＜０．０１ |  |  |  | ＜０．０１ |  |  | ＜０．０１ |  |  | ＜０．０１
| シス－1,2－ジクロロエチレン |  |  | mg/L |  | ＜０．００４ |  |  |  | ＜０．００４ |  |  | ＜０．００４ |  |  | ＜０．００４
| 1,1,1－トリクロロエタン |  |  | mg/L |  | ＜０．１ |  |  |  | ＜０．１ |  |  | ＜０．１ |  |  | ＜０．１
| 1,1,2－トリクロロエタン |  |  | mg/L |  | ＜０．０００６ |  |  |  | ＜０．０００６ |  |  | ＜０．０００６ |  |  | ＜０．０００６
| トリクロロエチレン |  |  | mg/L |  | ＜０．００１ |  |  |  | ＜０．００１ |  |  | ＜０．００１ |  |  | ＜０．００１
| テトラクロロエチレン |  |  | mg/L |  | ＜０．０００５ |  |  |  | ＜０．０００５ |  |  | ＜０．０００５ |  |  | ＜０．０００５
| 1,3－ジクロロプロペン |  |  | mg/L |  | ＜０．０００２ |  |  |  | ＜０．０００２ |  |  | ＜０．０００２ |  |  | ＜０．０００２
| チウラム |  |  | mg/L |  | ＜０．０００６ |  |  |  | ＜０．０００６ |  |  | ＜０．０００６ |  |  | ＜０．０００６
| シマジン |  |  | mg/L |  | ＜０．０００３ |  |  |  | ＜０．０００３ |  |  | ＜０．０００３ |  |  | ＜０．０００３
| チオベンカルブ |  |  | mg/L |  | ＜０．００２ |  |  |  | ＜０．００２ |  |  | ＜０．００２ |  |  | ＜０．００２
| ベンゼン |  |  | mg/L |  | ＜０．００１ |  |  |  | ＜０．００１ |  |  | ＜０．００１ |  |  | ＜０．００１
| セレン |  |  | mg/L |  | ＜０．００２ |  |  |  | ＜０．００２ |  |  | ＜０．００２ |  |  | ＜０．００２
| 硝酸性窒素及び亜硝酸性窒素 |  |  | mg/L |  |  |  | ２．１ |  | １．４ |  |  |  | ２．５ |  | ４．５
| ふっ素 |  |  | mg/L | [5 empty] | ＜０．０８ | [5 empty] | ０．０８
| ほう素 |  |  | mg/L | [5 empty] | ０．０５ | [5 empty] | ０．１２
| 1,4－ジオキサン |  |  | mg/L |  | ＜０．００５ |  |  |  | ＜０．００５ |  |  | ＜０．００５ |  |  | ＜０．００５
2019-04-01 |  |  | 水質個表 確定値 | [13 empty] | 愛 知 県
測定地点コード |  | 水域区分 |  | 水域名 |  | 地点番号 | 測定地点名 |  |  | 地点統一番号 | 生活環境類型 | ＮＰ類型 | 水生生物類型 | 調査区分 | 調査機関 | 分析担当機関
２０９７０２ |  | 庄内川等 |  | 矢田川下流 |  | ０２９ | 天神橋 |  |  | ０３０－０１ | Ｄイ |  | B イ | 年 間 | 国土交通省 | 中部技術事務所
[5 empty] | ２０１９年 | ２０１９年 |  | ２０１９年 | ２０１９年 | ２０１９年 | ２０１９年 | ２０１９年 | ２０１９年 | ２０１９年 | ２０１９年 | ２０１９年 | ２０１９年
項 目 |  |  |  | 単 位 | ４月 １７日 | ４月 １７日 |  | ５月 ８日 | ５月 ８日 | ６月 ５日 | ６月 ５日 | ７月 ３日 | ７月 ３日 | ８月 ７日 | ８月 ７日 | ９月 １０日 | ９月 １０日
一 般 項 目 | 採取時刻 |  |  |  | ８時 １５分 | １４時 １５分 |  | ８時 １３分 | １４時 １５分 | ８時 ０２分 | １４時 ３５分 | ８時 ００分 | １４時 ００分 | ７時 ００分 | １３時 ０６分 | ８時 ０５分 | １４時 ２５分
| 天候 |  |  |  | 曇り | 雨 |  | 快晴 | 快晴 | 曇り | 晴れ | 曇り | 曇り | 晴れ | 晴れ | 晴れ | 晴れ
| 気温 |  |  | ℃ | １５．１ | １４．７ |  | １４．２ | ２３．１ | ２５．５ | ２８．０ | ２７．０ | ２８．２ | ３０．４ | ３４．４ | ３１．０ | ３６．７
| 水温 |  |  | ℃ | １５．９ | １６．１ |  | １６．７ | ２４．６ | ２３．２ | ２８．１ | ２４．２ | ２５．８ | ２８．１ | ３２．２ | ２７．８ | ３２．７
| 透視度 |  |  | cm | ８３ | ３１ |  | ５１ | ５１ | ＞１００ | ＞１００ | ＞１００ | ＞１００ | ＞１００ | ＞１００ | ＞１００ | ＞１００
| 臭気 |  |  |  | 無臭 | 無臭 |  | 微下水臭 | 微下水臭 | 微下水臭 | 微下水臭 | 無臭 | 無臭 | 無臭 | 無臭 | 微下水臭 | 微川藻臭
| 採取位置 |  |  |  | 流心 | 流心 |  | 流心 | 流心 | 流心 | 流心 | 流心 | 流心 | 流心 | 流心 | 流心 | 流心
| 流況 |  |  |  | 通常 | 通常 |  | 通常 | 通常 | 通常 | 通常 | 通常 | 通常 | 通常 | 通常 | 通常 | 通常
| 流量 |  |  | m3/sec
| 外観 |  |  |  | 淡黄色 | 淡黄色 |  | 淡黄色 | 淡黄色 | 淡黄色 | 淡黄色 | 淡黄色 | 淡黄色 | 淡黄緑色 | 淡黄緑色 | 淡黄緑色 | 淡黄緑色
| 採取水深 |  |  | ｍ
| 全水深 |  |  | ｍ | ０．３１ | ０．４２ |  | ０．３３ | ０．３５ | ０．２６ | ０．２９ | ０．３９ | ０．４０ | ０．３８ | ０．３８ | ０．３６ | ０．３７
| 透明度 |  |  | ｍ
水色
満潮時刻
干潮時刻
生活環境項目 | ｐＨ |  |  |  | ７．３ | ７．４ |  | ７．５ | ８．１ | ７．５ | ９．３ | ７．５ | ７．８ | ７．７ | ９．７ | ７．５ | ９．２
| ＤＯ |  |  | mg/L | ８．３ | ８．７ |  | ９．７ | １０ | ９．１ | １２ | ８．２ | ８．７ | ９．１ | １５ | ８．９ | １２
| ＢＯＤ |  |  | mg/L | １０ | １５ |  | ５．４ | ３．７ | １．７ | １．７ | １．３ | １．２ | １．８ | ２．４ | １．１ | １．４
| ＣＯＤ（酸性法） |  |  | mg/L | ６．９ |  |  | ７．７ |  | ７．５ |  | ５．３ |  | ５．３ |  | ５．０
| ＳＳ |  |  | mg/L | ６ | ３１ |  | ９ | ６ | ２ | ３ | ３ | ２ | ５ | ７ | １ | １
| 大腸菌群数 |  |  | MPN/100mL
| ｎ－ヘキサン抽出物質 |  |  | mg/L | ＮＤ | [8 empty] | ＮＤ
| 全窒素 |  |  | mg/L | ５．１ |  |  | ４．５ |  | ３．２ |  | ２．８ |  | ２．９ |  | ３．０
| 全燐 |  |  | mg/L | ０．２８ |  |  | ０．３２ |  | ０．１６ |  | ０．１５ |  | ０．１１ |  | ０．１２
| 全亜鉛 |  |  | mg/L | ０．０３０ |  |  | ０．０２５ |  | ０．０２２ |  | ０．０２０ |  | ０．０１８ |  | ０．０１６
| ノニルフェノール |  |  | mg/L | ＜０．００００６ | [8 empty] | ＜０．００００６
| ＬＡＳ |  |  | mg/L | ０．０２８ | [8 empty] | ０．０００６
特殊項目 | フェノール類 |  |  | mg/L | [9 empty] | ＜０．０１
| 銅 |  |  | mg/L | [9 empty] | ＜０．０１
| 鉄（溶解性） |  |  | mg/L | [9 empty] | ０．０８
| マンガン（溶解性） |  |  | mg/L | [9 empty] | ０．０１
| クロム |  |  | mg/L | [9 empty] | ＜０．０１
そ の 他 の 項 目 | アンモニア性窒素 |  |  | mg/L | １．２ | [8 empty] | ０．０４
| 亜硝酸性窒素 |  |  | mg/L | ０．３１ | [8 empty] | ０．１１
| 硝酸性窒素 |  |  | mg/L | ３．０ | [8 empty] | ２．１
| 有機性窒素 |  |  | mg/L
| 溶存態窒素 |  |  | mg/L
| 懸濁態窒素 |  |  | mg/L
| オルトリン酸態燐 |  |  | mg/L
| 電気伝導率 |  |  | mS/m
| 塩化物イオン |  |  | mg/L | ２７ | [8 empty] | １８
塩分
| 陰イオン界面活性剤 |  |  | mg/L
| クロロフィルａ |  |  | mg/m3
| フェオ色素 |  |  | mg/m3
| トリハロメタン生成能 |  |  | mg/L
| クロロホルム生成能 |  |  | mg/L
| ブロモジクロロメタン生成能 |  |  | mg/L
| ジブロモクロロメタン生成能 |  |  | mg/L
| ブロモホルム生成能 |  |  | mg/L
健 康 項 目 | カドミウム |  |  | mg/L | [9 empty] | ＜０．０００５
| 全シアン |  |  | mg/L | [9 empty] | ＮＤ
| 鉛 |  |  | mg/L | ＜０．００５ | [8 empty] | ＜０．００５
| 六価クロム |  |  | mg/L | [9 empty] | ＜０．０１
| 砒素 |  |  | mg/L | ＜０．００５ | [8 empty] | ＜０．００５
| 総水銀 |  |  | mg/L | [9 empty] | ＜０．０００５
| アルキル水銀 |  |  | mg/L
| ＰＣＢ |  |  | mg/L | [9 empty] | ＮＤ
| ジクロロメタン |  |  | mg/L | [9 empty] | ＜０．００２
| 四塩化炭素 |  |  | mg/L | [9 empty] | ＜０．０００２
| 1,2－ジクロロエタン |  |  | mg/L | [9 empty] | ＜０．０００４
| 1,1－ジクロロエチレン |  |  | mg/L | [9 empty] | ＜０．０１
| シス－1,2－ジクロロエチレン |  |  | mg/L | [9 empty] | ＜０．００４
| 1,1,1－トリクロロエタン |  |  | mg/L | [9 empty] | ＜０．１
| 1,1,2－トリクロロエタン |  |  | mg/L | [9 empty] | ＜０．０００６
| トリクロロエチレン |  |  | mg/L | [9 empty] | ＜０．００１
| テトラクロロエチレン |  |  | mg/L | [9 empty] | ＜０．０００５
| 1,3－ジクロロプロペン |  |  | mg/L | [9 empty] | ＜０．０００２
| チウラム |  |  | mg/L | [9 empty] | ＜０．０００６
| シマジン |  |  | mg/L | [9 empty] | ＜０．０００３
| チオベンカルブ |  |  | mg/L | [9 empty] | ＜０．００２
| ベンゼン |  |  | mg/L | [9 empty] | ＜０．００１
| セレン |  |  | mg/L | [9 empty] | ＜０．００２
| 硝酸性窒素及び亜硝酸性窒素 |  |  | mg/L | ３．３ | [8 empty] | ２．２
| ふっ素 |  |  | mg/L | [9 empty] | ０．０９
| ほう素 |  |  | mg/L | [9 empty] | ０．０７
| 1,4－ジオキサン |  |  | mg/L | [9 empty] | ＜０．００５
2019-04-01 |  |  | 水質個表 確定値 | [13 empty] | 愛 知 県
測定地点コード |  | 水域区分 |  | 水域名 |  | 地点番号 | 測定地点名 |  |  | 地点統一番号 | 生活環境類型 | ＮＰ類型 | 水生生物類型 | 調査区分 | 調査機関 | 分析担当機関
２０９７０２ |  | 庄内川等 |  | 矢田川下流 |  | ０２９ | 天神橋 |  |  | ０３０－０１ | Ｄイ |  | B イ | 年 間 | 国土交通省 | 中部技術事務所
[5 empty] | ２０１９年 | ２０１９年 |  | ２０１９年 | ２０１９年 | ２０１９年 | ２０１９年 | ２０２０年 | ２０２０年 | ２０２０年 | ２０２０年 | ２０２０年 | ２０２０年
項 目 |  |  |  | 単 位 | １０月 ２日 | １０月 ２日 |  | １１月 ６日 | １１月 ６日 | １２月 １１日 | １２月 １１日 | １月 １４日 | １月 １４日 | ２月 ５日 | ２月 ５日 | ３月 ３日 | ３月 ３日
一 般 項 目 | 採取時刻 |  |  |  | ８時 ００分 | １４時 ４５分 |  | ８時 ２０分 | １４時 ３７分 | ７時 ５６分 | １４時 ０５分 | ７時 ４０分 | １３時 ４０分 | ７時 ４５分 | １４時 ３０分 | ７時 ４０分 | １３時 ４０分
| 天候 |  |  |  | 曇り | 曇り |  | 快晴 | 快晴 | 晴れ | 曇り | 快晴 | 晴れ | 晴れ | 晴れ | 晴れ | 曇り
| 気温 |  |  | ℃ | ２６．１ | ２８．１ |  | １２．１ | ２１．２ | １０．６ | １７．７ | ５．３ | ９．７ | ２．１ | ９．４ | ８．８ | １４．９
| 水温 |  |  | ℃ | ２５．０ | ２６．１ |  | １４．８ | １８．７ | １１．７ | １４．８ | ７．９ | １１．１ | ８．０ | １１．９ | １０．０ | １４．９
| 透視度 |  |  | cm | ＞１００ | ８０ |  | ＞１００ | ＞１００ | ＞１００ | ９７ | ＞１００ | ＞１００ | ＞１００ | ＞１００ | ６７ | ７３
| 臭気 |  |  |  | 微下水臭 | 無臭 |  | 無臭 | 無臭 | 無臭 | 無臭 | 無臭 | 無臭 | 微下水臭 | 微下水臭 | 無臭 | 無臭
| 採取位置 |  |  |  | 流心 | 流心 |  | 流心 | 流心 | 流心 | 流心 | 流心 | 流心 | 流心 | 流心 | 流心 | 流心
| 流況 |  |  |  | 通常 | 通常 |  | 通常 | 通常 | 通常 | 通常 | 通常 | 通常 | 通常 | 通常 | 通常 | 通常
| 流量 |  |  | m3/sec
| 外観 |  |  |  | 淡黄色 | 淡黄色 |  | 無色 | 無色 | 淡黄色 | 淡黄緑色 | 淡黄色 | 淡黄色 | 淡黄色 | 淡黄緑色 | 淡黄色 | 淡黄色
| 採取水深 |  |  | ｍ
| 全水深 |  |  | ｍ | ０．３９ | ０．４０ |  | ０．４０ | ０．３９ | ０．２２ | ０．２５ | ０．３１ | ０．３１ | ０．３４ | ０．３４ | ０．３２ | ０．３３
| 透明度 |  |  | ｍ
水色
満潮時刻
干潮時刻
生活環境項目 | ｐＨ |  |  |  | ７．５ | ８．７ |  | ７．１ | ７．５ | ７．３ | ７．３ | ７．５ | ７．３ | ７．１ | ７．３ | ７．２ | ８．２
| ＤＯ |  |  | mg/L | ８．４ | １０ |  | ９．６ | １１ | ８．２ | １０ | ９．４ | １０ | ９．１ | １１ | ９．７ | １３
| ＢＯＤ |  |  | mg/L | １．８ | １．８ |  | １．８ | １．３ | ３．５ | ３．２ | ３．０ | ２．６ | ４．４ | ４．２ | ３．７ | ２．７
| ＣＯＤ（酸性法） |  |  | mg/L | ６．４ |  |  | ３．８ |  | ８．２ |  | ４．９ |  | ８．０ |  | ８．６
| ＳＳ |  |  | mg/L | ３ | ４ |  | ２ | １ | ４ | ５ | ３ | ５ | ５ | ６ | ６ | ５
| 大腸菌群数 |  |  | MPN/100mL
| ｎ－ヘキサン抽出物質 |  |  | mg/L | ＮＤ |  |  |  |  | ＮＤ
| 全窒素 |  |  | mg/L | ４．０ |  |  | ３．９ |  | ５．０ |  | ５．９ |  | ４．７ |  | ４．５
| 全燐 |  |  | mg/L | ０．１８ |  |  | ０．１２ |  | ０．１６ |  | ０．２１ |  | ０．２２ |  | ０．２１
| 全亜鉛 |  |  | mg/L | ０．０１９ |  |  | ０．０２３ |  | ０．１６ |  | ０．０３０ |  | ０．０３４ |  | ０．０３０
| ノニルフェノール |  |  | mg/L | ＜０．００００６ |  |  |  |  | ＜０．００００６
| ＬＡＳ |  |  | mg/L | ０．０００７ |  |  |  |  | ０．００４０
特殊項目 | フェノール類 |  |  | mg/L | [5 empty] | ＜０．０１
| 銅 |  |  | mg/L | [5 empty] | ＜０．０１
| 鉄（溶解性） |  |  | mg/L | [5 empty] | ０．０８
| マンガン（溶解性） |  |  | mg/L | [5 empty] | ０．０３
| クロム |  |  | mg/L | [5 empty] | ＜０．０１
そ の 他 の 項 目 | アンモニア性窒素 |  |  | mg/L | ０．２１ |  |  |  |  | ０．４２
| 亜硝酸性窒素 |  |  | mg/L | ０．２２ |  |  |  |  | ０．２５
| 硝酸性窒素 |  |  | mg/L | ３．２ |  |  |  |  | ４．４
| 有機性窒素 |  |  | mg/L
| 溶存態窒素 |  |  | mg/L
| 懸濁態窒素 |  |  | mg/L
| オルトリン酸態燐 |  |  | mg/L
| 電気伝導率 |  |  | mS/m
| 塩化物イオン |  |  | mg/L | ２４ |  |  |  |  | ２７
塩分
| 陰イオン界面活性剤 |  |  | mg/L
| クロロフィルａ |  |  | mg/m3
| フェオ色素 |  |  | mg/m3
| トリハロメタン生成能 |  |  | mg/L
| クロロホルム生成能 |  |  | mg/L
| ブロモジクロロメタン生成能 |  |  | mg/L
| ジブロモクロロメタン生成能 |  |  | mg/L
| ブロモホルム生成能 |  |  | mg/L
健 康 項 目 | カドミウム |  |  | mg/L | [5 empty] | ＜０．０００５
| 全シアン |  |  | mg/L | [5 empty] | ＮＤ
| 鉛 |  |  | mg/L | ＜０．００５ |  |  |  |  | ＜０．００５
| 六価クロム |  |  | mg/L | [5 empty] | ＜０．０１
| 砒素 |  |  | mg/L | ＜０．００５ |  |  |  |  | ＜０．００５
| 総水銀 |  |  | mg/L | [5 empty] | ＜０．０００５
| アルキル水銀 |  |  | mg/L
| ＰＣＢ |  |  | mg/L
| ジクロロメタン |  |  | mg/L | [5 empty] | ＜０．００２
| 四塩化炭素 |  |  | mg/L | [5 empty] | ＜０．０００２
| 1,2－ジクロロエタン |  |  | mg/L | [5 empty] | ＜０．０００４
| 1,1－ジクロロエチレン |  |  | mg/L | [5 empty] | ＜０．０１
| シス－1,2－ジクロロエチレン |  |  | mg/L | [5 empty] | ＜０．００４
| 1,1,1－トリクロロエタン |  |  | mg/L | [5 empty] | ＜０．１
| 1,1,2－トリクロロエタン |  |  | mg/L | [5 empty] | ＜０．０００６
| トリクロロエチレン |  |  | mg/L | [5 empty] | ＜０．００１
| テトラクロロエチレン |  |  | mg/L | [5 empty] | ＜０．０００５
| 1,3－ジクロロプロペン |  |  | mg/L | [5 empty] | ＜０．０００２
| チウラム |  |  | mg/L | [5 empty] | ＜０．０００６
| シマジン |  |  | mg/L | [5 empty] | ＜０．０００３
| チオベンカルブ |  |  | mg/L | [5 empty] | ＜０．００２
| ベンゼン |  |  | mg/L | [5 empty] | ＜０．００１
| セレン |  |  | mg/L | [5 empty] | ＜０．００２
| 硝酸性窒素及び亜硝酸性窒素 |  |  | mg/L | ３．４ |  |  |  |  | ４．７
| ふっ素 |  |  | mg/L | [5 empty] | ０．１３
| ほう素 |  |  | mg/L | [5 empty] | ０．０８
| 1,4－ジオキサン |  |  | mg/L | [5 empty] | ＜０．００５
2019-04-01 |  |  | 水質個表 確定値 | [13 empty] | 愛 知 県
測定地点コード |  | 水域区分 |  | 水域名 |  | 地点番号 | 測定地点名 |  |  | 地点統一番号 | 生活環境類型 | ＮＰ類型 | 水生生物類型 | 調査区分 | 調査機関 | 分析担当機関
２１０００１ |  | 庄内川等 |  | 瀬戸川 |  | ０３０ | 共栄橋 |  |  | ２０６－０１ |  |  |  | 年 間 | 愛知県 | 愛 知 県
[5 empty] | ２０１９年 | ２０１９年 |  | ２０１９年 | ２０１９年 | ２０１９年 | ２０１９年 | ２０１９年 | ２０１９年 | ２０１９年 | ２０２０年 | ２０２０年 | ２０２０年
項 目 |  |  |  | 単 位 | ４月 １９日 | ５月 １７日 |  | ６月 １４日 | ７月 １１日 | ８月 ２日 | ９月 ６日 | １０月 ２日 | １１月 ６日 | １２月 ４日 | １月 １５日 | ２月 ５日 | ３月 ４日
一 般 項 目 | 採取時刻 |  |  |  | １３時 ５９分 | １１時 ４３分 |  | １１時 ２２分 | １１時 ３７分 | １０時 ５３分 | ９時 １４分 | １１時 ３５分 | １１時 １８分 | １１時 ５０分 | １２時 １０分 | １２時 １５分 | １１時 ３５分
| 天候 |  |  |  | 晴れ | 晴れ |  | 晴れ | 雨 | 晴れ | 晴れ | 曇り | 晴れ | 晴れ | 晴れ | 曇り | 曇り
| 気温 |  |  | ℃ | ２３．８ | ２７．０ |  | ２８．８ | ２１．２ | ３５．０ | ２９．０ | ２９．０ | １８．３ | １１．２ | １１．３ | ８．４ | １３．８
| 水温 |  |  | ℃ | ２０．５ | ２２．５ |  | ２４．３ | ２２．２ | ２８．５ | ２６．１ | ２６．８ | １５．６ | １１．０ | ９．７ | ８．７ | １０．８
| 透視度 |  |  | cm | ＞ ５０ | ＞ ５０ |  | ＞ ５０ | ＞ ５０ | ＞ ５０ | ＞ ５０ | ＞ ５０ | ＞ ５０ | ＞ ５０ | ＞ ５０ | ＞ ５０ | ＞ ５０
| 臭気 |  |  |  | 微川藻臭 | 微川藻臭 |  | 微川藻臭 | 微川藻臭 | 微川藻臭 | 微下水臭 | 微川藻臭 | 微川藻臭 | 無臭 | 微川藻臭 | 微川藻臭 | 微川藻臭
| 採取位置 |  |  |  | 流心 | 流心 |  | 流心 | 流心 | 流心 | 流心 | 流心 | 流心 | 流心 | 流心 | 流心 | 流心
| 流況 |  |  |  | 通常 | 通常 |  | 通常 | 通常 | 通常 | 通常 | 通常 | 通常 | 通常 | 通常 | 通常 | 通常
| 流量 |  |  | m3/sec |  | ０．１８９ |  |  |  | ０．２１７ |  |  | ０．２５２ |  |  | ０．１７５
| 外観 |  |  |  | 淡黄色 | 淡黄色 |  | 淡黄色 | 淡黄色 | 淡黄色 | 淡黄色 | 淡黄色 | 淡黄色 | 淡黄色 | 淡黄色 | 淡黄色 | 淡黄色
| 採取水深 |  |  | ｍ
| 全水深 |  |  | ｍ
| 透明度 |  |  | ｍ
水色
満潮時刻
干潮時刻
生活環境項目 | ｐＨ |  |  |  | ８．１ | ８．２ |  | ７．８ | ８．０ | ８．１ | ７．７ | ８．０ | ８．０ | ７．５ | ７．５ | ７．８ | ７．８
| ＤＯ |  |  | mg/L | ９．８ | ９．６ |  | ８．５ | ８．７ | ７．８ | ８．１ | ９．６ | １０ | １１ | １１ | １２ | １０
| ＢＯＤ |  |  | mg/L | ２．５ | ２．３ |  | １．６ | ３．１ | １．２ | １．７ | １．６ | １．７ | ２．２ | １．９ | ３．４ | ３．３
| ＣＯＤ（酸性法） |  |  | mg/L | ６．４ | ６．１ |  | ６．５ | ６．２ | ４．６ | ４．３ | ４．３ | ４．０ | ４．６ | ３．６ | ６．０ | ６．０
| ＳＳ |  |  | mg/L | ４ | ５ |  | ３ | ３ | １ | ７ | ２ | ５ | ３ | ２ | ３ | ３
| 大腸菌群数 |  |  | MPN/100mL
| ｎ－ヘキサン抽出物質 |  |  | mg/L
| 全窒素 |  |  | mg/L
| 全燐 |  |  | mg/L
| 全亜鉛 |  |  | mg/L
| ノニルフェノール |  |  | mg/L | ＜０．００００６ |  |  |  | ＜０．００００６ |  |  | ＜０．００００６ |  |  | ＜０．００００６
| ＬＡＳ |  |  | mg/L | ０．０２２ |  |  |  | ０．０１４ |  |  | ０．００３６ |  |  | ０．０４０
特殊項目 | フェノール類 |  |  | mg/L
| 銅 |  |  | mg/L
| 鉄（溶解性） |  |  | mg/L
| マンガン（溶解性） |  |  | mg/L
| クロム |  |  | mg/L
そ の 他 の 項 目 | アンモニア性窒素 |  |  | mg/L
| 亜硝酸性窒素 |  |  | mg/L
| 硝酸性窒素 |  |  | mg/L
| 有機性窒素 |  |  | mg/L
| 溶存態窒素 |  |  | mg/L
| 懸濁態窒素 |  |  | mg/L
| オルトリン酸態燐 |  |  | mg/L
| 電気伝導率 |  |  | mS/m | １９ | ２４ |  | １８ | １９ | １５ | １７ | ２８ | １７ | ２８ | １８ | ２８ | ２６
| 塩化物イオン |  |  | mg/L
塩分
| 陰イオン界面活性剤 |  |  | mg/L
| クロロフィルａ |  |  | mg/m3
| フェオ色素 |  |  | mg/m3
| トリハロメタン生成能 |  |  | mg/L
| クロロホルム生成能 |  |  | mg/L
| ブロモジクロロメタン生成能 |  |  | mg/L
| ジブロモクロロメタン生成能 |  |  | mg/L
| ブロモホルム生成能 |  |  | mg/L
健 康 項 目 | カドミウム |  |  | mg/L |  | ＜０．０００５ |  |  |  | ＜０．０００５ |  |  | ＜０．０００５ |  |  | ＜０．０００５
| 全シアン |  |  | mg/L | ＮＤ |  |  |  | ＮＤ |  |  | ＮＤ |  |  | ＮＤ
| 鉛 |  |  | mg/L |  | ＜０．００５ |  |  |  | ＜０．００５ |  |  | ＜０．００５ |  |  | ＜０．００５
| 六価クロム |  |  | mg/L |  |  |  |  | ＜０．０１ | [5 empty] | ＜０．０１
| 砒素 |  |  | mg/L | [5 empty] | ＜０．００５ | [5 empty] | ＜０．００５
| 総水銀 |  |  | mg/L
| アルキル水銀 |  |  | mg/L
| ＰＣＢ |  |  | mg/L
| ジクロロメタン |  |  | mg/L
| 四塩化炭素 |  |  | mg/L
| 1,2－ジクロロエタン |  |  | mg/L
| 1,1－ジクロロエチレン |  |  | mg/L
| シス－1,2－ジクロロエチレン |  |  | mg/L
| 1,1,1－トリクロロエタン |  |  | mg/L
| 1,1,2－トリクロロエタン |  |  | mg/L
| トリクロロエチレン |  |  | mg/L
| テトラクロロエチレン |  |  | mg/L
| 1,3－ジクロロプロペン |  |  | mg/L
| チウラム |  |  | mg/L |  | ＜０．０００６ | [6 empty] | ＜０．０００６
| シマジン |  |  | mg/L |  | ＜０．０００３ | [6 empty] | ＜０．０００３
| チオベンカルブ |  |  | mg/L |  | ＜０．００２ | [6 empty] | ＜０．００２
| ベンゼン |  |  | mg/L
| セレン |  |  | mg/L | [5 empty] | ＜０．００２ |  |  | ＜０．００２
| 硝酸性窒素及び亜硝酸性窒素 |  |  | mg/L
| ふっ素 |  |  | mg/L
| ほう素 |  |  | mg/L
| 1,4－ジオキサン |  |  | mg/L | [8 empty] | ＜０．００５