## 名古屋市内水域
2019-04-01 |  |  | 水質個表 確定値 | [13 empty] | 愛 知 県
測定地点コード |  | 水域区分 |  | 水域名 |  | 地点番号 | 測定地点名 |  |  | 地点統一番号 | 生活環境類型 | ＮＰ類型 | 水生生物類型 | 調査区分 | 調査機関 | 分析担当機関
３０１００１ |  | 名古屋市内 |  | 荒子川 |  | ０３１ | 荒子川ポンプ所 |  |  | ０１９－０１ | Ｅイ |  | B イ | 年 間 | 名古屋市 | 名 古 屋 市
[5 empty] | ２０１９年 | ２０１９年 |  | ２０１９年 | ２０１９年 | ２０１９年 | ２０１９年 | ２０１９年 | ２０１９年 | ２０１９年 | ２０２０年 | ２０２０年 | ２０２０年
項 目 |  |  |  | 単 位 | ４月 １７日 | ５月 ８日 |  | ６月 ５日 | ７月 ３日 | ８月 ７日 | ９月 ４日 | １０月 ２日 | １１月 ６日 | １２月 ４日 | １月 １５日 | ２月 ５日 | ３月 ４日
一 般 項 目 | 採取時刻 |  |  |  | ８時 ５５分 | ８時 ５５分 |  | １０時 ３０分 | １０時 ３０分 | ９時 ４２分 | １１時 １１分 | １０時 ４０分 | １０時 ３５分 | １１時 １５分 | １０時 ５０分 | ９時 ４０分 | １０時 ４５分
| 天候 |  |  |  | 曇り | 快晴 |  | 曇り | 曇り | 曇り | 晴れ | 曇り | 快晴 | 晴れ | 晴れ | 晴れ | 曇り
| 気温 |  |  | ℃ | １６．４ | １３．７ |  | ２７．５ | ２９．７ | ３２．２ | ３６．３ | ２８．３ | １８．９ | １０．９ | ９．６ | ９．０ | １０．９
| 水温 |  |  | ℃ | １５．６ | １８．８ |  | ２５．０ | ２６．２ | ２９．３ | ２９．５ | ２６．８ | １５．５ | １３．７ | ８．４ | ８．５ | １０．３
| 透視度 |  |  | cm | ４０ | ４２ |  | ３８ | ３８ | ５６ | ３５ | ４４ | ２６ | ５６ | ７３ | ２５ | １９
| 臭気 |  |  |  | 無臭 | 無臭 |  | 無臭 | 無臭 | 無臭 | 無臭 | 無臭 | 無臭 | 無臭 | 無臭 | 無臭 | 無臭
| 採取位置 |  |  |  | 流心 | 流心 |  | 流心 | 流心 | 流心 | 流心 | 流心 | 流心 | 流心 | 流心 | 流心 | 流心
| 流況 |  |  |  | 通常 | 通常 |  | 通常 | 通常 | 通常 | 通常 | 通常 | 通常 | 通常 | 通常 | 通常 | 通常
| 流量 |  |  | m3/sec
| 外観 |  |  |  | 淡黄色 | 淡黄褐色 |  | 淡黄褐色 | 淡黄色 | 淡黄色 | 淡黄褐色 | 淡黄色 | 淡黄色 | 淡黄色 | 淡黄色 | 淡黄緑色 | 淡黄色
| 採取水深 |  |  | ｍ
| 全水深 |  |  | ｍ | ０．６０ | ０．５６ |  | ０．５８ | ０．５５ | ０．６３ | ０．５５ | ０．３５ | ０．５１ | ０．３３ | ０．３１ | ０．８０ | ０．２９
| 透明度 |  |  | ｍ
水色
| 満潮時刻 |  |  |  | １６時 ４５分 | ７時 ２１分 |  | ６時 ２９分 | ５時 ３５分 | １０時 ３４分 | ９時 １６分 | ８時 １３分 | １４時 ２９分 | １１時 ４０分 | ９時 ２５分 | １４時 ２６分 | １１時 ３０分
| 干潮時刻 |  |  |  | １０時 ４５分 | １４時 ０４分 |  | １３時 １６分 | １２時 ２３分 | １６時 ２４分 | １５時 ０６分 | １４時 ０４分 | ７時 １３分 | １８時 ００分 | １５時 １２分 | ８時 ５２分 | ５時 ５３分
生活環境項目 | ｐＨ |  |  |  | ８．５ | ９．２ |  | ９．１ | ９．０ | ８．２ | ８．２ | ８．６ | ９．３ | ８．２ | ８．８ | ９．４ | ９．７
| ＤＯ |  |  | mg/L | １２ | １４ |  | １４ | １２ | ８．３ | １０ | １２ | １４ | １０ | １５ | １８ | ２１
| ＢＯＤ |  |  | mg/L | ４．４ | ５．２ |  | ４．８ | ５．９ | ２．９ | ７．０ | ４．２ | ５．６ | ４．０ | ４．２ | １１ | １１
| ＣＯＤ（酸性法） |  |  | mg/L | ６．９ | １１ |  | ９．２ | ８．４ | ６．３ | ８．３ | ９．１ | ７．８ | ８．２ | ７．４ | １４ | １４
| ＳＳ |  |  | mg/L | ８ | １１ |  | １２ | １５ | ４ | １１ | ９ | １２ | ８ | ５ | １８ | ２１
| 大腸菌群数 |  |  | MPN/100mL
| ｎ－ヘキサン抽出物質 |  |  | mg/L |  | ＮＤ | [6 empty] | ＮＤ
| 全窒素 |  |  | mg/L | ２．６ |  |  | ２．１ |  | １．５ |  | ２．０ |  | ５．１ |  | ５．１
| 全燐 |  |  | mg/L | ０．３１ |  |  | ０．２１ |  | ０．２４ |  | ０．１５ |  | ０．５２ |  | ０．７５
| 全亜鉛 |  |  | mg/L | ０．０１２ | ０．０１０ |  | ０．００６ | ０．００６ | ０．００５ | ０．００６ | ０．００８ | ０．００３ | ０．０２１ | ０．０１６ | ０．０１４ | ０．０１４
| ノニルフェノール |  |  | mg/L | ０．００００８ | ０．０００１３ |  | ０．００００６ | ０．０００１０ | ０．０００３７ | ０．０００２３ | ０．０００２３ | ０．００００９ | ０．０００２０ | ０．０００１２ | ０．００００８ | ０．００００７
| ＬＡＳ |  |  | mg/L | ０．００７７ | ０．００４６ |  | ＜０．０００６ | ０．０００９ | ＜０．０００６ | ０．００１２ | ０．００２４ | ０．０００６ | ０．００４９ | ０．０２７ | ０．００７５ | ＜０．０００６
特殊項目 | フェノール類 |  |  | mg/L | [5 empty] | ＜０．０１ | [5 empty] | ＜０．０１
| 銅 |  |  | mg/L | [5 empty] | ＜０．０１ | [5 empty] | ＜０．０１
| 鉄（溶解性） |  |  | mg/L
| マンガン（溶解性） |  |  | mg/L
| クロム |  |  | mg/L | [5 empty] | ＜０．０１ | [5 empty] | ＜０．０１
そ の 他 の 項 目 | アンモニア性窒素 |  |  | mg/L |  |  |  | ０．０２ |  | ０．１７ |  |  |  | ０．６４ |  | ０．０５
| 亜硝酸性窒素 |  |  | mg/L |  |  |  | ０．０６ |  | ０．０５ |  |  |  | ０．１３ |  | ０．２４
| 硝酸性窒素 |  |  | mg/L |  |  |  | ０．８５ |  | ０．４９ |  |  |  | ３．３ |  | ３．８
| 有機性窒素 |  |  | mg/L |  |  |  | ０．６８ |  | ０．４５ |  |  |  | ０．３８ |  | １．７
| 溶存態窒素 |  |  | mg/L
| 懸濁態窒素 |  |  | mg/L
| オルトリン酸態燐 |  |  | mg/L |  |  |  | ０．０７４ |  | ０．１６ |  |  |  | ０．４２ |  | ０．４２
| 電気伝導率 |  |  | mS/m | ３７ |  |  | ５６ |  | ４６ |  | ６７ |  | １３０ |  | １４０
| 塩化物イオン |  |  | mg/L | ５７ |  |  | ７５ |  | ７３ |  | ８７ |  | ３２０ |  | ３４０
塩分
| 陰イオン界面活性剤 |  |  | mg/L |  | ０．０３ |  |  |  | ０．０１ |  |  | ０．０２ |  |  | ＜０．０１
| クロロフィルａ |  |  | mg/m3 | ７．１Ｅ １ |  |  | ８．６Ｅ １ |  | ４．５Ｅ １ |  | ９．９Ｅ １ |  | ５．４Ｅ １ |  | １．９Ｅ ２
| フェオ色素 |  |  | mg/m3 | １２ |  |  | １３ |  | １８ |  | ２２ |  | １６ |  | ２４
| トリハロメタン生成能 |  |  | mg/L
| クロロホルム生成能 |  |  | mg/L
| ブロモジクロロメタン生成能 |  |  | mg/L
| ジブロモクロロメタン生成能 |  |  | mg/L
| ブロモホルム生成能 |  |  | mg/L
健 康 項 目 | カドミウム |  |  | mg/L | ＜０．０００５ |  |  | ＜０．０００５ |  | ＜０．０００５ |  | ＜０．０００５ |  | ＜０．０００５ |  | ＜０．０００５
| 全シアン |  |  | mg/L | ＮＤ |  |  | ＮＤ |  | ＮＤ |  | ＮＤ |  | ＮＤ |  | ＮＤ
| 鉛 |  |  | mg/L | ＜０．００５ |  |  | ＜０．００５ |  | ＜０．００５ |  | ＜０．００５ |  | ＜０．００５ |  | ＜０．００５
| 六価クロム |  |  | mg/L | ＜０．０１ |  |  | ＜０．０１ |  | ＜０．０１ |  | ＜０．０１ |  | ＜０．０１ |  | ＜０．０１
| 砒素 |  |  | mg/L | [5 empty] | ＜０．００５ | [5 empty] | ＜０．００５
| 総水銀 |  |  | mg/L | ＜０．０００５ |  |  | ＜０．０００５ |  | ＜０．０００５ |  | ＜０．０００５ |  | ＜０．０００５ |  | ＜０．０００５
| アルキル水銀 |  |  | mg/L | ＮＤ
| ＰＣＢ |  |  | mg/L |  | ＮＤ
| ジクロロメタン |  |  | mg/L |  | ＜０．００２ |  |  |  | ＜０．００２ |  |  | ＜０．００２ |  |  | ＜０．００２
| 四塩化炭素 |  |  | mg/L |  | ＜０．０００２ |  |  |  | ＜０．０００２ |  |  | ＜０．０００２ |  |  | ＜０．０００２
| 1,2－ジクロロエタン |  |  | mg/L |  | ０．００７４ |  |  |  | ０．００５５ |  |  | ０．０２５ |  |  | ０．０１５
| 1,1－ジクロロエチレン |  |  | mg/L |  | ＜０．０１ |  |  |  | ＜０．０１ |  |  | ＜０．０１ |  |  | ＜０．０１
| シス－1,2－ジクロロエチレン |  |  | mg/L |  | ＜０．００４ |  |  |  | ＜０．００４ |  |  | ＜０．００４ |  |  | ＜０．００４
| 1,1,1－トリクロロエタン |  |  | mg/L |  | ＜０．１ |  |  |  | ＜０．１ |  |  | ＜０．１ |  |  | ＜０．１
| 1,1,2－トリクロロエタン |  |  | mg/L |  | ０．００１０ |  |  |  | ０．００１３ |  |  | ０．００４３ |  |  | ０．００３５
| トリクロロエチレン |  |  | mg/L |  | ＜０．００１ |  |  |  | ＜０．００１ |  |  | ０．００２ |  |  | ０．００２
| テトラクロロエチレン |  |  | mg/L |  | ＜０．０００５ |  |  |  | ＜０．０００５ |  |  | ＜０．０００５ |  |  | ０．０００５
| 1,3－ジクロロプロペン |  |  | mg/L |  | ＜０．０００２ |  |  |  | ＜０．０００２ |  |  | ＜０．０００２ |  |  | ＜０．０００２
| チウラム |  |  | mg/L |  | ＜０．０００６ |  |  |  | ＜０．０００６ |  |  | ＜０．０００６ |  |  | ＜０．０００６
| シマジン |  |  | mg/L |  | ＜０．０００３ |  |  |  | ＜０．０００３ |  |  | ＜０．０００３ |  |  | ＜０．０００３
| チオベンカルブ |  |  | mg/L |  | ＜０．００２ |  |  |  | ＜０．００２ |  |  | ＜０．００２ |  |  | ＜０．００２
| ベンゼン |  |  | mg/L |  | ＜０．００１ |  |  |  | ＜０．００１ |  |  | ＜０．００１ |  |  | ＜０．００１
| セレン |  |  | mg/L |  | ＜０．００２ |  |  |  | ＜０．００２ |  |  | ＜０．００２ |  |  | ＜０．００２
| 硝酸性窒素及び亜硝酸性窒素 |  |  | mg/L |  |  |  | ０．９１ |  | ０．５４ |  |  |  | ３．５ |  | ４．０
| ふっ素 |  |  | mg/L | [5 empty] | ０．０８ | [5 empty] | ０．１１
| ほう素 |  |  | mg/L | [5 empty] | ０．０６ | [5 empty] | ０．１９
| 1,4－ジオキサン |  |  | mg/L |  | ＜０．００５ |  |  |  | ＜０．００５ |  |  | ＜０．００５ |  |  | ＜０．００５
2019-04-01 |  |  | 水質個表 確定値 | [13 empty] | 愛 知 県
測定地点コード |  | 水域区分 |  | 水域名 |  | 地点番号 | 測定地点名 |  |  | 地点統一番号 | 生活環境類型 | ＮＰ類型 | 水生生物類型 | 調査区分 | 調査機関 | 分析担当機関
３０２００１ |  | 名古屋市内 |  | 中川運河 |  | ０３２ | 東海橋 |  |  | ０２０－０１ | Ｅイ |  | B イ | 年 間 | 名古屋市 | 名 古 屋 市
[5 empty] | ２０１９年 | ２０１９年 |  | ２０１９年 | ２０１９年 | ２０１９年 | ２０１９年 | ２０１９年 | ２０１９年 | ２０１９年 | ２０２０年 | ２０２０年 | ２０２０年
項 目 |  |  |  | 単 位 | ４月 １７日 | ５月 ８日 |  | ６月 ５日 | ７月 ３日 | ８月 ７日 | ９月 ４日 | １０月 ２日 | １１月 ６日 | １２月 ４日 | １月 １５日 | ２月 ５日 | ３月 ４日
一 般 項 目 | 採取時刻 |  |  |  | １０時 ３５分 | １０時 １０分 |  | １０時 ３０分 | ９時 ５５分 | １０時 ４０分 | １０時 １０分 | １０時 ３５分 | １０時 ００分 | １０時 ３５分 | １０時 ００分 | １０時 ２５分 | １０時 ０５分
| 天候 |  |  |  | 雨 | 快晴 |  | 曇り | 曇り | 晴れ | 晴れ | 曇り | 快晴 | 晴れ | 快晴 | 晴れ | 曇り
| 気温 |  |  | ℃ | １６．０ | ２６．１ |  | ２７．１ | ２８．５ | ３４．０ | ３１．９ | ２９．７ | １８．９ | １２．４ | １０．８ | １１．９ | １３．４
| 水温 |  |  | ℃ | １５．７ | ２０．７ |  | ２５．７ | ２８．２ | ３２．１ | ３０．３ | ２７．６ | １６．８ | １２．２ | １１．２ | １０．５ | １２．２
| 透視度 |  |  | cm | ３２ | １５ |  | ３７ | １４ | ４１ | ２４ | ６５ | ＞１００ | ６４ | １３ | １０ | ８
| 臭気 |  |  |  | 微下水臭 | 微下水臭 |  | 微下水臭 | 無臭 | 無臭 | 無臭 | 無臭 | 無臭 | 無臭 | 無臭 | 無臭 | 無臭
| 採取位置 |  |  |  | 流心 | 流心 |  | 流心 | 流心 | 流心 | 流心 | 流心 | 流心 | 流心 | 流心 | 流心 | 流心
| 流況 |  |  |  | 通常 | 赤 潮 |  | 通常 | 通常 | 通常 | 通常 | 通常 | 通常 | 通常 | 赤 潮 | 赤 潮 | 赤 潮
| 流量 |  |  | m3/sec
| 外観 |  |  |  | 淡黄色 | 中黄褐色 |  | 淡黄色 | 中黄褐色 | 淡黄色 | 淡黄色 | 無色 | 無色 | 無色 | 中黄褐色 | 中黄褐色 | 中黄褐色
| 採取水深 |  |  | ｍ | ０．７ | ０．７ |  | ０．７ | ０．７ | ０．７ | ０．７ | ０．７ | ０．７ | ０．７ | ０．７ | ０．７ | ０．７
| 全水深 |  |  | ｍ | ３．５５ | ３．５５ |  | ３．５７ | ３．５７ | ３．５７ | ３．５８ | ３．５６ | ３．５６ | ３．５４ | ３．５４ | ３．５８ | ３．５１
| 透明度 |  |  | ｍ
水色
| 満潮時刻 |  |  |  | １６時 ４５分 | ７時 ２１分 |  | ６時 ２９分 | ５時 ３５分 | １０時 ３４分 | ９時 １６分 | ８時 １３分 | １４時 ２９分 | １１時 ４０分 | ９時 ２５分 | １４時 ２６分 | １１時 ３０分
| 干潮時刻 |  |  |  | １０時 ４５分 | １４時 ０４分 |  | １３時 １６分 | １２時 ２３分 | １６時 ２４分 | １５時 ０６分 | １４時 ０４分 | ７時 １３分 | １８時 ００分 | １５時 １２分 | ８時 ５２分 | ５時 ５３分
生活環境項目 | ｐＨ |  |  |  | ７．５ | ９．４ |  | ８．３ | ９．０ | ８．９ | ８．６ | ７．５ | ７．４ | ７．５ | ８．９ | ９．０ | ９．１
| ＤＯ |  |  | mg/L | １０ | １６ |  | １２ | １４ | １０ | １０ | ８．７ | ８．３ | ９．４ | １６ | １７ | １８
| ＢＯＤ |  |  | mg/L | ６．３ | １９ |  | ５．４ | １０ | ３．８ | ７．７ | ３．４ | １．８ | ４．２ | ２４ | １７ | ３６
| ＣＯＤ（酸性法） |  |  | mg/L | ７．９ | １４ |  | ６．７ | ９．６ | ６．８ | ８．１ | ５．６ | ４．３ | ６．６ | ２３ | ３０ | ４８
| ＳＳ |  |  | mg/L | ２ | １７ |  | １０ | １１ | ３ | ７ | ２ | １ | ４ | ５３ | ６２ | ８８
| 大腸菌群数 |  |  | MPN/100mL
| ｎ－ヘキサン抽出物質 |  |  | mg/L |  | ＮＤ | [6 empty] | ＮＤ
| 全窒素 |  |  | mg/L | ３．２ |  |  | ２．９ |  | １．１ |  | ２．０ |  | ２．８ |  | ５．９
| 全燐 |  |  | mg/L | ０．２２ |  |  | ０．２８ |  | ０．１０ |  | ０．１０ |  | ０．１０ |  | ０．４５
| 全亜鉛 |  |  | mg/L | ０．０３１ | ０．０１９ |  | ０．０１７ | ０．０１４ | ０．００６ | ０．０１２ | ０．０１５ | ０．０２３ | ０．０３０ | ０．０４８ | ０．０４９ | ０．０６２
| ノニルフェノール |  |  | mg/L | ０．００００９ | ０．００００９ |  | ０．０００４２ | ＜０．００００６ | ０．００００９ | ＜０．００００６ | ０．００００９ | ＜０．００００６ | ０．０００１１ | ０．０００２５ | ０．０００１７ | ０．０００１６
| ＬＡＳ |  |  | mg/L | ＜０．０００６ | ＜０．０００６ |  | ＜０．０００６ | ＜０．０００６ | ＜０．０００６ | ＜０．０００６ | ０．００３３ | ＜０．０００６ | ０．００３２ | ＜０．０００６ | ＜０．０００６ | ＜０．０００６
特殊項目 | フェノール類 |  |  | mg/L | [5 empty] | ＜０．０１ | [5 empty] | ＜０．０１
| 銅 |  |  | mg/L | [5 empty] | ＜０．０１ | [5 empty] | ＜０．０１
| 鉄（溶解性） |  |  | mg/L
| マンガン（溶解性） |  |  | mg/L
| クロム |  |  | mg/L | [5 empty] | ＜０．０１ | [5 empty] | ＜０．０１
そ の 他 の 項 目 | アンモニア性窒素 |  |  | mg/L |  |  |  | ０．１７ |  | ０．０３ |  |  |  | ０．０９ |  | ０．０１
| 亜硝酸性窒素 |  |  | mg/L |  |  |  | ０．０３ |  | ０．０５ |  |  |  | ０．０５ |  | ＜０．０１
| 硝酸性窒素 |  |  | mg/L |  |  |  | １．５ |  | ０．４３ |  |  |  | １．５ |  | １．５
| 有機性窒素 |  |  | mg/L |  |  |  | ０．６２ |  | ０．５２ |  |  |  | ０．４６ |  | ４．４
| 溶存態窒素 |  |  | mg/L
| 懸濁態窒素 |  |  | mg/L
| オルトリン酸態燐 |  |  | mg/L |  |  |  | ０．０８０ |  | ＜０．００３ |  |  |  | ０．０１１ |  | ０．０１８
| 電気伝導率 |  |  | mS/m | ２１００ |  |  | １５００ |  | １１００ |  | ２０００ |  | ２３００ |  | ２３００
| 塩化物イオン |  |  | mg/L | ６６００ |  |  | ５０００ |  | ３３００ |  | ６２００ |  | ８７００ |  | １１０００
塩分
| 陰イオン界面活性剤 |  |  | mg/L |  | ０．０３ |  |  |  | ０．０１ |  |  | ＜０．０１ |  |  | ＜０．０１
| クロロフィルａ |  |  | mg/m3 | ６．１Ｅ １ |  |  | １．１Ｅ ２ |  | ４．９Ｅ １ |  | ３．６Ｅ １ |  | ３．３Ｅ １ |  | ６．２Ｅ ２
| フェオ色素 |  |  | mg/m3 | ６．８ |  |  | １３ |  | ７．５ |  | ５．７ |  | ２．５ |  | ６１
| トリハロメタン生成能 |  |  | mg/L
| クロロホルム生成能 |  |  | mg/L
| ブロモジクロロメタン生成能 |  |  | mg/L
| ジブロモクロロメタン生成能 |  |  | mg/L
| ブロモホルム生成能 |  |  | mg/L
健 康 項 目 | カドミウム |  |  | mg/L | ＜０．０００５ |  |  | ＜０．０００５ |  | ＜０．０００５ |  | ＜０．０００５ |  | ＜０．０００５ |  | ＜０．０００５
| 全シアン |  |  | mg/L | ＮＤ |  |  | ＮＤ |  | ＮＤ |  | ＮＤ |  | ＮＤ |  | ＮＤ
| 鉛 |  |  | mg/L | ＜０．００５ |  |  | ＜０．００５ |  | ＜０．００５ |  | ＜０．００５ |  | ＜０．００５ |  | ＜０．００５
| 六価クロム |  |  | mg/L | ＜０．０１ |  |  | ＜０．０１ |  | ＜０．０１ |  | ＜０．０１ |  | ＜０．０１ |  | ＜０．０１
| 砒素 |  |  | mg/L | [5 empty] | ＜０．００５ | [5 empty] | ＜０．００５
| 総水銀 |  |  | mg/L | ＜０．０００５ |  |  | ＜０．０００５ |  | ＜０．０００５ |  | ＜０．０００５ |  | ＜０．０００５ |  | ＜０．０００５
| アルキル水銀 |  |  | mg/L | ＮＤ
| ＰＣＢ |  |  | mg/L |  | ＮＤ
| ジクロロメタン |  |  | mg/L |  | ＜０．００２ |  |  |  | ＜０．００２ |  |  | ＜０．００２ |  |  | ＜０．００２
| 四塩化炭素 |  |  | mg/L |  | ＜０．０００２ |  |  |  | ＜０．０００２ |  |  | ＜０．０００２ |  |  | ＜０．０００２
| 1,2－ジクロロエタン |  |  | mg/L |  | ＜０．０００４ |  |  |  | ＜０．０００４ |  |  | ＜０．０００４ |  |  | ＜０．０００４
| 1,1－ジクロロエチレン |  |  | mg/L |  | ＜０．０１ |  |  |  | ＜０．０１ |  |  | ＜０．０１ |  |  | ＜０．０１
| シス－1,2－ジクロロエチレン |  |  | mg/L |  | ＜０．００４ |  |  |  | ＜０．００４ |  |  | ＜０．００４ |  |  | ＜０．００４
| 1,1,1－トリクロロエタン |  |  | mg/L |  | ＜０．１ |  |  |  | ＜０．１ |  |  | ＜０．１ |  |  | ＜０．１
| 1,1,2－トリクロロエタン |  |  | mg/L |  | ＜０．０００６ |  |  |  | ＜０．０００６ |  |  | ＜０．０００６ |  |  | ＜０．０００６
| トリクロロエチレン |  |  | mg/L |  | ＜０．００１ |  |  |  | ＜０．００１ |  |  | ＜０．００１ |  |  | ＜０．００１
| テトラクロロエチレン |  |  | mg/L |  | ＜０．０００５ |  |  |  | ＜０．０００５ |  |  | ＜０．０００５ |  |  | ＜０．０００５
| 1,3－ジクロロプロペン |  |  | mg/L |  | ＜０．０００２ |  |  |  | ＜０．０００２ |  |  | ＜０．０００２ |  |  | ＜０．０００２
| チウラム |  |  | mg/L |  | ＜０．０００６ |  |  |  | ＜０．０００６ |  |  | ＜０．０００６ |  |  | ＜０．０００６
| シマジン |  |  | mg/L |  | ＜０．０００３ |  |  |  | ＜０．０００３ |  |  | ＜０．０００３ |  |  | ＜０．０００３
| チオベンカルブ |  |  | mg/L |  | ＜０．００２ |  |  |  | ＜０．００２ |  |  | ＜０．００２ |  |  | ＜０．００２
| ベンゼン |  |  | mg/L |  | ＜０．００１ |  |  |  | ＜０．００１ |  |  | ＜０．００１ |  |  | ＜０．００１
| セレン |  |  | mg/L |  | ＜０．００２ |  |  |  | ＜０．００２ |  |  | ＜０．００２ |  |  | ＜０．００２
| 硝酸性窒素及び亜硝酸性窒素 |  |  | mg/L |  |  |  | １．５ |  | ０．４９ |  |  |  | １．６ |  | １．５
| ふっ素 |  |  | mg/L
| ほう素 |  |  | mg/L
| 1,4－ジオキサン |  |  | mg/L |  | ＜０．００５ |  |  |  | ＜０．００５ |  |  | ＜０．００５ |  |  | ＜０．００５
2019-04-01 |  |  | 水質個表 確定値 | [13 empty] | 愛 知 県
測定地点コード |  | 水域区分 |  | 水域名 |  | 地点番号 | 測定地点名 |  |  | 地点統一番号 | 生活環境類型 | ＮＰ類型 | 水生生物類型 | 調査区分 | 調査機関 | 分析担当機関
３０３００１ |  | 名古屋市内 |  | 堀川 |  | ０３３ | 小塩橋 |  |  | ０２１－５１ | Ｄイ |  | B イ | 年 間 | 名古屋市 | 名 古 屋 市
[5 empty] | ２０１９年 | ２０１９年 |  | ２０１９年 | ２０１９年 | ２０１９年 | ２０１９年 | ２０１９年 | ２０１９年 | ２０１９年 | ２０２０年 | ２０２０年 | ２０２０年
項 目 |  |  |  | 単 位 | ４月 １７日 | ５月 ８日 |  | ６月 ５日 | ７月 ３日 | ８月 ７日 | ９月 ４日 | １０月 ２日 | １１月 ６日 | １２月 ４日 | １月 １５日 | ２月 ５日 | ３月 ４日
一 般 項 目 | 採取時刻 |  |  |  | ９時 ２０分 | ９時 ２０分 |  | ９時 ２０分 | ９時 ２０分 | ９時 １０分 | ９時 ２０分 | ９時 ２０分 | ９時 ２０分 | ９時 １５分 | ９時 ２５分 | ９時 １５分 | ９時 ２２分
| 天候 |  |  |  | 曇り | 快晴 |  | 曇り | 曇り | 晴れ | 晴れ | 晴れ | 快晴 | 快晴 | 快晴 | 快晴 | 曇り
| 気温 |  |  | ℃ | １７．８ | １９．８ |  | ２８．２ | ２８．３ | ３５．３ | ３２．８ | ３０．３ | １４．９ | １３．４ | ８．８ | １０．４ | １２．４
| 水温 |  |  | ℃ | １７．０ | ２０．４ |  | ２４．３ | ２５．２ | ２９．２ | ２９．２ | ２７．１ | １７．５ | １３．５ | １２．７ | １１．２ | １３．８
| 透視度 |  |  | cm | ９６ | ３９ |  | ４７ | ７４ | ９７ | ＞１００ | ９７ | ８５ | ６４ | ７２ | ６７ | ８１
| 臭気 |  |  |  | 微下水臭 | 微下水臭 |  | 微下水臭 | 微下水臭 | 微下水臭 | 微下水臭 | 微下水臭 | 微下水臭 | 微下水臭 | 無臭 | 無臭 | 無臭
| 採取位置 |  |  |  | 流心 | 流心 |  | 流心 | 流心 | 流心 | 流心 | 流心 | 流心 | 流心 | 流心 | 流心 | 流心
| 流況 |  |  |  | 通常 | 通常 |  | 通常 | 通常 | 通常 | 通常 | 通常 | 通常 | 通常 | 通常 | 通常 | 通常
| 流量 |  |  | m3/sec
| 外観 |  |  |  | 淡黄色 | 淡黄色 |  | 淡黄色 | 淡黄色 | 無色 | 無色 | 無色 | 無色 | 無色 | 無色 | 無色 | 淡黄色
| 採取水深 |  |  | ｍ |  | ０．６ |  | ０．６ |  | ０．６ | ０．７ | ０．７ |  |  | ０．７ |  | ０．６
| 全水深 |  |  | ｍ | １．９８ | ３．１４ |  | ２．７６ | ２．４４ | ３．１０ | ３．３８ | ３．６６ | ２．２７ | ２．３５ | ３．４５ | ２．４７ | ２．８５
| 透明度 |  |  | ｍ
水色
| 満潮時刻 |  |  |  | １６時 ４５分 | ７時 ２１分 |  | ６時 ２９分 | ５時 ３５分 | １０時 ３４分 | ９時 １６分 | ８時 １３分 | １４時 ２９分 | １１時 ４０分 | ９時 ２５分 | １４時 ２６分 | １１時 ３０分
| 干潮時刻 |  |  |  | １０時 ４５分 | １４時 ０４分 |  | １３時 １６分 | １２時 ２３分 | １６時 ２４分 | １５時 ０６分 | １４時 ０４分 | ７時 １３分 | １８時 ００分 | １５時 １２分 | ８時 ５２分 | ５時 ５３分
生活環境項目 | ｐＨ |  |  |  | ６．８ | ６．９ |  | ６．８ | ６．８ | ６．８ | ６．９ | ７．０ | ６．８ | ７．０ | ６．７ | ６．９ | ６．９
| ＤＯ |  |  | mg/L | ６．０ | ４．６ |  | ５．４ | ３．０ | ３．９ | ３．９ | ３．４ | ５．９ | ６．２ | ６．６ | ５．８ | ５．０
| ＢＯＤ |  |  | mg/L | ５．１ | ６．５ |  | ３．５ | ３．１ | ２．６ | ２．１ | ２．４ | ２．４ | ２．４ | ２．０ | ２．７ | １．８
| ＣＯＤ（酸性法） |  |  | mg/L | ９．７ | １０ |  | ９．３ | ７．４ | ７．５ | ６．８ | ８．１ | ７．８ | ７．０ | ７．８ | ７．４ | ８．８
| ＳＳ |  |  | mg/L | ４ | ７ |  | １４ | ５ | ３ | ３ | ３ | ３ | ６ | ６ | ５ | ４
| 大腸菌群数 |  |  | MPN/100mL
| ｎ－ヘキサン抽出物質 |  |  | mg/L
| 全窒素 |  |  | mg/L |  | ６．７
| 全燐 |  |  | mg/L |  | ０．７５
| 全亜鉛 |  |  | mg/L |  | ０．０４８
| ノニルフェノール |  |  | mg/L | ０．０００１３
| ＬＡＳ |  |  | mg/L | ０．００８０
特殊項目 | フェノール類 |  |  | mg/L
| 銅 |  |  | mg/L
| 鉄（溶解性） |  |  | mg/L
| マンガン（溶解性） |  |  | mg/L
| クロム |  |  | mg/L
そ の 他 の 項 目 | アンモニア性窒素 |  |  | mg/L
| 亜硝酸性窒素 |  |  | mg/L |  |  |  | ０．３０ | [5 empty] | ０．２９
| 硝酸性窒素 |  |  | mg/L |  |  |  | ０．５１ | [5 empty] | ０．６１
| 有機性窒素 |  |  | mg/L
| 溶存態窒素 |  |  | mg/L
| 懸濁態窒素 |  |  | mg/L
| オルトリン酸態燐 |  |  | mg/L
| 電気伝導率 |  |  | mS/m | １００ |  |  | ６００ |  | ４４ |  | ４２０ |  | １６０ |  | ４００
| 塩化物イオン |  |  | mg/L | ２２０ |  |  | １５００ |  | ５３ |  | １０００ |  | ４２０ |  | ９００
塩分
| 陰イオン界面活性剤 |  |  | mg/L
| クロロフィルａ |  |  | mg/m3
| フェオ色素 |  |  | mg/m3
| トリハロメタン生成能 |  |  | mg/L
| クロロホルム生成能 |  |  | mg/L
| ブロモジクロロメタン生成能 |  |  | mg/L
| ジブロモクロロメタン生成能 |  |  | mg/L
| ブロモホルム生成能 |  |  | mg/L
健 康 項 目 | カドミウム |  |  | mg/L | [5 empty] | ＜０．０００５ | [5 empty] | ＜０．０００５
| 全シアン |  |  | mg/L | [5 empty] | ＮＤ | [5 empty] | ＮＤ
| 鉛 |  |  | mg/L | [5 empty] | ＜０．００５ | [5 empty] | ＜０．００５
| 六価クロム |  |  | mg/L | [5 empty] | ＜０．０１ | [5 empty] | ＜０．０１
| 砒素 |  |  | mg/L | [5 empty] | ＜０．００５ | [5 empty] | ＜０．００５
| 総水銀 |  |  | mg/L
| アルキル水銀 |  |  | mg/L
| ＰＣＢ |  |  | mg/L
| ジクロロメタン |  |  | mg/L | [5 empty] | ＜０．００２ | [5 empty] | ＜０．００２
| 四塩化炭素 |  |  | mg/L | [5 empty] | ＜０．０００２ | [5 empty] | ＜０．０００２
| 1,2－ジクロロエタン |  |  | mg/L | [5 empty] | ＜０．０００４ | [5 empty] | ＜０．０００４
| 1,1－ジクロロエチレン |  |  | mg/L | [5 empty] | ＜０．０１ | [5 empty] | ＜０．０１
| シス－1,2－ジクロロエチレン |  |  | mg/L | [5 empty] | ＜０．００４ | [5 empty] | ＜０．００４
| 1,1,1－トリクロロエタン |  |  | mg/L | [5 empty] | ＜０．１ | [5 empty] | ＜０．１
| 1,1,2－トリクロロエタン |  |  | mg/L | [5 empty] | ＜０．０００６ | [5 empty] | ＜０．０００６
| トリクロロエチレン |  |  | mg/L | [5 empty] | ＜０．００１ | [5 empty] | ＜０．００１
| テトラクロロエチレン |  |  | mg/L | [5 empty] | ＜０．０００５ | [5 empty] | ＜０．０００５
| 1,3－ジクロロプロペン |  |  | mg/L | [5 empty] | ＜０．０００２ | [5 empty] | ＜０．０００２
| チウラム |  |  | mg/L | [5 empty] | ＜０．０００６ | [5 empty] | ＜０．０００６
| シマジン |  |  | mg/L | [5 empty] | ＜０．０００３ | [5 empty] | ＜０．０００３
| チオベンカルブ |  |  | mg/L | [5 empty] | ＜０．００２ | [5 empty] | ＜０．００２
| ベンゼン |  |  | mg/L | [5 empty] | ＜０．００１ | [5 empty] | ＜０．００１
| セレン |  |  | mg/L | [5 empty] | ＜０．００２ | [5 empty] | ＜０．００２
| 硝酸性窒素及び亜硝酸性窒素 |  |  | mg/L |  |  |  | ０．８１ | [5 empty] | ０．９０
| ふっ素 |  |  | mg/L
| ほう素 |  |  | mg/L
| 1,4－ジオキサン |  |  | mg/L |  | ＜０．００５ |  |  |  | ＜０．００５ |  |  | ＜０．００５ |  |  | ＜０．００５
2019-04-01 |  |  | 水質個表 確定値 | [13 empty] | 愛 知 県
測定地点コード |  | 水域区分 |  | 水域名 |  | 地点番号 | 測定地点名 |  |  | 地点統一番号 | 生活環境類型 | ＮＰ類型 | 水生生物類型 | 調査区分 | 調査機関 | 分析担当機関
３０３００２ |  | 名古屋市内 |  | 堀川 |  | ０３４ | 港新橋 |  |  | ０２１－０１ | Ｄイ |  | B イ | 年 間 | 名古屋市 | 名 古 屋 市
[5 empty] | ２０１９年 | ２０１９年 |  | ２０１９年 | ２０１９年 | ２０１９年 | ２０１９年 | ２０１９年 | ２０１９年 | ２０１９年 | ２０２０年 | ２０２０年 | ２０２０年
項 目 |  |  |  | 単 位 | ４月 １７日 | ５月 ８日 |  | ６月 ５日 | ７月 ３日 | ８月 ７日 | ９月 ４日 | １０月 ２日 | １１月 ６日 | １２月 ４日 | １月 １５日 | ２月 ５日 | ３月 ４日
一 般 項 目 | 採取時刻 |  |  |  | １１時 ２０分 | １０時 ５５分 |  | １１時 １０分 | １０時 ５０分 | １１時 ２０分 | １０時 ５０分 | １１時 １５分 | １０時 ５５分 | １１時 １０分 | １０時 ４５分 | １１時 １５分 | １０時 ５０分
| 天候 |  |  |  | 曇り | 快晴 |  | 曇り | 曇り | 晴れ | 晴れ | 曇り | 快晴 | 晴れ | 晴れ | 晴れ | 曇り
| 気温 |  |  | ℃ | １４．１ | １９．７ |  | ２６．６ | ３０．６ | ３３．４ | ３１．０ | ２７．９ | ２０．１ | １７．６ | １２．６ | １２．４ | １４．３
| 水温 |  |  | ℃ | １５．５ | ２１．０ |  | ２５．０ | ２７．１ | ３２．０ | ３０．５ | ２７．２ | １９．８ | １４．８ | １３．２ | １２．０ | １３．０
| 透視度 |  |  | cm | ４４ | ２８ |  | ２０ | ５１ | １６ | ２８ | ９２ | ＞１００ | ＞１００ | ＞１００ | ＞１００ | ＞１００
| 臭気 |  |  |  | 無臭 | 無臭 |  | 無臭 | 微下水臭 | 無臭 | 無臭 | 無臭 | 無臭 | 無臭 | 無臭 | 無臭 | 無臭
| 採取位置 |  |  |  | 流心 | 流心 |  | 流心 | 流心 | 流心 | 流心 | 流心 | 流心 | 流心 | 流心 | 流心 | 流心
| 流況 |  |  |  | 通常 | 通常 |  | 通常 | 通常 | その他 | 通常 | 通常 | 通常 | 通常 | 通常 | 通常 | 通常
| 流量 |  |  | m3/sec
| 外観 |  |  |  | 淡黄色 | 淡黄色 |  | 淡褐色 | 無色 | 淡黄色 | 淡黄色 | 無色 | 無色 | 無色 | 無色 | 無色 | 無色
| 採取水深 |  |  | ｍ | １．１ | １．２ |  | １．１ | １．１ | １．４ | １．４ | １．３ | １．２ | １．３ | １．４ | １．３ | １．３
| 全水深 |  |  | ｍ | ５．５４ | ５．９６ |  | ５．５７ | ５．２５ | ６．８９ | ６．８９ | ６．５３ | ６．１６ | ６．６３ | ７．１０ | ６．４６ | ６．６６
| 透明度 |  |  | ｍ
水色
| 満潮時刻 |  |  |  | １６時 ４５分 | ７時 ２１分 |  | ６時 ２９分 | ５時 ３５分 | １０時 ３４分 | ９時 １６分 | ８時 １３分 | １４時 ２９分 | １１時 ４０分 | ９時 ２５分 | １４時 ２６分 | １１時 ３０分
| 干潮時刻 |  |  |  | １０時 ４５分 | １４時 ０４分 |  | １３時 １６分 | １２時 ２３分 | １６時 ２４分 | １５時 ０６分 | １４時 ０４分 | ７時 １３分 | １８時 ００分 | １５時 １２分 | ８時 ５２分 | ５時 ５３分
生活環境項目 | ｐＨ |  |  |  | ７．３ | ８．０ |  | ８．０ | ７．１ | ８．３ | ７．９ | ７．２ | ７．１ | ７．０ | ７．２ | ７．２ | ７．２
| ＤＯ |  |  | mg/L | ６．９ | ９．７ |  | １１ | ３．０ | １１ | １０ | ４．６ | ５．５ | ４．３ | ５．６ | ５．７ | ５．６
| ＢＯＤ |  |  | mg/L | ５．４ | １６ |  | １６ | ４．９ | ８．７ | １０ | ３．４ | １．５ | ２．２ | ２．４ | ２．３ | ２．５
| ＣＯＤ（酸性法） |  |  | mg/L | ６．１ | １１ |  | １３ | ６．８ | ８．７ | ９．０ | ５．７ | ４．４ | ６．１ | ４．９ | ５．２ | ６．０
| ＳＳ |  |  | mg/L | ２ | １０ |  | １１ | ３ | １４ | ９ | １ | ＜１ | １ | ２ | １ | ２
| 大腸菌群数 |  |  | MPN/100mL
| ｎ－ヘキサン抽出物質 |  |  | mg/L |  | ＮＤ | [6 empty] | ＮＤ
| 全窒素 |  |  | mg/L | ４．１ |  |  | ５．０ |  | ３．６ |  | ３．３ |  | ５．１ |  | ６．３
| 全燐 |  |  | mg/L | ０．２７ |  |  | ０．６２ |  | ０．２５ |  | ０．２８ |  | ０．２４ |  | ０．２３
| 全亜鉛 |  |  | mg/L | ０．０２４ | ０．０２４ |  | ０．０１７ | ０．０２４ | ０．０２０ | ０．０１８ | ０．０２３ | ０．０２３ | ０．０４９ | ０．０２５ | ０．０３１ | ０．０３０
| ノニルフェノール |  |  | mg/L | ０．０００１１ | ０．００００９ |  | ０．００００８ | ０．０００１１ | ０．０００１７ | ０．０００１３ | ０．０００１０ | ０．０００２０ | ０．０００２６ | ０．０００１８ | ０．０００１３ | ０．０００１９
| ＬＡＳ |  |  | mg/L | ０．００１７ | ０．００３０ |  | ＜０．０００６ | ０．０２４ | ＜０．０００６ | ０．０００６ | ０．００２０ | ０．００１９ | ０．０１６ | ０．０１５ | ０．０１０ | ０．０２２
特殊項目 | フェノール類 |  |  | mg/L | [5 empty] | ＜０．０１ | [5 empty] | ＜０．０１
| 銅 |  |  | mg/L | [5 empty] | ＜０．０１ | [5 empty] | ＜０．０１
| 鉄（溶解性） |  |  | mg/L | [5 empty] | ＜０．０１ | [5 empty] | ０．０５
| マンガン（溶解性） |  |  | mg/L | [5 empty] | ０．０３ | [5 empty] | ０．０６
| クロム |  |  | mg/L | [5 empty] | ＜０．０１ | [5 empty] | ＜０．０１
そ の 他 の 項 目 | アンモニア性窒素 |  |  | mg/L |  |  |  | ２．０ |  | ０．９６ |  |  |  | ２．５ |  | ４．７
| 亜硝酸性窒素 |  |  | mg/L |  |  |  | ０．５８ |  | ０．２５ |  |  |  | ０．２４ |  | ０．１２
| 硝酸性窒素 |  |  | mg/L |  |  |  | ０．０５ |  | ０．９１ |  |  |  | １．０ |  | ０．８３
| 有機性窒素 |  |  | mg/L |  |  |  | ２．１ |  | １．３ |  |  |  | ０．２４ |  | ０．２８
| 溶存態窒素 |  |  | mg/L
| 懸濁態窒素 |  |  | mg/L
| オルトリン酸態燐 |  |  | mg/L |  |  |  | ０．１４ |  | ＜０．００３ |  |  |  | ０．１２ |  | ０．１７
| 電気伝導率 |  |  | mS/m | ２８００ |  |  | ２７００ |  | １７００ |  | ２９００ |  | ２２００ |  | ２９００
| 塩化物イオン |  |  | mg/L | １００００ |  |  | ９２００ |  | ６３００ |  | ９５００ |  | ８８００ |  | １１０００
塩分
| 陰イオン界面活性剤 |  |  | mg/L |  | ０．０４ |  |  |  | ０．０４ |  |  | ＜０．０１ |  |  | ０．０１
| クロロフィルａ |  |  | mg/m3 | ３．９Ｅ １ |  |  | １．０Ｅ ２ |  | １．７Ｅ ２ |  | ２．３Ｅ １ |  | ＜２．０Ｅ ０ |  | ＜２．０Ｅ ０
| フェオ色素 |  |  | mg/m3 | ５．９ |  |  | ２５ |  | ２６ |  | ３．１ |  | ＜２．０ |  | ＜２．０
| トリハロメタン生成能 |  |  | mg/L
| クロロホルム生成能 |  |  | mg/L
| ブロモジクロロメタン生成能 |  |  | mg/L
| ジブロモクロロメタン生成能 |  |  | mg/L
| ブロモホルム生成能 |  |  | mg/L
健 康 項 目 | カドミウム |  |  | mg/L | ＜０．０００５ |  |  | ＜０．０００５ |  | ＜０．０００５ |  | ＜０．０００５ |  | ＜０．０００５ |  | ＜０．０００５
| 全シアン |  |  | mg/L | ＮＤ |  |  | ＮＤ |  | ＮＤ |  | ＮＤ |  | ＮＤ |  | ＮＤ
| 鉛 |  |  | mg/L | ＜０．００５ |  |  | ＜０．００５ |  | ＜０．００５ |  | ＜０．００５ |  | ＜０．００５ |  | ＜０．００５
| 六価クロム |  |  | mg/L | ＜０．０１ |  |  | ＜０．０１ |  | ＜０．０１ |  | ＜０．０１ |  | ＜０．０１ |  | ＜０．０１
| 砒素 |  |  | mg/L | [5 empty] | ＜０．００５ | [5 empty] | ＜０．００５
| 総水銀 |  |  | mg/L | ＜０．０００５ |  |  | ＜０．０００５ |  | ＜０．０００５ |  | ＜０．０００５ |  | ＜０．０００５ |  | ＜０．０００５
| アルキル水銀 |  |  | mg/L | ＮＤ
| ＰＣＢ |  |  | mg/L |  | ＮＤ
| ジクロロメタン |  |  | mg/L |  | ＜０．００２ |  |  |  | ＜０．００２ |  |  | ＜０．００２ |  |  | ＜０．００２
| 四塩化炭素 |  |  | mg/L |  | ＜０．０００２ |  |  |  | ＜０．０００２ |  |  | ＜０．０００２ |  |  | ＜０．０００２
| 1,2－ジクロロエタン |  |  | mg/L |  | ＜０．０００４ |  |  |  | ＜０．０００４ |  |  | ＜０．０００４ |  |  | ＜０．０００４
| 1,1－ジクロロエチレン |  |  | mg/L |  | ＜０．０１ |  |  |  | ＜０．０１ |  |  | ＜０．０１ |  |  | ＜０．０１
| シス－1,2－ジクロロエチレン |  |  | mg/L |  | ＜０．００４ |  |  |  | ＜０．００４ |  |  | ＜０．００４ |  |  | ＜０．００４
| 1,1,1－トリクロロエタン |  |  | mg/L |  | ＜０．１ |  |  |  | ＜０．１ |  |  | ＜０．１ |  |  | ＜０．１
| 1,1,2－トリクロロエタン |  |  | mg/L |  | ＜０．０００６ |  |  |  | ＜０．０００６ |  |  | ＜０．０００６ |  |  | ＜０．０００６
| トリクロロエチレン |  |  | mg/L |  | ＜０．００１ |  |  |  | ＜０．００１ |  |  | ＜０．００１ |  |  | ＜０．００１
| テトラクロロエチレン |  |  | mg/L |  | ＜０．０００５ |  |  |  | ＜０．０００５ |  |  | ＜０．０００５ |  |  | ＜０．０００５
| 1,3－ジクロロプロペン |  |  | mg/L |  | ＜０．０００２ |  |  |  | ＜０．０００２ |  |  | ＜０．０００２ |  |  | ＜０．０００２
| チウラム |  |  | mg/L |  | ＜０．０００６ |  |  |  | ＜０．０００６ |  |  | ＜０．０００６ |  |  | ＜０．０００６
| シマジン |  |  | mg/L |  | ＜０．０００３ |  |  |  | ＜０．０００３ |  |  | ＜０．０００３ |  |  | ＜０．０００３
| チオベンカルブ |  |  | mg/L |  | ＜０．００２ |  |  |  | ＜０．００２ |  |  | ＜０．００２ |  |  | ＜０．００２
| ベンゼン |  |  | mg/L |  | ＜０．００１ |  |  |  | ＜０．００１ |  |  | ＜０．００１ |  |  | ＜０．００１
| セレン |  |  | mg/L |  | ＜０．００２ |  |  |  | ＜０．００２ |  |  | ＜０．００２ |  |  | ＜０．００２
| 硝酸性窒素及び亜硝酸性窒素 |  |  | mg/L |  |  |  | ０．６３ |  | １．１ |  |  |  | １．３ |  | ０．９５
| ふっ素 |  |  | mg/L
| ほう素 |  |  | mg/L
| 1,4－ジオキサン |  |  | mg/L |  | ＜０．００５ |  |  |  | ＜０．００５ |  |  | ＜０．００５ |  |  | ＜０．００５
2019-04-01 |  |  | 水質個表 確定値 | [13 empty] | 愛 知 県
測定地点コード |  | 水域区分 |  | 水域名 |  | 地点番号 | 測定地点名 |  |  | 地点統一番号 | 生活環境類型 | ＮＰ類型 | 水生生物類型 | 調査区分 | 調査機関 | 分析担当機関
３０４００１ |  | 名古屋市内 |  | 新堀川 |  | ０３５ | 日の出橋 |  |  | ２２０－０１ |  |  |  | 年 間 | 名古屋市 | 名 古 屋 市
[5 empty] | ２０１９年 | ２０１９年 |  | ２０１９年 | ２０１９年 | ２０１９年 | ２０１９年 | ２０１９年 | ２０１９年 | ２０１９年 | ２０２０年 | ２０２０年 | ２０２０年
項 目 |  |  |  | 単 位 | ４月 １７日 | ５月 ８日 |  | ６月 ５日 | ７月 ３日 | ８月 ７日 | ９月 ４日 | １０月 ２日 | １１月 ６日 | １２月 ４日 | １月 １５日 | ２月 ５日 | ３月 ４日
一 般 項 目 | 採取時刻 |  |  |  | １０時 １５分 | １０時 ４０分 |  | １０時 ０５分 | １０時 ００分 | ９時 ５０分 | １０時 ００分 | １０時 ００分 | １０時 ００分 | １０時 ０５分 | ９時 ５０分 | １０時 ００分 | ９時 ５０分
| 天候 |  |  |  | 曇り | 快晴 |  | 曇り | 曇り | 晴れ | 薄曇り | 曇り | 快晴 | 晴れ | 快晴 | 晴れ | 曇り
| 気温 |  |  | ℃ | １７．０ | １９．６ |  | ２８．９ | ２７．７ | ３２．９ | ３２．２ | ３２．０ | １４．６ | １０．９ | ８．３ | ７．８ | １０．２
| 水温 |  |  | ℃ | １９．１ | １９．４ |  | ２４．３ | ２５．８ | ３０．４ | ２７．８ | ２６．８ | ２０．３ | １６．２ | １５．０ | １２．１ | １５．２
| 透視度 |  |  | cm | ６０ | ＞１００ |  | ＞１００ | ３０ | ５３ | ７５ | ６３ | ＞１００ | ７２ | ４１ | ７０ | ８２
| 臭気 |  |  |  | 微下水臭 | 微下水臭 |  | 微下水臭 | 微下水臭 | 微下水臭 | 微下水臭 | 微下水臭 | 微下水臭 | 微下水臭 | 微下水臭 | 微下水臭 | 中下水臭
| 採取位置 |  |  |  | 流心 | 流心 |  | 流心 | 流心 | 流心 | 流心 | 流心 | 流心 | 流心 | 流心 | 流心 | 流心
| 流況 |  |  |  | 通常 | 通常 |  | 通常 | 通常 | 通常 | 通常 | 通常 | 通常 | 通常 | 通常 | 通常 | 通常
| 流量 |  |  | m3/sec
| 外観 |  |  |  | 淡褐色 | 淡褐色 |  | 淡褐色 | 淡褐色 | 淡褐色 | 淡褐色 | 淡褐色 | 淡褐色 | 淡褐色 | 淡褐色 | 淡褐色 | 淡黄色
| 採取水深 |  |  | ｍ | １．０ | １．１ |  | １．１ | １．０ | １．３ | １．２ | １．３ | １．１ | １．２ | １．３ | １．２ | １．２
| 全水深 |  |  | ｍ | ４．８３ | ５．５１ |  | ５．２８ | ４．９３ | ６．４０ | ６．１１ | ６．４６ | ５．７１ | ５．８０ | ６．５０ | ５．８３ | ５．９５
| 透明度 |  |  | ｍ
水色
| 満潮時刻 |  |  |  | １６時 ４５分 | ７時 ２１分 |  | ６時 ２９分 | ５時 ３５分 | １０時 ３４分 | ９時 １６分 | ８時 １３分 | １４時 ２９分 | １１時 ４０分 | ９時 ２５分 | １４時 ２６分 | １１時 ３０分
| 干潮時刻 |  |  |  | １０時 ４５分 | １４時 ０４分 |  | １３時 １６分 | １２時 ２３分 | １６時 ２４分 | １５時 ０６分 | １４時 ０４分 | ７時 １３分 | １８時 ００分 | １５時 １２分 | ８時 ５２分 | ５時 ５３分
生活環境項目 | ｐＨ |  |  |  | ６．９ | ６．８ |  | ６．７ | ６．８ | ６．８ | ６．８ | ６．８ | ６．６ | ６．８ | ６．８ | ７．０ | ７．０
| ＤＯ |  |  | mg/L | ４．１ | ３．０ |  | ８．７ | １．４ | ４．７ | １．８ | ２．８ | ２．８ | ４．０ | １．８ | ３．４ | ２．０
| ＢＯＤ |  |  | mg/L | ５．４ | ３．０ |  | ２．４ | ６．３ | ３．０ | ３．４ | ３．７ | １．４ | ６．７ | ９．２ | ２．４ | ２．９
| ＣＯＤ（酸性法） |  |  | mg/L | １４ | １２ |  | １２ | ９．８ | ９．３ | ７．６ | ９．６ | ７．４ | ９．２ | １１ | １０ | ８．９
| ＳＳ |  |  | mg/L | ３ | １ |  | ３ | ４ | ３ | ２ | ２ | ＜１ | ３ | ２ | １ | ２
| 大腸菌群数 |  |  | MPN/100mL
| ｎ－ヘキサン抽出物質 |  |  | mg/L
| 全窒素 |  |  | mg/L |  | １０
| 全燐 |  |  | mg/L |  | ０．５２
| 全亜鉛 |  |  | mg/L |  | ０．０４０
| ノニルフェノール |  |  | mg/L | ０．０００１３
| ＬＡＳ |  |  | mg/L | ０．００８０
特殊項目 | フェノール類 |  |  | mg/L
| 銅 |  |  | mg/L
| 鉄（溶解性） |  |  | mg/L
| マンガン（溶解性） |  |  | mg/L
| クロム |  |  | mg/L
そ の 他 の 項 目 | アンモニア性窒素 |  |  | mg/L
| 亜硝酸性窒素 |  |  | mg/L |  |  |  | ３．３ | [5 empty] | ０．７９
| 硝酸性窒素 |  |  | mg/L |  |  |  | ０．７９ | [5 empty] | １．５
| 有機性窒素 |  |  | mg/L
| 溶存態窒素 |  |  | mg/L
| 懸濁態窒素 |  |  | mg/L
| オルトリン酸態燐 |  |  | mg/L
| 電気伝導率 |  |  | mS/m | ４１０ |  |  | ６２０ |  | ４６０ |  | ７３０ |  | ９３０ |  | ９２０
| 塩化物イオン |  |  | mg/L | １０００ |  |  | １６００ |  | ８１０ |  | ２０００ |  | ２５００ |  | ２４００
塩分
| 陰イオン界面活性剤 |  |  | mg/L
| クロロフィルａ |  |  | mg/m3
| フェオ色素 |  |  | mg/m3
| トリハロメタン生成能 |  |  | mg/L
| クロロホルム生成能 |  |  | mg/L
| ブロモジクロロメタン生成能 |  |  | mg/L
| ジブロモクロロメタン生成能 |  |  | mg/L
| ブロモホルム生成能 |  |  | mg/L
健 康 項 目 | カドミウム |  |  | mg/L | [5 empty] | ＜０．０００５ | [5 empty] | ＜０．０００５
| 全シアン |  |  | mg/L | [5 empty] | ＮＤ | [5 empty] | ＮＤ
| 鉛 |  |  | mg/L | [5 empty] | ＜０．００５ | [5 empty] | ＜０．００５
| 六価クロム |  |  | mg/L | [5 empty] | ＜０．０１ | [5 empty] | ＜０．０１
| 砒素 |  |  | mg/L | [5 empty] | ＜０．００５ | [5 empty] | ＜０．００５
| 総水銀 |  |  | mg/L
| アルキル水銀 |  |  | mg/L
| ＰＣＢ |  |  | mg/L
| ジクロロメタン |  |  | mg/L | [5 empty] | ＜０．００２ | [5 empty] | ＜０．００２
| 四塩化炭素 |  |  | mg/L | [5 empty] | ＜０．０００２ | [5 empty] | ＜０．０００２
| 1,2－ジクロロエタン |  |  | mg/L | [5 empty] | ＜０．０００４ | [5 empty] | ＜０．０００４
| 1,1－ジクロロエチレン |  |  | mg/L | [5 empty] | ＜０．０１ | [5 empty] | ＜０．０１
| シス－1,2－ジクロロエチレン |  |  | mg/L | [5 empty] | ＜０．００４ | [5 empty] | ＜０．００４
| 1,1,1－トリクロロエタン |  |  | mg/L | [5 empty] | ＜０．１ | [5 empty] | ＜０．１
| 1,1,2－トリクロロエタン |  |  | mg/L | [5 empty] | ＜０．０００６ | [5 empty] | ＜０．０００６
| トリクロロエチレン |  |  | mg/L | [5 empty] | ＜０．００１ | [5 empty] | ＜０．００１
| テトラクロロエチレン |  |  | mg/L | [5 empty] | ＜０．０００５ | [5 empty] | ＜０．０００５
| 1,3－ジクロロプロペン |  |  | mg/L | [5 empty] | ＜０．０００２ | [5 empty] | ＜０．０００２
| チウラム |  |  | mg/L | [5 empty] | ＜０．０００６ | [5 empty] | ＜０．０００６
| シマジン |  |  | mg/L | [5 empty] | ＜０．０００３ | [5 empty] | ＜０．０００３
| チオベンカルブ |  |  | mg/L | [5 empty] | ＜０．００２ | [5 empty] | ＜０．００２
| ベンゼン |  |  | mg/L | [5 empty] | ＜０．００１ | [5 empty] | ＜０．００１
| セレン |  |  | mg/L | [5 empty] | ＜０．００２ | [5 empty] | ＜０．００２
| 硝酸性窒素及び亜硝酸性窒素 |  |  | mg/L |  |  |  | ４．１ | [5 empty] | ２．３
| ふっ素 |  |  | mg/L
| ほう素 |  |  | mg/L
| 1,4－ジオキサン |  |  | mg/L |  | ＜０．００５ |  |  |  | ＜０．００５ |  |  | ＜０．００５ |  |  | ＜０．００５
2019-04-01 |  |  | 水質個表 確定値 | [13 empty] | 愛 知 県
測定地点コード |  | 水域区分 |  | 水域名 |  | 地点番号 | 測定地点名 |  |  | 地点統一番号 | 生活環境類型 | ＮＰ類型 | 水生生物類型 | 調査区分 | 調査機関 | 分析担当機関
３０５００１ |  | 名古屋市内 |  | 山崎川 |  | ０３６ | 道徳橋 |  |  | ０２２－０１ | Ｄイ |  | B イ | 年 間 | 名古屋市 | 名 古 屋 市
[5 empty] | ２０１９年 | ２０１９年 |  | ２０１９年 | ２０１９年 | ２０１９年 | ２０１９年 | ２０１９年 | ２０１９年 | ２０１９年 | ２０２０年 | ２０２０年 | ２０２０年
項 目 |  |  |  | 単 位 | ４月 １７日 | ５月 ８日 |  | ６月 ５日 | ７月 ３日 | ８月 ７日 | ９月 ４日 | １０月 ２日 | １１月 ６日 | １２月 ４日 | １月 １５日 | ２月 ５日 | ３月 ４日
一 般 項 目 | 採取時刻 |  |  |  | １１時 １０分 | １１時 ２５分 |  | １０時 ５５分 | １０時 ５５分 | １０時 ４０分 | １０時 ４５分 | １０時 ５５分 | １１時 ０５分 | １１時 ００分 | １０時 ４５分 | １１時 ００分 | １０時 ３０分
| 天候 |  |  |  | 曇り | 快晴 |  | 曇り | 曇り | 晴れ | 薄曇り | 曇り | 快晴 | 晴れ | 晴れ | 晴れ | 曇り
| 気温 |  |  | ℃ | １６．８ | ２１．８ |  | ２９．１ | ２８．２ | ３４．３ | ３１．９ | ３２．２ | １５．８ | １２．６ | １１．７ | １０．１ | １０．９
| 水温 |  |  | ℃ | １８．０ | ２１．４ |  | ２５．２ | ２７．５ | ３２．７ | ３０．３ | ２８．７ | ２１．３ | １４．３ | １５．２ | １５．０ | １５．５
| 透視度 |  |  | cm | ３２ | ３０ |  | ３４ | １８ | １７ | ３３ | ６８ | ＞１００ | ＞１００ | ３４ | ５２ | ５５
| 臭気 |  |  |  | 微下水臭 | 微下水臭 |  | 微下水臭 | 微下水臭 | 微下水臭 | 無臭 | 微下水臭 | 無臭 | 微下水臭 | 微下水臭 | 無臭 | 微下水臭
| 採取位置 |  |  |  | 流心 | 流心 |  | 流心 | 流心 | 流心 | 流心 | 流心 | 流心 | 流心 | 流心 | 流心 | 流心
| 流況 |  |  |  | 通常 | 通常 |  | 通常 | 通常 | 通常 | 通常 | 通常 | 通常 | 通常 | 通常 | 通常 | 通常
| 流量 |  |  | m3/sec
| 外観 |  |  |  | 淡黄色 | 淡黄色 |  | 淡褐色 | 淡灰黄色 | 淡黄緑色 | 淡黄色 | 淡褐色 | 淡黄色 | 淡黄色 | 淡褐色 | 淡灰黄色 | 淡黄色
| 採取水深 |  |  | ｍ | ０．６ | ０．７ |  | ０．６ | ０．６ | ０．９ | ０．８ | ０．８ | ０．８ | ０．９ | ０．９ | ０．９ | ０．９
| 全水深 |  |  | ｍ | ３．１６ | ３．３２ |  | ３．０５ | ２．８６ | ４．６０ | ４．１０ | ３．９０ | ４．１８ | ４．５７ | ４．４０ | ４．４０ | ４．２５
| 透明度 |  |  | ｍ
水色
| 満潮時刻 |  |  |  | １６時 ４５分 | ７時 ２１分 |  | ６時 ２９分 | ５時 ３５分 | １０時 ３４分 | ９時 １６分 | ８時 １３分 | １４時 ２９分 | １１時 ４０分 | ９時 ２５分 | １４時 ２６分 | １１時 ３０分
| 干潮時刻 |  |  |  | １０時 ４５分 | １４時 ０４分 |  | １３時 １６分 | １２時 ２３分 | １６時 ２４分 | １５時 ０６分 | １４時 ０４分 | ７時 １３分 | １８時 ００分 | １５時 １２分 | ８時 ５２分 | ５時 ５３分
生活環境項目 | ｐＨ |  |  |  | ７．３ | ８．２ |  | ７．９ | ６．９ | ８．０ | ７．７ | ７．２ | ７．２ | ７．１ | ７．１ | ７．１ | ７．２
| ＤＯ |  |  | mg/L | ５．５ | １１ |  | ７．３ | １．３ | １０ | １０ | ５．６ | ５．２ | ６．２ | ４．４ | ４．７ | ５．１
| ＢＯＤ |  |  | mg/L | ５．６ | ７．７ |  | ９．１ | ７．３ | ７．７ | ５．２ | ３．５ | １．７ | １．９ | ５．６ | ３．７ | ３．６
| ＣＯＤ（酸性法） |  |  | mg/L | ８．２ | ８．８ |  | ８．９ | ７．８ | ９．４ | ７．５ | ６．１ | ４．８ | ５．９ | ９．３ | ９．８ | ９．２
| ＳＳ |  |  | mg/L | ３ | ４ |  | ９ | ３ | １２ | ７ | ３ | １ | １ | ５ | ４ | ３
| 大腸菌群数 |  |  | MPN/100mL
| ｎ－ヘキサン抽出物質 |  |  | mg/L |  | ＮＤ | [6 empty] | ＮＤ
| 全窒素 |  |  | mg/L | ６．２ |  |  | ５．２ |  | ５．１ |  | ４．５ |  | ７．５ |  | １１
| 全燐 |  |  | mg/L | ０．２４ |  |  | ０．２５ |  | ０．１４ |  | ０．２７ |  | ０．４１ |  | ０．４３
| 全亜鉛 |  |  | mg/L | ０．０２１ | ０．０１８ |  | ０．０１５ | ０．０１８ | ０．０１３ | ０．０２１ | ０．０１８ | ０．０１３ | ０．０３１ | ０．０１３ | ０．０８６ | ０．０１３
| ノニルフェノール |  |  | mg/L | ０．０００１０ | ０．００００８ |  | ＜０．００００６ | ０．００００８ | ０．０００１３ | ０．０００１１ | ０．０００１１ | ０．００００６ | ０．００００９ | ０．０００１６ | ０．０００２２ | ０．０００２８
| ＬＡＳ |  |  | mg/L | ＜０．０００６ | ＜０．０００６ |  | ＜０．０００６ | ０．０１３ | ＜０．０００６ | ＜０．０００６ | ＜０．０００６ | ０．０００７ | ０．０１０ | ０．０２２ | ０．００６１ | ０．０１７
特殊項目 | フェノール類 |  |  | mg/L | [5 empty] | ＜０．０１ | [5 empty] | ＜０．０１
| 銅 |  |  | mg/L | [5 empty] | ＜０．０１ | [5 empty] | ＜０．０１
| 鉄（溶解性） |  |  | mg/L
| マンガン（溶解性） |  |  | mg/L
| クロム |  |  | mg/L | [5 empty] | ＜０．０１ | [5 empty] | ＜０．０１
そ の 他 の 項 目 | アンモニア性窒素 |  |  | mg/L |  |  |  | ３．９ |  | ２．７ |  |  |  | ５．６ |  | ９．８
| 亜硝酸性窒素 |  |  | mg/L |  |  |  | ０．０８ |  | ０．３０ |  |  |  | ０．２４ |  | ０．０１
| 硝酸性窒素 |  |  | mg/L |  |  |  | ０．６４ |  | ０．６６ |  |  |  | ０．６３ |  | ０．０５
| 有機性窒素 |  |  | mg/L |  |  |  | ０．２５ |  | ０．９８ |  |  |  | ０．４０ |  | ０．１４
| 溶存態窒素 |  |  | mg/L
| 懸濁態窒素 |  |  | mg/L
| オルトリン酸態燐 |  |  | mg/L |  |  |  | ０．００６ |  | ０．０１２ |  |  |  | ０．３５ |  | ０．２９
| 電気伝導率 |  |  | mS/m | ２７００ |  |  | ２７００ |  | １９００ |  | ２８００ |  | １７００ |  | ２３００
| 塩化物イオン |  |  | mg/L | ８６００ |  |  | ９７００ |  | ５９００ |  | １００００ |  | ５９００ |  | ６４００
塩分
| 陰イオン界面活性剤 |  |  | mg/L |  | ０．０３ |  |  |  | ０．０２ |  |  | ＜０．０１ |  |  | ０．０１
| クロロフィルａ |  |  | mg/m3 | ２．５Ｅ １ |  |  | ８．６Ｅ １ |  | １．５Ｅ ２ |  | ２．５Ｅ １ |  | ＜２．０Ｅ ０ |  | ２．８Ｅ ０
| フェオ色素 |  |  | mg/m3 | ２．６ |  |  | ２２ |  | ２１ |  | ６．３ |  | ＜２．０ |  | ＜２．０
| トリハロメタン生成能 |  |  | mg/L
| クロロホルム生成能 |  |  | mg/L
| ブロモジクロロメタン生成能 |  |  | mg/L
| ジブロモクロロメタン生成能 |  |  | mg/L
| ブロモホルム生成能 |  |  | mg/L
健 康 項 目 | カドミウム |  |  | mg/L | ＜０．０００５ |  |  | ＜０．０００５ |  | ＜０．０００５ |  | ＜０．０００５ |  | ＜０．０００５ |  | ＜０．０００５
| 全シアン |  |  | mg/L | ＮＤ |  |  | ＮＤ |  | ＮＤ |  | ＮＤ |  | ＮＤ |  | ＮＤ
| 鉛 |  |  | mg/L | ＜０．００５ |  |  | ＜０．００５ |  | ＜０．００５ |  | ＜０．００５ |  | ＜０．００５ |  | ＜０．００５
| 六価クロム |  |  | mg/L | ＜０．０１ |  |  | ＜０．０１ |  | ＜０．０１ |  | ＜０．０１ |  | ＜０．０１ |  | ＜０．０１
| 砒素 |  |  | mg/L | [5 empty] | ＜０．００５ | [5 empty] | ＜０．００５
| 総水銀 |  |  | mg/L | ＜０．０００５ |  |  | ＜０．０００５ |  | ＜０．０００５ |  | ＜０．０００５ |  | ＜０．０００５ |  | ＜０．０００５
| アルキル水銀 |  |  | mg/L | ＮＤ
| ＰＣＢ |  |  | mg/L |  | ＮＤ
| ジクロロメタン |  |  | mg/L |  | ０．００３ |  |  |  | ＜０．００２ |  |  | ＜０．００２ |  |  | ＜０．００２
| 四塩化炭素 |  |  | mg/L |  | ＜０．０００２ |  |  |  | ＜０．０００２ |  |  | ＜０．０００２ |  |  | ＜０．０００２
| 1,2－ジクロロエタン |  |  | mg/L |  | ＜０．０００４ |  |  |  | ＜０．０００４ |  |  | ＜０．０００４ |  |  | ＜０．０００４
| 1,1－ジクロロエチレン |  |  | mg/L |  | ＜０．０１ |  |  |  | ＜０．０１ |  |  | ＜０．０１ |  |  | ＜０．０１
| シス－1,2－ジクロロエチレン |  |  | mg/L |  | ＜０．００４ |  |  |  | ＜０．００４ |  |  | ＜０．００４ |  |  | ＜０．００４
| 1,1,1－トリクロロエタン |  |  | mg/L |  | ＜０．１ |  |  |  | ＜０．１ |  |  | ＜０．１ |  |  | ＜０．１
| 1,1,2－トリクロロエタン |  |  | mg/L |  | ＜０．０００６ |  |  |  | ＜０．０００６ |  |  | ＜０．０００６ |  |  | ＜０．０００６
| トリクロロエチレン |  |  | mg/L |  | ＜０．００１ |  |  |  | ＜０．００１ |  |  | ＜０．００１ |  |  | ＜０．００１
| テトラクロロエチレン |  |  | mg/L |  | ＜０．０００５ |  |  |  | ＜０．０００５ |  |  | ＜０．０００５ |  |  | ＜０．０００５
| 1,3－ジクロロプロペン |  |  | mg/L |  | ＜０．０００２ |  |  |  | ＜０．０００２ |  |  | ＜０．０００２ |  |  | ＜０．０００２
| チウラム |  |  | mg/L |  | ＜０．０００６ |  |  |  | ＜０．０００６ |  |  | ＜０．０００６ |  |  | ＜０．０００６
| シマジン |  |  | mg/L |  | ＜０．０００３ |  |  |  | ＜０．０００３ |  |  | ＜０．０００３ |  |  | ＜０．０００３
| チオベンカルブ |  |  | mg/L |  | ＜０．００２ |  |  |  | ＜０．００２ |  |  | ＜０．００２ |  |  | ＜０．００２
| ベンゼン |  |  | mg/L |  | ＜０．００１ |  |  |  | ＜０．００１ |  |  | ＜０．００１ |  |  | ＜０．００１
| セレン |  |  | mg/L |  | ＜０．００２ |  |  |  | ＜０．００２ |  |  | ＜０．００２ |  |  | ＜０．００２
| 硝酸性窒素及び亜硝酸性窒素 |  |  | mg/L |  |  |  | ０．７２ |  | ０．９６ |  |  |  | ０．８７ |  | ０．０７
| ふっ素 |  |  | mg/L
| ほう素 |  |  | mg/L
| 1,4－ジオキサン |  |  | mg/L |  | ＜０．００５ |  |  |  | ＜０．００５ |  |  | ＜０．００５ |  |  | ＜０．００５
2019-04-01 |  |  | 水質個表 確定値 | [13 empty] | 愛 知 県
測定地点コード |  | 水域区分 |  | 水域名 |  | 地点番号 | 測定地点名 |  |  | 地点統一番号 | 生活環境類型 | ＮＰ類型 | 水生生物類型 | 調査区分 | 調査機関 | 分析担当機関
３０６００１ |  | 名古屋市内 |  | 天白川 |  | ０３７ | 天白橋 |  |  | ０２３－５１ | Ｃイ |  | B イ | 年 間 | 名古屋市 | 名 古 屋 市
[5 empty] | ２０１９年 | ２０１９年 |  | ２０１９年 | ２０１９年 | ２０１９年 | ２０１９年 | ２０１９年 | ２０１９年 | ２０１９年 | ２０２０年 | ２０２０年 | ２０２０年
項 目 |  |  |  | 単 位 | ４月 １７日 | ５月 ８日 |  | ６月 ５日 | ７月 ３日 | ８月 ７日 | ９月 ４日 | １０月 ２日 | １１月 ６日 | １２月 ４日 | １月 １５日 | ２月 ５日 | ３月 ４日
一 般 項 目 | 採取時刻 |  |  |  | １０時 ４０分 | １０時 ３０分 |  | １０時 ４０分 | １０時 ４５分 | １１時 １０分 | １０時 ２５分 | １１時 １５分 | １０時 ３０分 | １０時 １５分 | １１時 １０分 | １０時 ３０分 | １０時 ５５分
| 天候 |  |  |  | 曇り | 快晴 |  | 曇り | 曇り | 曇り | 曇り | 曇り | 快晴 | 晴れ | 曇り | 薄曇り | 曇り
| 気温 |  |  | ℃ | １４．８ | ２２．０ |  | ２６．０ | ２８．０ | ３５．１ | ３２．９ | ２８．５ | １９．１ | １１．４ | １１．３ | ９．０ | １３．２
| 水温 |  |  | ℃ | １５．７ | ２１．０ |  | ２４．０ | ２６．０ | ２９．５ | ２８．０ | ２５．８ | １７．９ | １４．５ | １１．７ | １１．１ | １３．６
| 透視度 |  |  | cm | ９２ | ６５ |  | ９８ | ＞１００ | ８４ | ＞１００ | ＞１００ | ＞１００ | ＞１００ | ＞１００ | ＞１００ | ９２
| 臭気 |  |  |  | 無臭 | 微下水臭 |  | 無臭 | 無臭 | 無臭 | 無臭 | 無臭 | 無臭 | 無臭 | 無臭 | 無臭 | 無臭
| 採取位置 |  |  |  | 流心 | 流心 |  | 流心 | 流心 | 流心 | 流心 | 流心 | 流心 | 流心 | 流心 | 流心 | 流心
| 流況 |  |  |  | 通常 | 通常 |  | 通常 | 通常 | 流量大 | 通常 | 通常 | 通常 | 通常 | 通常 | 通常 | 通常
| 流量 |  |  | m3/sec | １．８８０ | ２．４５０ |  | １．８９０ | ２．４７０ | ３．６８０ | ７．７４０ | ４．６４０ | １．５９０ | ０．５９０ | １．４７０ | ０．７２０ | ０．９５０
| 外観 |  |  |  | 淡黄色 | 淡黄色 |  | 淡黄色 | 淡黄色 | 淡黄色 | 淡黄色 | 淡黄色 | 淡黄色 | 淡黄色 | 淡黄色 | 淡黄色 | 淡黄色
| 採取水深 |  |  | ｍ
| 全水深 |  |  | ｍ | ０．２６ | ０．３２ |  | ０．３２ | ０．２９ | １．０８ | １．０５ | ０．６４ | ０．４５ | ０．４５ | ０．７０ | ０．３２ | ０．６０
| 透明度 |  |  | ｍ
水色
| 満潮時刻 |  |  |  | １６時 ４５分 | ７時 ２１分 |  | ６時 ２９分 | ５時 ３５分 | １０時 ３４分 | ９時 １６分 | ８時 １３分 | １４時 ２９分 | １１時 ４０分 | ９時 ２５分 | １４時 ２６分 | １１時 ３０分
| 干潮時刻 |  |  |  | １０時 ４５分 | １４時 ０４分 |  | １３時 １６分 | １２時 ２３分 | １６時 ２４分 | １５時 ０６分 | １４時 ０４分 | ７時 １３分 | １８時 ００分 | １５時 １２分 | ８時 ５２分 | ５時 ５３分
生活環境項目 | ｐＨ |  |  |  | ７．３ | ７．３ |  | ７．３ | ７．４ | ７．４ | ７．４ | ７．４ | ７．４ | ７．４ | ７．３ | ７．１ | ７．３
| ＤＯ |  |  | mg/L | ７．６ | ７．０ |  | ６．９ | ６．８ | ５．９ | ６．２ | ６．５ | ８．６ | ８．９ | ７．３ | ７．６ | ７．６
| ＢＯＤ |  |  | mg/L | ６．１ | ２．８ |  | ２．６ | １．３ | １．３ | ０．９ | １．５ | １．０ | １．９ | ３．５ | ４．３ | ７．４
| ＣＯＤ（酸性法） |  |  | mg/L | ７．７ | ７．５ |  | ６．２ | ５．２ | ５．４ | ４．６ | ６．６ | ５．１ | ５．３ | ６．０ | ６．２ | ８．０
| ＳＳ |  |  | mg/L | ５ | ７ |  | ３ | ６ | ２ | １ | ２ | １ | ４ | ３ | １ | ５
| 大腸菌群数 |  |  | MPN/100mL
| ｎ－ヘキサン抽出物質 |  |  | mg/L
| 全窒素 |  |  | mg/L |  | ５．６
| 全燐 |  |  | mg/L |  | ０．２８
| 全亜鉛 |  |  | mg/L |  | ０．０２９
| ノニルフェノール |  |  | mg/L |  | ＜０．００００６
| ＬＡＳ |  |  | mg/L |  | ０．００２１
特殊項目 | フェノール類 |  |  | mg/L
| 銅 |  |  | mg/L
| 鉄（溶解性） |  |  | mg/L
| マンガン（溶解性） |  |  | mg/L
| クロム |  |  | mg/L
そ の 他 の 項 目 | アンモニア性窒素 |  |  | mg/L
| 亜硝酸性窒素 |  |  | mg/L |  |  |  | ０．０２ | [5 empty] | ０．１１
| 硝酸性窒素 |  |  | mg/L |  |  |  | ３．３ | [5 empty] | ４．５
| 有機性窒素 |  |  | mg/L
| 溶存態窒素 |  |  | mg/L
| 懸濁態窒素 |  |  | mg/L
| オルトリン酸態燐 |  |  | mg/L
| 電気伝導率 |  |  | mS/m | ２６ |  |  | ２７ |  | ２３ |  | ４９ |  | ２４ |  | ２９
| 塩化物イオン |  |  | mg/L | ２３ |  |  | ２６ |  | ２１ |  | ８６ |  | ２６ |  | ２７
塩分
| 陰イオン界面活性剤 |  |  | mg/L
| クロロフィルａ |  |  | mg/m3
| フェオ色素 |  |  | mg/m3
| トリハロメタン生成能 |  |  | mg/L
| クロロホルム生成能 |  |  | mg/L
| ブロモジクロロメタン生成能 |  |  | mg/L
| ジブロモクロロメタン生成能 |  |  | mg/L
| ブロモホルム生成能 |  |  | mg/L
健 康 項 目 | カドミウム |  |  | mg/L | [5 empty] | ＜０．０００５ | [5 empty] | ＜０．０００５
| 全シアン |  |  | mg/L | [5 empty] | ＮＤ | [5 empty] | ＮＤ
| 鉛 |  |  | mg/L | [5 empty] | ＜０．００５ | [5 empty] | ＜０．００５
| 六価クロム |  |  | mg/L | [5 empty] | ＜０．０１ | [5 empty] | ＜０．０１
| 砒素 |  |  | mg/L | [5 empty] | ＜０．００５ | [5 empty] | ＜０．００５
| 総水銀 |  |  | mg/L
| アルキル水銀 |  |  | mg/L
| ＰＣＢ |  |  | mg/L
| ジクロロメタン |  |  | mg/L | [5 empty] | ＜０．００２ | [5 empty] | ＜０．００２
| 四塩化炭素 |  |  | mg/L | [5 empty] | ＜０．０００２ | [5 empty] | ＜０．０００２
| 1,2－ジクロロエタン |  |  | mg/L | [5 empty] | ＜０．０００４ | [5 empty] | ＜０．０００４
| 1,1－ジクロロエチレン |  |  | mg/L | [5 empty] | ＜０．０１ | [5 empty] | ＜０．０１
| シス－1,2－ジクロロエチレン |  |  | mg/L | [5 empty] | ＜０．００４ | [5 empty] | ＜０．００４
| 1,1,1－トリクロロエタン |  |  | mg/L | [5 empty] | ＜０．１ | [5 empty] | ＜０．１
| 1,1,2－トリクロロエタン |  |  | mg/L | [5 empty] | ＜０．０００６ | [5 empty] | ＜０．０００６
| トリクロロエチレン |  |  | mg/L | [5 empty] | ＜０．００１ | [5 empty] | ＜０．００１
| テトラクロロエチレン |  |  | mg/L | [5 empty] | ＜０．０００５ | [5 empty] | ＜０．０００５
| 1,3－ジクロロプロペン |  |  | mg/L | [5 empty] | ＜０．０００２ | [5 empty] | ＜０．０００２
| チウラム |  |  | mg/L | [5 empty] | ＜０．０００６ | [5 empty] | ＜０．０００６
| シマジン |  |  | mg/L | [5 empty] | ＜０．０００３ | [5 empty] | ＜０．０００３
| チオベンカルブ |  |  | mg/L | [5 empty] | ＜０．００２ | [5 empty] | ＜０．００２
| ベンゼン |  |  | mg/L | [5 empty] | ＜０．００１ | [5 empty] | ＜０．００１
| セレン |  |  | mg/L | [5 empty] | ＜０．００２ | [5 empty] | ＜０．００２
| 硝酸性窒素及び亜硝酸性窒素 |  |  | mg/L |  |  |  | ３．３ | [5 empty] | ４．６
| ふっ素 |  |  | mg/L | [5 empty] | ０．１０ | [5 empty] | ０．１４
| ほう素 |  |  | mg/L | [5 empty] | ０．０３ | [5 empty] | ０．０３
| 1,4－ジオキサン |  |  | mg/L |  | ＜０．００５ |  |  |  | ＜０．００５ |  |  | ＜０．００５ |  |  | ＜０．００５
2019-04-01 |  |  | 水質個表 確定値 | [13 empty] | 愛 知 県
測定地点コード |  | 水域区分 |  | 水域名 |  | 地点番号 | 測定地点名 |  |  | 地点統一番号 | 生活環境類型 | ＮＰ類型 | 水生生物類型 | 調査区分 | 調査機関 | 分析担当機関
３０６００２ |  | 名古屋市内 |  | 天白川 |  | ０３８ | 千鳥橋 |  |  | ０２３－０１ | Ｃイ |  | B イ | 年 間 | 名古屋市 | 名 古 屋 市
[5 empty] | ２０１９年 | ２０１９年 |  | ２０１９年 | ２０１９年 | ２０１９年 | ２０１９年 | ２０１９年 | ２０１９年 | ２０１９年 | ２０２０年 | ２０２０年 | ２０２０年
項 目 |  |  |  | 単 位 | ４月 １７日 | ５月 ８日 |  | ６月 ５日 | ７月 ３日 | ８月 ７日 | ９月 ４日 | １０月 ２日 | １１月 ６日 | １２月 ４日 | １月 １５日 | ２月 ５日 | ３月 ４日
一 般 項 目 | 採取時刻 |  |  |  | １１時 ０５分 | ８時 ４５分 |  | １０時 ４８分 | １１時 ０１分 | １０時 ５０分 | １０時 ３５分 | １０時 ５１分 | ８時 ５５分 | １０時 １０分 | ９時 ４０分 | １１時 ３２分 | １０時 ３０分
| 天候 |  |  |  | 曇り | 快晴 |  | 曇り | 曇り | 晴れ | 曇り | 曇り | 快晴 | 晴れ | 晴れ | 晴れ | 曇り
| 気温 |  |  | ℃ | １５．２ | １３．５ |  | ２６．８ | ２９．４ | ３４．４ | ３２．１ | ２６．９ | １５．２ | １１．４ | １０．２ | １０．８ | １３．１
| 水温 |  |  | ℃ | １８．２ | １７．２ |  | ２４．８ | ２５．６ | ３０．４ | ２９．０ | ２６．５ | １５．６ | １２．３ | １１．８ | １０．６ | １３．０
| 透視度 |  |  | cm | ＞１００ | ６９ |  | ３８ | ４０ | ３８ | ３３ | ７５ | ＞１００ | ４６ | ６４ | ８４ | ７３
| 臭気 |  |  |  | 微下水臭 | 微下水臭 |  | 微下水臭 | 微下水臭 | 微下水臭 | 微下水臭 | 微下水臭 | 無臭 | 微下水臭 | 微下水臭 | 微下水臭 | 微下水臭
| 採取位置 |  |  |  | 流心 | 流心 |  | 流心 | 流心 | 流心 | 流心 | 流心 | 流心 | 流心 | 流心 | 流心 | 流心
| 流況 |  |  |  | 通常 | 通常 |  | 通常 | 通常 | 通常 | 通常 | 通常 | 通常 | 通常 | 通常 | 通常 | 通常
| 流量 |  |  | m3/sec
| 外観 |  |  |  | 淡黄色 | 淡黄色 |  | 淡黄褐色 | 淡黄色 | 淡黄褐色 | 淡黄褐色 | 淡黄色 | 淡黄色 | 淡黄色 | 淡黄色 | 淡黄色 | 淡黄色
| 採取水深 |  |  | ｍ |  | ０．７ |  |  |  | ０．７ | ０．８ | ０．６ |  |  | ０．６ |  | ０．６
| 全水深 |  |  | ｍ | １．７３ | ３．６２ |  | ２．１５ | １．６５ | ３．５５ | ３．８５ | ３．１５ | ２．４０ | ２．４６ | ２．９０ | ２．３８ | ３．１５
| 透明度 |  |  | ｍ
水色
| 満潮時刻 |  |  |  | １６時 ４５分 | ７時 ２１分 |  | ６時 ２９分 | ５時 ３５分 | １０時 ３４分 | ９時 １６分 | ８時 １３分 | １４時 ２９分 | １１時 ４０分 | ９時 ２５分 | １４時 ２６分 | １１時 ３０分
| 干潮時刻 |  |  |  | １０時 ４５分 | １４時 ０４分 |  | １３時 １６分 | １２時 ２３分 | １６時 ２４分 | １５時 ０６分 | １４時 ０４分 | ７時 １３分 | １８時 ００分 | １５時 １２分 | ８時 ５２分 | ５時 ５３分
生活環境項目 | ｐＨ |  |  |  | ７．２ | ７．４ |  | ７．８ | ７．３ | ８．５ | ８．１ | ７．４ | ７．２ | ７．３ | ７．４ | ７．２ | ７．２
| ＤＯ |  |  | mg/L | ４．３ | ５．７ |  | ８．５ | ４．３ | １３ | １１ | ４．９ | ６．６ | ７．６ | ５．６ | ６．８ | ６．１
| ＢＯＤ |  |  | mg/L | ２．０ | １．６ |  | ５．７ | ２．２ | ６．０ | ６．０ | ２．６ | １．０ | １．９ | １．７ | １．２ | １．６
| ＣＯＤ（酸性法） |  |  | mg/L | ５．０ | ７．３ |  | ７．１ | ５．２ | ８．１ | ７．０ | ４．９ | ４．３ | ６．６ | ３．９ | ５．９ | ７．８
| ＳＳ |  |  | mg/L | １ | ２ |  | １０ | ６ | １４ | ７ | ２ | １ | ３ | ２ | ２ | ２
| 大腸菌群数 |  |  | MPN/100mL
| ｎ－ヘキサン抽出物質 |  |  | mg/L |  | ＮＤ | [6 empty] | ＮＤ
| 全窒素 |  |  | mg/L | ３．４ |  |  | ４．８ |  | ３．２ |  | ２．９ |  | ５．６ |  | ５．６
| 全燐 |  |  | mg/L | ０．３２ |  |  | ０．４８ |  | ０．３６ |  | ０．３４ |  | ０．３６ |  | ０．２３
| 全亜鉛 |  |  | mg/L | ０．０２２ | ０．０１９ |  | ０．０１６ | ０．０１３ | ０．０１２ | ０．０１４ | ０．０１４ | ０．０１７ | ０．０３４ | ０．０１２ | ０．０２８ | ０．０２７
| ノニルフェノール |  |  | mg/L | ０．０００１３ | ０．０００１４ |  | ０．０００１８ | ０．００００９ | ０．０００１６ | ０．０００１３ | ０．０００１０ | ０．０００１７ | ０．０００２６ | ０．００００７ | ０．０００１４ | ０．０００２４
| ＬＡＳ |  |  | mg/L | ＜０．０００６ | ０．００１１ |  | ＜０．０００６ | ０．０００６ | ０．００１７ | ＜０．０００６ | ０．００２２ | ０．００１３ | ０．０１５ | ０．００９１ | ０．００４３ | ０．００２７
特殊項目 | フェノール類 |  |  | mg/L | [5 empty] | ＜０．０１ | [5 empty] | ＜０．０１
| 銅 |  |  | mg/L | [5 empty] | ＜０．０１ | [5 empty] | ＜０．０１
| 鉄（溶解性） |  |  | mg/L
| マンガン（溶解性） |  |  | mg/L
| クロム |  |  | mg/L | [5 empty] | ＜０．０１ | [5 empty] | ＜０．０１
そ の 他 の 項 目 | アンモニア性窒素 |  |  | mg/L |  |  |  | ２．７ |  | ０．９９ |  |  |  | ２．２ |  | ２．９
| 亜硝酸性窒素 |  |  | mg/L |  |  |  | ０．０１ |  | ０．１５ |  |  |  | ０．４３ |  | ０．２７
| 硝酸性窒素 |  |  | mg/L |  |  |  | １．０ |  | １．４ |  |  |  | １．９ |  | １．９
| 有機性窒素 |  |  | mg/L |  |  |  | ０．３１ |  | ０．７８ |  |  |  | ０．２８ |  | ０．２４
| 溶存態窒素 |  |  | mg/L
| 懸濁態窒素 |  |  | mg/L
| オルトリン酸態燐 |  |  | mg/L |  |  |  | ０．２９ |  | ０．０５８ |  |  |  | ０．２９ |  | ０．１６
| 電気伝導率 |  |  | mS/m | １７００ |  |  | ２２００ |  | １４００ |  | ２９００ |  | ４９０ |  | １２００
| 塩化物イオン |  |  | mg/L | ５３００ |  |  | ７５００ |  | ４９００ |  | ９７００ |  | １１００ |  | １１００
塩分
| 陰イオン界面活性剤 |  |  | mg/L |  | ０．０２ |  |  |  | ＜０．０１ |  |  | ＜０．０１ |  |  | ０．０１
| クロロフィルａ |  |  | mg/m3 | ３．４Ｅ ０ |  |  | ５．０Ｅ １ |  | １．４Ｅ ２ |  | １．６Ｅ １ |  | ２．２Ｅ ０ |  | ＜２．０Ｅ ０
| フェオ色素 |  |  | mg/m3 | ＜２．０ |  |  | １７ |  | １５ |  | ４．０ |  | ＜２．０ |  | ＜２．０
| トリハロメタン生成能 |  |  | mg/L
| クロロホルム生成能 |  |  | mg/L
| ブロモジクロロメタン生成能 |  |  | mg/L
| ジブロモクロロメタン生成能 |  |  | mg/L
| ブロモホルム生成能 |  |  | mg/L
健 康 項 目 | カドミウム |  |  | mg/L | ＜０．０００５ |  |  | ＜０．０００５ |  | ＜０．０００５ |  | ＜０．０００５ |  | ＜０．０００５ |  | ＜０．０００５
| 全シアン |  |  | mg/L | ＮＤ |  |  | ＮＤ |  | ＮＤ |  | ＮＤ |  | ＮＤ |  | ＮＤ
| 鉛 |  |  | mg/L | ＜０．００５ |  |  | ＜０．００５ |  | ＜０．００５ |  | ＜０．００５ |  | ＜０．００５ |  | ＜０．００５
| 六価クロム |  |  | mg/L | ＜０．０１ |  |  | ＜０．０１ |  | ＜０．０１ |  | ＜０．０１ |  | ＜０．０１ |  | ＜０．０１
| 砒素 |  |  | mg/L | [5 empty] | ＜０．００５ | [5 empty] | ＜０．００５
| 総水銀 |  |  | mg/L | ＜０．０００５ |  |  | ＜０．０００５ |  | ＜０．０００５ |  | ＜０．０００５ |  | ＜０．０００５ |  | ＜０．０００５
| アルキル水銀 |  |  | mg/L | ＮＤ
| ＰＣＢ |  |  | mg/L |  | ＮＤ
| ジクロロメタン |  |  | mg/L |  | ＜０．００２ |  |  |  | ＜０．００２ |  |  | ＜０．００２ |  |  | ＜０．００２
| 四塩化炭素 |  |  | mg/L |  | ＜０．０００２ |  |  |  | ＜０．０００２ |  |  | ＜０．０００２ |  |  | ＜０．０００２
| 1,2－ジクロロエタン |  |  | mg/L |  | ＜０．０００４ |  |  |  | ＜０．０００４ |  |  | ＜０．０００４ |  |  | ＜０．０００４
| 1,1－ジクロロエチレン |  |  | mg/L |  | ＜０．０１ |  |  |  | ＜０．０１ |  |  | ＜０．０１ |  |  | ＜０．０１
| シス－1,2－ジクロロエチレン |  |  | mg/L |  | ＜０．００４ |  |  |  | ＜０．００４ |  |  | ＜０．００４ |  |  | ＜０．００４
| 1,1,1－トリクロロエタン |  |  | mg/L |  | ＜０．１ |  |  |  | ＜０．１ |  |  | ＜０．１ |  |  | ＜０．１
| 1,1,2－トリクロロエタン |  |  | mg/L |  | ＜０．０００６ |  |  |  | ＜０．０００６ |  |  | ＜０．０００６ |  |  | ＜０．０００６
| トリクロロエチレン |  |  | mg/L |  | ＜０．００１ |  |  |  | ＜０．００１ |  |  | ＜０．００１ |  |  | ＜０．００１
| テトラクロロエチレン |  |  | mg/L |  | ＜０．０００５ |  |  |  | ＜０．０００５ |  |  | ＜０．０００５ |  |  | ＜０．０００５
| 1,3－ジクロロプロペン |  |  | mg/L |  | ＜０．０００２ |  |  |  | ＜０．０００２ |  |  | ＜０．０００２ |  |  | ＜０．０００２
| チウラム |  |  | mg/L |  | ＜０．０００６ |  |  |  | ＜０．０００６ |  |  | ＜０．０００６ |  |  | ＜０．０００６
| シマジン |  |  | mg/L |  | ＜０．０００３ |  |  |  | ＜０．０００３ |  |  | ＜０．０００３ |  |  | ＜０．０００３
| チオベンカルブ |  |  | mg/L |  | ＜０．００２ |  |  |  | ＜０．００２ |  |  | ＜０．００２ |  |  | ＜０．００２
| ベンゼン |  |  | mg/L |  | ＜０．００１ |  |  |  | ＜０．００１ |  |  | ＜０．００１ |  |  | ＜０．００１
| セレン |  |  | mg/L |  | ＜０．００２ |  |  |  | ＜０．００２ |  |  | ＜０．００２ |  |  | ＜０．００２
| 硝酸性窒素及び亜硝酸性窒素 |  |  | mg/L |  |  |  | １．０ |  | １．６ |  |  |  | ２．３ |  | ２．２
| ふっ素 |  |  | mg/L
| ほう素 |  |  | mg/L
| 1,4－ジオキサン |  |  | mg/L |  | ＜０．００５ |  |  |  | ＜０．００５ |  |  | ＜０．００５ |  |  | ＜０．００５