## 矢作川水域
2019-04-01 |  |  | 水質個表 確定値 | [13 empty] | 愛 知 県
測定地点コード |  | 水域区分 |  | 水域名 |  | 地点番号 | 測定地点名 |  |  | 地点統一番号 | 生活環境類型 | ＮＰ類型 | 水生生物類型 | 調査区分 | 調査機関 | 分析担当機関
５０１２０１ |  | 矢作川 |  | 矢作川上流（１） |  | ０５３ | 矢作ダム |  |  | ０３７－０１ | ＡＡイ |  | A イ | 年 間 | 国土交通省 | 中部技術事務所
[5 empty] | ２０１９年 | ２０１９年 |  | ２０１９年 | ２０１９年 | ２０１９年 | ２０１９年 | ２０１９年 | ２０１９年 | ２０１９年 | ２０２０年 | ２０２０年 | ２０２０年
項 目 |  |  |  | 単 位 | ４月 ２４日 | ５月 ８日 |  | ６月 ５日 | ７月 １２日 | ８月 ７日 | ９月 ４日 | １０月 ２日 | １１月 ６日 | １２月 ４日 | １月 １６日 | ２月 ５日 | ３月 ４日
一 般 項 目 | 採取時刻 |  |  |  | １０時 ０５分 | １０時 ４５分 |  | １０時 １３分 | １３時 ３４分 | １１時 １８分 | １１時 ０６分 | １０時 ５５分 | １０時 ５５分 | １０時 ３５分 | １１時 ２０分 | １１時 ２８分 | １０時 ３０分
| 天候 |  |  |  | 曇り | 快晴 |  | 曇り | 晴れ | 晴れ | 曇り | 曇り | 晴れ | 曇り | 曇り | 曇り | 曇り
| 気温 |  |  | ℃ | １６．８ | １８．５ |  | ２１．６ | ２６．４ | ２７．１ | ２７．５ | ２６．２ | １４．５ | ６．５ | ６．３ | ５．２ | １１．２
| 水温 |  |  | ℃ | １５．１ | １５．６ |  | ２０．２ | ２２．８ | ２７．３ | ２４．６ | ２３．１ | １４．７ | １１．３ | ７．０ | ６．５ | ７．７
| 透視度 |  |  | cm | ＞１００ | ＞１００ |  | ＞１００ | ＞１００ | ＞１００ | ＞１００ | ＞１００ | ＞１００ | ＞１００ | ＞１００ | ＞１００ | ＞１００
| 臭気 |  |  |  | 無臭 | 無臭 |  | 無臭 | 無臭 | 無臭 | 無臭 | 無臭 | 無臭 | 無臭 | 無臭 | 無臭 | 無臭
| 採取位置 |  |  |  | 流心 | 流心 |  | 流心 | 流心 | 流心 | 流心 | 流心 | 流心 | 流心 | 流心 | 流心 | 流心
| 流況 |  |  |  | 通常 | 通常 |  | 通常 | 通常 | 通常 | 通常 | 通常 | 通常 | 通常 | 通常 | 通常 | 通常
| 流量 |  |  | m3/sec
| 外観 |  |  |  | 無色 | 無色 |  | 無色 | 淡褐色 | 無色 | 無色 | 無色 | 無色 | 無色 | 無色 | 無色 | 無色
| 採取水深 |  |  | ｍ
| 全水深 |  |  | ｍ | ５２．３０ | ５６．４０ |  | ４５．８０ | ４８．５０ | ４５．００ | ４８．７０ | ３７．２０ | ４６．４０ | ４５．２０ | ４６．００ | ４７．２０ | ４６．６０
| 透明度 |  |  | ｍ | ３．５ | ２．７ |  | ２．１ | １．８ | ２．１ | ２．９ | ２．８ | ２．６ | ３．４ | ５．２ | ３．５ | ３．８
水色
満潮時刻
干潮時刻
生活環境項目 | ｐＨ |  |  |  | ７．５ | ７．７ |  | ７．８ | ８．７ | ８．７ | ７．５ | ７．６ | ７．２ | ７．２ | ７．２ | ７．３ | ７．３
| ＤＯ |  |  | mg/L | １０ | １１ |  | １０ | １１ | ９．７ | ９．１ | ９．１ | ８．５ | １０ | １１ | １２ | １２
| ＢＯＤ |  |  | mg/L | ０．９ | １．１ |  | １．０ | １．７ | １．３ | １．４ | １．４ | ＜０．５ | ＜０．５ | ＜０．５ | ＜０．５ | ＜０．５
| ＣＯＤ（酸性法） |  |  | mg/L | １．６ | ２．３ |  | ２．５ | ３．２ | ２．３ | ２．９ | ２．０ | ２．０ | １．５ | １．５ | １．３ | １．６
| ＳＳ |  |  | mg/L | ＜１ | ＜１ |  | ２ | ２ | １ | ２ | １ | １ | ＜１ | １ | ＜１ | ＜１
| 大腸菌群数 |  |  | MPN/100mL | ７．０Ｅ １ | ４．９Ｅ １ |  | １．３Ｅ ２ | ４．９Ｅ ３ | ２．７Ｅ ２ | ２．２Ｅ ４ | １．３Ｅ ３ | １．７Ｅ ２ | ４．９Ｅ ２ | ６．８Ｅ ０ | ＜１．８Ｅ ０ | ＜１．８Ｅ ０
| ｎ－ヘキサン抽出物質 |  |  | mg/L
| 全窒素 |  |  | mg/L | ０．２４ | ０．２２ |  | ０．２９ | ０．３５ | ０．２６ | ０．３３ | ０．２７ | ０．３８ | ０．３３ | ０．３２ | ０．２２ | ０．３０
| 全燐 |  |  | mg/L | ０．０１２ | ０．０１０ |  | ０．０１６ | ０．０１７ | ０．０１９ | ０．０１１ | ０．００９ | ０．０１０ | ０．００９ | ０．０１４ | ０．００８ | ０．０１０
| 全亜鉛 |  |  | mg/L | ０．００１ | ０．００３ |  | ０．００１ | ０．００１ | ＜０．００１ | ０．００１ | ０．００１ | ０．００２ | ＜０．００１ | ０．００２ | ０．００１ | ０．００４
| ノニルフェノール |  |  | mg/L |  | ＜０．００００６ |  |  | ＜０．００００６ |  |  |  | ＜０．００００６ |  | ＜０．００００６
| ＬＡＳ |  |  | mg/L |  | ＜０．０００６ |  |  | ＜０．０００６ |  |  |  | ０．０００６ |  | ＜０．０００６
特殊項目 | フェノール類 |  |  | mg/L
| 銅 |  |  | mg/L
| 鉄（溶解性） |  |  | mg/L
| マンガン（溶解性） |  |  | mg/L
| クロム |  |  | mg/L
そ の 他 の 項 目 | アンモニア性窒素 |  |  | mg/L | ０．０３ | ０．０２ |  | ０．０２ | ０．０５ | ０．０１ | ０．０６ | ＜０．０１ | ０．０２ | ０．０２ | ０．０１ | ０．０２ | ０．０２
| 亜硝酸性窒素 |  |  | mg/L | ＜０．０１ | ＜０．０１ |  | ＜０．０１ | ＜０．０１ | ＜０．０１ | ＜０．０１ | ＜０．０１ | ＜０．０１ | ＜０．０１ | ＜０．０１ | ＜０．０１ | ＜０．０１
| 硝酸性窒素 |  |  | mg/L | ０．１１ | ０．０８ |  | ０．１０ | ０．１１ | ０．０６ | ０．１３ | ０．０９ | ０．２４ | ０．２１ | ０．１８ | ０．１８ | ０．１８
| 有機性窒素 |  |  | mg/L |  | ０．１２ |  |  | ０．１８ |  | ０．１３ |  | ０．１１ |  | ０．１２ |  | ０．０９
| 溶存態窒素 |  |  | mg/L
| 懸濁態窒素 |  |  | mg/L
| オルトリン酸態燐 |  |  | mg/L | ０．００４ | ０．００５ |  | ０．００４ | ０．００８ | ０．００４ | ０．００５ | ０．００４ | ０．００４ | ＜０．００３ | ＜０．００３ | ＜０．００３ | ０．００３
| 電気伝導率 |  |  | mS/m | ４．５ | ４．５ |  | ４．３ | ４．９ | ３．７ | ３．５ | ４．０ | ４．０ | ４．０ | ４．３ | ４．３ | ４．１
| 塩化物イオン |  |  | mg/L | ３ | ２ |  | ２ | ２ | ２ | ２ | ２ | ２ | ２ | ２ | ３ | ２
塩分
| 陰イオン界面活性剤 |  |  | mg/L
| クロロフィルａ |  |  | mg/m3 | ２．０Ｅ ０ | ３．０Ｅ ０ |  | ５．０Ｅ ０ | ７．０Ｅ ０ | ５．０Ｅ ０ | ６．０Ｅ ０ | ４．０Ｅ ０ | ＜１．０Ｅ ０ | １．０Ｅ ０ | ２．０Ｅ ０ | １．０Ｅ ０ | １．０Ｅ ０
| フェオ色素 |  |  | mg/m3 | １．０ | １．０ |  | ２．０ | ４．０ | １．０ | ４．０ | ２．０ | ３．０ | ３．０ | ３．０ | ３．０ | ３．０
| トリハロメタン生成能 |  |  | mg/L |  | ０．０４２ |  |  | ０．０６３ |  |  |  | ０．０３６ |  | ０．０３１
| クロロホルム生成能 |  |  | mg/L
| ブロモジクロロメタン生成能 |  |  | mg/L
| ジブロモクロロメタン生成能 |  |  | mg/L
| ブロモホルム生成能 |  |  | mg/L
健 康 項 目 | カドミウム |  |  | mg/L |  | ＜０．０００５ |  |  | ＜０．０００５ |  | ＜０．０００５ |  | ＜０．０００５ |  | ＜０．０００５ |  | ＜０．０００５
| 全シアン |  |  | mg/L |  | ＮＤ |  |  | ＮＤ |  | ＮＤ |  | ＮＤ |  | ＮＤ |  | ＮＤ
| 鉛 |  |  | mg/L |  | ＜０．００５ |  |  | ＜０．００５ |  | ＜０．００５ |  | ＜０．００５ |  | ＜０．００５ |  | ＜０．００５
| 六価クロム |  |  | mg/L |  | ＜０．０１ |  |  | ＜０．０１ |  | ＜０．０１ |  | ＜０．０１ |  | ＜０．０１ |  | ＜０．０１
| 砒素 |  |  | mg/L |  | ＜０．００５ |  |  | ＜０．００５ |  | ＜０．００５ |  | ＜０．００５ |  | ＜０．００５ |  | ＜０．００５
| 総水銀 |  |  | mg/L |  | ＜０．０００５ |  |  | ＜０．０００５ |  | ＜０．０００５ |  | ＜０．０００５ |  | ＜０．０００５ |  | ＜０．０００５
| アルキル水銀 |  |  | mg/L |  |  |  |  | ＮＤ | [5 empty] | ＮＤ
| ＰＣＢ |  |  | mg/L |  |  |  |  | ＮＤ | [5 empty] | ＮＤ
| ジクロロメタン |  |  | mg/L |  |  |  |  | ＜０．００２ | [5 empty] | ＜０．００２
| 四塩化炭素 |  |  | mg/L |  |  |  |  | ＜０．０００２ | [5 empty] | ＜０．０００２
| 1,2－ジクロロエタン |  |  | mg/L |  |  |  |  | ＜０．０００４ | [5 empty] | ＜０．０００４
| 1,1－ジクロロエチレン |  |  | mg/L |  |  |  |  | ＜０．０１ | [5 empty] | ＜０．０１
| シス－1,2－ジクロロエチレン |  |  | mg/L |  |  |  |  | ＜０．００４ | [5 empty] | ＜０．００４
| 1,1,1－トリクロロエタン |  |  | mg/L |  |  |  |  | ＜０．１ | [5 empty] | ＜０．１
| 1,1,2－トリクロロエタン |  |  | mg/L |  |  |  |  | ＜０．０００６ | [5 empty] | ＜０．０００６
| トリクロロエチレン |  |  | mg/L |  |  |  |  | ＜０．００１ | [5 empty] | ＜０．００１
| テトラクロロエチレン |  |  | mg/L |  |  |  |  | ＜０．０００５ | [5 empty] | ＜０．０００５
| 1,3－ジクロロプロペン |  |  | mg/L |  |  |  |  | ＜０．０００２ | [5 empty] | ＜０．０００２
| チウラム |  |  | mg/L |  |  |  |  | ＜０．０００６ | [5 empty] | ＜０．０００６
| シマジン |  |  | mg/L |  |  |  |  | ＜０．０００３ | [5 empty] | ＜０．０００３
| チオベンカルブ |  |  | mg/L |  |  |  |  | ＜０．００２ | [5 empty] | ＜０．００２
| ベンゼン |  |  | mg/L |  |  |  |  | ＜０．００１ | [5 empty] | ＜０．００１
| セレン |  |  | mg/L |  |  |  |  | ＜０．００２ | [5 empty] | ＜０．００２
| 硝酸性窒素及び亜硝酸性窒素 |  |  | mg/L | ０．１２ | ０．０９ |  | ０．１１ | ０．１２ | ０．０７ | ０．１４ | ０．１０ | ０．２５ | ０．２２ | ０．１９ | ０．１９ | ０．１９
| ふっ素 |  |  | mg/L |  |  |  |  | ＜０．０８ | [5 empty] | ＜０．０８
| ほう素 |  |  | mg/L |  |  |  |  | ＜０．０２ | [5 empty] | ＜０．０２
| 1,4－ジオキサン |  |  | mg/L |  |  |  |  | ＜０．００５ | [5 empty] | ＜０．００５
2019-04-01 |  |  | 水質個表 確定値 | [13 empty] | 愛 知 県
測定地点コード |  | 水域区分 |  | 水域名 |  | 地点番号 | 測定地点名 |  |  | 地点統一番号 | 生活環境類型 | ＮＰ類型 | 水生生物類型 | 調査区分 | 調査機関 | 分析担当機関
５０１１０２ |  | 矢作川 |  | 矢作川上流 |  | ０５４ | 新富国橋 |  |  | ０１４－５１ | Ａイ |  | B イ | 年 間 | 豊田市 | 豊 田 市
[5 empty] | ２０１９年 | ２０１９年 |  | ２０１９年 | ２０１９年 | ２０１９年 | ２０１９年 | ２０１９年 | ２０１９年 | ２０１９年 | ２０２０年 | ２０２０年 | ２０２０年
項 目 |  |  |  | 単 位 | ４月 ３日 | ５月 ８日 |  | ６月 ５日 | ７月 ３日 | ８月 １日 | ９月 ４日 | １０月 ２日 | １１月 ６日 | １２月 ４日 | １月 ９日 | ２月 ５日 | ３月 ４日
一 般 項 目 | 採取時刻 |  |  |  | １２時 ２６分 | １４時 ５７分 |  | ８時 ５５分 | １１時 ５０分 | １２時 １０分 | １１時 ００分 | １１時 ４０分 | １２時 ３２分 | １１時 ００分 | １１時 ２１分 | １１時 ３５分 | １０時 ２５分
| 天候 |  |  |  | 晴れ | 晴れ |  | 薄曇り | 薄曇り | 晴れ | 晴れ | 曇り | 快晴 | 晴れ | 快晴 | 晴れ | 曇り
| 気温 |  |  | ℃ | １２．９ | ２２．０ |  | ２２．８ | ２８．０ | ３１．８ | ３４．１ | ２５．７ | １３．６ | １０．２ | １１．１ | ８．２ | １５．２
| 水温 |  |  | ℃ | ９．２ | １７．２ |  | １８．２ | ２０．０ | ２３．４ | ２３．１ | ２２．８ | １４．０ | ９．５ | ７．５ | ６．０ | ８．８
| 透視度 |  |  | cm | ＞ ５０ | ＞ ５０ |  | ＞ ５０ | ４０ | ＞ ５０ | ＞ ５０ | ＞ ５０ | ＞ ５０ | ＞ ５０ | ４０ | ＞ ５０ | ＞ ５０
| 臭気 |  |  |  | 無臭 | 微川藻臭 |  | 無臭 | 無臭 | 無臭 | 無臭 | 無臭 | 無臭 | 無臭 | 無臭 | 無臭 | 無臭
| 採取位置 |  |  |  | 流心 | 流心 |  | 流心 | 流心 | 流心 | 流心 | 流心 | 流心 | 流心 | 流心 | 流心 | 流心
| 流況 |  |  |  | 通常 | 通常 |  | 通常 | 流量大 | 通常 | 通常 | 通常 | 流量大 | 通常 | 通常 | 通常 | 通常
| 流量 |  |  | m3/sec | １１．３３２ | １２．０３５ |  | ２４．３８１ | ７５．５８３ | ３５．２６１ | ３９．７４７ | ２１．１８４ | ２３．５９６ | ２３．０２６ | ２０．１４４ | １１．２７０ | １１．０３５
| 外観 |  |  |  | 無色 | 無色 |  | 無色 | 淡茶色 | 無色 | 無色 | 無色 | 無色 | 淡黄褐色 | 淡黄褐色 | 淡黄色 | 無色
| 採取水深 |  |  | ｍ
| 全水深 |  |  | ｍ
| 透明度 |  |  | ｍ
水色
満潮時刻
干潮時刻
生活環境項目 | ｐＨ |  |  |  | ７．６ | ７．８ |  | ７．４ | ７．３ | ７．４ | ７．５ | ７．８ | ６．９ | ７．４ | ７．５ | ７．９ | ７．９
| ＤＯ |  |  | mg/L | １２ | １０ |  | ９．４ | １０ | ８．８ | ８．８ | ８．７ | １０ | １１ | １１ | １３ | １２
| ＢＯＤ |  |  | mg/L | ０．５ | ０．６ |  | ０．８ | ０．９ | ０．７ | ０．５ | ０．５ | ＜０．５ | ＜０．５ | ＜０．５ | ＜０．５ | ０．６
| ＣＯＤ（酸性法） |  |  | mg/L | １．７ | １．６ |  | ２．３ | ３．０ | ２．５ | ２．１ | １．５ | １．６ | １．８ | ２．０ | １．１ | １．４
| ＳＳ |  |  | mg/L | ＜１ | １ |  | ３ | １０ | ４ | ２ | ２ | ２ | ２ | ８ | １ | １
| 大腸菌群数 |  |  | MPN/100mL |  | ３．３Ｅ ２ |  |  | ４．９Ｅ ３ |  | １．４Ｅ ３ |  | ７．９Ｅ ２ |  | ７．９Ｅ ２ |  | ２．３Ｅ ２
| ｎ－ヘキサン抽出物質 |  |  | mg/L | ＮＤ |  |  |  | ＮＤ |  |  | ＮＤ |  |  | ＮＤ
| 全窒素 |  |  | mg/L | ０．３５ | ０．２７ |  | ０．３１ | ０．３２ | ０．４１ | ０．３０ | ０．２５ | ０．４０ | ０．４５ | ０．３５ | ０．２７ | ０．２７
| 全燐 |  |  | mg/L | ０．０１４ | ０．０１５ |  | ０．０１７ | ０．０３８ | ０．０２８ | ０．０１２ | ０．００９ | ０．０１４ | ０．００９ | ０．０１５ | ０．００８ | ０．００９
| 全亜鉛 |  |  | mg/L | ０．００６ | ０．００１ |  | ＜０．００１ | ＜０．００１ | ０．００２ | ０．００１ | ＜０．００１ | ０．００１ | ＜０．００１ | ０．００１ | ＜０．００１ | ＜０．００１
| ノニルフェノール |  |  | mg/L | ＜０．００００６ | ＜０．００００６ |  | ＜０．００００６ | ＜０．００００６ | ＜０．００００６ | ＜０．００００６ | ＜０．００００６ | ＜０．００００６ | ＜０．００００６ | ＜０．００００６ | ＜０．００００６ | ＜０．００００６
| ＬＡＳ |  |  | mg/L | ０．０００７ | ＜０．０００６ |  | ＜０．０００６ | ＜０．０００６ | ＜０．０００６ | ＜０．０００６ | ＜０．０００６ | ＜０．０００６ | ＜０．０００６ | ＜０．０００６ | ０．０００６ | ＜０．０００６
特殊項目 | フェノール類 |  |  | mg/L
| 銅 |  |  | mg/L |  |  |  |  | ＜０．０１ | [5 empty] | ＜０．０１
| 鉄（溶解性） |  |  | mg/L
| マンガン（溶解性） |  |  | mg/L
| クロム |  |  | mg/L |  |  |  |  | ＜０．０１ | [5 empty] | ＜０．０１
そ の 他 の 項 目 | アンモニア性窒素 |  |  | mg/L
| 亜硝酸性窒素 |  |  | mg/L
| 硝酸性窒素 |  |  | mg/L
| 有機性窒素 |  |  | mg/L
| 溶存態窒素 |  |  | mg/L
| 懸濁態窒素 |  |  | mg/L
| オルトリン酸態燐 |  |  | mg/L
| 電気伝導率 |  |  | mS/m | ５．８ | ５．８ |  | ４．６ | ４．２ | ３．８ | ５．９ | ４．９ | ５．１ | ４．９ | ５．１ | ５．４ | ５．５
| 塩化物イオン |  |  | mg/L | ２ | ２ |  | ２ | １ | １ | １ | ２ | １ | １ | ２ | ２ | ２
塩分
| 陰イオン界面活性剤 |  |  | mg/L
| クロロフィルａ |  |  | mg/m3
| フェオ色素 |  |  | mg/m3
| トリハロメタン生成能 |  |  | mg/L
| クロロホルム生成能 |  |  | mg/L
| ブロモジクロロメタン生成能 |  |  | mg/L
| ジブロモクロロメタン生成能 |  |  | mg/L
| ブロモホルム生成能 |  |  | mg/L
健 康 項 目 | カドミウム |  |  | mg/L |  |  |  |  | ＜０．０００５ | [5 empty] | ＜０．０００５
| 全シアン |  |  | mg/L |  |  |  |  | ＮＤ | [5 empty] | ＮＤ
| 鉛 |  |  | mg/L |  |  |  |  | ＜０．００５ | [5 empty] | ＜０．００５
| 六価クロム |  |  | mg/L |  |  |  |  | ＜０．０１ | [5 empty] | ＜０．０１
| 砒素 |  |  | mg/L |  |  |  |  | ＜０．００５ | [5 empty] | ＜０．００５
| 総水銀 |  |  | mg/L |  |  |  |  | ＜０．０００５ | [5 empty] | ＜０．０００５
| アルキル水銀 |  |  | mg/L
| ＰＣＢ |  |  | mg/L
| ジクロロメタン |  |  | mg/L |  |  |  |  | ＜０．００２ | [5 empty] | ＜０．００２
| 四塩化炭素 |  |  | mg/L |  |  |  |  | ＜０．０００２ | [5 empty] | ＜０．０００２
| 1,2－ジクロロエタン |  |  | mg/L |  |  |  |  | ＜０．０００４ | [5 empty] | ＜０．０００４
| 1,1－ジクロロエチレン |  |  | mg/L |  |  |  |  | ＜０．０１ | [5 empty] | ＜０．０１
| シス－1,2－ジクロロエチレン |  |  | mg/L |  |  |  |  | ＜０．００４ | [5 empty] | ＜０．００４
| 1,1,1－トリクロロエタン |  |  | mg/L |  |  |  |  | ＜０．１ | [5 empty] | ＜０．１
| 1,1,2－トリクロロエタン |  |  | mg/L |  |  |  |  | ＜０．０００６ | [5 empty] | ＜０．０００６
| トリクロロエチレン |  |  | mg/L |  |  |  |  | ＜０．００１ | [5 empty] | ＜０．００１
| テトラクロロエチレン |  |  | mg/L |  |  |  |  | ＜０．０００５ | [5 empty] | ＜０．０００５
| 1,3－ジクロロプロペン |  |  | mg/L |  |  |  |  | ＜０．０００２ | [5 empty] | ＜０．０００２
| チウラム |  |  | mg/L |  |  |  |  | ＜０．０００６ | [5 empty] | ＜０．０００６
| シマジン |  |  | mg/L |  |  |  |  | ＜０．０００３ | [5 empty] | ＜０．０００３
| チオベンカルブ |  |  | mg/L |  |  |  |  | ＜０．００２ | [5 empty] | ＜０．００２
| ベンゼン |  |  | mg/L |  |  |  |  | ＜０．００１ | [5 empty] | ＜０．００１
| セレン |  |  | mg/L |  |  |  |  | ＜０．００２ | [5 empty] | ＜０．００２
| 硝酸性窒素及び亜硝酸性窒素 |  |  | mg/L |  |  |  |  | ０．２１ | [5 empty] | ０．２５
| ふっ素 |  |  | mg/L |  |  |  |  | ＜０．０８ | [5 empty] | ０．０９
| ほう素 |  |  | mg/L |  |  |  |  | ＜０．０２ | [5 empty] | ＜０．０２
| 1,4－ジオキサン |  |  | mg/L | [10 empty] | ＜０．００５
2019-04-01 |  |  | 水質個表 確定値 | [13 empty] | 愛 知 県
測定地点コード |  | 水域区分 |  | 水域名 |  | 地点番号 | 測定地点名 |  |  | 地点統一番号 | 生活環境類型 | ＮＰ類型 | 水生生物類型 | 調査区分 | 調査機関 | 分析担当機関
５０１１０３ |  | 矢作川 |  | 矢作川上流 |  | ０５５ | 明治用水頭首工 |  |  | ０１４－０１ | Ａイ |  | B イ | 年 間 | 国土交通省 | 中部技術事務所
[5 empty] | ２０１９年 | ２０１９年 |  | ２０１９年 | ２０１９年 | ２０１９年 | ２０１９年 | ２０１９年 | ２０１９年 | ２０１９年 | ２０２０年 | ２０２０年 | ２０２０年
項 目 |  |  |  | 単 位 | ４月 １２日 | ５月 ８日 |  | ６月 ５日 | ７月 １０日 | ８月 ７日 | ９月 ４日 | １０月 ２日 | １１月 ６日 | １２月 ４日 | １月 １５日 | ２月 ５日 | ３月 ４日
一 般 項 目 | 採取時刻 |  |  |  | １１時 ０２分 | １０時 ０５分 |  | ９時 ５６分 | １０時 ４０分 | １０時 ３８分 | １１時 ２０分 | １０時 ０２分 | １１時 ２５分 | １２時 ０１分 | ９時 ４９分 | １３時 １２分 | ９時 ４２分
| 天候 |  |  |  | 晴れ | 快晴 |  | 曇り | 曇り | 晴れ | 晴れ | 曇り | 快晴 | 晴れ | 晴れ | 晴れ | 曇り
| 気温 |  |  | ℃ | １６．２ | １８．４ |  | ２３．２ | ２５．４ | ３３．５ | ２９．４ | ２９．０ | １５．８ | １３．５ | １１．５ | １０．０ | １２．８
| 水温 |  |  | ℃ | １３．８ | １９．０ |  | ２０．５ | ２１．６ | ２６．７ | ２４．１ | ２４．９ | １４．１ | １０．５ | ７．９ | ７．５ | ９．７
| 透視度 |  |  | cm | ＞１００ | ８０ |  | ＞１００ | ９３ | ＞１００ | ＞１００ | ＞１００ | ＞１００ | ＞１００ | ＞１００ | ＞１００ | ＞１００
| 臭気 |  |  |  | 無臭 | 微川藻臭 |  | 無臭 | 無臭 | 無臭 | 無臭 | 微川藻臭 | 無臭 | 無臭 | 無臭 | 無臭 | 無臭
| 採取位置 |  |  |  | 右岸 | 右岸 |  | 右岸 | 右岸 | 右岸 | 右岸 | 右岸 | 右岸 | 右岸 | 右岸 | 右岸 | 右岸
| 流況 |  |  |  | 通常 | 通常 |  | 通常 | 通常 | 通常 | 通常 | 通常 | 通常 | 通常 | 通常 | 通常 | 通常
| 流量 |  |  | m3/sec
| 外観 |  |  |  | 淡褐色 | 淡灰黄色 |  | 無色 | 淡黄白色 | 無色 | 無色 | 無色 | 無色 | 淡黄色 | 無色 | 無色 | 無色
| 採取水深 |  |  | ｍ
| 全水深 |  |  | ｍ | ２．２７ | ２．６８ |  | ２．３４ | ２．５６ | ２．６５ | ２．２９ | ２．６８ | ２．６８ | ２．７２ | ２．６８ | ２．６５ | ２．６５
| 透明度 |  |  | ｍ
水色
満潮時刻
干潮時刻
生活環境項目 | ｐＨ |  |  |  | ７．５ | ７．８ |  | ７．３ | ７．３ | ７．３ | ７．３ | ７．５ | ７．２ | ７．３ | ７．７ | ７．７ | ７．６
| ＤＯ |  |  | mg/L | １１ | １０ |  | ９．１ | ８．９ | ８．３ | ８．６ | ８．８ | １０ | １１ | １３ | １３ | １２
| ＢＯＤ |  |  | mg/L | １．０ | １．１ |  | ０．５ | ＜０．５ | ０．９ | ＜０．５ | ０．７ | ＜０．５ | ＜０．５ | ＜０．５ | ＜０．５ | ０．５
| ＣＯＤ（酸性法） |  |  | mg/L | ２．５ | ２．９ |  | ２．５ | ２．７ | ２．０ | ２．２ | １．８ | １．９ | ２．１ | １．５ | １．７ | １．９
| ＳＳ |  |  | mg/L | ２ | ３ |  | ３ | ４ | １ | １ | ＜１ | １ | ２ | １ | １ | １
| 大腸菌群数 |  |  | MPN/100mL | １．１Ｅ ２ | ７．９Ｅ ２ |  | ２．２Ｅ ３ | ３．３Ｅ ３ | ２．７Ｅ ３ | １．３Ｅ ４ | １．７Ｅ ３ | ３．３Ｅ ３ | ２．４Ｅ ３ | １．３Ｅ ２ | ４．９Ｅ ２ | ２．２Ｅ ２
| ｎ－ヘキサン抽出物質 |  |  | mg/L |  | ＮＤ |  |  | ＮＤ |  |  |  | ＮＤ |  | ＮＤ
| 全窒素 |  |  | mg/L | ０．６８ | ０．５６ |  | ０．４４ | ０．５６ | ０．３７ | ０．５０ | ０．４０ | ０．５８ | ０．５４ | ０．４９ | ０．４５ | ０．６２
| 全燐 |  |  | mg/L | ０．０４４ | ０．０４５ |  | ０．０２９ | ０．０４４ | ０．０２２ | ０．０２３ | ０．０１８ | ０．０１９ | ０．０２１ | ０．０１６ | ０．０１４ | ０．０２２
| 全亜鉛 |  |  | mg/L | ０．００３ | ０．００４ |  | ０．００２ | ０．００２ | ０．００２ | ０．００３ | ０．００２ | ０．００１ | ０．００２ | ０．００２ | ０．００２ | ０．００３
| ノニルフェノール |  |  | mg/L |  | ＜０．００００６ |  |  | ＜０．００００６ |  |  |  | ＜０．００００６ |  | ＜０．００００６
| ＬＡＳ |  |  | mg/L |  | ０．０００８ |  |  | ＜０．０００６ |  |  |  | ＜０．０００６ |  | ０．０００８
特殊項目 | フェノール類 |  |  | mg/L |  |  |  |  | ＜０．０１ | [5 empty] | ＜０．０１
| 銅 |  |  | mg/L |  |  |  |  | ＜０．０１
| 鉄（溶解性） |  |  | mg/L |  |  |  |  | ０．０９ | [5 empty] | ０．０５
| マンガン（溶解性） |  |  | mg/L |  |  |  |  | ０．０２ | [5 empty] | ０．０１
| クロム |  |  | mg/L |  |  |  |  | ＜０．０１
そ の 他 の 項 目 | アンモニア性窒素 |  |  | mg/L | ０．０９ | ０．０６ |  | ０．０２ | ０．０３ | ０．０２ | ０．０１ | ０．０２ | ０．０３ | ０．０１ | ０．０２ | ０．０１ | ０．０２
| 亜硝酸性窒素 |  |  | mg/L |  | ＜０．０１ |  |  | ＜０．０１ |  |  |  | ＜０．０１ |  | ＜０．０１
| 硝酸性窒素 |  |  | mg/L |  | ０．２７ |  |  | ０．３４ |  |  |  | ０．４６ |  | ０．３７
| 有機性窒素 |  |  | mg/L
| 溶存態窒素 |  |  | mg/L
| 懸濁態窒素 |  |  | mg/L
| オルトリン酸態燐 |  |  | mg/L |  | ０．０３１ |  |  | ０．０２７ |  |  |  | ０．０１４ |  | ０．０１２
| 電気伝導率 |  |  | mS/m
| 塩化物イオン |  |  | mg/L |  | ５ |  |  | ３ |  |  |  | ４ |  | ３
塩分
| 陰イオン界面活性剤 |  |  | mg/L
| クロロフィルａ |  |  | mg/m3
| フェオ色素 |  |  | mg/m3
| トリハロメタン生成能 |  |  | mg/L | ０．０３４ | ０．０４９ |  | ０．０５１ | ０．０５１ | ０．０４３ | ０．０４２ | ０．０４７ | ０．０３８ | ０．０４２ | ０．０３１ | ０．０４５ | ０．０３５
| クロロホルム生成能 |  |  | mg/L
| ブロモジクロロメタン生成能 |  |  | mg/L
| ジブロモクロロメタン生成能 |  |  | mg/L
| ブロモホルム生成能 |  |  | mg/L
健 康 項 目 | カドミウム |  |  | mg/L |  |  |  |  | ＜０．０００５ | [5 empty] | ＜０．０００５
| 全シアン |  |  | mg/L |  |  |  |  | ＮＤ | [5 empty] | ＮＤ
| 鉛 |  |  | mg/L |  | ＜０．００５ |  |  | ＜０．００５ |  |  |  | ＜０．００５ |  | ＜０．００５
| 六価クロム |  |  | mg/L |  |  |  |  | ＜０．０１ | [5 empty] | ＜０．０１
| 砒素 |  |  | mg/L |  |  |  |  | ＜０．００５ | [5 empty] | ＜０．００５
| 総水銀 |  |  | mg/L |  |  |  |  | ＜０．０００５ | [5 empty] | ＜０．０００５
| アルキル水銀 |  |  | mg/L
| ＰＣＢ |  |  | mg/L |  |  |  |  | ＮＤ
| ジクロロメタン |  |  | mg/L |  |  |  |  | ＜０．００２ | [5 empty] | ＜０．００２
| 四塩化炭素 |  |  | mg/L |  |  |  |  | ＜０．０００２ | [5 empty] | ＜０．０００２
| 1,2－ジクロロエタン |  |  | mg/L |  |  |  |  | ＜０．０００４ | [5 empty] | ＜０．０００４
| 1,1－ジクロロエチレン |  |  | mg/L |  |  |  |  | ＜０．０１ | [5 empty] | ＜０．０１
| シス－1,2－ジクロロエチレン |  |  | mg/L |  |  |  |  | ＜０．００４ | [5 empty] | ＜０．００４
| 1,1,1－トリクロロエタン |  |  | mg/L |  |  |  |  | ＜０．１ | [5 empty] | ＜０．１
| 1,1,2－トリクロロエタン |  |  | mg/L |  |  |  |  | ＜０．０００６ | [5 empty] | ＜０．０００６
| トリクロロエチレン |  |  | mg/L |  |  |  |  | ＜０．００１ | [5 empty] | ＜０．００１
| テトラクロロエチレン |  |  | mg/L |  |  |  |  | ＜０．０００５ | [5 empty] | ＜０．０００５
| 1,3－ジクロロプロペン |  |  | mg/L |  |  |  |  | ＜０．０００２ | [5 empty] | ＜０．０００２
| チウラム |  |  | mg/L |  |  |  |  | ＜０．０００６ | [5 empty] | ＜０．０００６
| シマジン |  |  | mg/L |  |  |  |  | ＜０．０００３ | [5 empty] | ＜０．０００３
| チオベンカルブ |  |  | mg/L |  |  |  |  | ＜０．００２ | [5 empty] | ＜０．００２
| ベンゼン |  |  | mg/L |  |  |  |  | ＜０．００１ | [5 empty] | ＜０．００１
| セレン |  |  | mg/L |  |  |  |  | ＜０．００２ | [5 empty] | ＜０．００２
| 硝酸性窒素及び亜硝酸性窒素 |  |  | mg/L |  | ０．２８ |  |  | ０．３５ |  |  |  | ０．４７ |  | ０．３８
| ふっ素 |  |  | mg/L |  |  |  |  | ＜０．０８ | [5 empty] | ＜０．０８
| ほう素 |  |  | mg/L |  |  |  |  | ＜０．０２ | [5 empty] | ＜０．０２
| 1,4－ジオキサン |  |  | mg/L |  |  |  |  | ＜０．００５ | [5 empty] | ＜０．００５
2019-04-01 |  |  | 水質個表 確定値 | [13 empty] | 愛 知 県
測定地点コード |  | 水域区分 |  | 水域名 |  | 地点番号 | 測定地点名 |  |  | 地点統一番号 | 生活環境類型 | ＮＰ類型 | 水生生物類型 | 調査区分 | 調査機関 | 分析担当機関
５０１７０４ |  | 矢作川 |  | 矢作川下流 |  | ０５６ | 岩津天神橋 |  |  | ０１５－０１ | Ａイ |  | B イ | 年 間 | 国土交通省 | 中部技術事務所
[5 empty] | ２０１９年 | ２０１９年 |  | ２０１９年 | ２０１９年 | ２０１９年 | ２０１９年 | ２０１９年 | ２０１９年 | ２０１９年 | ２０２０年 | ２０２０年 | ２０２０年
項 目 |  |  |  | 単 位 | ４月 １２日 | ５月 ８日 |  | ６月 ５日 | ７月 １０日 | ８月 ７日 | ９月 ４日 | １０月 ２日 | １１月 ６日 | １２月 ４日 | １月 １５日 | ２月 ５日 | ３月 ４日
一 般 項 目 | 採取時刻 |  |  |  | １１時 ４２分 | １１時 ３０分 |  | １０時 ３３分 | １２時 １０分 | １１時 ０８分 | １２時 ０５分 | １０時 ３６分 | １０時 ３６分 | １２時 ３９分 | １０時 ４４分 | １２時 ２６分 | ８時 ５４分
| 天候 |  |  |  | 晴れ | 晴れ |  | 曇り | 曇り | 晴れ | 曇り | 曇り | 快晴 | 晴れ | 晴れ | 晴れ | 曇り
| 気温 |  |  | ℃ | １５．５ | １５．９ |  | ２３．３ | ２５．７ | ３０．４ | ２８．８ | ２４．５ | １４．６ | １３．０ | １２．５ | ９．４ | １０．１
| 水温 |  |  | ℃ | １２．５ | １８．０ |  | ２１．０ | ２１．３ | ２６．６ | ２４．３ | ２４．４ | １３．５ | １０．６ | ７．７ | ７．５ | ９．０
| 透視度 |  |  | cm | ＞１００ | ８４ |  | ＞１００ | ９１ | ＞１００ | ＞１００ | ＞１００ | ＞１００ | ＞１００ | ＞１００ | ＞１００ | ＞１００
| 臭気 |  |  |  | 無臭 | 無臭 |  | 無臭 | 無臭 | 無臭 | 無臭 | 無臭 | 無臭 | 無臭 | 無臭 | 無臭 | 無臭
| 採取位置 |  |  |  | 左岸 | 左岸 |  | 左岸 | 左岸 | 左岸 | 左岸 | 左岸 | 左岸 | 左岸 | 左岸 | 左岸 | 左岸
| 流況 |  |  |  | 通常 | 通常 |  | 通常 | 通常 | 通常 | 通常 | 通常 | 通常 | 通常 | 通常 | 通常 | 通常
| 流量 |  |  | m3/sec
| 外観 |  |  |  | 淡褐色 | 淡灰黄色 |  | 無色 | 淡黄白色 | 無色 | 無色 | 淡褐色 | 無色 | 淡黄色 | 無色 | 無色 | 無色
| 採取水深 |  |  | ｍ
| 全水深 |  |  | ｍ | ０．５６ | ０．５９ |  | ０．５７ | ０．６０ | ０．６６ | ０．４２ | ０．５６ | ０．７３ | ０．７３ | ０．４５ | ０．５６ | ０．４９
| 透明度 |  |  | ｍ
水色
満潮時刻
干潮時刻
生活環境項目 | ｐＨ |  |  |  | ７．４ | ７．４ |  | ７．４ | ７．３ | ７．５ | ７．４ | ７．５ | ７．３ | ７．４ | ７．５ | ７．８ | ７．３
| ＤＯ |  |  | mg/L | １１ | １０ |  | ９．２ | ９．５ | ８．９ | ９．９ | ９．０ | １０ | １１ | １２ | １４ | １２
| ＢＯＤ |  |  | mg/L | １．１ | １．１ |  | ０．９ | ０．６ | ０．８ | ０．５ | ０．８ | ＜０．５ | ＜０．５ | ＜０．５ | ＜０．５ | ＜０．５
| ＣＯＤ（酸性法） |  |  | mg/L | ２．８ | ３．１ |  | ２．５ | ３．０ | ２．１ | ２．５ | ２．１ | １．９ | ２．３ | １．７ | １．９ | １．８
| ＳＳ |  |  | mg/L | ４ | ５ |  | ３ | ７ | ２ | ５ | ２ | ３ | ３ | ２ | ２ | ２
| 大腸菌群数 |  |  | MPN/100mL | ２．２Ｅ ３ | ４．９Ｅ ３ |  | ２．２Ｅ ３ | ２．４Ｅ ３ | ２．７Ｅ ３ | ７．９Ｅ ３ | ３．３Ｅ ３ | ３．３Ｅ ３ | ２．４Ｅ ３ | ４．９Ｅ ２ | ２．４Ｅ ２ | １．４Ｅ ２
| ｎ－ヘキサン抽出物質 |  |  | mg/L |  | ＮＤ |  |  | ＮＤ |  |  |  | ＮＤ |  | ＮＤ
| 全窒素 |  |  | mg/L | ０．７８ | ０．７５ |  | ０．６５ | ０．７０ | ０．４３ | ０．５５ | ０．４７ | ０．６５ | ０．５９ | ０．５２ | ０．４７ | ０．６０
| 全燐 |  |  | mg/L | ０．０５０ | ０．０５２ |  | ０．０４７ | ０．０４２ | ０．０２９ | ０．０２９ | ０．０２４ | ０．０２２ | ０．０２５ | ０．０１７ | ０．０１７ | ０．０２５
| 全亜鉛 |  |  | mg/L | ０．００４ | ０．００６ |  | ０．００３ | ０．００３ | ０．００１ | ０．００１ | ０．００１ | ０．００２ | ０．００２ | ０．００１ | ０．００２ | ０．００３
| ノニルフェノール |  |  | mg/L |  | ＜０．００００６ |  |  | ＜０．００００６ |  |  |  | ＜０．００００６ |  | ＜０．００００６
| ＬＡＳ |  |  | mg/L |  | ０．００１３ |  |  | ＜０．０００６ |  |  |  | ＜０．０００６ |  | ０．００１４
特殊項目 | フェノール類 |  |  | mg/L |  |  |  |  | ＜０．０１ | [5 empty] | ＜０．０１
| 銅 |  |  | mg/L |  |  |  |  | ＜０．０１ | [5 empty] | ＜０．０１
| 鉄（溶解性） |  |  | mg/L |  |  |  |  | ０．１０ | [5 empty] | ０．０６
| マンガン（溶解性） |  |  | mg/L |  |  |  |  | ０．０１ | [5 empty] | ０．０１
| クロム |  |  | mg/L |  |  |  |  | ＜０．０１
そ の 他 の 項 目 | アンモニア性窒素 |  |  | mg/L | ０．０７ | ０．０３ |  | ０．０２ | ０．０２ | ０．０２ | ０．０１ | ０．０２ | ０．０２ | ０．０２ | ０．０１ | ０．０１ | ０．０１
| 亜硝酸性窒素 |  |  | mg/L |  | ０．０１ |  |  | ＜０．０１ |  |  |  | ＜０．０１ |  | ＜０．０１
| 硝酸性窒素 |  |  | mg/L |  | ０．４０ |  |  | ０．４１ |  |  |  | ０．４７ |  | ０．３９
| 有機性窒素 |  |  | mg/L
| 溶存態窒素 |  |  | mg/L
| 懸濁態窒素 |  |  | mg/L
| オルトリン酸態燐 |  |  | mg/L |  | ０．０３６ |  |  | ０．０３３ |  |  |  | ０．０１４ |  | ０．０１３
| 電気伝導率 |  |  | mS/m
| 塩化物イオン |  |  | mg/L |  | ５ |  |  | ３ |  |  |  | ４ |  | ４
塩分
| 陰イオン界面活性剤 |  |  | mg/L
| クロロフィルａ |  |  | mg/m3
| フェオ色素 |  |  | mg/m3
| トリハロメタン生成能 |  |  | mg/L | ０．０３９ | ０．０４０ |  | ０．０４７ | ０．０５５ | ０．０４１ | ０．０４３ | ０．０３９ | ０．０３９ | ０．０４５ | ０．０２８ | ０．０３２ | ０．０２８
| クロロホルム生成能 |  |  | mg/L
| ブロモジクロロメタン生成能 |  |  | mg/L
| ジブロモクロロメタン生成能 |  |  | mg/L
| ブロモホルム生成能 |  |  | mg/L
健 康 項 目 | カドミウム |  |  | mg/L |  |  |  |  | ＜０．０００５ | [5 empty] | ＜０．０００５
| 全シアン |  |  | mg/L |  |  |  |  | ＮＤ | [5 empty] | ＮＤ
| 鉛 |  |  | mg/L |  |  |  |  | ＜０．００５ | [5 empty] | ＜０．００５
| 六価クロム |  |  | mg/L |  |  |  |  | ＜０．０１ | [5 empty] | ＜０．０１
| 砒素 |  |  | mg/L |  |  |  |  | ＜０．００５ | [5 empty] | ＜０．００５
| 総水銀 |  |  | mg/L |  |  |  |  | ＜０．０００５ | [5 empty] | ＜０．０００５
| アルキル水銀 |  |  | mg/L
| ＰＣＢ |  |  | mg/L |  |  |  |  | ＮＤ
| ジクロロメタン |  |  | mg/L |  |  |  |  | ＜０．００２ | [5 empty] | ＜０．００２
| 四塩化炭素 |  |  | mg/L |  |  |  |  | ＜０．０００２ | [5 empty] | ＜０．０００２
| 1,2－ジクロロエタン |  |  | mg/L |  |  |  |  | ＜０．０００４ | [5 empty] | ＜０．０００４
| 1,1－ジクロロエチレン |  |  | mg/L |  |  |  |  | ＜０．０１ | [5 empty] | ＜０．０１
| シス－1,2－ジクロロエチレン |  |  | mg/L |  |  |  |  | ＜０．００４ | [5 empty] | ＜０．００４
| 1,1,1－トリクロロエタン |  |  | mg/L |  |  |  |  | ＜０．１ | [5 empty] | ＜０．１
| 1,1,2－トリクロロエタン |  |  | mg/L |  |  |  |  | ＜０．０００６ | [5 empty] | ＜０．０００６
| トリクロロエチレン |  |  | mg/L |  |  |  |  | ＜０．００１ | [5 empty] | ＜０．００１
| テトラクロロエチレン |  |  | mg/L |  |  |  |  | ＜０．０００５ | [5 empty] | ＜０．０００５
| 1,3－ジクロロプロペン |  |  | mg/L |  |  |  |  | ＜０．０００２ | [5 empty] | ＜０．０００２
| チウラム |  |  | mg/L |  |  |  |  | ＜０．０００６ | [5 empty] | ＜０．０００６
| シマジン |  |  | mg/L |  |  |  |  | ＜０．０００３ | [5 empty] | ＜０．０００３
| チオベンカルブ |  |  | mg/L |  |  |  |  | ＜０．００２ | [5 empty] | ＜０．００２
| ベンゼン |  |  | mg/L |  |  |  |  | ＜０．００１ | [5 empty] | ＜０．００１
| セレン |  |  | mg/L |  |  |  |  | ＜０．００２ | [5 empty] | ＜０．００２
| 硝酸性窒素及び亜硝酸性窒素 |  |  | mg/L |  | ０．４１ |  |  | ０．４２ |  |  |  | ０．４８ |  | ０．４０
| ふっ素 |  |  | mg/L |  |  |  |  | ＜０．０８ | [5 empty] | ＜０．０８
| ほう素 |  |  | mg/L |  |  |  |  | ＜０．０２ | [5 empty] | ＜０．０２
| 1,4－ジオキサン |  |  | mg/L |  |  |  |  | ＜０．００５ | [5 empty] | ＜０．００５
2019-04-01 |  |  | 水質個表 確定値 | [13 empty] | 愛 知 県
測定地点コード |  | 水域区分 |  | 水域名 |  | 地点番号 | 測定地点名 |  |  | 地点統一番号 | 生活環境類型 | ＮＰ類型 | 水生生物類型 | 調査区分 | 調査機関 | 分析担当機関
５０１７０５ |  | 矢作川 |  | 矢作川下流 |  | ０５７ | 木戸 |  |  | ０１５－５１ | Ａイ |  | B イ | 年 間 | 国土交通省 | 中部技術事務所
[5 empty] | ２０１９年 | ２０１９年 |  | ２０１９年 | ２０１９年 | ２０１９年 | ２０１９年 | ２０１９年 | ２０１９年 | ２０１９年 | ２０２０年 | ２０２０年 | ２０２０年
項 目 |  |  |  | 単 位 | ４月 １２日 | ５月 ８日 |  | ６月 ５日 | ７月 １０日 | ８月 ７日 | ９月 ４日 | １０月 ２日 | １１月 ６日 | １２月 ４日 | １月 １５日 | ２月 ５日 | ３月 ４日
一 般 項 目 | 採取時刻 |  |  |  | １４時 ０９分 | １３時 ３５分 |  | １１時 ２６分 | １５時 ０５分 | １３時 ３２分 | １３時 ３６分 | １１時 ４０分 | ９時 ２５分 | １４時 ５７分 | １２時 ５６分 | １０時 ４４分 | ７時 ３０分
| 天候 |  |  |  | 晴れ | 晴れ |  | 曇り | 晴れ | 晴れ | 晴れ | 曇り | 快晴 | 晴れ | 曇り | 晴れ | 曇り
| 気温 |  |  | ℃ | １５．５ | ２０．１ |  | ２３．２ | ２４．８ | ３１．８ | ２８．５ | ２６．９ | １５．３ | １１．８ | １０．５ | ９．０ | ８．８
| 水温 |  |  | ℃ | １５．７ | ２２．４ |  | ２２．１ | ２３．０ | ３０．２ | ２７．４ | ２５．１ | １３．５ | １１．４ | ８．２ | ７．５ | ９．２
| 透視度 |  |  | cm | ＞１００ | ＞１００ |  | ＞１００ | ８１ | ＞１００ | ＞１００ | ＞１００ | ＞１００ | ７０ | ＞１００ | ＞１００ | ＞１００
| 臭気 |  |  |  | 無臭 | 無臭 |  | 無臭 | 無臭 | 無臭 | 無臭 | 無臭 | 無臭 | 無臭 | 無臭 | 無臭 | 無臭
| 採取位置 |  |  |  | 右岸 | 右岸 |  | 右岸 | 右岸 | 右岸 | 右岸 | 右岸 | 右岸 | 右岸 | 右岸 | 右岸 | 右岸
| 流況 |  |  |  | 通常 | 通常 |  | 通常 | 通常 | 通常 | 通常 | 通常 | 通常 | 通常 | 通常 | 通常 | 通常
| 流量 |  |  | m3/sec
| 外観 |  |  |  | 淡緑色 | 淡灰色 |  | 無色 | 淡灰色 | 無色 | 無色 | 淡褐色 | 無色 | 淡褐色 | 淡褐色 | 無色 | 無色
| 採取水深 |  |  | ｍ
| 全水深 |  |  | ｍ | ０．５４ | ０．４８ |  | ０．５１ | １．００ | ０．４３ | １．０４ | ０．９７ | ０．４７ | １．０７ | ０．６４ | ０．８４ | ０．５３
| 透明度 |  |  | ｍ
水色
満潮時刻
干潮時刻
生活環境項目 | ｐＨ |  |  |  | ７．４ | ７．５ |  | ７．４ | ７．２ | ７．４ | ７．３ | ７．５ | ７．３ | ７．４ | ７．４ | ７．４ | ７．４
| ＤＯ |  |  | mg/L | １０ | ９．２ |  | ８．９ | ９．１ | ８．４ | ７．８ | ８．７ | １０ | １０ | １２ | １２ | １１
| ＢＯＤ |  |  | mg/L | １．３ | ０．９ |  | ０．５ | ０．５ | ０．８ | ０．６ | ０．８ | ＜０．５ | ＜０．５ | ＜０．５ | ＜０．５ | ０．６
| ＣＯＤ（酸性法） |  |  | mg/L |  | ２．７ |  |  | ３．０ |  |  |  | １．９ |  | ２．０
| ＳＳ |  |  | mg/L | ３ | ２ |  | ３ | ９ | ３ | ５ | ６ | ４ | ７ | ３ | ２ | ２
| 大腸菌群数 |  |  | MPN/100mL |  | ４．９Ｅ ２ |  |  | ７．９Ｅ ３ |  |  |  | ２．４Ｅ ３ |  | １．３Ｅ ３
| ｎ－ヘキサン抽出物質 |  |  | mg/L
| 全窒素 |  |  | mg/L | ０．８３ | ０．７２ |  | ０．６６ | ０．７３ | ０．５１ | ０．６０ | ０．５７ | ０．６８ | ０．６８ | ０．６４ | ０．６２ | ０．６６
| 全燐 |  |  | mg/L | ０．０４５ | ０．０４８ |  | ０．０４０ | ０．０５０ | ０．０３９ | ０．０３６ | ０．０３６ | ０．０２８ | ０．０３８ | ０．０２４ | ０．０１９ | ０．０２３
| 全亜鉛 |  |  | mg/L |  | ０．００４ |  |  | ０．００３ |  |  |  | ０．００１ |  | ０．００２
| ノニルフェノール |  |  | mg/L
| ＬＡＳ |  |  | mg/L
特殊項目 | フェノール類 |  |  | mg/L
| 銅 |  |  | mg/L
| 鉄（溶解性） |  |  | mg/L
| マンガン（溶解性） |  |  | mg/L
| クロム |  |  | mg/L
そ の 他 の 項 目 | アンモニア性窒素 |  |  | mg/L |  | ０．０２ |  |  | ０．０２ |  |  |  | ０．０２ |  | ０．０２
| 亜硝酸性窒素 |  |  | mg/L
| 硝酸性窒素 |  |  | mg/L
| 有機性窒素 |  |  | mg/L
| 溶存態窒素 |  |  | mg/L
| 懸濁態窒素 |  |  | mg/L
| オルトリン酸態燐 |  |  | mg/L
| 電気伝導率 |  |  | mS/m
| 塩化物イオン |  |  | mg/L |  | ６ |  |  | ４ |  |  |  | ４ |  | ５
塩分
| 陰イオン界面活性剤 |  |  | mg/L
| クロロフィルａ |  |  | mg/m3
| フェオ色素 |  |  | mg/m3
| トリハロメタン生成能 |  |  | mg/L
| クロロホルム生成能 |  |  | mg/L
| ブロモジクロロメタン生成能 |  |  | mg/L
| ジブロモクロロメタン生成能 |  |  | mg/L
| ブロモホルム生成能 |  |  | mg/L
健 康 項 目 | カドミウム |  |  | mg/L
| 全シアン |  |  | mg/L
| 鉛 |  |  | mg/L
| 六価クロム |  |  | mg/L
| 砒素 |  |  | mg/L
| 総水銀 |  |  | mg/L
| アルキル水銀 |  |  | mg/L
| ＰＣＢ |  |  | mg/L
| ジクロロメタン |  |  | mg/L
| 四塩化炭素 |  |  | mg/L
| 1,2－ジクロロエタン |  |  | mg/L
| 1,1－ジクロロエチレン |  |  | mg/L
| シス－1,2－ジクロロエチレン |  |  | mg/L
| 1,1,1－トリクロロエタン |  |  | mg/L
| 1,1,2－トリクロロエタン |  |  | mg/L
| トリクロロエチレン |  |  | mg/L
| テトラクロロエチレン |  |  | mg/L
| 1,3－ジクロロプロペン |  |  | mg/L
| チウラム |  |  | mg/L
| シマジン |  |  | mg/L
| チオベンカルブ |  |  | mg/L
| ベンゼン |  |  | mg/L
| セレン |  |  | mg/L
| 硝酸性窒素及び亜硝酸性窒素 |  |  | mg/L
| ふっ素 |  |  | mg/L
| ほう素 |  |  | mg/L
| 1,4－ジオキサン |  |  | mg/L
2019-04-01 |  |  | 水質個表 確定値 | [13 empty] | 愛 知 県
測定地点コード |  | 水域区分 |  | 水域名 |  | 地点番号 | 測定地点名 |  |  | 地点統一番号 | 生活環境類型 | ＮＰ類型 | 水生生物類型 | 調査区分 | 調査機関 | 分析担当機関
５０１７０６ |  | 矢作川 |  | 矢作川下流 |  | ０５８ | 米津大橋 |  |  | ０１５－０２ | Ａイ |  | B イ | 年 間 | 国土交通省 | 中部技術事務所
[5 empty] | ２０１９年 | ２０１９年 |  | ２０１９年 | ２０１９年 | ２０１９年 | ２０１９年 | ２０１９年 | ２０１９年 | ２０１９年 | ２０２０年 | ２０２０年 | ２０２０年
項 目 |  |  |  | 単 位 | ４月 １２日 | ５月 ８日 |  | ６月 ５日 | ７月 １０日 | ８月 ７日 | ９月 ４日 | １０月 ２日 | １１月 ６日 | １２月 ４日 | １月 １５日 | ２月 ５日 | ３月 ４日
一 般 項 目 | 採取時刻 |  |  |  | １４時 ３５分 | １３時 ５０分 |  | １１時 ４９分 | １６時 ０９分 | １４時 ００分 | １４時 ５８分 | １２時 ０５分 | ８時 ４７分 | １５時 ２２分 | １３時 ２８分 | １０時 １５分 | ６時 ５１分
| 天候 |  |  |  | 晴れ | 晴れ |  | 曇り | 晴れ | 晴れ | 晴れ | 曇り | 快晴 | 晴れ | 晴れ | 晴れ | 曇り
| 気温 |  |  | ℃ | １５．２ | １８．５ |  | ２３．３ | ２４．１ | ３４．８ | ３０．５ | ２７．１ | １４．０ | １１．４ | １０．２ | ８．７ | ９．５
| 水温 |  |  | ℃ | １６．０ | ２１．９ |  | ２２．８ | ２３．３ | ３１．４ | ２８．１ | ２５．５ | １２．８ | １１．１ | ８．９ | ７．２ | ９．２
| 透視度 |  |  | cm | ＞１００ | ＞１００ |  | ＞１００ | ７８ | ＞１００ | ＞１００ | ＞１００ | ＞１００ | ８５ | ＞１００ | ＞１００ | ＞１００
| 臭気 |  |  |  | 無臭 | 無臭 |  | 無臭 | 無臭 | 無臭 | 無臭 | 無臭 | 無臭 | 無臭 | 無臭 | 無臭 | 無臭
| 採取位置 |  |  |  | 流心 | 流心 |  | 流心 | 流心 | 流心 | 流心 | 流心 | 流心 | 流心 | 流心 | 流心 | 流心
| 流況 |  |  |  | 通常 | 通常 |  | 通常 | 通常 | 通常 | 通常 | 通常 | 通常 | 通常 | 通常 | 通常 | 通常
| 流量 |  |  | m3/sec
| 外観 |  |  |  | 無色 | 淡灰色 |  | 無色 | 淡灰色 | 無色 | 無色 | 淡褐色 | 無色 | 淡黄色 | 無色 | 無色 | 淡灰色
| 採取水深 |  |  | ｍ
| 全水深 |  |  | ｍ | ０．４１ | ０．２８ |  | ０．１８ | ０．６４ | ０．５９ | ０．７５ | ０．４７ | ０．２９ | ０．３４ | ０．４５ | ０．３４ | ０．５８
| 透明度 |  |  | ｍ
水色
満潮時刻
干潮時刻
生活環境項目 | ｐＨ |  |  |  | ７．４ | ７．５ |  | ７．５ | ７．３ | ７．６ | ７．３ | ７．５ | ７．３ | ７．４ | ７．４ | ７．４ | ７．４
| ＤＯ |  |  | mg/L | １０ | ９．２ |  | ９．１ | ８．６ | ８．５ | ８．７ | ８．８ | １０ | １０ | １２ | １２ | １１
| ＢＯＤ |  |  | mg/L | ０．９ | ０．８ |  | ＜０．５ | ＜０．５ | ０．７ | ０．６ | ０．８ | ＜０．５ | ＜０．５ | ＜０．５ | ＜０．５ | ＜０．５
| ＣＯＤ（酸性法） |  |  | mg/L | ２．７ | ２．７ |  | ２．３ | ２．８ | ２．３ | ２．４ | ２．２ | １．９ | ２．４ | １．８ | １．７ | １．９
| ＳＳ |  |  | mg/L | ３ | ４ |  | ２ | ７ | ３ | ５ | ４ | ５ | ５ | ３ | １ | ２
| 大腸菌群数 |  |  | MPN/100mL | ３．３Ｅ ２ | ７．９Ｅ ２ |  | ３．３Ｅ ３ | ７．０Ｅ ３ | ４．９Ｅ ２ | ４．９Ｅ ３ | １．１Ｅ ３ | １．１Ｅ ４ | １．３Ｅ ３ | １．１Ｅ ３ | ３．３Ｅ ２ | ２．４Ｅ ２
| ｎ－ヘキサン抽出物質 |  |  | mg/L |  | ＮＤ |  |  | ＮＤ |  |  |  | ＮＤ |  | ＮＤ
| 全窒素 |  |  | mg/L | ０．９１ | ０．７９ |  | ０．７７ | ０．７３ | ０．５４ | ０．６７ | ０．６０ | ０．７７ | ０．７１ | ０．７０ | ０．６８ | ０．７１
| 全燐 |  |  | mg/L | ０．０５３ | ０．０５３ |  | ０．０４１ | ０．０４６ | ０．０３７ | ０．０３４ | ０．０３４ | ０．０２９ | ０．０３３ | ０．０２６ | ０．０１７ | ０．０２４
| 全亜鉛 |  |  | mg/L | ０．００４ | ０．００４ |  | ０．００２ | ０．００２ | ０．００１ | ０．００１ | ０．００２ | ０．００２ | ０．００２ | ０．００２ | ０．００４ | ０．００２
| ノニルフェノール |  |  | mg/L |  | ＜０．００００６ |  |  | ＜０．００００６ |  |  |  | ＜０．００００６ |  | ＜０．００００６
| ＬＡＳ |  |  | mg/L |  | ＜０．０００６ |  |  | ＜０．０００６ |  |  |  | ＜０．０００６ |  | ０．０００８
特殊項目 | フェノール類 |  |  | mg/L |  |  |  |  | ＜０．０１
| 銅 |  |  | mg/L |  |  |  |  | ＜０．０１
| 鉄（溶解性） |  |  | mg/L |  |  |  |  | ０．１１ | [5 empty] | ０．０６
| マンガン（溶解性） |  |  | mg/L |  |  |  |  | ０．０１ | [5 empty] | ＜０．０１
| クロム |  |  | mg/L |  |  |  |  | ＜０．０１
そ の 他 の 項 目 | アンモニア性窒素 |  |  | mg/L |  | ０．０２ |  |  | ０．０１ |  |  |  | ０．０２ |  | ０．０２
| 亜硝酸性窒素 |  |  | mg/L |  | ＜０．０１ |  |  | ＜０．０１ |  |  |  | ＜０．０１ |  | ＜０．０１
| 硝酸性窒素 |  |  | mg/L |  | ０．５１ |  |  | ０．５０ |  |  |  | ０．６１ |  | ０．５６
| 有機性窒素 |  |  | mg/L
| 溶存態窒素 |  |  | mg/L
| 懸濁態窒素 |  |  | mg/L
| オルトリン酸態燐 |  |  | mg/L |  | ０．０３７ |  |  | ０．０３９ |  |  |  | ０．０２２ |  | ０．０１８
| 電気伝導率 |  |  | mS/m
| 塩化物イオン |  |  | mg/L |  | ８ |  |  | ４ |  |  |  | ５ |  | ６
塩分
| 陰イオン界面活性剤 |  |  | mg/L
| クロロフィルａ |  |  | mg/m3
| フェオ色素 |  |  | mg/m3
| トリハロメタン生成能 |  |  | mg/L
| クロロホルム生成能 |  |  | mg/L
| ブロモジクロロメタン生成能 |  |  | mg/L
| ジブロモクロロメタン生成能 |  |  | mg/L
| ブロモホルム生成能 |  |  | mg/L
健 康 項 目 | カドミウム |  |  | mg/L |  |  |  |  | ＜０．０００５ | [5 empty] | ＜０．０００５
| 全シアン |  |  | mg/L |  |  |  |  | ＮＤ | [5 empty] | ＮＤ
| 鉛 |  |  | mg/L |  | ＜０．００５ |  |  | ＜０．００５ |  |  |  | ＜０．００５ |  | ＜０．００５
| 六価クロム |  |  | mg/L |  |  |  |  | ＜０．０１ | [5 empty] | ＜０．０１
| 砒素 |  |  | mg/L |  |  |  |  | ＜０．００５ | [5 empty] | ＜０．００５
| 総水銀 |  |  | mg/L |  |  |  |  | ＜０．０００５ | [5 empty] | ＜０．０００５
| アルキル水銀 |  |  | mg/L
| ＰＣＢ |  |  | mg/L |  |  |  |  | ＮＤ
| ジクロロメタン |  |  | mg/L |  |  |  |  | ＜０．００２ | [5 empty] | ＜０．００２
| 四塩化炭素 |  |  | mg/L |  |  |  |  | ＜０．０００２ | [5 empty] | ＜０．０００２
| 1,2－ジクロロエタン |  |  | mg/L |  |  |  |  | ＜０．０００４ | [5 empty] | ＜０．０００４
| 1,1－ジクロロエチレン |  |  | mg/L |  |  |  |  | ＜０．０１ | [5 empty] | ＜０．０１
| シス－1,2－ジクロロエチレン |  |  | mg/L |  |  |  |  | ＜０．００４ | [5 empty] | ＜０．００４
| 1,1,1－トリクロロエタン |  |  | mg/L |  |  |  |  | ＜０．１ | [5 empty] | ＜０．１
| 1,1,2－トリクロロエタン |  |  | mg/L |  |  |  |  | ＜０．０００６ | [5 empty] | ＜０．０００６
| トリクロロエチレン |  |  | mg/L |  |  |  |  | ＜０．００１ | [5 empty] | ＜０．００１
| テトラクロロエチレン |  |  | mg/L |  |  |  |  | ＜０．０００５ | [5 empty] | ＜０．０００５
| 1,3－ジクロロプロペン |  |  | mg/L |  |  |  |  | ＜０．０００２ | [5 empty] | ＜０．０００２
| チウラム |  |  | mg/L |  |  |  |  | ＜０．０００６ | [5 empty] | ＜０．０００６
| シマジン |  |  | mg/L |  |  |  |  | ＜０．０００３ | [5 empty] | ＜０．０００３
| チオベンカルブ |  |  | mg/L |  |  |  |  | ＜０．００２ | [5 empty] | ＜０．００２
| ベンゼン |  |  | mg/L |  |  |  |  | ＜０．００１ | [5 empty] | ＜０．００１
| セレン |  |  | mg/L |  |  |  |  | ＜０．００２ | [5 empty] | ＜０．００２
| 硝酸性窒素及び亜硝酸性窒素 |  |  | mg/L |  | ０．５２ |  |  | ０．５１ |  |  |  | ０．６２ |  | ０．５７
| ふっ素 |  |  | mg/L |  |  |  |  | ＜０．０８ | [5 empty] | ＜０．０８
| ほう素 |  |  | mg/L |  |  |  |  | ＜０．０２ | [5 empty] | ＜０．０２
| 1,4－ジオキサン |  |  | mg/L |  |  |  |  | ＜０．００５ | [5 empty] | ＜０．００５
2019-04-01 |  |  | 水質個表 確定値 | [13 empty] | 愛 知 県
測定地点コード |  | 水域区分 |  | 水域名 |  | 地点番号 | 測定地点名 |  |  | 地点統一番号 | 生活環境類型 | ＮＰ類型 | 水生生物類型 | 調査区分 | 調査機関 | 分析担当機関
５０１７０７ |  | 矢作川 |  | 矢作川下流 |  | ０５９ | 中畑橋（伏見屋） |  |  | ０１５－５２ | Ａイ |  | B イ | 年 間 | 国土交通省 | 中部技術事務所
[5 empty] | ２０１９年 | ２０１９年 |  | ２０１９年 | ２０１９年 | ２０１９年 | ２０１９年 | ２０１９年 | ２０１９年 | ２０１９年 | ２０２０年 | ２０２０年 | ２０２０年
項 目 |  |  |  | 単 位 | ４月 １２日 | ５月 ８日 |  | ６月 ５日 | ７月 １０日 | ８月 ７日 | ９月 ４日 | １０月 ２日 | １１月 ６日 | １２月 ４日 | １月 １５日 | ２月 ５日 | ３月 ４日
一 般 項 目 | 採取時刻 |  |  |  | １５時 ５１分 | １４時 ２１分 |  | １３時 ０９分 | １７時 ０９分 | １５時 ２５分 | １５時 ４４分 | １３時 ３８分 | ８時 ０５分 | １７時 ００分 | １４時 １６分 | ９時 ３９分 | ６時 ２２分
| 天候 |  |  |  | 曇り | 晴れ |  | 晴れ | 晴れ | 晴れ | 曇り | 曇り | 快晴 | 晴れ | 晴れ | 晴れ | 曇り
| 気温 |  |  | ℃ | １５．１ | １９．２ |  | ２４．９ | ２４．０ | ３２．９ | ２８．９ | ２６．９ | １３．０ | ９．７ | １０．０ | ７．０ | ８．０
| 水温 |  |  | ℃ | １６．２ | ２１．９ |  | ２４．５ | ２４．８ | ３１．６ | ２８．１ | ２６．０ | １２．６ | １０．３ | ９．２ | ７．０ | １０．０
| 透視度 |  |  | cm | ＞１００ | ＞１００ |  | ＞１００ | ７７ | ＞１００ | ＞１００ | ＞１００ | ＞１００ | ９０ | ＞１００ | ７３ | ＞１００
| 臭気 |  |  |  | 無臭 | 無臭 |  | 無臭 | 無臭 | 無臭 | 無臭 | 無臭 | 無臭 | 無臭 | 無臭 | 無臭 | 無臭
| 採取位置 |  |  |  | 流心 | 流心 |  | 流心 | 流心 | 流心 | 流心 | 流心 | 流心 | 流心 | 流心 | 流心 | 流心
| 流況 |  |  |  | 通常 | 通常 |  | 通常 | 通常 | 通常 | 通常 | 通常 | 通常 | 通常 | 通常 | 通常 | 通常
| 流量 |  |  | m3/sec
| 外観 |  |  |  | 無色 | 淡灰色 |  | 淡灰色 | 淡灰色 | 無色 | 無色 | 淡褐色 | 淡黄色 | 淡黄色 | 淡乳白色 | 淡灰色 | 淡灰色
| 採取水深 |  |  | ｍ
| 全水深 |  |  | ｍ | ０．２４ | ０．３５ |  | ０．３２ | ０．２６ | ０．２３ | ０．２５ | ０．２８ | ０．２７ | ０．２４ | ０．３２ | ０．３８ | ０．４３
| 透明度 |  |  | ｍ
水色
| 満潮時刻 |  |  |  | １６時 ４９分 | １４時 ０４分 |  | １３時 １６分 | １８時 ０９分 | １６時 ２４分 | １５時 ０６分 | １４時 ０４分 | ７時 １３分 | １８時 ００分 | １５時 １２分 | ８時 ５２分 | ５時 ５３分
| 干潮時刻 |  |  |  | ９時 ２５分 | ７時 ２１分 |  | ６時 ２９分 | １２時 １８分 | １０時 ３４分 | ９時 １６分 | ８時 １３分 | １４時 ２９分 | １１時 ４０分 | ９時 ２５分 | １４時 ２６分 | １１時 ３０分
生活環境項目 | ｐＨ |  |  |  | ７．５ | ７．５ |  | ７．３ | ７．３ | ７．６ | ７．３ | ７．４ | ７．３ | ７．４ | ７．５ | ７．４ | ７．３
| ＤＯ |  |  | mg/L | １０ | ９．９ |  | ８．３ | ８．２ | ８．３ | ７．５ | ８．５ | １０ | １０ | １１ | １２ | １１
| ＢＯＤ |  |  | mg/L | ０．９ | ０．９ |  | ０．９ | ０．６ | ０．８ | ０．５ | ０．７ | ＜０．５ | ＜０．５ | ０．６ | １．０ | ０．７
| ＣＯＤ（酸性法） |  |  | mg/L |  | ２．７ |  |  | ３．５ |  |  |  | ２．３ |  | ２．２
| ＳＳ |  |  | mg/L | ３ | ５ |  | ４ | ９ | ４ | ６ | ８ | ６ | ５ | ４ | ４ | ３
| 大腸菌群数 |  |  | MPN/100mL | ４．９Ｅ ２ | ３．３Ｅ ２ |  | １．１Ｅ ４ | １．３Ｅ ４ | １．７Ｅ ３ | １．１Ｅ ４ | ２．４Ｅ ３ | ２．４Ｅ ４ | １．７Ｅ ３ | ３．３Ｅ ３ | １．７Ｅ ４ | ４．９Ｅ ３
| ｎ－ヘキサン抽出物質 |  |  | mg/L
| 全窒素 |  |  | mg/L |  | ０．７７ |  |  | ０．９４ |  |  |  | ０．９１ |  | ０．９１
| 全燐 |  |  | mg/L |  | ０．０５６ |  |  | ０．１０ |  |  |  | ０．０４２ |  | ０．０４８
| 全亜鉛 |  |  | mg/L |  | ０．００３ |  |  | ０．００５ |  |  |  | ０．００５ |  | ０．００６
| ノニルフェノール |  |  | mg/L
| ＬＡＳ |  |  | mg/L
特殊項目 | フェノール類 |  |  | mg/L
| 銅 |  |  | mg/L
| 鉄（溶解性） |  |  | mg/L
| マンガン（溶解性） |  |  | mg/L
| クロム |  |  | mg/L
そ の 他 の 項 目 | アンモニア性窒素 |  |  | mg/L |  | ０．０２ |  |  | ０．０４ |  |  |  | ０．０２ |  | ０．０５
| 亜硝酸性窒素 |  |  | mg/L
| 硝酸性窒素 |  |  | mg/L
| 有機性窒素 |  |  | mg/L
| 溶存態窒素 |  |  | mg/L
| 懸濁態窒素 |  |  | mg/L
| オルトリン酸態燐 |  |  | mg/L
| 電気伝導率 |  |  | mS/m |  | １２ |  |  | ９．２ |  |  |  | ８．８ |  | ９．９
| 塩化物イオン |  |  | mg/L |  | １３ |  |  | ６ |  |  |  | ６ |  | ７
塩分
| 陰イオン界面活性剤 |  |  | mg/L
| クロロフィルａ |  |  | mg/m3
| フェオ色素 |  |  | mg/m3
| トリハロメタン生成能 |  |  | mg/L
| クロロホルム生成能 |  |  | mg/L
| ブロモジクロロメタン生成能 |  |  | mg/L
| ジブロモクロロメタン生成能 |  |  | mg/L
| ブロモホルム生成能 |  |  | mg/L
健 康 項 目 | カドミウム |  |  | mg/L
| 全シアン |  |  | mg/L
| 鉛 |  |  | mg/L
| 六価クロム |  |  | mg/L
| 砒素 |  |  | mg/L |  |  |  |  | ＜０．００５ | [5 empty] | ＜０．００５
| 総水銀 |  |  | mg/L
| アルキル水銀 |  |  | mg/L
| ＰＣＢ |  |  | mg/L
| ジクロロメタン |  |  | mg/L
| 四塩化炭素 |  |  | mg/L
| 1,2－ジクロロエタン |  |  | mg/L
| 1,1－ジクロロエチレン |  |  | mg/L
| シス－1,2－ジクロロエチレン |  |  | mg/L
| 1,1,1－トリクロロエタン |  |  | mg/L
| 1,1,2－トリクロロエタン |  |  | mg/L
| トリクロロエチレン |  |  | mg/L
| テトラクロロエチレン |  |  | mg/L
| 1,3－ジクロロプロペン |  |  | mg/L
| チウラム |  |  | mg/L
| シマジン |  |  | mg/L
| チオベンカルブ |  |  | mg/L
| ベンゼン |  |  | mg/L
| セレン |  |  | mg/L
| 硝酸性窒素及び亜硝酸性窒素 |  |  | mg/L
| ふっ素 |  |  | mg/L
| ほう素 |  |  | mg/L
| 1,4－ジオキサン |  |  | mg/L
2019-04-01 |  |  | 水質個表 確定値 | [13 empty] | 愛 知 県
測定地点コード |  | 水域区分 |  | 水域名 |  | 地点番号 | 測定地点名 |  |  | 地点統一番号 | 生活環境類型 | ＮＰ類型 | 水生生物類型 | 調査区分 | 調査機関 | 分析担当機関
５０２００１ |  | 矢作川 |  | 巴川 |  | ０６０ | 細川頭首工 |  |  | ０１８－０１ | Ａイ |  | B イ | 年 間 | 岡崎市 | 岡崎市総合検査センター
[5 empty] | ２０１９年 | ２０１９年 |  | ２０１９年 | ２０１９年 | ２０１９年 | ２０１９年 | ２０１９年 | ２０１９年 | ２０１９年 | ２０２０年 | ２０２０年 | ２０２０年
項 目 |  |  |  | 単 位 | ４月 ３日 | ５月 ８日 |  | ６月 ５日 | ７月 １０日 | ８月 ７日 | ９月 ４日 | １０月 ２日 | １１月 ６日 | １２月 １１日 | １月 ２１日 | ２月 ５日 | ３月 ４日
一 般 項 目 | 採取時刻 |  |  |  | １０時 ３５分 | １１時 １０分 |  | １０時 ２２分 | １０時 ４５分 | １０時 ４８分 | １０時 １０分 | １０時 ３５分 | １０時 ４０分 | １０時 ２０分 | １０時 ２０分 | ９時 ５５分 | １０時 ００分
| 天候 |  |  |  | 晴れ | 晴れ |  | 曇り | 曇り | 晴れ | 晴れ | 晴れ | 快晴 | 晴れ | 晴れ | 晴れ | 曇り
| 気温 |  |  | ℃ | １０．６ | １９．５ |  | ２４．５ | ２５．４ | ３２．４ | ３０．５ | ２８．５ | １５．５ | １１．５ | ８．３ | ６．８ | １１．０
| 水温 |  |  | ℃ | ８．５ | １６．１ |  | ２１．２ | ２０．２ | ２６．４ | ２４．５ | ２３．５ | １２．６ | ９．８ | ６．４ | ５．７ | ９．３
| 透視度 |  |  | cm | ＞ ５０ | ＞ ５０ |  | ＞ ５０ | ＞ ５０ | ＞ ５０ | ＞ ５０ | ＞ ５０ | ＞ ５０ | ＞ ５０ | ＞ ５０ | ＞ ５０ | ＞ ５０
| 臭気 |  |  |  | 強川藻臭 | 強川藻臭 |  | 強川藻臭 | 強川藻臭 | 強川藻臭 | 強川藻臭 | 強川藻臭 | 強川藻臭 | 強川藻臭 | 強川藻臭 | 強川藻臭 | 強川藻臭
| 採取位置 |  |  |  | 左岸 | 左岸 |  | 左岸 | 左岸 | 左岸 | 左岸 | 左岸 | 左岸 | 左岸 | 左岸 | 左岸 | 左岸
| 流況 |  |  |  | 通常 | 通常 |  | 通常 | 通常 | 通常 | 通常 | 通常 | 通常 | 通常 | 通常 | 通常 | 通常
| 流量 |  |  | m3/sec | ４．１００ | ３．７００ |  | ３．１００ | ５．６００ | ４．６００ | １３．０００ | ７．９００ | １０．０００ | ６．０００ | ５．８００ | ５．６００ | ５．０００
| 外観 |  |  |  | 無色 | 無色 |  | 無色 | 無色 | 無色 | 無色 | 無色 | 無色 | 無色 | 無色 | 無色 | 無色
| 採取水深 |  |  | ｍ | ０．１ | ０．１ |  | ０．１ | ０．１ | ０．１ | ０．１ | ０．１ | ０．１ | ０．１ | ０．１ | ０．１ | ０．１
| 全水深 |  |  | ｍ
| 透明度 |  |  | ｍ
水色
満潮時刻
干潮時刻
生活環境項目 | ｐＨ |  |  |  | ７．３ | ７．２ |  | ７．３ | ７．４ | ７．５ | ７．６ | ７．６ | ７．５ | ７．３ | ７．４ | ７．４ | ７．４
| ＤＯ |  |  | mg/L | ９．８ | ９．５ |  | ７．２ | ９．１ | ７．９ | ９．３ | ８．０ | １１ | １１ | １１ | １２ | １１
| ＢＯＤ |  |  | mg/L | ０．６ | １．０ |  | ０．８ | ０．８ | ＜０．５ | ＜０．５ | ＜０．５ | ＜０．５ | ＜０．５ | ＜０．５ | ＜０．５ | ＜０．５
| ＣＯＤ（酸性法） |  |  | mg/L | ２．６ | ３．５ |  | ２．９ | ３．０ | ２．７ | ２．９ | ２．４ | ２．１ | １．７ | １．９ | １．７ | ２．１
| ＳＳ |  |  | mg/L | １ | ５ |  | ３ | ４ | １ | ５ | ２ | ＜１ | １ | ＜１ | １ | １
| 大腸菌群数 |  |  | MPN/100mL |  | １．３Ｅ ４ |  |  | ８．０Ｅ ３ | ３．０Ｅ ３ |  | ２．３Ｅ ４ |  | ３．０Ｅ ３ |  | ５．０Ｅ ２
| ｎ－ヘキサン抽出物質 |  |  | mg/L |  |  |  | ＮＤ |  |  | ＮＤ |  |  |  | ＮＤ
| 全窒素 |  |  | mg/L |  | ０．５１ |  |  | ０．５７ |  | ０．２７ |  | ０．４４ |  | ０．４２ |  | ０．４５
| 全燐 |  |  | mg/L |  | ０．０３２ |  |  | ０．０３０ |  | ０．０２６ |  | ０．０１５ |  | ０．０１５ |  | ０．０２０
| 全亜鉛 |  |  | mg/L | ＜０．００１ | ０．００３ |  | ０．００１ | ０．００１ | ＜０．００１ | ＜０．００１ | ０．００１ | ０．００１ | ＜０．００１ | ＜０．００１ | ０．００１ | ０．００１
| ノニルフェノール |  |  | mg/L | ＜０．００００６ | ＜０．００００６ |  | ＜０．００００６ | ＜０．００００６ | ＜０．００００６ | ＜０．００００６ | ＜０．００００６ | ＜０．００００６ | ＜０．００００６ | ＜０．００００６ | ＜０．００００６ | ＜０．００００６
| ＬＡＳ |  |  | mg/L | ０．００１８ | ０．００１３ |  | ０．０００９ | ＜０．０００６ | ０．０００９ | ＜０．０００６ | ０．０００７ | ０．０００６ | ０．０００６ | ０．００１６ | ０．００２０ | ０．００２０
特殊項目 | フェノール類 |  |  | mg/L |  |  |  | ＜０．０１ |  |  | ＜０．０１ |  |  |  | ＜０．０１
| 銅 |  |  | mg/L |  |  |  | ０．０１ |  |  | ＜０．０１ |  |  |  | ＜０．０１
| 鉄（溶解性） |  |  | mg/L |  |  |  | ０．０６ |  |  | ０．０７ |  |  |  | ０．０５
| マンガン（溶解性） |  |  | mg/L |  |  |  | ０．０１ |  |  | ＜０．０１ |  |  |  | ０．０１
| クロム |  |  | mg/L |  |  |  | ＜０．０１ |  |  | ＜０．０１ |  |  |  | ＜０．０１
そ の 他 の 項 目 | アンモニア性窒素 |  |  | mg/L | ０．０１ |  |  | ＜０．０１ |  |  | ＜０．０１ |  | ＜０．０１ |  | ０．０１
| 亜硝酸性窒素 |  |  | mg/L | ＜０．０１ |  |  | ＜０．０１ |  |  | ＜０．０１ |  | ＜０．０１ |  | ＜０．０１
| 硝酸性窒素 |  |  | mg/L | ０．３３ |  |  | ０．２６ |  |  | ０．３１ |  | ０．３９ |  | ０．３５
| 有機性窒素 |  |  | mg/L
| 溶存態窒素 |  |  | mg/L
| 懸濁態窒素 |  |  | mg/L
| オルトリン酸態燐 |  |  | mg/L
| 電気伝導率 |  |  | mS/m |  | ６．４ |  |  | ６．１ |  | ６．１ |  | ６．１ |  | ６．６ |  | ６．９
| 塩化物イオン |  |  | mg/L |  | ４ |  |  | ３ |  | ３ |  | ４ |  | ４ |  | ４
塩分
| 陰イオン界面活性剤 |  |  | mg/L | ＜０．０１ |  |  | ＜０．０１ |  |  | ＜０．０１ |  | ＜０．０１ |  | ＜０．０１
| クロロフィルａ |  |  | mg/m3
| フェオ色素 |  |  | mg/m3
| トリハロメタン生成能 |  |  | mg/L |  |  |  | ０．０５２ |  |  | ０．０７７ |  | ０．０４６ |  | ０．０３０
| クロロホルム生成能 |  |  | mg/L |  |  |  | ０．０４４ |  |  | ０．０６７ |  | ０．０３８ |  | ０．０２３
| ブロモジクロロメタン生成能 |  |  | mg/L |  |  |  | ０．００６ |  |  | ０．００８ |  | ０．００６ |  | ０．００５
| ジブロモクロロメタン生成能 |  |  | mg/L |  |  |  | ＜０．００１ |  |  | ＜０．００１ |  | ＜０．００１ |  | ＜０．００１
| ブロモホルム生成能 |  |  | mg/L |  |  |  | ＜０．００１ |  |  | ＜０．００１ |  | ＜０．００１ |  | ＜０．００１
健 康 項 目 | カドミウム |  |  | mg/L |  |  |  | ＜０．０００５ |  |  | ＜０．０００５ |  | ＜０．０００５ |  | ＜０．０００５
| 全シアン |  |  | mg/L |  |  |  | ＮＤ |  |  | ＮＤ |  | ＮＤ |  | ＮＤ
| 鉛 |  |  | mg/L |  |  |  | ＜０．００５ |  |  | ＜０．００５ |  | ＜０．００５ |  | ＜０．００５
| 六価クロム |  |  | mg/L |  |  |  | ＜０．０１ |  |  | ＜０．０１ |  | ＜０．０１ |  | ＜０．０１
| 砒素 |  |  | mg/L |  |  |  | ＜０．００５ |  |  | ＜０．００５ |  |  |  | ＜０．００５
| 総水銀 |  |  | mg/L |  |  |  | ＜０．０００５ |  |  | ＜０．０００５ |  | ＜０．０００５ |  | ＜０．０００５
| アルキル水銀 |  |  | mg/L
| ＰＣＢ |  |  | mg/L | [6 empty] | ＮＤ
| ジクロロメタン |  |  | mg/L |  |  |  | ＜０．００２ |  |  | ＜０．００２ |  | ＜０．００２ |  | ＜０．００２
| 四塩化炭素 |  |  | mg/L |  |  |  | ＜０．０００２ |  |  | ＜０．０００２ |  | ＜０．０００２ |  | ＜０．０００２
| 1,2－ジクロロエタン |  |  | mg/L |  |  |  | ＜０．０００４ |  |  | ＜０．０００４ |  | ＜０．０００４ |  | ＜０．０００４
| 1,1－ジクロロエチレン |  |  | mg/L |  |  |  | ＜０．０１ |  |  | ＜０．０１ |  | ＜０．０１ |  | ＜０．０１
| シス－1,2－ジクロロエチレン |  |  | mg/L |  |  |  | ＜０．００４ |  |  | ＜０．００４ |  | ＜０．００４ |  | ＜０．００４
| 1,1,1－トリクロロエタン |  |  | mg/L |  |  |  | ＜０．１ |  |  | ＜０．１ |  | ＜０．１ |  | ＜０．１
| 1,1,2－トリクロロエタン |  |  | mg/L |  |  |  | ＜０．０００６ |  |  | ＜０．０００６ |  | ＜０．０００６ |  | ＜０．０００６
| トリクロロエチレン |  |  | mg/L |  |  |  | ＜０．００１ |  |  | ＜０．００１ |  | ＜０．００１ |  | ＜０．００１
| テトラクロロエチレン |  |  | mg/L |  |  |  | ＜０．０００５ |  |  | ＜０．０００５ |  | ＜０．０００５ |  | ＜０．０００５
| 1,3－ジクロロプロペン |  |  | mg/L |  |  |  | ＜０．０００２ |  |  | ＜０．０００２ |  | ＜０．０００２ |  | ＜０．０００２
| チウラム |  |  | mg/L |  |  |  | ＜０．０００６ |  |  | ＜０．０００６ |  | ＜０．０００６ |  | ＜０．０００６
| シマジン |  |  | mg/L |  |  |  | ＜０．０００３ |  |  | ＜０．０００３ |  | ＜０．０００３ |  | ＜０．０００３
| チオベンカルブ |  |  | mg/L |  |  |  | ＜０．００２ |  |  | ＜０．００２ |  | ＜０．００２ |  | ＜０．００２
| ベンゼン |  |  | mg/L |  |  |  | ＜０．００１ |  |  | ＜０．００１ |  | ＜０．００１ |  | ＜０．００１
| セレン |  |  | mg/L |  |  |  | ＜０．００２ |  |  | ＜０．００２ |  | ＜０．００２ |  | ＜０．００２
| 硝酸性窒素及び亜硝酸性窒素 |  |  | mg/L |  |  |  | ０．２７ |  |  | ０．３２ |  |  |  | ０．３６
| ふっ素 |  |  | mg/L |  |  |  | ＜０．０８ |  |  | ＜０．０８ |  |  |  | ＜０．０８
| ほう素 |  |  | mg/L |  |  |  | ＜０．０２ |  |  | ＜０．０２ |  |  |  | ＜０．０２
| 1,4－ジオキサン |  |  | mg/L |  |  |  | ＜０．００５ |  |  | ＜０．００５
2019-04-01 |  |  | 水質個表 確定値 | [13 empty] | 愛 知 県
測定地点コード |  | 水域区分 |  | 水域名 |  | 地点番号 | 測定地点名 |  |  | 地点統一番号 | 生活環境類型 | ＮＰ類型 | 水生生物類型 | 調査区分 | 調査機関 | 分析担当機関
５０３１０２ |  | 矢作川 |  | 乙川上流 |  | ２１０ | 乙川天神橋 |  |  | ０１６－５１ | Ａイ |  | A イ | 年 間 | 岡崎市 | 岡崎市総合検査センター
[5 empty] | ２０１９年 | ２０１９年 |  | ２０１９年 | ２０１９年 | ２０１９年 | ２０１９年 | ２０１９年 | ２０１９年 | ２０１９年 | ２０２０年 | ２０２０年 | ２０２０年
項 目 |  |  |  | 単 位 | ４月 ３日 | ５月 ８日 |  | ６月 ５日 | ７月 １０日 | ８月 ７日 | ９月 ４日 | １０月 ２日 | １１月 ６日 | １２月 １１日 | １月 ２１日 | ２月 ５日 | ３月 ４日
一 般 項 目 | 採取時刻 |  |  |  | ８時 ５５分 | ９時 ２３分 |  | ８時 ３５分 | ９時 ００分 | ９時 ０３分 | ８時 ０５分 | ８時 ５０分 | ８時 ３５分 | ８時 ３０分 | ８時 ２５分 | ８時 １０分 | ８時 ２３分
| 天候 |  |  |  | 晴れ | 晴れ |  | 曇り | 曇り | 晴れ | 晴れ | 晴れ | 快晴 | 晴れ | 晴れ | 晴れ | 曇り
| 気温 |  |  | ℃ | ６．５ | １９．０ |  | ２１．０ | ２２．８ | ３２．０ | ２７．５ | ２５．５ | ９．８ | ７．５ | ４．１ | ０．８ | １０．０
| 水温 |  |  | ℃ | ５．２ | １３．２ |  | １７．１ | １８．８ | ２２．９ | ２１．７ | ２０．９ | １１．０ | ８．７ | ４．７ | ３．３ | ７．６
| 透視度 |  |  | cm | ＞ ５０ | ＞ ５０ |  | ＞ ５０ | ＞ ５０ | ＞ ５０ | ＞ ５０ | ＞ ５０ | ＞ ５０ | ＞ ５０ | ＞ ５０ | ＞ ５０ | ＞ ５０
| 臭気 |  |  |  | 微川藻臭 | 微川藻臭 |  | 微川藻臭 | 微川藻臭 | 微川藻臭 | 微川藻臭 | 微川藻臭 | 微川藻臭 | 微川藻臭 | 微川藻臭 | 微川藻臭 | 微川藻臭
| 採取位置 |  |  |  | 流心 | 流心 |  | 流心 | 流心 | 流心 | 流心 | 流心 | 流心 | 流心 | 流心 | 流心 | 流心
| 流況 |  |  |  | 通常 | 通常 |  | 通常 | 通常 | 通常 | 通常 | 通常 | 通常 | 通常 | 通常 | 通常 | 通常
| 流量 |  |  | m3/sec
| 外観 |  |  |  | 無色 | 無色 |  | 無色 | 無色 | 無色 | 無色 | 無色 | 無色 | 無色 | 無色 | 無色 | 無色
| 採取水深 |  |  | ｍ | ０．１ | ０．１ |  | ０．１ | ０．１ | ０．１ | ０．１ | ０．１ | ０．１ | ０．１ | ０．１ | ０．１ | ０．１
| 全水深 |  |  | ｍ
| 透明度 |  |  | ｍ
水色
満潮時刻
干潮時刻
生活環境項目 | ｐＨ |  |  |  | ７．４ | ７．４ |  | ７．５ | ７．４ | ７．５ | ７．５ | ７．６ | ７．３ | ７．２ | ７．２ | ７．２ | ７．４
| ＤＯ |  |  | mg/L | １２ | ９．０ |  | ９．０ | ９．４ | ８．５ | ９．２ | ８．６ | １１ | １１ | １２ | １２ | １１
| ＢＯＤ |  |  | mg/L | ＜０．５ | ＜０．５ |  | ＜０．５ | ＜０．５ | ＜０．５ | ＜０．５ | ＜０．５ | ＜０．５ | ＜０．５ | ＜０．５ | ＜０．５ | ＜０．５
| ＣＯＤ（酸性法） |  |  | mg/L | １．３ | ２．２ |  | １．９ | ２．１ | ２．２ | ２．２ | ２．０ | １．５ | １．４ | １．２ | １．２ | １．４
| ＳＳ |  |  | mg/L | ＜１ | ４ |  | ＜１ | ＜１ | １ | ２ | １ | ＜１ | ＜１ | ＜１ | ＜１ | ＜１
| 大腸菌群数 |  |  | MPN/100mL
| ｎ－ヘキサン抽出物質 |  |  | mg/L
| 全窒素 |  |  | mg/L
| 全燐 |  |  | mg/L
| 全亜鉛 |  |  | mg/L | ０．００１ | ０．００２ |  | ＜０．００１ | ＜０．００１ | ０．００１ | ＜０．００１ | ０．００１ | ＜０．００１ | ＜０．００１ | ＜０．００１ | ０．００１ | ＜０．００１
| ノニルフェノール |  |  | mg/L | ＜０．００００６ | ＜０．００００６ |  | ＜０．００００６ | ＜０．００００６ | ＜０．００００６ | ＜０．００００６ | ＜０．００００６ | ＜０．００００６ | ＜０．００００６ | ＜０．００００６ | ＜０．００００６ | ＜０．００００６
| ＬＡＳ |  |  | mg/L | ０．００１１ | ０．００１２ |  | ０．００１０ | ０．００１１ | ０．００２５ | ０．０００７ | ＜０．０００６ | ０．００１８ | ０．００５３ | ０．０００６ | ０．００１０ | ＜０．０００６
特殊項目 | フェノール類 |  |  | mg/L
| 銅 |  |  | mg/L
| 鉄（溶解性） |  |  | mg/L
| マンガン（溶解性） |  |  | mg/L
| クロム |  |  | mg/L
そ の 他 の 項 目 | アンモニア性窒素 |  |  | mg/L
| 亜硝酸性窒素 |  |  | mg/L
| 硝酸性窒素 |  |  | mg/L
| 有機性窒素 |  |  | mg/L
| 溶存態窒素 |  |  | mg/L
| 懸濁態窒素 |  |  | mg/L
| オルトリン酸態燐 |  |  | mg/L
| 電気伝導率 |  |  | mS/m |  | ５．７ |  |  | ４．７ |  | ４．７ |  | ４．４ |  | ４．８ |  | ４．８
| 塩化物イオン |  |  | mg/L
塩分
| 陰イオン界面活性剤 |  |  | mg/L
| クロロフィルａ |  |  | mg/m3
| フェオ色素 |  |  | mg/m3
| トリハロメタン生成能 |  |  | mg/L
| クロロホルム生成能 |  |  | mg/L
| ブロモジクロロメタン生成能 |  |  | mg/L
| ジブロモクロロメタン生成能 |  |  | mg/L
| ブロモホルム生成能 |  |  | mg/L
健 康 項 目 | カドミウム |  |  | mg/L
| 全シアン |  |  | mg/L
| 鉛 |  |  | mg/L
| 六価クロム |  |  | mg/L
| 砒素 |  |  | mg/L
| 総水銀 |  |  | mg/L
| アルキル水銀 |  |  | mg/L
| ＰＣＢ |  |  | mg/L
| ジクロロメタン |  |  | mg/L
| 四塩化炭素 |  |  | mg/L
| 1,2－ジクロロエタン |  |  | mg/L
| 1,1－ジクロロエチレン |  |  | mg/L
| シス－1,2－ジクロロエチレン |  |  | mg/L
| 1,1,1－トリクロロエタン |  |  | mg/L
| 1,1,2－トリクロロエタン |  |  | mg/L
| トリクロロエチレン |  |  | mg/L
| テトラクロロエチレン |  |  | mg/L
| 1,3－ジクロロプロペン |  |  | mg/L
| チウラム |  |  | mg/L
| シマジン |  |  | mg/L
| チオベンカルブ |  |  | mg/L
| ベンゼン |  |  | mg/L
| セレン |  |  | mg/L
| 硝酸性窒素及び亜硝酸性窒素 |  |  | mg/L
| ふっ素 |  |  | mg/L
| ほう素 |  |  | mg/L
| 1,4－ジオキサン |  |  | mg/L
2019-04-01 |  |  | 水質個表 確定値 | [13 empty] | 愛 知 県
測定地点コード |  | 水域区分 |  | 水域名 |  | 地点番号 | 測定地点名 |  |  | 地点統一番号 | 生活環境類型 | ＮＰ類型 | 水生生物類型 | 調査区分 | 調査機関 | 分析担当機関
５０３１０１ |  | 矢作川 |  | 乙川上流 |  | ０６１ | 岡崎市上水道取入口 |  |  | ０１６－０１ | Ａイ |  | B イ | 年 間 | 岡崎市 | 岡崎市総合検査センター
[5 empty] | ２０１９年 | ２０１９年 |  | ２０１９年 | ２０１９年 | ２０１９年 | ２０１９年 | ２０１９年 | ２０１９年 | ２０１９年 | ２０２０年 | ２０２０年 | ２０２０年
項 目 |  |  |  | 単 位 | ４月 ３日 | ５月 ８日 |  | ６月 ５日 | ７月 １０日 | ８月 ７日 | ９月 ４日 | １０月 ２日 | １１月 ６日 | １２月 １１日 | １月 ２１日 | ２月 ５日 | ３月 ４日
一 般 項 目 | 採取時刻 |  |  |  | １２時 ２０分 | １３時 ２５分 |  | １２時 １５分 | １２時 ４５分 | １２時 ４０分 | １２時 ４０分 | １２時 ３５分 | １３時 １０分 | １２時 ２５分 | １２時 ００分 | １１時 ５５分 | １１時 ４０分
| 天候 |  |  |  | 晴れ | 晴れ |  | 曇り | 曇り | 晴れ | 晴れ | 晴れ | 快晴 | 晴れ | 晴れ | 晴れ | 曇り
| 気温 |  |  | ℃ | １１．０ | ２３．５ |  | ２６．５ | ２５．１ | ３３．２ | ３１．０ | ３０．０ | １６．４ | １６．０ | １０．２ | ９．５ | １４．８
| 水温 |  |  | ℃ | １０．９ | ２０．０ |  | ２２．０ | ２１．３ | ２８．２ | ２６．５ | ２４．９ | １４．０ | １０．９ | ７．４ | ７．０ | １０．９
| 透視度 |  |  | cm | ＞ ５０ | ＞ ５０ |  | ＞ ５０ | ＞ ５０ | ＞ ５０ | ＞ ５０ | ＞ ５０ | ＞ ５０ | ＞ ５０ | ＞ ５０ | ＞ ５０ | ＞ ５０
| 臭気 |  |  |  | 強川藻臭 | 強川藻臭 |  | 強川藻臭 | 強川藻臭 | 強海藻臭 | 強川藻臭 | 強川藻臭 | 強川藻臭 | 強川藻臭 | 強川藻臭 | 強川藻臭 | 強川藻臭
| 採取位置 |  |  |  | 流心 | 流心 |  | 流心 | 流心 | 流心 | 流心 | 流心 | 流心 | 流心 | 流心 | 流心 | 流心
| 流況 |  |  |  | 通常 | 通常 |  | 通常 | 通常 | 通常 | 通常 | 通常 | 通常 | 通常 | 通常 | 通常 | 通常
| 流量 |  |  | m3/sec | １．４００ | １．９００ |  | ２．５００ | ７．０００ | ５．８００ | ６．０００ | ２．６００ |  |  |  | １．９００ | １．７００
| 外観 |  |  |  | 無色 | 無色 |  | 無色 | 無色 | 無色 | 無色 | 無色 | 無色 | 無色 | 無色 | 無色 | 無色
| 採取水深 |  |  | ｍ | ０．１ | ０．１ |  | ０．１ | ０．１ | ０．１ | ０．１ | ０．１ | ０．１ | ０．１ | ０．１ | ０．１ | ０．１
| 全水深 |  |  | ｍ
| 透明度 |  |  | ｍ
水色
満潮時刻
干潮時刻
生活環境項目 | ｐＨ |  |  |  | ７．３ | ７．４ |  | ７．４ | ７．４ | ７．４ | ７．５ | ７．５ | ７．４ | ７．２ | ７．３ | ７．２ | ７．２
| ＤＯ |  |  | mg/L | １１ | １１ |  | ９．８ | ９．３ | ８．４ | ８．８ | ８．８ | １０ | １０ | １１ | １２ | １０
| ＢＯＤ |  |  | mg/L | ＜０．５ | １．４ |  | ０．５ | ＜０．５ | ＜０．５ | ＜０．５ | ０．５ | ＜０．５ | ＜０．５ | ＜０．５ | ＜０．５ | ＜０．５
| ＣＯＤ（酸性法） |  |  | mg/L | ２．５ | ４．３ |  | ２．８ | １．８ | ２．５ | ２．５ | ２．５ | １．５ | １．９ | ２．０ | １．７ | ２．３
| ＳＳ |  |  | mg/L | ２ | ７ |  | １ | １ | １ | ２ | １ | ＜１ | ＜１ | １ | １ | ２
| 大腸菌群数 |  |  | MPN/100mL |  | ３．０Ｅ ４ |  |  | ５．０Ｅ ４ | ７．０Ｅ ３ |  | ３．０Ｅ ４ |  | ５．０Ｅ ３ |  | ５．０Ｅ ２
| ｎ－ヘキサン抽出物質 |  |  | mg/L |  |  |  | ＮＤ |  |  | ＮＤ |  |  |  | ＮＤ
| 全窒素 |  |  | mg/L |  | １．０ |  |  | ０．９０ |  | ０．５９ |  | ０．８３ |  | ０．９９ |  | ０．８５
| 全燐 |  |  | mg/L |  | ０．０６８ |  |  | ０．０２９ |  | ０．０３１ |  | ０．０１８ |  | ０．０２８ |  | ０．０３４
| 全亜鉛 |  |  | mg/L | ０．００２ | ０．００４ |  | ０．００２ | ０．００２ | ０．００１ | ０．００１ | ０．００３ | ０．００１ | ０．００２ | ０．００２ | ０．００３ | ０．００３
| ノニルフェノール |  |  | mg/L | ＜０．００００６ | ＜０．００００６ |  | ＜０．００００６ | ＜０．００００６ | ＜０．００００６ | ＜０．００００６ | ＜０．００００６ | ＜０．００００６ | ＜０．００００６ | ＜０．００００６ | ＜０．００００６ | ＜０．００００６
| ＬＡＳ |  |  | mg/L | ０．００３７ | ０．００３６ |  | ０．００１４ | ０．０００７ | ０．０００９ | ０．０００９ | ０．０００６ | ０．０００９ | ０．００１５ | ０．００３９ | ０．００３０ | ０．００３６
特殊項目 | フェノール類 |  |  | mg/L |  |  |  | ＜０．０１ |  |  | ＜０．０１ |  |  |  | ＜０．０１
| 銅 |  |  | mg/L |  |  |  | ０．０１ |  |  | ＜０．０１ |  |  |  | ＜０．０１
| 鉄（溶解性） |  |  | mg/L |  |  |  | ０．０６ |  |  | ０．０７ |  |  |  | ０．０４
| マンガン（溶解性） |  |  | mg/L |  |  |  | ０．０２ |  |  | ０．０２ |  |  |  | ０．０１
| クロム |  |  | mg/L |  |  |  | ＜０．０１ |  |  | ＜０．０１ |  |  |  | ＜０．０１
そ の 他 の 項 目 | アンモニア性窒素 |  |  | mg/L | ０．０２ |  |  | ＜０．０１ |  |  | ０．０２ |  | ０．０１ |  | ０．０２
| 亜硝酸性窒素 |  |  | mg/L | ０．０１ |  |  | ＜０．０１ |  |  | ＜０．０１ |  | ＜０．０１ |  | ＜０．０１
| 硝酸性窒素 |  |  | mg/L | ０．７７ |  |  | ０．６４ |  |  | ０．５５ |  | ０．８０ |  | ０．８５
| 有機性窒素 |  |  | mg/L
| 溶存態窒素 |  |  | mg/L
| 懸濁態窒素 |  |  | mg/L
| オルトリン酸態燐 |  |  | mg/L
| 電気伝導率 |  |  | mS/m |  | １０ |  |  | ７．８ |  | ８．６ |  | ８．０ |  | ９．２ |  | ９．２
| 塩化物イオン |  |  | mg/L |  | ８ |  |  | ６ |  | ７ |  | ６ |  | ８ |  | ８
塩分
| 陰イオン界面活性剤 |  |  | mg/L | ＜０．０１ |  |  | ＜０．０１ |  |  | ＜０．０１ |  | ＜０．０１ |  | ＜０．０１
| クロロフィルａ |  |  | mg/m3
| フェオ色素 |  |  | mg/m3
| トリハロメタン生成能 |  |  | mg/L |  |  |  | ０．０４９ |  |  | ０．０５３ |  | ０．０３５ |  | ０．０２８
| クロロホルム生成能 |  |  | mg/L |  |  |  | ０．０３７ |  |  | ０．０３８ |  | ０．０２４ |  | ０．０１９
| ブロモジクロロメタン生成能 |  |  | mg/L |  |  |  | ０．０１０ |  |  | ０．０１２ |  | ０．００８ |  | ０．００７
| ジブロモクロロメタン生成能 |  |  | mg/L |  |  |  | ０．００１ |  |  | ０．００２ |  | ０．００２ |  | ０．００１
| ブロモホルム生成能 |  |  | mg/L |  |  |  | ＜０．００１ |  |  | ＜０．００１ |  | ＜０．００１ |  | ＜０．００１
健 康 項 目 | カドミウム |  |  | mg/L |  |  |  | ＜０．０００５ |  |  | ＜０．０００５ |  | ＜０．０００５ |  | ＜０．０００５
| 全シアン |  |  | mg/L |  |  |  | ＮＤ |  |  | ＮＤ |  | ＮＤ |  | ＮＤ
| 鉛 |  |  | mg/L |  |  |  | ＜０．００５ |  |  | ＜０．００５ |  | ＜０．００５ |  | ＜０．００５
| 六価クロム |  |  | mg/L |  |  |  | ＜０．０１ |  |  | ＜０．０１ |  | ＜０．０１ |  | ＜０．０１
| 砒素 |  |  | mg/L |  |  |  | ＜０．００５ |  |  | ＜０．００５ |  |  |  | ＜０．００５
| 総水銀 |  |  | mg/L |  |  |  | ＜０．０００５ |  |  | ＜０．０００５ |  | ＜０．０００５ |  | ＜０．０００５
| アルキル水銀 |  |  | mg/L
| ＰＣＢ |  |  | mg/L | [6 empty] | ＮＤ
| ジクロロメタン |  |  | mg/L |  |  |  | ＜０．００２ |  |  | ＜０．００２ |  | ＜０．００２ |  | ＜０．００２
| 四塩化炭素 |  |  | mg/L |  |  |  | ＜０．０００２ |  |  | ＜０．０００２ |  | ＜０．０００２ |  | ＜０．０００２
| 1,2－ジクロロエタン |  |  | mg/L |  |  |  | ＜０．０００４ |  |  | ＜０．０００４ |  | ＜０．０００４ |  | ＜０．０００４
| 1,1－ジクロロエチレン |  |  | mg/L |  |  |  | ＜０．０１ |  |  | ＜０．０１ |  | ＜０．０１ |  | ＜０．０１
| シス－1,2－ジクロロエチレン |  |  | mg/L |  |  |  | ＜０．００４ |  |  | ＜０．００４ |  | ＜０．００４ |  | ＜０．００４
| 1,1,1－トリクロロエタン |  |  | mg/L |  |  |  | ＜０．１ |  |  | ＜０．１ |  | ＜０．１ |  | ＜０．１
| 1,1,2－トリクロロエタン |  |  | mg/L |  |  |  | ＜０．０００６ |  |  | ＜０．０００６ |  | ＜０．０００６ |  | ＜０．０００６
| トリクロロエチレン |  |  | mg/L |  |  |  | ＜０．００１ |  |  | ＜０．００１ |  | ＜０．００１ |  | ＜０．００１
| テトラクロロエチレン |  |  | mg/L |  |  |  | ＜０．０００５ |  |  | ＜０．０００５ |  | ＜０．０００５ |  | ＜０．０００５
| 1,3－ジクロロプロペン |  |  | mg/L |  |  |  | ＜０．０００２ |  |  | ＜０．０００２ |  | ＜０．０００２ |  | ＜０．０００２
| チウラム |  |  | mg/L |  |  |  | ＜０．０００６ |  |  | ＜０．０００６ |  | ＜０．０００６ |  | ＜０．０００６
| シマジン |  |  | mg/L |  |  |  | ＜０．０００３ |  |  | ＜０．０００３ |  | ＜０．０００３ |  | ＜０．０００３
| チオベンカルブ |  |  | mg/L |  |  |  | ＜０．００２ |  |  | ＜０．００２ |  | ＜０．００２ |  | ＜０．００２
| ベンゼン |  |  | mg/L |  |  |  | ＜０．００１ |  |  | ＜０．００１ |  | ＜０．００１ |  | ＜０．００１
| セレン |  |  | mg/L |  |  |  | ＜０．００２ |  |  | ＜０．００２ |  | ＜０．００２ |  | ＜０．００２
| 硝酸性窒素及び亜硝酸性窒素 |  |  | mg/L |  |  |  | ０．６５ |  |  | ０．５６ |  |  |  | ０．８６
| ふっ素 |  |  | mg/L |  |  |  | ＜０．０８ |  |  | ＜０．０８ |  |  |  | ＜０．０８
| ほう素 |  |  | mg/L |  |  |  | ＜０．０２ |  |  | ＜０．０２ |  |  |  | ＜０．０２
| 1,4－ジオキサン |  |  | mg/L |  |  |  | ＜０．００５ |  |  | ＜０．００５
2019-04-01 |  |  | 水質個表 確定値 | [13 empty] | 愛 知 県
測定地点コード |  | 水域区分 |  | 水域名 |  | 地点番号 | 測定地点名 |  |  | 地点統一番号 | 生活環境類型 | ＮＰ類型 | 水生生物類型 | 調査区分 | 調査機関 | 分析担当機関
５０３７０２ |  | 矢作川 |  | 乙川下流 |  | ０６２ | 占部用水取入口（六名） |  |  | ０１７－０１ | Ａイ |  | B イ | 年 間 | 岡崎市 | 岡崎市総合検査センター
[5 empty] | ２０１９年 | ２０１９年 |  | ２０１９年 | ２０１９年 | ２０１９年 | ２０１９年 | ２０１９年 | ２０１９年 | ２０１９年 | ２０２０年 | ２０２０年 | ２０２０年
項 目 |  |  |  | 単 位 | ４月 ３日 | ５月 ８日 |  | ６月 ５日 | ７月 １０日 | ８月 ７日 | ９月 ４日 | １０月 ２日 | １１月 ６日 | １２月 １１日 | １月 ２１日 | ２月 ５日 | ３月 ４日
一 般 項 目 | 採取時刻 |  |  |  | １１時 ４５分 | １２時 ５０分 |  | １１時 ４５分 | １２時 ００分 | １２時 １５分 | １２時 ０５分 | １２時 ０５分 | １２時 ２０分 | １１時 ２５分 | １１時 ２５分 | １０時 ５５分 | １１時 １５分
| 天候 |  |  |  | 晴れ | 晴れ |  | 曇り | 曇り | 晴れ | 晴れ | 晴れ | 快晴 | 晴れ | 晴れ | 晴れ | 曇り
| 気温 |  |  | ℃ | １０．５ | ２３．０ |  | ２７．８ | ２５．５ | ３５．０ | ３０．８ | ２９．０ | １６．８ | １５．０ | １０．２ | ８．８ | １４．０
| 水温 |  |  | ℃ | １３．４ | ２１．０ |  | ２３．７ | ２２．２ | ２９．６ | ２７．３ | ２６．４ | １５．５ | １１．２ | ８．４ | ８．０ | １２．４
| 透視度 |  |  | cm | ＞ ５０ | ＞ ５０ |  | ＞ ５０ | ５０ | ＞ ５０ | ＞ ５０ | ＞ ５０ | ＞ ５０ | ＞ ５０ | ＞ ５０ | ＞ ５０ | ＞ ５０
| 臭気 |  |  |  | 強川藻臭 | 強川藻臭 |  | 強川藻臭 | 強川藻臭 | 強川藻臭 | 強川藻臭 | 強川藻臭 | 強川藻臭 | 強川藻臭 | 強川藻臭 | 強川藻臭 | 強川藻臭
| 採取位置 |  |  |  | 左岸 | 左岸 |  | 左岸 | 左岸 | 左岸 | 左岸 | 左岸 | 左岸 | 左岸 | 左岸 | 左岸 | 左岸
| 流況 |  |  |  | 通常 | 通常 |  | 通常 | 通常 | 通常 | 通常 | 通常 | 通常 | 通常 | 通常 | 通常 | 通常
| 流量 |  |  | m3/sec
| 外観 |  |  |  | 無色 | 無色 |  | 無色 | 無色 | 無色 | 無色 | 無色 | 無色 | 無色 | 無色 | 無色 | 無色
| 採取水深 |  |  | ｍ | ０．１ | ０．１ |  | ０．１ | ０．１ | ０．１ | ０．１ | ０．１ | ０．１ | ０．１ | ０．１ | ０．１ | ０．１
| 全水深 |  |  | ｍ
| 透明度 |  |  | ｍ
水色
満潮時刻
干潮時刻
生活環境項目 | ｐＨ |  |  |  | ８．６ | ８．０ |  | ７．６ | ７．４ | ７．５ | ７．５ | ８．４ | ７．４ | ７．３ | ７．４ | ７．３ | ７．６
| ＤＯ |  |  | mg/L | １２ | １０ |  | ９．７ | ８．７ | ８．０ | ７．９ | ８．４ | ９．９ | １１ | １１ | １１ | １１
| ＢＯＤ |  |  | mg/L | ２．１ | ３．７ |  | １．０ | ＜０．５ | ０．５ | ０．５ | ２．０ | ＜０．５ | ０．７ | ＜０．５ | ＜０．５ | ０．６
| ＣＯＤ（酸性法） |  |  | mg/L | ４．２ | ５．３ |  | ３．０ | ２．７ | ２．５ | ２．７ | ３．６ | １．５ | １．７ | ２．５ | ２．１ | ２．６
| ＳＳ |  |  | mg/L | ３ | ３ |  | ３ | ４ | ２ | １ | ４ | １ | ＜１ | ２ | １ | １
| 大腸菌群数 |  |  | MPN/100mL |  | ５．０Ｅ ４ |  |  | １．３Ｅ ４ | ２．２Ｅ ３ |  | １．１Ｅ ４ |  | １．７Ｅ ３ |  | １．７Ｅ ３
| ｎ－ヘキサン抽出物質 |  |  | mg/L |  |  |  | ＮＤ |  |  | ＮＤ |  |  |  | ＮＤ
| 全窒素 |  |  | mg/L |  | １．２ |  |  | ０．９７ |  | ０．６５ |  | ０．９８ |  | １．１ |  | １．０
| 全燐 |  |  | mg/L |  | ０．０７３ |  |  | ０．０４２ |  | ０．０６５ |  | ０．０３６ |  | ０．０４９ |  | ０．０５６
| 全亜鉛 |  |  | mg/L | ０．００６ | ０．００９ |  | ０．００４ | ０．００２ | ０．００２ | ０．００２ | ０．００４ | ０．００３ | ０．００７ | ０．００７ | ０．００８ | ０．００５
| ノニルフェノール |  |  | mg/L | ＜０．００００６ | ＜０．００００６ |  | ＜０．００００６ | ＜０．００００６ | ＜０．００００６ | ＜０．００００６ | ＜０．００００６ | ＜０．００００６ | ＜０．００００６ | ＜０．００００６ | ＜０．００００６ | ＜０．００００６
| ＬＡＳ |  |  | mg/L | ０．００５２ | ０．００７０ |  | ０．００１４ | ０．０００９ | ０．００１１ | ０．００１５ | ０．０００７ | ０．００１５ | ０．００２２ | ０．００５９ | ０．００６２ | ０．００５０
特殊項目 | フェノール類 |  |  | mg/L |  |  |  | ＜０．０１ |  |  | ＜０．０１ |  |  |  | ＜０．０１
| 銅 |  |  | mg/L |  |  |  | ０．０１ |  |  | ＜０．０１ |  |  |  | ＜０．０１
| 鉄（溶解性） |  |  | mg/L |  |  |  | ０．０６ |  |  | ０．０８ |  |  |  | ０．０７
| マンガン（溶解性） |  |  | mg/L |  |  |  | ＜０．０１ |  |  | ０．０２ |  |  |  | ０．０２
| クロム |  |  | mg/L |  |  |  | ＜０．０１ |  |  | ＜０．０１ |  |  |  | ＜０．０１
そ の 他 の 項 目 | アンモニア性窒素 |  |  | mg/L | ＜０．０１ |  |  | ＜０．０１ |  |  | ０．０２ |  | ０．０２ |  | ０．０２
| 亜硝酸性窒素 |  |  | mg/L | ０．０１ |  |  | ＜０．０１ |  |  | ＜０．０１ |  | ＜０．０１ |  | ＜０．０１
| 硝酸性窒素 |  |  | mg/L | ０．９４ |  |  | ０．７７ |  |  | ０．６２ |  | ０．８９ |  | ０．９８
| 有機性窒素 |  |  | mg/L
| 溶存態窒素 |  |  | mg/L
| 懸濁態窒素 |  |  | mg/L
| オルトリン酸態燐 |  |  | mg/L
| 電気伝導率 |  |  | mS/m |  | １１ |  |  | ８．７ |  | １０ |  | ９．４ |  | １１ |  | １１
| 塩化物イオン |  |  | mg/L |  | ９ |  |  | ６ |  | ８ |  | ７ |  | ９ |  | １０
塩分
| 陰イオン界面活性剤 |  |  | mg/L | ＜０．０１ |  |  | ＜０．０１ |  |  | ＜０．０１ |  | ＜０．０１ |  | ＜０．０１
| クロロフィルａ |  |  | mg/m3
| フェオ色素 |  |  | mg/m3
| トリハロメタン生成能 |  |  | mg/L
| クロロホルム生成能 |  |  | mg/L
| ブロモジクロロメタン生成能 |  |  | mg/L
| ジブロモクロロメタン生成能 |  |  | mg/L
| ブロモホルム生成能 |  |  | mg/L
健 康 項 目 | カドミウム |  |  | mg/L |  |  |  | ＜０．０００５ |  |  | ＜０．０００５ |  | ＜０．０００５ |  | ＜０．０００５
| 全シアン |  |  | mg/L |  |  |  | ＮＤ |  |  | ＮＤ |  | ＮＤ |  | ＮＤ
| 鉛 |  |  | mg/L |  |  |  | ＜０．００５ |  |  | ＜０．００５ |  | ＜０．００５ |  | ＜０．００５
| 六価クロム |  |  | mg/L |  |  |  | ＜０．０１ |  |  | ＜０．０１ |  | ＜０．０１ |  | ＜０．０１
| 砒素 |  |  | mg/L |  |  |  | ＜０．００５ |  |  | ＜０．００５ |  |  |  | ＜０．００５
| 総水銀 |  |  | mg/L |  |  |  | ＜０．０００５ |  |  | ＜０．０００５ |  | ＜０．０００５ |  | ＜０．０００５
| アルキル水銀 |  |  | mg/L
| ＰＣＢ |  |  | mg/L | [6 empty] | ＮＤ
| ジクロロメタン |  |  | mg/L |  |  |  | ＜０．００２ |  |  | ＜０．００２ |  | ＜０．００２ |  | ＜０．００２
| 四塩化炭素 |  |  | mg/L |  |  |  | ＜０．０００２ |  |  | ＜０．０００２ |  | ＜０．０００２ |  | ＜０．０００２
| 1,2－ジクロロエタン |  |  | mg/L |  |  |  | ＜０．０００４ |  |  | ＜０．０００４ |  | ＜０．０００４ |  | ＜０．０００４
| 1,1－ジクロロエチレン |  |  | mg/L |  |  |  | ＜０．０１ |  |  | ＜０．０１ |  | ＜０．０１ |  | ＜０．０１
| シス－1,2－ジクロロエチレン |  |  | mg/L |  |  |  | ＜０．００４ |  |  | ＜０．００４ |  | ＜０．００４ |  | ＜０．００４
| 1,1,1－トリクロロエタン |  |  | mg/L |  |  |  | ＜０．１ |  |  | ＜０．１ |  | ＜０．１ |  | ＜０．１
| 1,1,2－トリクロロエタン |  |  | mg/L |  |  |  | ＜０．０００６ |  |  | ＜０．０００６ |  | ＜０．０００６ |  | ＜０．０００６
| トリクロロエチレン |  |  | mg/L |  |  |  | ＜０．００１ |  |  | ＜０．００１ |  | ＜０．００１ |  | ＜０．００１
| テトラクロロエチレン |  |  | mg/L |  |  |  | ＜０．０００５ |  |  | ＜０．０００５ |  | ＜０．０００５ |  | ＜０．０００５
| 1,3－ジクロロプロペン |  |  | mg/L |  |  |  | ＜０．０００２ |  |  | ＜０．０００２ |  | ＜０．０００２ |  | ＜０．０００２
| チウラム |  |  | mg/L |  |  |  | ＜０．０００６ |  |  | ＜０．０００６ |  | ＜０．０００６ |  | ＜０．０００６
| シマジン |  |  | mg/L |  |  |  | ＜０．０００３ |  |  | ＜０．０００３ |  | ＜０．０００３ |  | ＜０．０００３
| チオベンカルブ |  |  | mg/L |  |  |  | ＜０．００２ |  |  | ＜０．００２ |  | ＜０．００２ |  | ＜０．００２
| ベンゼン |  |  | mg/L |  |  |  | ＜０．００１ |  |  | ＜０．００１ |  | ＜０．００１ |  | ＜０．００１
| セレン |  |  | mg/L |  |  |  | ＜０．００２ |  |  | ＜０．００２ |  | ＜０．００２ |  | ＜０．００２
| 硝酸性窒素及び亜硝酸性窒素 |  |  | mg/L |  |  |  | ０．７８ |  |  | ０．６３ |  |  |  | ０．９９
| ふっ素 |  |  | mg/L |  |  |  | ＜０．０８ |  |  | ＜０．０８ |  |  |  | ＜０．０８
| ほう素 |  |  | mg/L |  |  |  | ＜０．０２ |  |  | ＜０．０２ |  |  |  | ＜０．０２
| 1,4－ジオキサン |  |  | mg/L |  |  |  | ＜０．００５ |  |  | ＜０．００５
2019-04-01 |  |  | 水質個表 確定値 | [13 empty] | 愛 知 県
測定地点コード |  | 水域区分 |  | 水域名 |  | 地点番号 | 測定地点名 |  |  | 地点統一番号 | 生活環境類型 | ＮＰ類型 | 水生生物類型 | 調査区分 | 調査機関 | 分析担当機関
５０４００１ |  | 矢作川 |  | 鹿乗川 |  | ０６３ | 米津小橋 |  |  | ０３９－０１ | Ｃイ |  | B イ | 年 間 | 愛知県 | 愛 知 県
[5 empty] | ２０１９年 | ２０１９年 |  | ２０１９年 | ２０１９年 | ２０１９年 | ２０１９年 | ２０１９年 | ２０１９年 | ２０１９年 | ２０２０年 | ２０２０年 | ２０２０年
項 目 |  |  |  | 単 位 | ４月 １２日 | ５月 １６日 |  | ６月 １３日 | ７月 １８日 | ８月 １日 | ９月 １２日 | １０月 １１日 | １１月 １３日 | １２月 １２日 | １月 １０日 | ２月 ７日 | ３月 １２日
一 般 項 目 | 採取時刻 |  |  |  | １０時 ２０分 | １２時 ２５分 |  | １０時 ５０分 | １１時 ００分 | １０時 ００分 | １２時 ３０分 | １０時 ３５分 | １０時 ０５分 | １０時 １５分 | １１時 ００分 | １１時 １０分 | １０時 ３０分
| 天候 |  |  |  | 晴れ | 晴れ |  | 晴れ | 曇り | 晴れ | 晴れ | 曇り | 曇り | 曇り | 晴れ | 晴れ | 晴れ
| 気温 |  |  | ℃ | １４．２ | ２８．４ |  | ２５．０ | ２９．５ | ３５．６ | ２９．１ | ２８．６ | １５．２ | １５．０ | １１．２ | ７．０ | １５．０
| 水温 |  |  | ℃ | １４．４ | ２３．５ |  | ２３．５ | ２６．０ | ３０．０ | ２７．６ | ２４．０ | １４．８ | １２．０ | １０．０ | ５．８ | １２．８
| 透視度 |  |  | cm | ＞ ５０ | ２５ |  | ３９ | ４６ | ＞ ５０ | ＞ ５０ | ＞ ５０ | ＞ ５０ | ＞ ５０ | ３１ | ４６ | ３８
| 臭気 |  |  |  | 無臭 | 無臭 |  | 微下水臭 | 無臭 | 微川藻臭 | 無臭 | 無臭 | 微川藻臭 | 微川藻臭 | 微下水臭 | 微下水臭 | 無臭
| 採取位置 |  |  |  | 流心 | 流心 |  | 流心 | 流心 | 流心 | 流心 | 流心 | 流心 | 流心 | 流心 | 流心 | 流心
| 流況 |  |  |  | 通常 | 通常 |  | その他 | 通常 | 通常 | 通常 | その他 | その他 | 通常 | その他 | その他 | その他
| 流量 |  |  | m3/sec |  | ２．１５１ |  |  |  | ４．１９０ |  |  | ０．９８９ |  |  | ０．９５４
| 外観 |  |  |  | 淡黄色 | 淡黄色 |  | 淡黄色 | 淡黄色 | 淡黄色 | 淡黄色 | 淡黄色 | 淡黄色 | 淡黄色 | 淡黄色 | 淡黄色 | 淡黄色
| 採取水深 |  |  | ｍ
| 全水深 |  |  | ｍ
| 透明度 |  |  | ｍ
水色
満潮時刻
干潮時刻
生活環境項目 | ｐＨ |  |  |  | ７．５ | ７．４ |  | ７．３ | ７．３ | ７．４ | ７．４ | ７．６ | ７．７ | ７．６ | ７．７ | ７．８ | ７．３
| ＤＯ |  |  | mg/L | ７．８ | ６．３ |  | ６．５ | ６．７ | ６．３ | ７．４ | ６．９ | ７．７ | ８．６ | ９．０ | １０ | ８．８
| ＢＯＤ |  |  | mg/L | ２．６ | ３．４ |  | ２．７ | １．７ | ２．３ | １．２ | １．７ | ２．０ | １．４ | ３．０ | ４．２ | ２．４
| ＣＯＤ（酸性法） |  |  | mg/L | ５．４ | ８．３ |  | ６．７ | ５．５ | ４．９ | ３．４ | ３．８ | ３．７ | ３．８ | ５．５ | ５．１ | ５．８
| ＳＳ |  |  | mg/L | ８ | ４６ |  | ２４ | １９ | ２１ | ８ | ８ | ７ | ４ | ２９ | １０ | １７
| 大腸菌群数 |  |  | MPN/100mL
| ｎ－ヘキサン抽出物質 |  |  | mg/L |  |  |  | ＮＤ | [5 empty] | ＮＤ
| 全窒素 |  |  | mg/L | ２．３ | １．７ |  | １．２ | １．３ | １．０ | ０．９５ | １．７ | ２．１ | ２．０ | ２．５ | ２．４ | ２．２
| 全燐 |  |  | mg/L | ０．２２ | ０．３６ |  | ０．２７ | ０．２３ | ０．１８ | ０．１４ | ０．１７ | ０．２０ | ０．１３ | ０．２７ | ０．１９ | ０．２６
| 全亜鉛 |  |  | mg/L | ０．０１７ | ０．０２０ |  | ０．０２０ | ０．０７２ | ０．０３３ | ０．０４４ | ０．００９ | ０．０１４ | ０．０１０ | ０．０２０ | ０．０１８ | ０．０１６
| ノニルフェノール |  |  | mg/L | ０．００００７ | ＜０．００００６ |  | ＜０．００００６ | ＜０．００００６ | ＜０．００００６ | ＜０．００００６ | ＜０．００００６ | ＜０．００００６ | ＜０．００００６ | ＜０．００００６ | ＜０．００００６ | ＜０．００００６
| ＬＡＳ |  |  | mg/L | ０．００９５ | ０．００７１ |  | ０．００５５ | ０．００４８ | ０．０１０ | ０．００３８ | ０．００３１ | ０．００７２ | ０．００７７ | ０．０１５ | ０．０２２ | ０．００９５
特殊項目 | フェノール類 |  |  | mg/L |  |  |  | ＜０．０１ |  |  |  | ＜０．０１
| 銅 |  |  | mg/L |  | ＜０．０１ |  |  |  | ＜０．０１ |  |  | ＜０．０１ |  |  | ＜０．０１
| 鉄（溶解性） |  |  | mg/L
| マンガン（溶解性） |  |  | mg/L
| クロム |  |  | mg/L
そ の 他 の 項 目 | アンモニア性窒素 |  |  | mg/L
| 亜硝酸性窒素 |  |  | mg/L
| 硝酸性窒素 |  |  | mg/L
| 有機性窒素 |  |  | mg/L
| 溶存態窒素 |  |  | mg/L
| 懸濁態窒素 |  |  | mg/L
| オルトリン酸態燐 |  |  | mg/L
| 電気伝導率 |  |  | mS/m | ２２ | １４ |  | １３ | １２ | １１ | １３ | ２０ | １９ | ２０ | ４４ | ７５ | １９
| 塩化物イオン |  |  | mg/L | １９ | ８ |  | ８ | ６ | ５ | ６ | １５ | １１ | １０ | １０ | １９ | １４
塩分
| 陰イオン界面活性剤 |  |  | mg/L | ０．０７ |  |  |  | ０．０５ |  |  | ＜０．０１ |  |  | ０．０３
| クロロフィルａ |  |  | mg/m3
| フェオ色素 |  |  | mg/m3
| トリハロメタン生成能 |  |  | mg/L
| クロロホルム生成能 |  |  | mg/L
| ブロモジクロロメタン生成能 |  |  | mg/L
| ジブロモクロロメタン生成能 |  |  | mg/L
| ブロモホルム生成能 |  |  | mg/L
健 康 項 目 | カドミウム |  |  | mg/L |  | ＜０．０００５ |  |  |  | ＜０．０００５ |  |  | ＜０．０００５ |  |  | ＜０．０００５
| 全シアン |  |  | mg/L | ＮＤ |  |  |  | ＮＤ |  |  | ＮＤ |  |  | ＮＤ
| 鉛 |  |  | mg/L |  | ＜０．００５ |  |  |  | ＜０．００５ |  |  | ＜０．００５ |  |  | ＜０．００５
| 六価クロム |  |  | mg/L | ＜０．０１ |  |  |  | ＜０．０１ |  |  | ＜０．０１ |  |  | ＜０．０１
| 砒素 |  |  | mg/L | [5 empty] | ＜０．００５ | [5 empty] | ＜０．００５
| 総水銀 |  |  | mg/L |  |  |  | ＜０．０００５ |  |  | ＜０．０００５ |  |  | ＜０．０００５ |  |  | ＜０．０００５
| アルキル水銀 |  |  | mg/L
| ＰＣＢ |  |  | mg/L | [6 empty] | ＮＤ
| ジクロロメタン |  |  | mg/L |  | ＜０．００２ |  |  |  | ＜０．００２ |  |  | ＜０．００２ |  |  | ＜０．００２
| 四塩化炭素 |  |  | mg/L |  | ＜０．０００２ |  |  |  | ＜０．０００２ |  |  | ＜０．０００２ |  |  | ＜０．０００２
| 1,2－ジクロロエタン |  |  | mg/L |  | ＜０．０００４ |  |  |  | ＜０．０００４ |  |  | ＜０．０００４ |  |  | ＜０．０００４
| 1,1－ジクロロエチレン |  |  | mg/L |  | ＜０．０１ |  |  |  | ＜０．０１ |  |  | ＜０．０１ |  |  | ＜０．０１
| シス－1,2－ジクロロエチレン |  |  | mg/L |  | ＜０．００４ |  |  |  | ＜０．００４ |  |  | ＜０．００４ |  |  | ＜０．００４
| 1,1,1－トリクロロエタン |  |  | mg/L |  | ＜０．１ |  |  |  | ＜０．１ |  |  | ＜０．１ |  |  | ＜０．１
| 1,1,2－トリクロロエタン |  |  | mg/L |  | ＜０．０００６ |  |  |  | ＜０．０００６ |  |  | ＜０．０００６ |  |  | ＜０．０００６
| トリクロロエチレン |  |  | mg/L |  | ＜０．００１ |  |  |  | ＜０．００１ |  |  | ＜０．００１ |  |  | ＜０．００１
| テトラクロロエチレン |  |  | mg/L |  | ＜０．０００５ |  |  |  | ＜０．０００５ |  |  | ＜０．０００５ |  |  | ＜０．０００５
| 1,3－ジクロロプロペン |  |  | mg/L |  | ＜０．０００２ |  |  |  | ＜０．０００２ |  |  | ＜０．０００２ |  |  | ＜０．０００２
| チウラム |  |  | mg/L |  | ＜０．０００６ | [6 empty] | ＜０．０００６
| シマジン |  |  | mg/L |  | ＜０．０００３ |  |  |  | ＜０．０００３ |  |  | ＜０．０００３ |  |  | ＜０．０００３
| チオベンカルブ |  |  | mg/L |  | ＜０．００２ |  |  |  | ＜０．００２ |  |  | ＜０．００２ |  |  | ＜０．００２
| ベンゼン |  |  | mg/L |  | ＜０．００１ |  |  |  | ＜０．００１ |  |  | ＜０．００１ |  |  | ＜０．００１
| セレン |  |  | mg/L |  | ＜０．００２ |  |  |  | ＜０．００２ |  |  | ＜０．００２ |  |  | ＜０．００２
| 硝酸性窒素及び亜硝酸性窒素 |  |  | mg/L
| ふっ素 |  |  | mg/L |  |  |  | ０．１１ | [5 empty] | ０．０９
| ほう素 |  |  | mg/L |  |  |  | ＜０．０２ | [5 empty] | ０．０４
| 1,4－ジオキサン |  |  | mg/L | [8 empty] | ＜０．００５
2019-04-01 |  |  | 水質個表 確定値 | [13 empty] | 愛 知 県
測定地点コード |  | 水域区分 |  | 水域名 |  | 地点番号 | 測定地点名 |  |  | 地点統一番号 | 生活環境類型 | ＮＰ類型 | 水生生物類型 | 調査区分 | 調査機関 | 分析担当機関
５０５００１ |  | 矢作川 |  | 矢作古川 |  | ０６４ | 古川頭首工 |  |  | ０３８－０１ | Ｂイ |  | B イ | 年 間 | 愛知県 | 愛 知 県
[5 empty] | ２０１９年 | ２０１９年 |  | ２０１９年 | ２０１９年 | ２０１９年 | ２０１９年 | ２０１９年 | ２０１９年 | ２０１９年 | ２０２０年 | ２０２０年 | ２０２０年
項 目 |  |  |  | 単 位 | ４月 １８日 | ５月 ８日 |  | ６月 ５日 | ７月 ３日 | ８月 １日 | ９月 １２日 | １０月 ２日 | １１月 １３日 | １２月 １１日 | １月 ２４日 | ２月 １２日 | ３月 ４日
一 般 項 目 | 採取時刻 |  |  |  | １０時 ０５分 | ８時 ５０分 |  | ９時 ０５分 | ８時 ４５分 | ８時 ４５分 | ９時 ３０分 | １０時 ００分 | ９時 １０分 | ９時 ４０分 | ９時 ３０分 | １０時 ００分 | ９時 １５分
| 天候 |  |  |  | 晴れ | 快晴 |  | 曇り | 曇り | 晴れ | 晴れ | 曇り | 晴れ | 晴れ | 曇り | 晴れ | 曇り
| 気温 |  |  | ℃ | １７．５ | １９．０ |  | ２３．０ | ２９．０ | ３２．０ | ３０．０ | ３０．０ | １４．０ | １１．０ | １１．０ | ８．０ | １０．０
| 水温 |  |  | ℃ | １７．０ | １９．３ |  | ２３．８ | ２１．５ | ２８．５ | ２８．８ | ２７．２ | １４．０ | １０．０ | ７．７ | ６．５ | １１．５
| 透視度 |  |  | cm | ＞ ５０ | ＞ ５０ |  | ＞ ５０ | ＞ ５０ | ＞ ５０ | ＞ ５０ | ＞ ５０ | ＞ ５０ | ＞ ５０ | ＞ ５０ | ＞ ５０ | ＞ ５０
| 臭気 |  |  |  | 無臭 | 無臭 |  | 無臭 | 無臭 | 無臭 | 無臭 | 無臭 | 無臭 | 無臭 | 無臭 | 無臭 | 無臭
| 採取位置 |  |  |  | 右岸 | 右岸 |  | 右岸 | 右岸 | 右岸 | 右岸 | 右岸 | 右岸 | 右岸 | 右岸 | 右岸 | 右岸
| 流況 |  |  |  | 通常 | 通常 |  | 通常 | 通常 | 通常 | 通常 | 通常 | 通常 | 通常 | 通常 | 通常 | 通常
| 流量 |  |  | m3/sec |  | ０．９９４ |  |  |  | ４．０９９ |  |  | ２．７７８ |  |  | １．５３９
| 外観 |  |  |  | 無色 | 淡黄色 |  | 淡黄色 | 淡黄色 | 無色 | 淡黄緑色 | 淡黄色 | 無色 | 無色 | 無色 | 無色 | 無色
| 採取水深 |  |  | ｍ
| 全水深 |  |  | ｍ
| 透明度 |  |  | ｍ
水色
満潮時刻
干潮時刻
生活環境項目 | ｐＨ |  |  |  | ７．４ | ７．４ |  | ７．３ | ７．３ | ７．８ | ７．２ | ７．６ | ７．５ | ７．６ | ７．１ | ７．２ | ７．３
| ＤＯ |  |  | mg/L | ９．７ | ８．７ |  | ９．１ | ７．４ | ７．２ | ７．８ | １１ | ９．３ | １１ | １１ | １２ | １０
| ＢＯＤ |  |  | mg/L | ０．９ | １．１ |  | ２．１ | ＜０．５ | ０．５ | １．０ | １．５ | ０．６ | ０．６ | ＜０．５ | ＜０．５ | ＜０．５
| ＣＯＤ（酸性法） |  |  | mg/L | ３．０ | ３．２ |  | ５．３ | ３．９ | ２．３ | ３．９ | ３．９ | ２．１ | １．６ | ２．１ | １．８ | ２．２
| ＳＳ |  |  | mg/L | ３ | ４ |  | ７ | １２ | ２ | ４ | ４ | ２ | ３ | ５ | ３ | ５
| 大腸菌群数 |  |  | MPN/100mL | ２．２Ｅ ２ | １．３Ｅ ３ |  | ３．３Ｅ ３ | １．３Ｅ ４ | １．３Ｅ ４ | ７．９Ｅ ３ | ２．７Ｅ ３ | ４．９Ｅ ３ | ４．９Ｅ ２ | ７．９Ｅ ２ | ３．３Ｅ ３ | １．７Ｅ ２
| ｎ－ヘキサン抽出物質 |  |  | mg/L |  |  |  | ＮＤ | [5 empty] | ＮＤ
| 全窒素 |  |  | mg/L | ０．６６ | ０．５４ |  | ０．８９ | ０．６１ | ０．５８ | ０．７７ | ０．４２ | ０．７５ | ０．６４ | ０．６５ | ０．７２ | ０．７５
| 全燐 |  |  | mg/L | ０．０３８ | ０．０４８ |  | ０．１０ | ０．０５５ | ０．０３９ | ０．１０ | ０．０４０ | ０．０３７ | ０．０２２ | ０．０２９ | ０．０３４ | ０．０３８
| 全亜鉛 |  |  | mg/L | ０．００４ | ０．００８ |  | ０．０１５ | ０．００５ | ０．００６ | ０．００６ | ０．００１ | ０．００２ | ０．００４ | ０．００４ | ０．００３ | ０．００３
| ノニルフェノール |  |  | mg/L | ＜０．００００６ | ＜０．００００６ |  | ＜０．００００６ | ＜０．００００６ | ＜０．００００６ | ＜０．００００６ | ＜０．００００６ | ＜０．００００６ | ＜０．００００６ | ＜０．００００６ | ＜０．００００６ | ＜０．００００６
| ＬＡＳ |  |  | mg/L | ０．００３２ | ＜０．０００６ |  | ＜０．０００６ | ０．００２６ | ＜０．０００６ | ＜０．０００６ | ＜０．０００６ | ０．００１３ | ０．００１５ | ０．０００７ | ０．００１５ | ０．００５０
特殊項目 | フェノール類 |  |  | mg/L
| 銅 |  |  | mg/L
| 鉄（溶解性） |  |  | mg/L
| マンガン（溶解性） |  |  | mg/L
| クロム |  |  | mg/L
そ の 他 の 項 目 | アンモニア性窒素 |  |  | mg/L
| 亜硝酸性窒素 |  |  | mg/L
| 硝酸性窒素 |  |  | mg/L
| 有機性窒素 |  |  | mg/L
| 溶存態窒素 |  |  | mg/L
| 懸濁態窒素 |  |  | mg/L
| オルトリン酸態燐 |  |  | mg/L
| 電気伝導率 |  |  | mS/m | ９．３ | ８．９ |  | １２ | ６．２ | ７．５ | １３ | ８．９ | ８．０ | ８．２ | ８．１ | ９．２ | ８．５
| 塩化物イオン |  |  | mg/L | ５ | ５ |  | ８ | ３ | ３ | １２ | ５ | ５ | ５ | ５ | ７ | ５
塩分
| 陰イオン界面活性剤 |  |  | mg/L | ＜０．０１ |  |  |  | ０．０１ |  |  | ０．０１ |  |  | ＜０．０１
| クロロフィルａ |  |  | mg/m3
| フェオ色素 |  |  | mg/m3
| トリハロメタン生成能 |  |  | mg/L
| クロロホルム生成能 |  |  | mg/L
| ブロモジクロロメタン生成能 |  |  | mg/L
| ジブロモクロロメタン生成能 |  |  | mg/L
| ブロモホルム生成能 |  |  | mg/L
健 康 項 目 | カドミウム |  |  | mg/L |  | ＜０．０００５ |  |  |  | ＜０．０００５ |  |  | ＜０．０００５ |  |  | ＜０．０００５
| 全シアン |  |  | mg/L |  | ＮＤ |  |  |  | ＮＤ |  |  | ＮＤ |  |  | ＮＤ
| 鉛 |  |  | mg/L |  | ＜０．００５ |  |  |  | ＜０．００５ |  |  | ＜０．００５ |  |  | ＜０．００５
| 六価クロム |  |  | mg/L |  | ＜０．０１ |  |  |  | ＜０．０１ |  |  | ＜０．０１ |  |  | ＜０．０１
| 砒素 |  |  | mg/L | [5 empty] | ＜０．００５ | [5 empty] | ＜０．００５
| 総水銀 |  |  | mg/L |  |  |  | ＜０．０００５ |  |  | ＜０．０００５ |  |  | ＜０．０００５ |  |  | ＜０．０００５
| アルキル水銀 |  |  | mg/L
| ＰＣＢ |  |  | mg/L | [7 empty] | ＮＤ
| ジクロロメタン |  |  | mg/L |  | ＜０．００２ |  |  |  | ＜０．００２ |  |  | ＜０．００２ |  |  | ＜０．００２
| 四塩化炭素 |  |  | mg/L |  | ＜０．０００２ |  |  |  | ＜０．０００２ |  |  | ＜０．０００２ |  |  | ＜０．０００２
| 1,2－ジクロロエタン |  |  | mg/L |  | ＜０．０００４ |  |  |  | ＜０．０００４ |  |  | ＜０．０００４ |  |  | ＜０．０００４
| 1,1－ジクロロエチレン |  |  | mg/L |  | ＜０．０１ |  |  |  | ＜０．０１ |  |  | ＜０．０１ |  |  | ＜０．０１
| シス－1,2－ジクロロエチレン |  |  | mg/L |  | ＜０．００４ |  |  |  | ＜０．００４ |  |  | ＜０．００４ |  |  | ＜０．００４
| 1,1,1－トリクロロエタン |  |  | mg/L |  | ＜０．１ |  |  |  | ＜０．１ |  |  | ＜０．１ |  |  | ＜０．１
| 1,1,2－トリクロロエタン |  |  | mg/L |  | ＜０．０００６ |  |  |  | ＜０．０００６ |  |  | ＜０．０００６ |  |  | ＜０．０００６
| トリクロロエチレン |  |  | mg/L |  | ＜０．００１ |  |  |  | ＜０．００１ |  |  | ＜０．００１ |  |  | ＜０．００１
| テトラクロロエチレン |  |  | mg/L |  | ＜０．０００５ |  |  |  | ＜０．０００５ |  |  | ＜０．０００５ |  |  | ＜０．０００５
| 1,3－ジクロロプロペン |  |  | mg/L |  | ＜０．０００２ |  |  |  | ＜０．０００２ |  |  | ＜０．０００２ |  |  | ＜０．０００２
| チウラム |  |  | mg/L |  | ＜０．０００６ |  |  |  | ＜０．０００６ |  |  | ＜０．０００６ |  |  | ＜０．０００６
| シマジン |  |  | mg/L |  | ＜０．０００３ | [6 empty] | ＜０．０００３
| チオベンカルブ |  |  | mg/L |  | ＜０．００２ | [6 empty] | ＜０．００２
| ベンゼン |  |  | mg/L |  | ＜０．００１ |  |  |  | ＜０．００１ |  |  | ＜０．００１ |  |  | ＜０．００１
| セレン |  |  | mg/L |  | ＜０．００２ |  |  |  | ＜０．００２ |  |  | ＜０．００２ |  |  | ＜０．００２
| 硝酸性窒素及び亜硝酸性窒素 |  |  | mg/L
| ふっ素 |  |  | mg/L |  |  |  | ＜０．０８ | [5 empty] | ＜０．０８
| ほう素 |  |  | mg/L |  |  |  | ＜０．０２ | [5 empty] | ＜０．０２
| 1,4－ジオキサン |  |  | mg/L | [8 empty] | ＜０．００５
2019-04-01 |  |  | 水質個表 確定値 | [13 empty] | 愛 知 県
測定地点コード |  | 水域区分 |  | 水域名 |  | 地点番号 | 測定地点名 |  |  | 地点統一番号 | 生活環境類型 | ＮＰ類型 | 水生生物類型 | 調査区分 | 調査機関 | 分析担当機関
５０６００１ |  | 矢作川 |  | 広田川 |  | ０６５ | 吉良頭首工 |  |  | ２０８－０１ |  |  |  | 年 間 | 愛知県 | 愛 知 県
[5 empty] | ２０１９年 | ２０１９年 |  | ２０１９年 | ２０１９年 | ２０１９年 | ２０１９年 | ２０１９年 | ２０１９年 | ２０１９年 | ２０２０年 | ２０２０年 | ２０２０年
項 目 |  |  |  | 単 位 | ４月 １８日 | ５月 ８日 |  | ６月 ５日 | ７月 ３日 | ８月 １日 | ９月 １２日 | １０月 ２日 | １１月 １３日 | １２月 １１日 | １月 ２４日 | ２月 １２日 | ３月 ４日
一 般 項 目 | 採取時刻 |  |  |  | １０時 ３０分 | ９時 １５分 |  | ９時 ３５分 | ９時 ０５分 | ９時 １０分 | １０時 ００分 | １０時 ２０分 | ９時 ４０分 | １０時 ００分 | １０時 ００分 | １０時 ２０分 | ９時 ３５分
| 天候 |  |  |  | 晴れ | 快晴 |  | 曇り | 曇り | 晴れ | 晴れ | 曇り | 晴れ | 晴れ | 曇り | 晴れ | 曇り
| 気温 |  |  | ℃ | １９．０ | ２０．０ |  | ２４．０ | ３０．０ | ３３．０ | ３０．０ | ３０．０ | １５．０ | １１．０ | １１．２ | ８．０ | １０．０
| 水温 |  |  | ℃ | １８．０ | １９．１ |  | ２４．０ | ２４．７ | ３０．８ | ２８．９ | ２６．７ | １５．０ | １０．７ | ９．４ | ７．２ | １２．２
| 透視度 |  |  | cm | ３６ | ３１ |  | ４０ | ＞ ５０ | ４０ | ＞ ５０ | ＞ ５０ | ３５ | ＞ ５０ | ＞ ５０ | ＞ ５０ | ＞ ５０
| 臭気 |  |  |  | 無臭 | 無臭 |  | 無臭 | 無臭 | 無臭 | 無臭 | 無臭 | 無臭 | 無臭 | 無臭 | 無臭 | 無臭
| 採取位置 |  |  |  | 右岸 | 右岸 |  | 右岸 | 右岸 | 右岸 | 右岸 | 右岸 | 右岸 | 右岸 | 右岸 | 右岸 | 右岸
| 流況 |  |  |  | 通常 | 通常 |  | 通常 | 通常 | 通常 | 通常 | 通常 | 通常 | 通常 | 通常 | 通常 | 通常
| 流量 |  |  | m3/sec
| 外観 |  |  |  | 淡黄色 | 淡黄色 |  | 淡黄色 | 淡黄色 | 淡黄緑色 | 淡黄緑色 | 淡黄色 | 淡黄色 | 淡黄色 | 淡黄色 | 淡黄色 | 淡黄色
| 採取水深 |  |  | ｍ
| 全水深 |  |  | ｍ
| 透明度 |  |  | ｍ
水色
満潮時刻
干潮時刻
生活環境項目 | ｐＨ |  |  |  | ７．３ | ７．４ |  | ７．１ | ７．１ | ７．７ | ７．２ | ７．６ | ７．１ | ７．４ | ７．３ | ７．３ | ７．２
| ＤＯ |  |  | mg/L | １０ | ８．４ |  | ７．１ | ４．９ | ９．９ | ７．１ | ９．４ | ７．０ | １０ | １０ | １１ | ９．５
| ＢＯＤ |  |  | mg/L | １．８ | ２．２ |  | １．８ | １．２ | ３．５ | １．３ | １．５ | ２．０ | ０．８ | ０．６ | １．１ | １．３
| ＣＯＤ（酸性法） |  |  | mg/L | ５．５ | ６．１ |  | ７．２ | ６．１ | ５．２ | ４．７ | ４．７ | ４．５ | ２．９ | ３．８ | ４．３ | ４．１
| ＳＳ |  |  | mg/L | ５ | ９ |  | １０ | ７ | ２ | ４ | ５ | ５ | ２ | ３ | ３ | ４
| 大腸菌群数 |  |  | MPN/100mL
| ｎ－ヘキサン抽出物質 |  |  | mg/L
| 全窒素 |  |  | mg/L
| 全燐 |  |  | mg/L
| 全亜鉛 |  |  | mg/L
| ノニルフェノール |  |  | mg/L | ＜０．００００６ |  |  |  | ＜０．００００６ |  |  | ０．００００８ |  |  | ＜０．００００６
| ＬＡＳ |  |  | mg/L | ０．００２６ |  |  |  | ０．０００６ |  |  | ＜０．０００６ |  |  | ０．００７６
特殊項目 | フェノール類 |  |  | mg/L
| 銅 |  |  | mg/L
| 鉄（溶解性） |  |  | mg/L
| マンガン（溶解性） |  |  | mg/L
| クロム |  |  | mg/L
そ の 他 の 項 目 | アンモニア性窒素 |  |  | mg/L
| 亜硝酸性窒素 |  |  | mg/L
| 硝酸性窒素 |  |  | mg/L
| 有機性窒素 |  |  | mg/L
| 溶存態窒素 |  |  | mg/L
| 懸濁態窒素 |  |  | mg/L
| オルトリン酸態燐 |  |  | mg/L
| 電気伝導率 |  |  | mS/m | ２０ | １６ |  | １６ | １５ | １６ | １６ | １７ | １４ | １９ | ２２ | １９ | １７
| 塩化物イオン |  |  | mg/L
塩分
| 陰イオン界面活性剤 |  |  | mg/L
| クロロフィルａ |  |  | mg/m3
| フェオ色素 |  |  | mg/m3
| トリハロメタン生成能 |  |  | mg/L
| クロロホルム生成能 |  |  | mg/L
| ブロモジクロロメタン生成能 |  |  | mg/L
| ジブロモクロロメタン生成能 |  |  | mg/L
| ブロモホルム生成能 |  |  | mg/L
健 康 項 目 | カドミウム |  |  | mg/L | [5 empty] | ＜０．０００５ | [5 empty] | ＜０．０００５
| 全シアン |  |  | mg/L | [5 empty] | ＮＤ | [5 empty] | ＮＤ
| 鉛 |  |  | mg/L | [5 empty] | ＜０．００５ | [5 empty] | ＜０．００５
| 六価クロム |  |  | mg/L | [5 empty] | ＜０．０１ | [5 empty] | ＜０．０１
| 砒素 |  |  | mg/L | [5 empty] | ＜０．００５ | [5 empty] | ＜０．００５
| 総水銀 |  |  | mg/L
| アルキル水銀 |  |  | mg/L
| ＰＣＢ |  |  | mg/L
| ジクロロメタン |  |  | mg/L
| 四塩化炭素 |  |  | mg/L
| 1,2－ジクロロエタン |  |  | mg/L
| 1,1－ジクロロエチレン |  |  | mg/L
| シス－1,2－ジクロロエチレン |  |  | mg/L
| 1,1,1－トリクロロエタン |  |  | mg/L
| 1,1,2－トリクロロエタン |  |  | mg/L
| トリクロロエチレン |  |  | mg/L
| テトラクロロエチレン |  |  | mg/L
| 1,3－ジクロロプロペン |  |  | mg/L
| チウラム |  |  | mg/L |  | ＜０．０００６ | [6 empty] | ＜０．０００６
| シマジン |  |  | mg/L |  | ＜０．０００３ | [6 empty] | ＜０．０００３
| チオベンカルブ |  |  | mg/L |  | ＜０．００２ | [6 empty] | ＜０．００２
| ベンゼン |  |  | mg/L
| セレン |  |  | mg/L | [5 empty] | ＜０．００２ | [5 empty] | ＜０．００２
| 硝酸性窒素及び亜硝酸性窒素 |  |  | mg/L
| ふっ素 |  |  | mg/L
| ほう素 |  |  | mg/L
| 1,4－ジオキサン |  |  | mg/L | [8 empty] | ＜０．００５
2019-04-01 |  |  | 水質個表 確定値 | [13 empty] | 愛 知 県
測定地点コード |  | 水域区分 |  | 水域名 |  | 地点番号 | 測定地点名 |  |  | 地点統一番号 | 生活環境類型 | ＮＰ類型 | 水生生物類型 | 調査区分 | 調査機関 | 分析担当機関
５０７００１ |  | 矢作川 |  | 介木川 |  | ２００ | 小渡新橋 |  |  | １０２－０１ | ＡＡイ |  | A イ | 年 間 | 豊田市 | 豊 田 市
[5 empty] | ２０１９年 | ２０１９年 |  | ２０１９年 | ２０１９年 | ２０１９年 | ２０１９年 | ２０１９年 | ２０１９年 | ２０１９年 | ２０２０年 | ２０２０年 | ２０２０年
項 目 |  |  |  | 単 位 | ４月 ３日 | ５月 ８日 |  | ６月 ５日 | ７月 ３日 | ８月 １日 | ９月 ４日 | １０月 ２日 | １１月 ６日 | １２月 ４日 | １月 ９日 | ２月 ５日 | ３月 ４日
一 般 項 目 | 採取時刻 |  |  |  | １０時 １８分 | ９時 ５１分 |  | １０時 ５５分 | １０時 ５０分 | ９時 ５０分 | １３時 ３６分 | １０時 ５５分 | １６時 ４２分 | ９時 ２３分 | ９時 ３０分 | ９時 １９分 | ８時 ５８分
| 天候 |  |  |  | 晴れ | 快晴 |  | 薄曇り | 薄曇り | 晴れ | 曇り | 曇り | 晴れ | 晴れ | 快晴 | 晴れ | 曇り
| 気温 |  |  | ℃ | ９．８ | １８．６ |  | ２５．１ | ２７．６ | ２７．８ | ２４．６ | ２４．８ | １３．１ | ７．２ | ６．２ | ４．０ | ９．６
| 水温 |  |  | ℃ | ５．８ | １２．５ |  | １８．５ | １９．４ | ２２．０ | ２１．７ | １９．８ | １２．０ | ７．０ | ７．０ | ２．１ | ７．５
| 透視度 |  |  | cm | ＞ ５０ | ＞ ５０ |  | ＞ ５０ | ＞ ５０ | ＞ ５０ | ＞ ５０ | ＞ ５０ | ＞ ５０ | ＞ ５０ | ＞ ５０ | ＞ ５０ | ＞ ５０
| 臭気 |  |  |  | 無臭 | 無臭 |  | 微洗剤臭 | 無臭 | 無臭 | 無臭 | 無臭 | 無臭 | 無臭 | 無臭 | 無臭 | 無臭
| 採取位置 |  |  |  | 流心 | 流心 |  | 流心 | 流心 | 流心 | 流心 | 流心 | 流心 | 流心 | 流心 | 流心 | 流心
| 流況 |  |  |  | 通常 | 通常 |  | 通常 | 流量大 | 通常 | 通常 | 通常 | 通常 | 通常 | 通常 | 通常 | 通常
| 流量 |  |  | m3/sec | ０．１２６ | ０．１２２ |  | ０．１６４ | ０．６３８ | ０．７１９ | ０．４３０ | ０．２０２ | ０．１６９ | ０．１４１ | ０．４４３ | ０．１６０ | ０．１５０
| 外観 |  |  |  | 無色 | 無色 |  | 無色 | 無色 | 無色 | 無色 | 無色 | 淡黄色 | 無色 | 無色 | 無色 | 無色
| 採取水深 |  |  | ｍ
| 全水深 |  |  | ｍ
| 透明度 |  |  | ｍ
水色
満潮時刻
干潮時刻
生活環境項目 | ｐＨ |  |  |  | ７．７ | ７．８ |  | ８．０ | ７．８ | ８．０ | ７．９ | ８．１ | ７．３ | ７．７ | ７．８ | ７．８ | ７．８
| ＤＯ |  |  | mg/L | １２ | １１ |  | ９．３ | ９．６ | ８．６ | ８．６ | ９．０ | １０ | １２ | １１ | １１ | １１
| ＢＯＤ |  |  | mg/L | ０．８ | ２．０ |  | １．５ | ０．５ | ０．６ | ＜０．５ | ０．５ | ＜０．５ | ＜０．５ | ＜０．５ | ＜０．５ | ＜０．５
| ＣＯＤ（酸性法） |  |  | mg/L | １．４ | ２．６ |  | １．６ | ２．２ | ２．７ | ２．３ | １．１ | １．２ | １．４ | ２．１ | １．１ | １．５
| ＳＳ |  |  | mg/L | ＜１ | １ |  | １ | ３ | ３ | ３ | １ | １ | １ | ２ | ＜１ | １
| 大腸菌群数 |  |  | MPN/100mL |  | ７．９Ｅ ３ |  |  | ７．０Ｅ ３ |  | ４．９Ｅ ３ |  | ７．９Ｅ ３ |  | ７．０Ｅ ２ |  | ７．９Ｅ ２
| ｎ－ヘキサン抽出物質 |  |  | mg/L | ＮＤ |  |  |  | ＮＤ |  |  | ＮＤ |  |  | ＮＤ
| 全窒素 |  |  | mg/L | ０．５８ | ０．５５ |  | ０．５６ | ０．５７ | ０．５１ | ０．５９ | ０．５０ | ０．６６ | ０．６１ | ０．５６ | ０．５８ | ０．５３
| 全燐 |  |  | mg/L | ０．０２４ | ０．０３７ |  | ０．０２４ | ０．０３３ | ０．０２８ | ０．０２９ | ０．０２８ | ０．０２１ | ０．０２１ | ０．０１７ | ０．０１７ | ０．０２１
| 全亜鉛 |  |  | mg/L | ０．００４ | ０．００２ |  | ＜０．００１ | ＜０．００１ | ０．００１ | ０．００３ | ＜０．００１ | ＜０．００１ | ＜０．００１ | ０．００３ | ＜０．００１ | ＜０．００１
| ノニルフェノール |  |  | mg/L | ＜０．００００６ | ＜０．００００６ |  | ＜０．００００６ | ＜０．００００６ | ＜０．００００６ | ＜０．００００６ | ＜０．００００６ | ＜０．００００６ | ＜０．００００６ | ＜０．００００６ | ＜０．００００６ | ＜０．００００６
| ＬＡＳ |  |  | mg/L | ０．０１３ | ０．０１３ |  | ０．１０ | ＜０．０００６ | ０．０１９ | ＜０．０００６ | ０．００７３ | ０．０１０ | ０．００５７ | ０．００３５ | ０．００８６ | ０．００２５
特殊項目 | フェノール類 |  |  | mg/L
| 銅 |  |  | mg/L |  |  |  |  | ＜０．０１ | [5 empty] | ＜０．０１
| 鉄（溶解性） |  |  | mg/L
| マンガン（溶解性） |  |  | mg/L
| クロム |  |  | mg/L |  |  |  |  | ＜０．０１ | [5 empty] | ＜０．０１
そ の 他 の 項 目 | アンモニア性窒素 |  |  | mg/L
| 亜硝酸性窒素 |  |  | mg/L
| 硝酸性窒素 |  |  | mg/L
| 有機性窒素 |  |  | mg/L
| 溶存態窒素 |  |  | mg/L
| 懸濁態窒素 |  |  | mg/L
| オルトリン酸態燐 |  |  | mg/L
| 電気伝導率 |  |  | mS/m | ９．４ | １０ |  | １０ | ８．７ | ８．７ | ８．３ | ９．２ | ８．６ | ８．７ | ８．７ | ９．３ | ９．３
| 塩化物イオン |  |  | mg/L | ２ | ３ |  | ３ | ２ | ２ | ２ | ２ | ２ | ２ | ２ | ２ | ２
塩分
| 陰イオン界面活性剤 |  |  | mg/L
| クロロフィルａ |  |  | mg/m3
| フェオ色素 |  |  | mg/m3
| トリハロメタン生成能 |  |  | mg/L
| クロロホルム生成能 |  |  | mg/L
| ブロモジクロロメタン生成能 |  |  | mg/L
| ジブロモクロロメタン生成能 |  |  | mg/L
| ブロモホルム生成能 |  |  | mg/L
健 康 項 目 | カドミウム |  |  | mg/L |  |  |  |  | ＜０．０００５ | [5 empty] | ＜０．０００５
| 全シアン |  |  | mg/L |  |  |  |  | ＮＤ | [5 empty] | ＮＤ
| 鉛 |  |  | mg/L |  |  |  |  | ＜０．００５ | [5 empty] | ＜０．００５
| 六価クロム |  |  | mg/L |  |  |  |  | ＜０．０１ | [5 empty] | ＜０．０１
| 砒素 |  |  | mg/L |  |  |  |  | ＜０．００５ | [5 empty] | ＜０．００５
| 総水銀 |  |  | mg/L |  |  |  |  | ＜０．０００５ | [5 empty] | ＜０．０００５
| アルキル水銀 |  |  | mg/L
| ＰＣＢ |  |  | mg/L
| ジクロロメタン |  |  | mg/L |  |  |  |  | ＜０．００２ | [5 empty] | ＜０．００２
| 四塩化炭素 |  |  | mg/L |  |  |  |  | ＜０．０００２ | [5 empty] | ＜０．０００２
| 1,2－ジクロロエタン |  |  | mg/L |  |  |  |  | ＜０．０００４ | [5 empty] | ＜０．０００４
| 1,1－ジクロロエチレン |  |  | mg/L |  |  |  |  | ＜０．０１ | [5 empty] | ＜０．０１
| シス－1,2－ジクロロエチレン |  |  | mg/L |  |  |  |  | ＜０．００４ | [5 empty] | ＜０．００４
| 1,1,1－トリクロロエタン |  |  | mg/L |  |  |  |  | ＜０．１ | [5 empty] | ＜０．１
| 1,1,2－トリクロロエタン |  |  | mg/L |  |  |  |  | ＜０．０００６ | [5 empty] | ＜０．０００６
| トリクロロエチレン |  |  | mg/L |  |  |  |  | ＜０．００１ | [5 empty] | ＜０．００１
| テトラクロロエチレン |  |  | mg/L |  |  |  |  | ＜０．０００５ | [5 empty] | ＜０．０００５
| 1,3－ジクロロプロペン |  |  | mg/L |  |  |  |  | ＜０．０００２ | [5 empty] | ＜０．０００２
| チウラム |  |  | mg/L |  |  |  |  | ＜０．０００６ | [5 empty] | ＜０．０００６
| シマジン |  |  | mg/L |  |  |  |  | ＜０．０００３ | [5 empty] | ＜０．０００３
| チオベンカルブ |  |  | mg/L |  |  |  |  | ＜０．００２ | [5 empty] | ＜０．００２
| ベンゼン |  |  | mg/L |  |  |  |  | ＜０．００１ | [5 empty] | ＜０．００１
| セレン |  |  | mg/L |  |  |  |  | ＜０．００２ | [5 empty] | ＜０．００２
| 硝酸性窒素及び亜硝酸性窒素 |  |  | mg/L |  |  |  |  | ０．４７ | [5 empty] | ０．４７
| ふっ素 |  |  | mg/L |  |  |  |  | ＜０．０８ | [5 empty] | ＜０．０８
| ほう素 |  |  | mg/L |  |  |  |  | ＜０．０２ | [5 empty] | ＜０．０２
| 1,4－ジオキサン |  |  | mg/L | [10 empty] | ＜０．００５
2019-04-01 |  |  | 水質個表 確定値 | [13 empty] | 愛 知 県
測定地点コード |  | 水域区分 |  | 水域名 |  | 地点番号 | 測定地点名 |  |  | 地点統一番号 | 生活環境類型 | ＮＰ類型 | 水生生物類型 | 調査区分 | 調査機関 | 分析担当機関
５０７００２ |  | 矢作川 |  | 介木川 |  | ２０１ | 万町浄水場取入口 |  |  | １０２－５１ | ＡＡイ |  | A イ | 年 間 | 豊田市 | 豊 田 市
[5 empty] | ２０１９年 | ２０１９年 |  | ２０１９年 | ２０１９年 | ２０１９年 | ２０１９年 | ２０１９年 | ２０１９年 | ２０１９年 | ２０２０年 | ２０２０年 | ２０２０年
項 目 |  |  |  | 単 位 | ４月 ３日 | ５月 ８日 |  | ６月 ５日 | ７月 ３日 | ８月 １日 | ９月 ４日 | １０月 ２日 | １１月 ６日 | １２月 ４日 | １月 ９日 | ２月 ５日 | ３月 ４日
一 般 項 目 | 採取時刻 |  |  |  | １１時 １２分 | １３時 ５８分 |  | １１時 ４３分 | ９時 ３５分 | １０時 ４５分 | １４時 １３分 | ９時 ４５分 | １５時 ５８分 | １０時 ００分 | １０時 １５分 | ９時 ５５分 | ９時 ３０分
| 天候 |  |  |  | 晴れ | 快晴 |  | 薄曇り | 薄曇り | 晴れ | 曇り | 曇り | 快晴 | 晴れ | 快晴 | 晴れ | 曇り
| 気温 |  |  | ℃ | １１．０ | ２３．４ |  | ２１．２ | ２４．８ | ２８．８ | ２２．９ | ２５．２ | １２．１ | ８．７ | ６．０ | １．８ | １０．６
| 水温 |  |  | ℃ | ７．０ | １５．４ |  | １７．２ | １８．５ | ２２．０ | ２１．１ | １８．５ | １２．５ | ７．３ | ６．８ | ４．２ | ７．６
| 透視度 |  |  | cm | ＞ ５０ | ＞ ５０ |  | ＞ ５０ | ＞ ５０ | ＞ ５０ | ４５ | ＞ ５０ | ＞ ５０ | ＞ ５０ | ＞ ５０ | ＞ ５０ | ＞ ５０
| 臭気 |  |  |  | 無臭 | 無臭 |  | 無臭 | 無臭 | 無臭 | 無臭 | 無臭 | 無臭 | 無臭 | 無臭 | 無臭 | 無臭
| 採取位置 |  |  |  | 流心 | 流心 |  | 流心 | 流心 | 流心 | 流心 | 流心 | 流心 | 流心 | 流心 | 流心 | 流心
| 流況 |  |  |  | 通常 | 通常 |  | 通常 | 流量大 | 通常 | 通常 | 通常 | 通常 | 通常 | 通常 | 通常 | 通常
| 流量 |  |  | m3/sec | ０．３７９ | ０．３１９ |  | ０．４２８ | ０．４７４ | ０．６２３ | ０．８１０ | ０．５２１ | ０．６４２ | ０．７００ | ０．５２６ | ０．５１８ | ０．４４６
| 外観 |  |  |  | 無色 | 無色 |  | 無色 | 無色 | 無色 | 淡黄褐色 | 無色 | 無色 | 無色 | 無色 | 無色 | 無色
| 採取水深 |  |  | ｍ
| 全水深 |  |  | ｍ
| 透明度 |  |  | ｍ
水色
満潮時刻
干潮時刻
生活環境項目 | ｐＨ |  |  |  | ７．７ | ７．８ |  | ７．９ | ７．８ | ７．８ | ７．８ | ７．９ | ７．３ | ７．７ | ７．８ | ７．７ | ７．８
| ＤＯ |  |  | mg/L | １２ | １０ |  | ９．２ | ９．５ | ８．４ | ８．６ | ９．３ | １０ | １１ | １１ | １２ | １１
| ＢＯＤ |  |  | mg/L | ＜０．５ | １．４ |  | ＜０．５ | ０．６ | ０．８ | ０．５ | ＜０．５ | ＜０．５ | ＜０．５ | ＜０．５ | ＜０．５ | ＜０．５
| ＣＯＤ（酸性法） |  |  | mg/L | １．１ | １．５ |  | １．１ | ２．２ | ２．１ | ４．０ | １．９ | １．５ | １．１ | １．９ | １．０ | １．２
| ＳＳ |  |  | mg/L | ＜１ | １ |  | １ | ３ | ３ | ７ | １ | １ | １ | １ | ＜１ | １
| 大腸菌群数 |  |  | MPN/100mL |  | ３．３Ｅ ２ |  |  | ７．０Ｅ ３ |  | １．３Ｅ ４ |  | １．７Ｅ ３ |  | ３．３Ｅ ２ |  | ７．９Ｅ ２
| ｎ－ヘキサン抽出物質 |  |  | mg/L | ＮＤ |  |  |  | ＮＤ |  |  | ＮＤ |  |  | ＮＤ
| 全窒素 |  |  | mg/L | ０．４６ | ０．４６ |  | ０．５１ | ０．５７ | ０．５０ | ０．５７ | ０．４２ | ０．５８ | ０．５３ | ０．５１ | ０．４７ | ０．４４
| 全燐 |  |  | mg/L | ０．０１３ | ０．０１８ |  | ０．０１８ | ０．０３０ | ０．０２６ | ０．０４５ | ０．０１９ | ０．０１９ | ０．０１２ | ０．０１６ | ０．０１０ | ０．０１２
| 全亜鉛 |  |  | mg/L | ＜０．００１ | ＜０．００１ |  | ＜０．００１ | ＜０．００１ | ＜０．００１ | ０．００３ | ＜０．００１ | ＜０．００１ | ＜０．００１ | ＜０．００１ | ＜０．００１ | ＜０．００１
| ノニルフェノール |  |  | mg/L | ＜０．００００６ | ＜０．００００６ |  | ＜０．００００６ | ＜０．００００６ | ＜０．００００６ | ＜０．００００６ | ＜０．００００６ | ＜０．００００６ | ＜０．００００６ | ＜０．００００６ | ＜０．００００６ | ＜０．００００６
| ＬＡＳ |  |  | mg/L | ０．０００９ | ＜０．０００６ |  | ＜０．０００６ | ０．０００７ | ０．０００６ | ＜０．０００６ | ＜０．０００６ | ＜０．０００６ | ０．０００８ | ０．００１２ | ０．００１７ | ０．０００８
特殊項目 | フェノール類 |  |  | mg/L
| 銅 |  |  | mg/L |  |  |  |  | ＜０．０１ | [5 empty] | ０．０１
| 鉄（溶解性） |  |  | mg/L
| マンガン（溶解性） |  |  | mg/L
| クロム |  |  | mg/L |  |  |  |  | ＜０．０１ | [5 empty] | ＜０．０１
そ の 他 の 項 目 | アンモニア性窒素 |  |  | mg/L
| 亜硝酸性窒素 |  |  | mg/L
| 硝酸性窒素 |  |  | mg/L
| 有機性窒素 |  |  | mg/L
| 溶存態窒素 |  |  | mg/L
| 懸濁態窒素 |  |  | mg/L
| オルトリン酸態燐 |  |  | mg/L
| 電気伝導率 |  |  | mS/m | ８．１ | ９．０ |  | ９．２ | ７．５ | ７．７ | ７．１ | ８．０ | ７．７ | ７．８ | ７．８ | ８．２ | ８．２
| 塩化物イオン |  |  | mg/L | ２ | ３ |  | ３ | ２ | ２ | ２ | ２ | ２ | ２ | ２ | ２ | ２
塩分
| 陰イオン界面活性剤 |  |  | mg/L
| クロロフィルａ |  |  | mg/m3
| フェオ色素 |  |  | mg/m3
| トリハロメタン生成能 |  |  | mg/L
| クロロホルム生成能 |  |  | mg/L
| ブロモジクロロメタン生成能 |  |  | mg/L
| ジブロモクロロメタン生成能 |  |  | mg/L
| ブロモホルム生成能 |  |  | mg/L
健 康 項 目 | カドミウム |  |  | mg/L |  |  |  |  | ＜０．０００５ | [5 empty] | ＜０．０００５
| 全シアン |  |  | mg/L |  |  |  |  | ＮＤ | [5 empty] | ＮＤ
| 鉛 |  |  | mg/L |  |  |  |  | ＜０．００５ | [5 empty] | ＜０．００５
| 六価クロム |  |  | mg/L |  |  |  |  | ＜０．０１ | [5 empty] | ＜０．０１
| 砒素 |  |  | mg/L |  |  |  |  | ＜０．００５ | [5 empty] | ＜０．００５
| 総水銀 |  |  | mg/L |  |  |  |  | ＜０．０００５ | [5 empty] | ＜０．０００５
| アルキル水銀 |  |  | mg/L
| ＰＣＢ |  |  | mg/L
| ジクロロメタン |  |  | mg/L |  |  |  |  | ＜０．００２ | [5 empty] | ＜０．００２
| 四塩化炭素 |  |  | mg/L |  |  |  |  | ＜０．０００２ | [5 empty] | ＜０．０００２
| 1,2－ジクロロエタン |  |  | mg/L |  |  |  |  | ＜０．０００４ | [5 empty] | ＜０．０００４
| 1,1－ジクロロエチレン |  |  | mg/L |  |  |  |  | ＜０．０１ | [5 empty] | ＜０．０１
| シス－1,2－ジクロロエチレン |  |  | mg/L |  |  |  |  | ＜０．００４ | [5 empty] | ＜０．００４
| 1,1,1－トリクロロエタン |  |  | mg/L |  |  |  |  | ＜０．１ | [5 empty] | ＜０．１
| 1,1,2－トリクロロエタン |  |  | mg/L |  |  |  |  | ＜０．０００６ | [5 empty] | ＜０．０００６
| トリクロロエチレン |  |  | mg/L |  |  |  |  | ＜０．００１ | [5 empty] | ＜０．００１
| テトラクロロエチレン |  |  | mg/L |  |  |  |  | ＜０．０００５ | [5 empty] | ＜０．０００５
| 1,3－ジクロロプロペン |  |  | mg/L |  |  |  |  | ＜０．０００２ | [5 empty] | ＜０．０００２
| チウラム |  |  | mg/L |  |  |  |  | ＜０．０００６ | [5 empty] | ＜０．０００６
| シマジン |  |  | mg/L |  |  |  |  | ＜０．０００３ | [5 empty] | ＜０．０００３
| チオベンカルブ |  |  | mg/L |  |  |  |  | ＜０．００２ | [5 empty] | ＜０．００２
| ベンゼン |  |  | mg/L |  |  |  |  | ＜０．００１ | [5 empty] | ＜０．００１
| セレン |  |  | mg/L |  |  |  |  | ＜０．００２ | [5 empty] | ＜０．００２
| 硝酸性窒素及び亜硝酸性窒素 |  |  | mg/L |  |  |  |  | ０．４６ | [5 empty] | ０．４４
| ふっ素 |  |  | mg/L |  |  |  |  | ＜０．０８ | [5 empty] | ＜０．０８
| ほう素 |  |  | mg/L |  |  |  |  | ＜０．０２ | [5 empty] | ＜０．０２
| 1,4－ジオキサン |  |  | mg/L | [10 empty] | ＜０．００５
2019-04-01 |  |  | 水質個表 確定値 | [13 empty] | 愛 知 県
測定地点コード |  | 水域区分 |  | 水域名 |  | 地点番号 | 測定地点名 |  |  | 地点統一番号 | 生活環境類型 | ＮＰ類型 | 水生生物類型 | 調査区分 | 調査機関 | 分析担当機関
５０８００１ |  | 矢作川 |  | 男川 |  | ２０２ | 学校橋 |  |  | １０３－０１ | Ａイ |  | B イ | 年 間 | 岡崎市 | 岡崎市総合検査センター
[5 empty] | ２０１９年 | ２０１９年 |  | ２０１９年 | ２０１９年 | ２０１９年 | ２０１９年 | ２０１９年 | ２０１９年 | ２０１９年 | ２０２０年 | ２０２０年 | ２０２０年
項 目 |  |  |  | 単 位 | ４月 ３日 | ５月 ８日 |  | ６月 ５日 | ７月 １０日 | ８月 ７日 | ９月 ４日 | １０月 ２日 | １１月 ６日 | １２月 １１日 | １月 ２１日 | ２月 ５日 | ３月 ４日
一 般 項 目 | 採取時刻 |  |  |  | ９時 ５０分 | １０時 ２０分 |  | ９時 ３６分 | １０時 ００分 | ９時 ５６分 | ９時 １０分 | ９時 ５０分 | ９時 ４０分 | ９時 ２５分 | ９時 ２５分 | ９時 １０分 | ９時 １１分
| 天候 |  |  |  | 晴れ | 晴れ |  | 曇り | 曇り | 晴れ | 晴れ | 晴れ | 快晴 | 晴れ | 晴れ | 晴れ | 曇り
| 気温 |  |  | ℃ | ９．６ | １８．１ |  | ２１．２ | ２５．１ | ３０．２ | ２８．３ | ２６．７ | １３．２ | ８．０ | ７．０ | ２．０ | ９．８
| 水温 |  |  | ℃ | ９．３ | １６．４ |  | １９．９ | ２０．２ | ２５．４ | ２４．１ | ２３．４ | １２．０ | ９．６ | ６．１ | ５．２ | １０．０
| 透視度 |  |  | cm | ＞ ５０ | ＞ ５０ |  | ＞ ５０ | ＞ ５０ | ＞ ５０ | ＞ ５０ | ＞ ５０ | ＞ ５０ | ＞ ５０ | ＞ ５０ | ＞ ５０ | ＞ ５０
| 臭気 |  |  |  | 強川藻臭 | 強川藻臭 |  | 強川藻臭 | 強川藻臭 | 強川藻臭 | 強川藻臭 | 強川藻臭 | 強川藻臭 | 強海藻臭 | 強川藻臭 | 強川藻臭 | 強川藻臭
| 採取位置 |  |  |  | 流心 | 流心 |  | 流心 | 流心 | 流心 | 流心 | 流心 | 流心 | 流心 | 流心 | 流心 | 流心
| 流況 |  |  |  | 通常 | 通常 |  | 通常 | 通常 | 通常 | 通常 | 通常 | 通常 | 通常 | 通常 | 通常 | 通常
| 流量 |  |  | m3/sec
| 外観 |  |  |  | 無色 | 無色 |  | 無色 | 無色 | 無色 | 無色 | 無色 | 無色 | 無色 | 無色 | 無色 | 無色
| 採取水深 |  |  | ｍ | ０．１ | ０．１ |  | ０．１ | ０．１ | ０．１ | ０．１ | ０．１ | ０．１ | ０．１ | ０．１ | ０．１ | ０．１
| 全水深 |  |  | ｍ
| 透明度 |  |  | ｍ
水色
満潮時刻
干潮時刻
生活環境項目 | ｐＨ |  |  |  | ７．８ | ７．６ |  | ７．５ | ７．４ | ７．４ | ７．５ | ７．７ | ７．３ | ７．３ | ７．３ | ７．２ | ７．４
| ＤＯ |  |  | mg/L | １２ | １０ |  | ９．３ | ９．６ | ８．５ | ８．６ | ９．０ | １１ | １０ | １２ | １２ | １１
| ＢＯＤ |  |  | mg/L | ＜０．５ | ０．７ |  | ＜０．５ | ＜０．５ | ＜０．５ | ＜０．５ | ＜０．５ | ＜０．５ | ＜０．５ | ＜０．５ | ＜０．５ | ＜０．５
| ＣＯＤ（酸性法） |  |  | mg/L | ２．２ | ２．９ |  | ２．３ | １．９ | ３．７ | ２．０ | ２．１ | １．２ | １．８ | １．６ | １．５ | １．８
| ＳＳ |  |  | mg/L | ＜１ | ＜１ |  | ＜１ | ＜１ | １ | ＜１ | ＜１ | ＜１ | ＜１ | ＜１ | ＜１ | ＜１
| 大腸菌群数 |  |  | MPN/100mL |  | １．１Ｅ ４ |  |  | ３．０Ｅ ４ | ７．０Ｅ ３ |  | １．７Ｅ ４ |  | ５．０Ｅ ３ |  | ２．８Ｅ ３
| ｎ－ヘキサン抽出物質 |  |  | mg/L |  |  |  | ＮＤ |  |  | ＮＤ |  |  |  | ＮＤ
| 全窒素 |  |  | mg/L |  | ０．８４ |  |  | ０．８２ |  | ０．４９ |  | ０．７５ |  | ０．７５ |  | ０．６３
| 全燐 |  |  | mg/L |  | ０．０３８ |  |  | ０．０１８ |  | ０．０２１ |  | ０．０１０ |  | ０．０１５ |  | ０．０１９
| 全亜鉛 |  |  | mg/L | ０．００１ | ０．００３ |  | ０．００１ | ０．００１ | ０．００１ | ＜０．００１ | ０．００２ | ＜０．００１ | ０．００１ | ０．００１ | ０．００２ | ０．００１
| ノニルフェノール |  |  | mg/L | ＜０．００００６ | ＜０．００００６ |  | ＜０．００００６ | ＜０．００００６ | ＜０．００００６ | ＜０．００００６ | ＜０．００００６ | ＜０．００００６ | ＜０．００００６ | ＜０．００００６ | ＜０．００００６ | ＜０．００００６
| ＬＡＳ |  |  | mg/L | ０．００１１ | ０．０００８ |  | ＜０．０００６ | ＜０．０００６ | ＜０．０００６ | ＜０．０００６ | ＜０．０００６ | ＜０．０００６ | ＜０．０００６ | ０．００１４ | ０．００１８ | ０．００１４
特殊項目 | フェノール類 |  |  | mg/L |  |  |  | ＜０．０１ |  |  | ＜０．０１ |  |  |  | ＜０．０１
| 銅 |  |  | mg/L |  |  |  | ０．０１ |  |  | ＜０．０１ |  |  |  | ＜０．０１
| 鉄（溶解性） |  |  | mg/L |  |  |  | ０．０３ |  |  | ０．０５ |  |  |  | ０．０２
| マンガン（溶解性） |  |  | mg/L |  |  |  | ０．０１ |  |  | ０．０１ |  |  |  | ０．０１
| クロム |  |  | mg/L |  |  |  | ＜０．０１ |  |  | ＜０．０１ |  |  |  | ＜０．０１
そ の 他 の 項 目 | アンモニア性窒素 |  |  | mg/L | ＜０．０１ |  |  | ＜０．０１ |  |  | ＜０．０１ |  | ＜０．０１ |  | ０．０２
| 亜硝酸性窒素 |  |  | mg/L | ＜０．０１ |  |  | ＜０．０１ |  |  | ＜０．０１ |  | ＜０．０１ |  | ＜０．０１
| 硝酸性窒素 |  |  | mg/L | ０．５７ |  |  | ０．６８ |  |  | ０．５３ |  | ０．７１ |  | ０．７０
| 有機性窒素 |  |  | mg/L
| 溶存態窒素 |  |  | mg/L
| 懸濁態窒素 |  |  | mg/L
| オルトリン酸態燐 |  |  | mg/L
| 電気伝導率 |  |  | mS/m |  | ８．２ |  |  | ６．５ |  | ７．２ |  | ６．６ |  | ７．６ |  | ７．５
| 塩化物イオン |  |  | mg/L |  | ６ |  |  | ５ |  | ５ |  | ５ |  | ６ |  | ６
塩分
| 陰イオン界面活性剤 |  |  | mg/L | ＜０．０１ |  |  | ＜０．０１ |  |  | ＜０．０１ |  | ＜０．０１ |  | ＜０．０１
| クロロフィルａ |  |  | mg/m3
| フェオ色素 |  |  | mg/m3
| トリハロメタン生成能 |  |  | mg/L
| クロロホルム生成能 |  |  | mg/L
| ブロモジクロロメタン生成能 |  |  | mg/L
| ジブロモクロロメタン生成能 |  |  | mg/L
| ブロモホルム生成能 |  |  | mg/L
健 康 項 目 | カドミウム |  |  | mg/L |  |  |  | ＜０．０００５ |  |  | ＜０．０００５ |  | ＜０．０００５ |  | ＜０．０００５
| 全シアン |  |  | mg/L |  |  |  | ＮＤ |  |  | ＮＤ |  | ＮＤ |  | ＮＤ
| 鉛 |  |  | mg/L |  |  |  | ＜０．００５ |  |  | ＜０．００５ |  | ＜０．００５ |  | ＜０．００５
| 六価クロム |  |  | mg/L |  |  |  | ＜０．０１ |  |  | ＜０．０１ |  | ＜０．０１ |  | ＜０．０１
| 砒素 |  |  | mg/L |  |  |  | ＜０．００５ |  |  | ＜０．００５ |  |  |  | ＜０．００５
| 総水銀 |  |  | mg/L |  |  |  | ＜０．０００５ |  |  | ＜０．０００５ |  | ＜０．０００５ |  | ＜０．０００５
| アルキル水銀 |  |  | mg/L
| ＰＣＢ |  |  | mg/L | [6 empty] | ＮＤ
| ジクロロメタン |  |  | mg/L |  |  |  | ＜０．００２ |  |  | ＜０．００２ |  | ＜０．００２ |  | ＜０．００２
| 四塩化炭素 |  |  | mg/L |  |  |  | ＜０．０００２ |  |  | ＜０．０００２ |  | ＜０．０００２ |  | ＜０．０００２
| 1,2－ジクロロエタン |  |  | mg/L |  |  |  | ＜０．０００４ |  |  | ＜０．０００４ |  | ＜０．０００４ |  | ＜０．０００４
| 1,1－ジクロロエチレン |  |  | mg/L |  |  |  | ＜０．０１ |  |  | ＜０．０１ |  | ＜０．０１ |  | ＜０．０１
| シス－1,2－ジクロロエチレン |  |  | mg/L |  |  |  | ＜０．００４ |  |  | ＜０．００４ |  | ＜０．００４ |  | ＜０．００４
| 1,1,1－トリクロロエタン |  |  | mg/L |  |  |  | ＜０．１ |  |  | ＜０．１ |  | ＜０．１ |  | ＜０．１
| 1,1,2－トリクロロエタン |  |  | mg/L |  |  |  | ＜０．０００６ |  |  | ＜０．０００６ |  | ＜０．０００６ |  | ＜０．０００６
| トリクロロエチレン |  |  | mg/L |  |  |  | ＜０．００１ |  |  | ＜０．００１ |  | ＜０．００１ |  | ＜０．００１
| テトラクロロエチレン |  |  | mg/L |  |  |  | ＜０．０００５ |  |  | ＜０．０００５ |  | ＜０．０００５ |  | ＜０．０００５
| 1,3－ジクロロプロペン |  |  | mg/L |  |  |  | ＜０．０００２ |  |  | ＜０．０００２ |  | ＜０．０００２ |  | ＜０．０００２
| チウラム |  |  | mg/L |  |  |  | ＜０．０００６ |  |  | ＜０．０００６ |  | ＜０．０００６ |  | ＜０．０００６
| シマジン |  |  | mg/L |  |  |  | ＜０．０００３ |  |  | ＜０．０００３ |  | ＜０．０００３ |  | ＜０．０００３
| チオベンカルブ |  |  | mg/L |  |  |  | ＜０．００２ |  |  | ＜０．００２ |  | ＜０．００２ |  | ＜０．００２
| ベンゼン |  |  | mg/L |  |  |  | ＜０．００１ |  |  | ＜０．００１ |  | ＜０．００１ |  | ＜０．００１
| セレン |  |  | mg/L |  |  |  | ＜０．００２ |  |  | ＜０．００２ |  | ＜０．００２ |  | ＜０．００２
| 硝酸性窒素及び亜硝酸性窒素 |  |  | mg/L |  |  |  | ０．６９ |  |  | ０．５４ |  |  |  | ０．７１
| ふっ素 |  |  | mg/L |  |  |  | ＜０．０８ |  |  | ＜０．０８ |  |  |  | ＜０．０８
| ほう素 |  |  | mg/L |  |  |  | ＜０．０２ |  |  | ＜０．０２ |  |  |  | ＜０．０２
| 1,4－ジオキサン |  |  | mg/L |  |  |  | ＜０．００５ |  |  | ＜０．００５
2019-04-01 |  |  | 水質個表 確定値 | [13 empty] | 愛 知 県
測定地点コード |  | 水域区分 |  | 水域名 |  | 地点番号 | 測定地点名 |  |  | 地点統一番号 | 生活環境類型 | ＮＰ類型 | 水生生物類型 | 調査区分 | 調査機関 | 分析担当機関
５０８００２ |  | 矢作川 |  | 男川 |  | ２０３ | 南部簡易水道浄水場取入口 |  |  | １０３－５１ | Ａイ |  | B イ | 年 間 | 岡崎市 | 岡崎市総合検査センター
[5 empty] | ２０１９年 | ２０１９年 |  | ２０１９年 | ２０１９年 | ２０１９年 | ２０１９年 | ２０１９年 | ２０１９年 | ２０１９年 | ２０２０年 | ２０２０年 | ２０２０年
項 目 |  |  |  | 単 位 | ４月 ３日 | ５月 ８日 |  | ６月 ５日 | ７月 １０日 | ８月 ７日 | ９月 ４日 | １０月 ２日 | １１月 ６日 | １２月 １１日 | １月 ２１日 | ２月 ５日 | ３月 ４日
一 般 項 目 | 採取時刻 |  |  |  | ９時 ２５分 | ９時 ５８分 |  | ９時 １５分 | ９時 ４０分 | ９時 ３４分 | ８時 ４３分 | ９時 ２５分 | ９時 １０分 | ９時 ０５分 | ９時 ０５分 | ８時 ５０分 | ８時 ５４分
| 天候 |  |  |  | 晴れ | 晴れ |  | 曇り | 曇り | 晴れ | 晴れ | 晴れ | 快晴 | 晴れ | 晴れ | 晴れ | 曇り
| 気温 |  |  | ℃ | ９．２ | １７．８ |  | ２０．８ | ２５．２ | ３０．８ | ２８．０ | ２７．４ | ９．６ | ７．７ | ５．２ | ０．０ | １１．０
| 水温 |  |  | ℃ | ７．４ | １５．７ |  | １９．０ | １９．６ | ２４．５ | ２３．１ | ２２．４ | １１．８ | ９．４ | ５．４ | ４．７ | ９．３
| 透視度 |  |  | cm | ＞ ５０ | ＞ ５０ |  | ＞ ５０ | ＞ ５０ | ＞ ５０ | ＞ ５０ | ＞ ５０ | ＞ ５０ | ＞ ５０ | ＞ ５０ | ＞ ５０ | ＞ ５０
| 臭気 |  |  |  | 強川藻臭 | 強川藻臭 |  | 強川藻臭 | 強川藻臭 | 強川藻臭 | 強川藻臭 | 強川藻臭 | 強川藻臭 | 強川藻臭 | 強川藻臭 | 強川藻臭 | 強川藻臭
| 採取位置 |  |  |  | 右岸 | 右岸 |  | 右岸 | 右岸 | 右岸 | 右岸 | 右岸 | 右岸 | 右岸 | 右岸 | 右岸 | 右岸
| 流況 |  |  |  | 通常 | 通常 |  | 通常 | 通常 | 通常 | 通常 | 通常 | 通常 | 通常 | 通常 | 通常 | 通常
| 流量 |  |  | m3/sec
| 外観 |  |  |  | 無色 | 無色 |  | 無色 | 無色 | 無色 | 無色 | 無色 | 無色 | 無色 | 無色 | 無色 | 無色
| 採取水深 |  |  | ｍ | ０．１ | ０．１ |  | ０．１ | ０．１ | ０．１ | ０．１ | ０．１ | ０．１ | ０．１ | ０．１ | ０．１ | ０．１
| 全水深 |  |  | ｍ
| 透明度 |  |  | ｍ
水色
満潮時刻
干潮時刻
生活環境項目 | ｐＨ |  |  |  | ７．５ | ７．４ |  | ７．４ | ７．３ | ７．３ | ７．４ | ７．６ | ７．３ | ７．２ | ７．２ | ７．１ | ７．２
| ＤＯ |  |  | mg/L | １０ | １１ |  | １０ | ９．４ | ８．２ | ８．５ | ８．６ | １１ | １０ | １１ | １１ | １０
| ＢＯＤ |  |  | mg/L | ０．５ | ０．８ |  | ＜０．５ | ＜０．５ | ＜０．５ | ＜０．５ | ＜０．５ | ＜０．５ | ＜０．５ | ＜０．５ | ＜０．５ | ＜０．５
| ＣＯＤ（酸性法） |  |  | mg/L | １．８ | ２．４ |  | １．８ | １．６ | １．７ | １．６ | １．７ | １．１ | １．３ | １．２ | １．２ | １．４
| ＳＳ |  |  | mg/L | ＜１ | ３ |  | ＜１ | ＜１ | ＜１ | ＜１ | ＜１ | ＜１ | ＜１ | ＜１ | ＜１ | ＜１
| 大腸菌群数 |  |  | MPN/100mL |  | ５．０Ｅ ３ |  |  | ８．０Ｅ ３ | ５．０Ｅ ３ |  | ７．０Ｅ ３ |  | ２．３Ｅ ３ |  | ５．０Ｅ ２
| ｎ－ヘキサン抽出物質 |  |  | mg/L |  |  |  | ＮＤ |  |  | ＮＤ |  |  |  | ＮＤ
| 全窒素 |  |  | mg/L |  | ０．５９ |  |  | ０．５６ |  | ０．４９ |  | ０．６９ |  | ０．６５ |  | ０．５３
| 全燐 |  |  | mg/L |  | ０．０２５ |  |  | ０．００６ |  | ０．０１１ |  | ０．０１３ |  | ０．００６ |  | ０．００９
| 全亜鉛 |  |  | mg/L
| ノニルフェノール |  |  | mg/L
| ＬＡＳ |  |  | mg/L
特殊項目 | フェノール類 |  |  | mg/L
| 銅 |  |  | mg/L
| 鉄（溶解性） |  |  | mg/L
| マンガン（溶解性） |  |  | mg/L
| クロム |  |  | mg/L
そ の 他 の 項 目 | アンモニア性窒素 |  |  | mg/L
| 亜硝酸性窒素 |  |  | mg/L
| 硝酸性窒素 |  |  | mg/L
| 有機性窒素 |  |  | mg/L
| 溶存態窒素 |  |  | mg/L
| 懸濁態窒素 |  |  | mg/L
| オルトリン酸態燐 |  |  | mg/L
| 電気伝導率 |  |  | mS/m |  | ７．０ |  |  | ５．７ |  | ６．２ |  | ６．０ |  | ６．４ |  | ６．４
| 塩化物イオン |  |  | mg/L |  | ５ |  |  | ５ |  | ５ |  | ５ |  | ５ |  | ５
塩分
| 陰イオン界面活性剤 |  |  | mg/L
| クロロフィルａ |  |  | mg/m3
| フェオ色素 |  |  | mg/m3
| トリハロメタン生成能 |  |  | mg/L
| クロロホルム生成能 |  |  | mg/L
| ブロモジクロロメタン生成能 |  |  | mg/L
| ジブロモクロロメタン生成能 |  |  | mg/L
| ブロモホルム生成能 |  |  | mg/L
健 康 項 目 | カドミウム |  |  | mg/L |  |  |  | ＜０．０００５ |  |  | ＜０．０００５ |  |  |  | ＜０．０００５
| 全シアン |  |  | mg/L |  |  |  | ＮＤ |  |  | ＮＤ |  |  |  | ＮＤ
| 鉛 |  |  | mg/L |  |  |  | ＜０．００５ |  |  | ＜０．００５ |  |  |  | ＜０．００５
| 六価クロム |  |  | mg/L |  |  |  | ＜０．０１ |  |  | ＜０．０１ |  |  |  | ＜０．０１
| 砒素 |  |  | mg/L |  |  |  | ＜０．００５ |  |  | ＜０．００５ |  |  |  | ＜０．００５
| 総水銀 |  |  | mg/L
| アルキル水銀 |  |  | mg/L
| ＰＣＢ |  |  | mg/L
| ジクロロメタン |  |  | mg/L |  |  |  | ＜０．００２ |  |  | ＜０．００２ |  |  |  | ＜０．００２
| 四塩化炭素 |  |  | mg/L |  |  |  | ＜０．０００２ |  |  | ＜０．０００２ |  |  |  | ＜０．０００２
| 1,2－ジクロロエタン |  |  | mg/L |  |  |  | ＜０．０００４ |  |  | ＜０．０００４ |  |  |  | ＜０．０００４
| 1,1－ジクロロエチレン |  |  | mg/L |  |  |  | ＜０．０１ |  |  | ＜０．０１ |  |  |  | ＜０．０１
| シス－1,2－ジクロロエチレン |  |  | mg/L |  |  |  | ＜０．００４ |  |  | ＜０．００４ |  |  |  | ＜０．００４
| 1,1,1－トリクロロエタン |  |  | mg/L |  |  |  | ＜０．１ |  |  | ＜０．１ |  |  |  | ＜０．１
| 1,1,2－トリクロロエタン |  |  | mg/L |  |  |  | ＜０．０００６ |  |  | ＜０．０００６ |  |  |  | ＜０．０００６
| トリクロロエチレン |  |  | mg/L |  |  |  | ＜０．００１ |  |  | ＜０．００１ |  |  |  | ＜０．００１
| テトラクロロエチレン |  |  | mg/L |  |  |  | ＜０．０００５ |  |  | ＜０．０００５ |  |  |  | ＜０．０００５
| 1,3－ジクロロプロペン |  |  | mg/L |  |  |  | ＜０．０００２ |  |  | ＜０．０００２ |  |  |  | ＜０．０００２
| チウラム |  |  | mg/L |  |  |  | ＜０．０００６ |  |  | ＜０．０００６ |  |  |  | ＜０．０００６
| シマジン |  |  | mg/L |  |  |  | ＜０．０００３ |  |  | ＜０．０００３ |  |  |  | ＜０．０００３
| チオベンカルブ |  |  | mg/L |  |  |  | ＜０．００２ |  |  | ＜０．００２ |  |  |  | ＜０．００２
| ベンゼン |  |  | mg/L |  |  |  | ＜０．００１ |  |  | ＜０．００１ |  |  |  | ＜０．００１
| セレン |  |  | mg/L |  |  |  | ＜０．００２ |  |  | ＜０．００２ |  |  |  | ＜０．００２
| 硝酸性窒素及び亜硝酸性窒素 |  |  | mg/L
| ふっ素 |  |  | mg/L
| ほう素 |  |  | mg/L
| 1,4－ジオキサン |  |  | mg/L |  |  |  | ＜０．００５ |  |  | ＜０．００５
2019-04-01 |  |  | 水質個表 確定値 | [13 empty] | 愛 知 県
測定地点コード |  | 水域区分 |  | 水域名 |  | 地点番号 | 測定地点名 |  |  | 地点統一番号 | 生活環境類型 | ＮＰ類型 | 水生生物類型 | 調査区分 | 調査機関 | 分析担当機関
５０９００１ |  | 矢作川 |  | 雨山川及び乙女川下流 |  | ２０４ | ツノジ橋 |  |  | １０４－０１ | ＡＡイ |  | B イ | 年 間 | 岡崎市 | 岡崎市総合検査センター
[5 empty] | ２０１９年 | ２０１９年 |  | ２０１９年 | ２０１９年 | ２０１９年 | ２０１９年 | ２０１９年 | ２０１９年 | ２０１９年 | ２０２０年 | ２０２０年 | ２０２０年
項 目 |  |  |  | 単 位 | ４月 ３日 | ５月 ８日 |  | ６月 ５日 | ７月 １０日 | ８月 ７日 | ９月 ４日 | １０月 ２日 | １１月 ６日 | １２月 １１日 | １月 ２１日 | ２月 ５日 | ３月 ４日
一 般 項 目 | 採取時刻 |  |  |  | ８時 ０５分 | ８時 ２５分 |  | ７時 ４５分 | ８時 １５分 | ８時 ２２分 | ７時 ００分 | ８時 ００分 | ７時 ４０分 | ７時 ３０分 | ７時 ３５分 | ７時 ２５分 | ７時 ４２分
| 天候 |  |  |  | 晴れ | 晴れ |  | 曇り | 曇り | 晴れ | 晴れ | 晴れ | 快晴 | 晴れ | 晴れ | 晴れ | 曇り
| 気温 |  |  | ℃ | ４．８ | １１．８ |  | １７．８ | ２０．９ | ２５．６ | ２３．０ | ２２．０ | ５．９ | ４．８ | ４．０ | － １．８ | ７．５
| 水温 |  |  | ℃ | ５．２ | １１．８ |  | １８．４ | １８．８ | ２３．１ | ２２．２ | ２０．６ | １１．４ | ９．１ | ４．８ | ３．８ | ８．１
| 透視度 |  |  | cm | ＞ ５０ | ＞ ５０ |  | ＞ ５０ | ＞ ５０ | ＞ ５０ | ＞ ５０ | ＞ ５０ | ＞ ５０ | ＞ ５０ | ＞ ５０ | ＞ ５０ | ＞ ５０
| 臭気 |  |  |  | 微川藻臭 | 微川藻臭 |  | 微川藻臭 | 微川藻臭 | 微川藻臭 | 微川藻臭 | 微川藻臭 | 微川藻臭 | 微川藻臭 | 微川藻臭 | 微川藻臭 | 微川藻臭
| 採取位置 |  |  |  | 流心 | 流心 |  | 流心 | 流心 | 流心 | 流心 | 流心 | 流心 | 流心 | 流心 | 流心 | 流心
| 流況 |  |  |  | 通常 | 通常 |  | 通常 | 通常 | 通常 | 通常 | 通常 | 通常 | 通常 | 通常 | 通常 | 通常
| 流量 |  |  | m3/sec
| 外観 |  |  |  | 無色 | 無色 |  | 無色 | 無色 | 無色 | 無色 | 無色 | 無色 | 無色 | 無色 | 無色 | 無色
| 採取水深 |  |  | ｍ | ０．１ | ０．１ |  | ０．１ | ０．１ | ０．１ | ０．１ | ０．１ | ０．１ | ０．１ | ０．１ | ０．１ | ０．１
| 全水深 |  |  | ｍ
| 透明度 |  |  | ｍ
水色
満潮時刻
干潮時刻
生活環境項目 | ｐＨ |  |  |  | ７．３ | ７．３ |  | ７．４ | ７．３ | ７．３ | ７．３ | ７．５ | ７．３ | ７．１ | ７．１ | ７．０ | ７．３
| ＤＯ |  |  | mg/L | １１ | ８．３ |  | ８．４ | ９．３ | ８．２ | ８．５ | ８．０ | １０ | １１ | １１ | １１ | １０
| ＢＯＤ |  |  | mg/L | ＜０．５ | ０．５ |  | ＜０．５ | ＜０．５ | ＜０．５ | ＜０．５ | ＜０．５ | ＜０．５ | ＜０．５ | ＜０．５ | ＜０．５ | ＜０．５
| ＣＯＤ（酸性法） |  |  | mg/L | １．５ | ２．１ |  | ２．１ | ２．２ | ２．１ | ２．２ | １．９ | １．６ | １．３ | １．３ | １．１ | １．５
| ＳＳ |  |  | mg/L | ＜１ | ＜１ |  | ＜１ | １ | １ | ２ | １ | ＜１ | ＜１ | ＜１ | ＜１ | ＜１
| 大腸菌群数 |  |  | MPN/100mL |  | １．１Ｅ ３ |  |  | ７．０Ｅ ３ | ７．０Ｅ ３ |  | ５．０Ｅ ３ |  | ３．０Ｅ ２ |  | １．１Ｅ ２
| ｎ－ヘキサン抽出物質 |  |  | mg/L |  |  |  | ＮＤ |  |  | ＮＤ |  |  |  | ＮＤ
| 全窒素 |  |  | mg/L |  | ０．６３ |  |  | ０．５３ |  | ０．４５ |  | ０．５１ |  | ０．４７ |  | ０．４２
| 全燐 |  |  | mg/L |  | ０．０２２ |  |  | ０．００５ |  | ０．０１１ |  | ０．０１３ |  | ＜０．００３ |  | ０．００３
| 全亜鉛 |  |  | mg/L | ＜０．００１ | ０．００２ |  | ＜０．００１ | ＜０．００１ | ０．００１ | ＜０．００１ | ０．００１ | ＜０．００１ | ＜０．００１ | ＜０．００１ | ０．００２ | ＜０．００１
| ノニルフェノール |  |  | mg/L | ＜０．００００６ | ＜０．００００６ |  | ＜０．００００６ | ＜０．００００６ | ＜０．００００６ | ＜０．００００６ | ＜０．００００６ | ＜０．００００６ | ＜０．００００６ | ＜０．００００６ | ＜０．００００６ | ＜０．００００６
| ＬＡＳ |  |  | mg/L | ０．０００７ | ＜０．０００６ |  | ０．０００６ | ＜０．０００６ | ＜０．０００６ | ＜０．０００６ | ０．０００６ | ０．０００６ | ＜０．０００６ | ＜０．０００６ | ０．０００６ | ＜０．０００６
特殊項目 | フェノール類 |  |  | mg/L |  |  |  | ＜０．０１ |  |  | ＜０．０１ |  |  |  | ＜０．０１
| 銅 |  |  | mg/L |  |  |  | ＜０．０１ |  |  | ＜０．０１ |  |  |  | ＜０．０１
| 鉄（溶解性） |  |  | mg/L |  |  |  | ０．０２ |  |  | ０．０４ |  |  |  | ０．０２
| マンガン（溶解性） |  |  | mg/L |  |  |  | ＜０．０１ |  |  | ＜０．０１ |  |  |  | ＜０．０１
| クロム |  |  | mg/L |  |  |  | ＜０．０１ |  |  | ＜０．０１ |  |  |  | ＜０．０１
そ の 他 の 項 目 | アンモニア性窒素 |  |  | mg/L | ＜０．０１ |  |  | ＜０．０１ |  |  | ＜０．０１ |  | ＜０．０１ |  | ＜０．０１
| 亜硝酸性窒素 |  |  | mg/L | ＜０．０１ |  |  | ＜０．０１ |  |  | ＜０．０１ |  | ＜０．０１ |  | ＜０．０１
| 硝酸性窒素 |  |  | mg/L | ０．４６ |  |  | ０．４４ |  |  | ０．４８ |  | ０．５７ |  | ０．４７
| 有機性窒素 |  |  | mg/L
| 溶存態窒素 |  |  | mg/L
| 懸濁態窒素 |  |  | mg/L
| オルトリン酸態燐 |  |  | mg/L
| 電気伝導率 |  |  | mS/m |  | ７．９ |  |  | ５．８ |  | ６．４ |  | ６．１ |  | ６．６ |  | ２２
| 塩化物イオン |  |  | mg/L |  | ５ |  |  | ５ |  | ５ |  | ５ |  | ５ |  | ５
塩分
| 陰イオン界面活性剤 |  |  | mg/L | ＜０．０１ |  |  | ＜０．０１ |  |  | ＜０．０１ |  | ＜０．０１ |  | ＜０．０１
| クロロフィルａ |  |  | mg/m3
| フェオ色素 |  |  | mg/m3
| トリハロメタン生成能 |  |  | mg/L
| クロロホルム生成能 |  |  | mg/L
| ブロモジクロロメタン生成能 |  |  | mg/L
| ジブロモクロロメタン生成能 |  |  | mg/L
| ブロモホルム生成能 |  |  | mg/L
健 康 項 目 | カドミウム |  |  | mg/L |  |  |  | ＜０．０００５ |  |  | ＜０．０００５ |  | ＜０．０００５ |  | ＜０．０００５
| 全シアン |  |  | mg/L |  |  |  | ＮＤ |  |  | ＮＤ |  | ＮＤ |  | ＮＤ
| 鉛 |  |  | mg/L |  |  |  | ＜０．００５ |  |  | ＜０．００５ |  | ＜０．００５ |  | ＜０．００５
| 六価クロム |  |  | mg/L |  |  |  | ＜０．０１ |  |  | ＜０．０１ |  | ＜０．０１ |  | ＜０．０１
| 砒素 |  |  | mg/L |  |  |  | ＜０．００５ |  |  | ＜０．００５ |  |  |  | ＜０．００５
| 総水銀 |  |  | mg/L |  |  |  | ＜０．０００５ |  |  | ＜０．０００５ |  | ＜０．０００５ |  | ＜０．０００５
| アルキル水銀 |  |  | mg/L
| ＰＣＢ |  |  | mg/L | [6 empty] | ＮＤ
| ジクロロメタン |  |  | mg/L |  |  |  | ＜０．００２ |  |  | ＜０．００２ |  | ＜０．００２ |  | ＜０．００２
| 四塩化炭素 |  |  | mg/L |  |  |  | ＜０．０００２ |  |  | ＜０．０００２ |  | ＜０．０００２ |  | ＜０．０００２
| 1,2－ジクロロエタン |  |  | mg/L |  |  |  | ＜０．０００４ |  |  | ＜０．０００４ |  | ＜０．０００４ |  | ＜０．０００４
| 1,1－ジクロロエチレン |  |  | mg/L |  |  |  | ＜０．０１ |  |  | ＜０．０１ |  | ＜０．０１ |  | ＜０．０１
| シス－1,2－ジクロロエチレン |  |  | mg/L |  |  |  | ＜０．００４ |  |  | ＜０．００４ |  | ＜０．００４ |  | ＜０．００４
| 1,1,1－トリクロロエタン |  |  | mg/L |  |  |  | ＜０．１ |  |  | ＜０．１ |  | ＜０．１ |  | ＜０．１
| 1,1,2－トリクロロエタン |  |  | mg/L |  |  |  | ＜０．０００６ |  |  | ＜０．０００６ |  | ＜０．０００６ |  | ＜０．０００６
| トリクロロエチレン |  |  | mg/L |  |  |  | ＜０．００１ |  |  | ＜０．００１ |  | ＜０．００１ |  | ＜０．００１
| テトラクロロエチレン |  |  | mg/L |  |  |  | ＜０．０００５ |  |  | ＜０．０００５ |  | ＜０．０００５ |  | ＜０．０００５
| 1,3－ジクロロプロペン |  |  | mg/L |  |  |  | ＜０．０００２ |  |  | ＜０．０００２ |  | ＜０．０００２ |  | ＜０．０００２
| チウラム |  |  | mg/L |  |  |  | ＜０．０００６ |  |  | ＜０．０００６ |  | ＜０．０００６ |  | ＜０．０００６
| シマジン |  |  | mg/L |  |  |  | ＜０．０００３ |  |  | ＜０．０００３ |  | ＜０．０００３ |  | ＜０．０００３
| チオベンカルブ |  |  | mg/L |  |  |  | ＜０．００２ |  |  | ＜０．００２ |  | ＜０．００２ |  | ＜０．００２
| ベンゼン |  |  | mg/L |  |  |  | ＜０．００１ |  |  | ＜０．００１ |  | ＜０．００１ |  | ＜０．００１
| セレン |  |  | mg/L |  |  |  | ＜０．００２ |  |  | ＜０．００２ |  | ＜０．００２ |  | ＜０．００２
| 硝酸性窒素及び亜硝酸性窒素 |  |  | mg/L |  |  |  | ０．４５ |  |  | ０．４９ |  |  |  | ０．４８
| ふっ素 |  |  | mg/L |  |  |  | ＜０．０８ |  |  | ＜０．０８ |  |  |  | ＜０．０８
| ほう素 |  |  | mg/L |  |  |  | ＜０．０２ |  |  | ＜０．０２ |  |  |  | ＜０．０２
| 1,4－ジオキサン |  |  | mg/L |  |  |  | ＜０．００５ |  |  | ＜０．００５
2019-04-01 |  |  | 水質個表 確定値 | [13 empty] | 愛 知 県
測定地点コード |  | 水域区分 |  | 水域名 |  | 地点番号 | 測定地点名 |  |  | 地点統一番号 | 生活環境類型 | ＮＰ類型 | 水生生物類型 | 調査区分 | 調査機関 | 分析担当機関
５０９００２ |  | 矢作川 |  | 雨山川及び乙女川下流 |  | ２０５ | 万足上橋 |  |  | １０４－５１ | ＡＡイ |  | B イ | 年 間 | 岡崎市 | 岡崎市総合検査センター
[5 empty] | ２０１９年 | ２０１９年 |  | ２０１９年 | ２０１９年 | ２０１９年 | ２０１９年 | ２０１９年 | ２０１９年 | ２０１９年 | ２０２０年 | ２０２０年 | ２０２０年
項 目 |  |  |  | 単 位 | ４月 ３日 | ５月 ８日 |  | ６月 ５日 | ７月 １０日 | ８月 ７日 | ９月 ４日 | １０月 ２日 | １１月 ６日 | １２月 １１日 | １月 ２１日 | ２月 ５日 | ３月 ４日
一 般 項 目 | 採取時刻 |  |  |  | ８時 ２５分 | ８時 ４０分 |  | ８時 ０７分 | ８時 ３０分 | ８時 ３４分 | ７時 ２５分 | ８時 ２０分 | ８時 ００分 | ７時 ５０分 | ７時 ５５分 | ７時 ４５分 | ７時 ５５分
| 天候 |  |  |  | 晴れ | 晴れ |  | 曇り | 曇り | 晴れ | 晴れ | 晴れ | 快晴 | 晴れ | 晴れ | 晴れ | 薄曇り
| 気温 |  |  | ℃ | ６．０ | １５．０ |  | ２０．０ | ２１．４ | ２７．２ | ２５．４ | ２４．２ | ４．４ | ５．３ | ４．０ | － １．５ | ８．５
| 水温 |  |  | ℃ | ５．８ | １３．１ |  | １８．０ | １８．８ | ２３．４ | ２２．３ | ２１．４ | １０．５ | ９．０ | ５．０ | ３．６ | ８．３
| 透視度 |  |  | cm | ＞ ５０ | ＞ ５０ |  | ＞ ５０ | ＞ ５０ | ＞ ５０ | ＞ ５０ | ＞ ５０ | ＞ ５０ | ＞ ５０ | ＞ ５０ | ＞ ５０ | ＞ ５０
| 臭気 |  |  |  | 微川藻臭 | 微川藻臭 |  | 微川藻臭 | 微川藻臭 | 微川藻臭 | 微川藻臭 | 微川藻臭 | 微川藻臭 | 微川藻臭 | 微川藻臭 | 微川藻臭 | 微川藻臭
| 採取位置 |  |  |  | 流心 | 流心 |  | 流心 | 流心 | 流心 | 流心 | 流心 | 流心 | 流心 | 流心 | 流心 | 流心
| 流況 |  |  |  | 通常 | 通常 |  | 通常 | 通常 | 通常 | 通常 | 通常 | 通常 | 通常 | 通常 | 通常 | 通常
| 流量 |  |  | m3/sec
| 外観 |  |  |  | 無色 | 無色 |  | 無色 | 無色 | 無色 | 無色 | 無色 | 無色 | 無色 | 無色 | 淡赤色 | 無色
| 採取水深 |  |  | ｍ | ０．１ | ０．１ |  | ０．１ | ０．１ | ０．１ | ０．１ | ０．１ | ０．１ | ０．１ | ０．１ | ０．１ | ０．１
| 全水深 |  |  | ｍ
| 透明度 |  |  | ｍ
水色
満潮時刻
干潮時刻
生活環境項目 | ｐＨ |  |  |  | ７．３ | ７．４ |  | ７．５ | ７．３ | ７．４ | ７．４ | ７．６ | ７．２ | ７．２ | ７．２ | ７．２ | ７．３
| ＤＯ |  |  | mg/L | １１ | １１ |  | ８．８ | ９．２ | ８．６ | ８．７ | ８．８ | １１ | １１ | １１ | １２ | １０
| ＢＯＤ |  |  | mg/L | ＜０．５ | ＜０．５ |  | ＜０．５ | ＜０．５ | ＜０．５ | ＜０．５ | ＜０．５ | ＜０．５ | ＜０．５ | ＜０．５ | ＜０．５ | ＜０．５
| ＣＯＤ（酸性法） |  |  | mg/L | １．４ | １．９ |  | １．７ | １．７ | ３．１ | １．８ | １．６ | １．３ | １．３ | １．１ | １．１ | １．２
| ＳＳ |  |  | mg/L | ＜１ | ＜１ |  | ＜１ | ＜１ | ＜１ | ＜１ | ＜１ | ＜１ | ＜１ | ＜１ | ＜１ | ＜１
| 大腸菌群数 |  |  | MPN/100mL |  | １．４Ｅ ３ |  |  | ３．０Ｅ ３ | ７．０Ｅ ３ |  | ７．０Ｅ ３ |  | ２．３Ｅ ３ |  | ３．０Ｅ ３
| ｎ－ヘキサン抽出物質 |  |  | mg/L |  |  |  | ＮＤ |  |  | ＮＤ |  |  |  | ＮＤ
| 全窒素 |  |  | mg/L |  | ０．５５ |  |  | ０．４８ |  | ０．４６ |  | ０．４９ |  | ０．４５ |  | ０．３９
| 全燐 |  |  | mg/L |  | ０．０１０ |  |  | ０．００４ |  | ０．０１０ |  | ０．００３ |  | ０．００３ |  | ０．００３
| 全亜鉛 |  |  | mg/L
| ノニルフェノール |  |  | mg/L
| ＬＡＳ |  |  | mg/L
特殊項目 | フェノール類 |  |  | mg/L
| 銅 |  |  | mg/L
| 鉄（溶解性） |  |  | mg/L
| マンガン（溶解性） |  |  | mg/L
| クロム |  |  | mg/L
そ の 他 の 項 目 | アンモニア性窒素 |  |  | mg/L
| 亜硝酸性窒素 |  |  | mg/L
| 硝酸性窒素 |  |  | mg/L
| 有機性窒素 |  |  | mg/L
| 溶存態窒素 |  |  | mg/L
| 懸濁態窒素 |  |  | mg/L
| オルトリン酸態燐 |  |  | mg/L
| 電気伝導率 |  |  | mS/m |  | ７．５ |  |  | ５．６ |  | ６．４ |  | ５．９ |  | ６．６ |  | １１
| 塩化物イオン |  |  | mg/L |  | ５ |  |  | ５ |  | ５ |  | ５ |  | ５ |  | ５
塩分
| 陰イオン界面活性剤 |  |  | mg/L
| クロロフィルａ |  |  | mg/m3
| フェオ色素 |  |  | mg/m3
| トリハロメタン生成能 |  |  | mg/L
| クロロホルム生成能 |  |  | mg/L
| ブロモジクロロメタン生成能 |  |  | mg/L
| ジブロモクロロメタン生成能 |  |  | mg/L
| ブロモホルム生成能 |  |  | mg/L
健 康 項 目 | カドミウム |  |  | mg/L |  |  |  | ＜０．０００５ |  |  | ＜０．０００５ |  |  |  | ＜０．０００５
| 全シアン |  |  | mg/L |  |  |  | ＮＤ |  |  | ＮＤ |  |  |  | ＮＤ
| 鉛 |  |  | mg/L |  |  |  | ＜０．００５ |  |  | ＜０．００５ |  |  |  | ＜０．００５
| 六価クロム |  |  | mg/L |  |  |  | ＜０．０１ |  |  | ＜０．０１ |  |  |  | ＜０．０１
| 砒素 |  |  | mg/L |  |  |  | ＜０．００５ |  |  | ＜０．００５ |  |  |  | ＜０．００５
| 総水銀 |  |  | mg/L
| アルキル水銀 |  |  | mg/L
| ＰＣＢ |  |  | mg/L
| ジクロロメタン |  |  | mg/L |  |  |  | ＜０．００２ |  |  | ＜０．００２ |  |  |  | ＜０．００２
| 四塩化炭素 |  |  | mg/L |  |  |  | ＜０．０００２ |  |  | ＜０．０００２ |  |  |  | ＜０．０００２
| 1,2－ジクロロエタン |  |  | mg/L |  |  |  | ＜０．０００４ |  |  | ＜０．０００４ |  |  |  | ＜０．０００４
| 1,1－ジクロロエチレン |  |  | mg/L |  |  |  | ＜０．０１ |  |  | ＜０．０１ |  |  |  | ＜０．０１
| シス－1,2－ジクロロエチレン |  |  | mg/L |  |  |  | ＜０．００４ |  |  | ＜０．００４ |  |  |  | ＜０．００４
| 1,1,1－トリクロロエタン |  |  | mg/L |  |  |  | ＜０．１ |  |  | ＜０．１ |  |  |  | ＜０．１
| 1,1,2－トリクロロエタン |  |  | mg/L |  |  |  | ＜０．０００６ |  |  | ＜０．０００６ |  |  |  | ＜０．０００６
| トリクロロエチレン |  |  | mg/L |  |  |  | ＜０．００１ |  |  | ＜０．００１ |  |  |  | ＜０．００１
| テトラクロロエチレン |  |  | mg/L |  |  |  | ＜０．０００５ |  |  | ＜０．０００５ |  |  |  | ＜０．０００５
| 1,3－ジクロロプロペン |  |  | mg/L |  |  |  | ＜０．０００２ |  |  | ＜０．０００２ |  |  |  | ＜０．０００２
| チウラム |  |  | mg/L |  |  |  | ＜０．０００６ |  |  | ＜０．０００６ |  |  |  | ＜０．０００６
| シマジン |  |  | mg/L |  |  |  | ＜０．０００３ |  |  | ＜０．０００３ |  |  |  | ＜０．０００３
| チオベンカルブ |  |  | mg/L |  |  |  | ＜０．００２ |  |  | ＜０．００２ |  |  |  | ＜０．００２
| ベンゼン |  |  | mg/L |  |  |  | ＜０．００１ |  |  | ＜０．００１ |  |  |  | ＜０．００１
| セレン |  |  | mg/L |  |  |  | ＜０．００２ |  |  | ＜０．００２ |  |  |  | ＜０．００２
| 硝酸性窒素及び亜硝酸性窒素 |  |  | mg/L
| ふっ素 |  |  | mg/L
| ほう素 |  |  | mg/L
| 1,4－ジオキサン |  |  | mg/L |  |  |  | ＜０．００５ |  |  | ＜０．００５
2019-04-01 |  |  | 水質個表 確定値 | [13 empty] | 愛 知 県
測定地点コード |  | 水域区分 |  | 水域名 |  | 地点番号 | 測定地点名 |  |  | 地点統一番号 | 生活環境類型 | ＮＰ類型 | 水生生物類型 | 調査区分 | 調査機関 | 分析担当機関
５１０００１ |  | 矢作川 |  | 木瀬川及び犬伏川下流 |  | ２０６ | 堀越橋 |  |  | １０６－０１ | ＡＡイ |  | B イ | 年 間 | 豊田市 | 豊 田 市
[5 empty] | ２０１９年 | ２０１９年 |  | ２０１９年 | ２０１９年 | ２０１９年 | ２０１９年 | ２０１９年 | ２０１９年 | ２０１９年 | ２０２０年 | ２０２０年 | ２０２０年
項 目 |  |  |  | 単 位 | ４月 ３日 | ５月 ８日 |  | ６月 ５日 | ７月 ３日 | ８月 １日 | ９月 ４日 | １０月 ２日 | １１月 ６日 | １２月 ４日 | １月 ９日 | ２月 ５日 | ３月 ４日
一 般 項 目 | 採取時刻 |  |  |  | ８時 ５０分 | ８時 ４５分 |  | １０時 ００分 | １４時 ３０分 | ８時 ３３分 | １２時 ２０分 | ８時 ３５分 | １４時 ４３分 | ８時 ３０分 | ８時 ３４分 | ８時 ２４分 | ８時 ２０分
| 天候 |  |  |  | 晴れ | 快晴 |  | 薄曇り | 薄曇り | 晴れ | 薄曇り | 曇り | 快晴 | 晴れ | 快晴 | 晴れ | 曇り
| 気温 |  |  | ℃ | ７．２ | １７．２ |  | ２１．８ | ２６．２ | ２７．７ | ２９．２ | ２３．２ | １７．４ | ６．４ | ５．６ | － ０．２ | ９．２
| 水温 |  |  | ℃ | ５．２ | １２．１ |  | １８．６ | ２１．０ | ２３．２ | ２４．８ | ２０．５ | １４．２ | ７．４ | ５．７ | ３．５ | ７．４
| 透視度 |  |  | cm | ＞ ５０ | ＞ ５０ |  | ＞ ５０ | ＞ ５０ | ＞ ５０ | ＞ ５０ | ＞ ５０ | ＞ ５０ | ＞ ５０ | ＞ ５０ | ＞ ５０ | ＞ ５０
| 臭気 |  |  |  | 無臭 | 無臭 |  | 無臭 | 無臭 | 無臭 | 無臭 | 無臭 | 無臭 | 無臭 | 無臭 | 無臭 | 無臭
| 採取位置 |  |  |  | 流心 | 流心 |  | 流心 | 流心 | 流心 | 流心 | 流心 | 流心 | 流心 | 流心 | 流心 | 流心
| 流況 |  |  |  | 通常 | 通常 |  | 通常 | 流量大 | 通常 | 通常 | 通常 | 通常 | 通常 | 通常 | 通常 | 通常
| 流量 |  |  | m3/sec | ０．３４３ | ０．３３０ |  | ０．４５２ | １．２４６ | １．０２５ | １．０８１ | ０．５０８ | ０．７５５ | ０．５３７ | ０．６２１ | ０．３４５ | ０．３５１
| 外観 |  |  |  | 無色 | 無色 |  | 無色 | 無色 | 無色 | 無色 | 無色 | 淡茶色 | 無色 | 淡茶色 | 無色 | 無色
| 採取水深 |  |  | ｍ
| 全水深 |  |  | ｍ
| 透明度 |  |  | ｍ
水色
満潮時刻
干潮時刻
生活環境項目 | ｐＨ |  |  |  | ７．５ | ７．５ |  | ７．６ | ７．６ | ７．５ | ７．７ | ７．９ | ７．４ | ７．５ | ７．６ | ７．６ | ７．６
| ＤＯ |  |  | mg/L | １２ | １１ |  | ９．２ | ９．３ | ８．４ | ８．１ | ９．０ | １０ | １１ | １１ | １３ | １２
| ＢＯＤ |  |  | mg/L | ＜０．５ | １．５ |  | １．１ | ０．９ | ０．９ | ０．６ | ＜０．５ | ＜０．５ | ＜０．５ | ＜０．５ | ＜０．５ | ＜０．５
| ＣＯＤ（酸性法） |  |  | mg/L | １．５ | ２．５ |  | ２．２ | ２．６ | ２．５ | ２．２ | ２．４ | １．３ | １．７ | ２．７ | １．３ | １．９
| ＳＳ |  |  | mg/L | ＜１ | １ |  | ３ | ２ | ２ | ３ | ＜１ | ４ | ＜１ | ６ | ＜１ | １
| 大腸菌群数 |  |  | MPN/100mL |  | ２．２Ｅ ３ |  |  | １．３Ｅ ４ |  | ４．９Ｅ ３ |  | １．４Ｅ ３ |  | ４．９Ｅ ２ |  | ４．９Ｅ ２
| ｎ－ヘキサン抽出物質 |  |  | mg/L | ＮＤ |  |  |  | ＮＤ |  |  | ＮＤ |  |  | ＮＤ
| 全窒素 |  |  | mg/L | ０．７７ | ０．６１ |  | ０．５７ | ０．５７ | ０．４８ | ０．５１ | ０．６０ | ０．７１ | ０．７０ | ０．７３ | ０．７２ | ０．６３
| 全燐 |  |  | mg/L | ０．０１８ | ０．０２４ |  | ０．０２２ | ０．０２５ | ０．０２０ | ０．０２１ | ０．０１６ | ０．０１６ | ０．０１０ | ０．０１７ | ０．００９ | ０．０１１
| 全亜鉛 |  |  | mg/L | ０．００３ | ＜０．００１ |  | ０．００１ | ０．００１ | ＜０．００１ | ０．００１ | ＜０．００１ | ＜０．００１ | ＜０．００１ | ０．００１ | ＜０．００１ | ＜０．００１
| ノニルフェノール |  |  | mg/L | ＜０．００００６ | ＜０．００００６ |  | ＜０．００００６ | ＜０．００００６ | ＜０．００００６ | ＜０．００００６ | ＜０．００００６ | ＜０．００００６ | ＜０．００００６ | ＜０．００００６ | ＜０．００００６ | ＜０．００００６
| ＬＡＳ |  |  | mg/L | ０．０００８ | ＜０．０００６ |  | ０．０００６ | ＜０．０００６ | ０．０００６ | ＜０．０００６ | ＜０．０００６ | ＜０．０００６ | ＜０．０００６ | ＜０．０００６ | ０．０００６ | ＜０．０００６
特殊項目 | フェノール類 |  |  | mg/L
| 銅 |  |  | mg/L |  |  |  |  | ＜０．０１ | [5 empty] | ０．０３
| 鉄（溶解性） |  |  | mg/L
| マンガン（溶解性） |  |  | mg/L
| クロム |  |  | mg/L |  |  |  |  | ＜０．０１ | [5 empty] | ＜０．０１
そ の 他 の 項 目 | アンモニア性窒素 |  |  | mg/L
| 亜硝酸性窒素 |  |  | mg/L
| 硝酸性窒素 |  |  | mg/L
| 有機性窒素 |  |  | mg/L
| 溶存態窒素 |  |  | mg/L
| 懸濁態窒素 |  |  | mg/L
| オルトリン酸態燐 |  |  | mg/L
| 電気伝導率 |  |  | mS/m | ８．４ | ８．４ |  | ７．７ | ６．５ | ６．８ | ６．７ | ７．４ | ７．０ | ７．４ | ７．２ | ７．６ | ７．８
| 塩化物イオン |  |  | mg/L | ４ | ５ |  | ４ | ３ | ３ | ３ | ４ | ３ | ４ | ３ | ４ | ４
塩分
| 陰イオン界面活性剤 |  |  | mg/L
| クロロフィルａ |  |  | mg/m3
| フェオ色素 |  |  | mg/m3
| トリハロメタン生成能 |  |  | mg/L
| クロロホルム生成能 |  |  | mg/L
| ブロモジクロロメタン生成能 |  |  | mg/L
| ジブロモクロロメタン生成能 |  |  | mg/L
| ブロモホルム生成能 |  |  | mg/L
健 康 項 目 | カドミウム |  |  | mg/L |  |  |  |  | ＜０．０００５ | [5 empty] | ＜０．０００５
| 全シアン |  |  | mg/L |  |  |  |  | ＮＤ | [5 empty] | ＮＤ
| 鉛 |  |  | mg/L |  |  |  |  | ＜０．００５ | [5 empty] | ＜０．００５
| 六価クロム |  |  | mg/L |  |  |  |  | ＜０．０１ | [5 empty] | ＜０．０１
| 砒素 |  |  | mg/L |  |  |  |  | ＜０．００５ | [5 empty] | ＜０．００５
| 総水銀 |  |  | mg/L |  |  |  |  | ＜０．０００５ | [5 empty] | ＜０．０００５
| アルキル水銀 |  |  | mg/L
| ＰＣＢ |  |  | mg/L
| ジクロロメタン |  |  | mg/L |  |  |  |  | ＜０．００２ | [5 empty] | ＜０．００２
| 四塩化炭素 |  |  | mg/L |  |  |  |  | ＜０．０００２ | [5 empty] | ＜０．０００２
| 1,2－ジクロロエタン |  |  | mg/L |  |  |  |  | ＜０．０００４ | [5 empty] | ＜０．０００４
| 1,1－ジクロロエチレン |  |  | mg/L |  |  |  |  | ＜０．０１ | [5 empty] | ＜０．０１
| シス－1,2－ジクロロエチレン |  |  | mg/L |  |  |  |  | ＜０．００４ | [5 empty] | ＜０．００４
| 1,1,1－トリクロロエタン |  |  | mg/L |  |  |  |  | ＜０．１ | [5 empty] | ＜０．１
| 1,1,2－トリクロロエタン |  |  | mg/L |  |  |  |  | ＜０．０００６ | [5 empty] | ＜０．０００６
| トリクロロエチレン |  |  | mg/L |  |  |  |  | ＜０．００１ | [5 empty] | ＜０．００１
| テトラクロロエチレン |  |  | mg/L |  |  |  |  | ＜０．０００５ | [5 empty] | ＜０．０００５
| 1,3－ジクロロプロペン |  |  | mg/L |  |  |  |  | ＜０．０００２ | [5 empty] | ＜０．０００２
| チウラム |  |  | mg/L |  |  |  |  | ＜０．０００６ | [5 empty] | ＜０．０００６
| シマジン |  |  | mg/L |  |  |  |  | ＜０．０００３ | [5 empty] | ＜０．０００３
| チオベンカルブ |  |  | mg/L |  |  |  |  | ＜０．００２ | [5 empty] | ＜０．００２
| ベンゼン |  |  | mg/L |  |  |  |  | ＜０．００１ | [5 empty] | ＜０．００１
| セレン |  |  | mg/L |  |  |  |  | ＜０．００２ | [5 empty] | ＜０．００２
| 硝酸性窒素及び亜硝酸性窒素 |  |  | mg/L |  |  |  |  | ０．４６ | [5 empty] | ０．５９
| ふっ素 |  |  | mg/L |  |  |  |  | ０．０８ | [5 empty] | ０．１１
| ほう素 |  |  | mg/L |  |  |  |  | ＜０．０２ | [5 empty] | ＜０．０２
| 1,4－ジオキサン |  |  | mg/L | [10 empty] | ＜０．００５
2019-04-01 |  |  | 水質個表 確定値 | [13 empty] | 愛 知 県
測定地点コード |  | 水域区分 |  | 水域名 |  | 地点番号 | 測定地点名 |  |  | 地点統一番号 | 生活環境類型 | ＮＰ類型 | 水生生物類型 | 調査区分 | 調査機関 | 分析担当機関
５１０００２ |  | 矢作川 |  | 木瀬川及び犬伏川下流 |  | ２０７ | 犬伏橋 |  |  | １０６－５１ | ＡＡイ |  | B イ | 年 間 | 豊田市 | 豊 田 市
[5 empty] | ２０１９年 | ２０１９年 |  | ２０１９年 | ２０１９年 | ２０１９年 | ２０１９年 | ２０１９年 | ２０１９年 | ２０１９年 | ２０２０年 | ２０２０年 | ２０２０年
項 目 |  |  |  | 単 位 | ４月 ３日 | ５月 ８日 |  | ６月 ５日 | ７月 ３日 | ８月 １日 | ９月 ４日 | １０月 ２日 | １１月 ６日 | １２月 ４日 | １月 ９日 | ２月 ５日 | ３月 ４日
一 般 項 目 | 採取時刻 |  |  |  | １３時 ２６分 | １５時 ４６分 |  | ８時 ２０分 | １３時 ３０分 | １３時 １４分 | １０時 ２９分 | １２時 ３５分 | １３時 １９分 | １１時 ５２分 | １２時 ２０分 | １２時 ００分 | １１時 ２２分
| 天候 |  |  |  | 晴れ | 晴れ |  | 薄曇り | 薄曇り | 晴れ | 晴れ | 曇り | 快晴 | 晴れ | 快晴 | 薄曇り | 曇り
| 気温 |  |  | ℃ | １２．２ | ２３．９ |  | ２０．７ | ２４．６ | ３３．４ | ３２．８ | ２６．２ | １８．８ | １１．５ | １１．８ | ９．８ | １５．３
| 水温 |  |  | ℃ | １０．８ | １９．１ |  | １９．２ | ２１．５ | ２７．３ | ２４．１ | ２２．６ | １３．８ | ７．９ | ８．２ | ５．０ | ８．７
| 透視度 |  |  | cm | ＞ ５０ | ＞ ５０ |  | ＞ ５０ | ＞ ５０ | ＞ ５０ | ＞ ５０ | ＞ ５０ | ＞ ５０ | ＞ ５０ | ＞ ５０ | ＞ ５０ | ＞ ５０
| 臭気 |  |  |  | 無臭 | 無臭 |  | 無臭 | 無臭 | 無臭 | 無臭 | 無臭 | 無臭 | 無臭 | 無臭 | 無臭 | 無臭
| 採取位置 |  |  |  | 流心 | 流心 |  | 流心 | 流心 | 流心 | 流心 | 流心 | 流心 | 流心 | 流心 | 流心 | 流心
| 流況 |  |  |  | 通常 | 通常 |  | 通常 | 流量大 | 通常 | 通常 | 通常 | 流量大 | 通常 | 通常 | 通常 | 通常
| 流量 |  |  | m3/sec | ０．７６９ | ０．７６２ |  | ０．９４７ | ２．３７５ | １．４５２ | ２．０４５ | １．０５９ | １．９２３ | １．３３４ | １．５８１ | １．１０４ | １．００１
| 外観 |  |  |  | 無色 | 無色 |  | 無色 | 無色 | 無色 | 無色 | 無色 | 無色 | 無色 | 淡黄褐色 | 無色 | 無色
| 採取水深 |  |  | ｍ
| 全水深 |  |  | ｍ
| 透明度 |  |  | ｍ
水色
満潮時刻
干潮時刻
生活環境項目 | ｐＨ |  |  |  | ７．７ | ７．８ |  | ７．７ | ７．６ | ７．９ | ７．８ | ８．１ | ７．０ | ７．７ | ７．７ | ７．７ | ７．８
| ＤＯ |  |  | mg/L | １１ | ９．５ |  | ９．０ | ９．０ | ７．８ | ８．５ | ８．８ | １０ | １１ | １１ | １２ | １１
| ＢＯＤ |  |  | mg/L | ＜０．５ | ０．８ |  | ０．５ | ＜０．５ | ＜０．５ | ＜０．５ | ＜０．５ | ＜０．５ | ＜０．５ | ＜０．５ | ＜０．５ | ＜０．５
| ＣＯＤ（酸性法） |  |  | mg/L | １．６ | ２．４ |  | ２．１ | ２．８ | ２．３ | ２．０ | １．５ | １．３ | １．４ | ２．７ | １．２ | １．５
| ＳＳ |  |  | mg/L | ＜１ | １ |  | ＜１ | ３ | ２ | １ | １ | １ | ＜１ | ４ | １ | １
| 大腸菌群数 |  |  | MPN/100mL |  | ７．９Ｅ ２ |  |  | ４．９Ｅ ３ |  | ２．２Ｅ ４ |  | ４．９Ｅ ２ |  | ４．９Ｅ ２ |  | ４．９Ｅ ２
| ｎ－ヘキサン抽出物質 |  |  | mg/L | ＮＤ |  |  |  | ＮＤ |  |  | ＮＤ |  |  | ＮＤ
| 全窒素 |  |  | mg/L | ０．５８ | ０．４２ |  | ０．４３ | ０．４８ | ０．３３ | ０．４３ | ０．３３ | ０．５３ | ０．５３ | ０．５８ | ０．５１ | ０．４４
| 全燐 |  |  | mg/L | ０．０１６ | ０．０２３ |  | ０．０２６ | ０．０３２ | ０．０２７ | ０．０２１ | ０．０１７ | ０．０１６ | ０．０１０ | ０．０１７ | ０．０１０ | ０．０１１
| 全亜鉛 |  |  | mg/L | ０．００２ | ＜０．００１ |  | ０．００１ | ０．００２ | ＜０．００１ | ＜０．００１ | ＜０．００１ | ＜０．００１ | ＜０．００１ | ０．００１ | ＜０．００１ | ＜０．００１
| ノニルフェノール |  |  | mg/L | ＜０．００００６ | ＜０．００００６ |  | ＜０．００００６ | ＜０．００００６ | ＜０．００００６ | ＜０．００００６ | ＜０．００００６ | ＜０．００００６ | ＜０．００００６ | ＜０．００００６ | ＜０．００００６ | ＜０．００００６
| ＬＡＳ |  |  | mg/L | ０．００１１ | ０．０００７ |  | ＜０．０００６ | ＜０．０００６ | ＜０．０００６ | ＜０．０００６ | ＜０．０００６ | ＜０．０００６ | ０．０００７ | ０．００１５ | ０．００１２ | ＜０．０００６
特殊項目 | フェノール類 |  |  | mg/L
| 銅 |  |  | mg/L |  |  |  |  | ＜０．０１ | [5 empty] | ＜０．０１
| 鉄（溶解性） |  |  | mg/L
| マンガン（溶解性） |  |  | mg/L
| クロム |  |  | mg/L |  |  |  |  | ＜０．０１ | [5 empty] | ＜０．０１
そ の 他 の 項 目 | アンモニア性窒素 |  |  | mg/L
| 亜硝酸性窒素 |  |  | mg/L
| 硝酸性窒素 |  |  | mg/L
| 有機性窒素 |  |  | mg/L
| 溶存態窒素 |  |  | mg/L
| 懸濁態窒素 |  |  | mg/L
| オルトリン酸態燐 |  |  | mg/L
| 電気伝導率 |  |  | mS/m | ８．７ | ８．５ |  | ８．２ | ６．８ | ７．０ | ６．８ | ８．１ | ７．２ | ７．４ | ６．９ | ７．８ | ７．９
| 塩化物イオン |  |  | mg/L | ４ | ４ |  | ４ | ３ | ２ | ３ | ３ | ３ | ３ | ３ | ３ | ３
塩分
| 陰イオン界面活性剤 |  |  | mg/L
| クロロフィルａ |  |  | mg/m3
| フェオ色素 |  |  | mg/m3
| トリハロメタン生成能 |  |  | mg/L
| クロロホルム生成能 |  |  | mg/L
| ブロモジクロロメタン生成能 |  |  | mg/L
| ジブロモクロロメタン生成能 |  |  | mg/L
| ブロモホルム生成能 |  |  | mg/L
健 康 項 目 | カドミウム |  |  | mg/L |  |  |  |  | ＜０．０００５ | [5 empty] | ＜０．０００５
| 全シアン |  |  | mg/L |  |  |  |  | ＮＤ | [5 empty] | ＮＤ
| 鉛 |  |  | mg/L |  |  |  |  | ＜０．００５ | [5 empty] | ＜０．００５
| 六価クロム |  |  | mg/L |  |  |  |  | ＜０．０１ | [5 empty] | ＜０．０１
| 砒素 |  |  | mg/L |  |  |  |  | ＜０．００５ | [5 empty] | ＜０．００５
| 総水銀 |  |  | mg/L |  |  |  |  | ＜０．０００５ | [5 empty] | ＜０．０００５
| アルキル水銀 |  |  | mg/L
| ＰＣＢ |  |  | mg/L
| ジクロロメタン |  |  | mg/L |  |  |  |  | ＜０．００２ | [5 empty] | ＜０．００２
| 四塩化炭素 |  |  | mg/L |  |  |  |  | ＜０．０００２ | [5 empty] | ＜０．０００２
| 1,2－ジクロロエタン |  |  | mg/L |  |  |  |  | ＜０．０００４ | [5 empty] | ＜０．０００４
| 1,1－ジクロロエチレン |  |  | mg/L |  |  |  |  | ＜０．０１ | [5 empty] | ＜０．０１
| シス－1,2－ジクロロエチレン |  |  | mg/L |  |  |  |  | ＜０．００４ | [5 empty] | ＜０．００４
| 1,1,1－トリクロロエタン |  |  | mg/L |  |  |  |  | ＜０．１ | [5 empty] | ＜０．１
| 1,1,2－トリクロロエタン |  |  | mg/L |  |  |  |  | ＜０．０００６ | [5 empty] | ＜０．０００６
| トリクロロエチレン |  |  | mg/L |  |  |  |  | ＜０．００１ | [5 empty] | ＜０．００１
| テトラクロロエチレン |  |  | mg/L |  |  |  |  | ＜０．０００５ | [5 empty] | ＜０．０００５
| 1,3－ジクロロプロペン |  |  | mg/L |  |  |  |  | ＜０．０００２ | [5 empty] | ＜０．０００２
| チウラム |  |  | mg/L |  |  |  |  | ＜０．０００６ | [5 empty] | ＜０．０００６
| シマジン |  |  | mg/L |  |  |  |  | ＜０．０００３ | [5 empty] | ＜０．０００３
| チオベンカルブ |  |  | mg/L |  |  |  |  | ＜０．００２ | [5 empty] | ＜０．００２
| ベンゼン |  |  | mg/L |  |  |  |  | ＜０．００１ | [5 empty] | ＜０．００１
| セレン |  |  | mg/L |  |  |  |  | ＜０．００２ | [5 empty] | ＜０．００２
| 硝酸性窒素及び亜硝酸性窒素 |  |  | mg/L |  |  |  |  | ０．３７ | [5 empty] | ０．４６
| ふっ素 |  |  | mg/L |  |  |  |  | ＜０．０８ | [5 empty] | ０．０９
| ほう素 |  |  | mg/L |  |  |  |  | ＜０．０２ | [5 empty] | ＜０．０２
| 1,4－ジオキサン |  |  | mg/L | [10 empty] | ＜０．００５