## 海域
2019-04-01 |  |  | 水質個表 確定値 | [13 empty] | 愛 知 県
測定地点コード |  | 水域区分 |  | 水域名 |  | 地点番号 | 測定地点名 |  |  | 地点統一番号 | 生活環境類型 | ＮＰ類型 | 水生生物類型 | 調査区分 | 調査機関 | 分析担当機関
０１５０１ |  | 伊勢湾 |  | 名古屋港（甲） |  | １３６ | Ｎ‐１４ |  |  | ６０２－７０ | Ｃハ | Ⅳイ | 特Aイ | 年 間 | 名古屋市 | 名 古 屋 市
[5 empty] | ２０１９年 | ２０１９年 |  | ２０１９年 | ２０１９年 | ２０１９年 | ２０１９年 | ２０１９年 | ２０１９年 | ２０１９年 | ２０２０年 | ２０２０年 | ２０２０年
項 目 |  |  |  | 単 位 | ４月 １６日 | ５月 ８日 |  | ６月 ５日 | ７月 ３日 | ８月 ７日 | ９月 ４日 | １０月 ２日 | １１月 ６日 | １２月 ４日 | １月 １５日 | ２月 ５日 | ３月 ４日
一 般 項 目 | 採取時刻 |  |  |  | １４時 ３５分 | ９時 ３０分 |  | ７時 ５５分 | ８時 ５０分 | ９時 ００分 | ８時 ４０分 | ８時 ０５分 | １１時 １５分 | １０時 ２５分 | １０時 ２２分 | １２時 ５０分 | ８時 ５５分
| 天候 |  |  |  | 晴れ | 快晴 |  | 曇り | 曇り | 晴れ | 曇り | 曇り | 快晴 | 晴れ | 晴れ | 薄曇り | 曇り
| 気温 |  |  | ℃ | １９．７ | ２０．１ |  | ２４．７ | ２８．１ | ３３．６ | ２９．６ | ２８．８ | １６．６ | １６．０ | １０．１ | ９．７ | ９．２
| 水温 |  |  | ℃ | １８．３ | １６．４ |  | ２２．３ | ２４．５ | ２８．５ | ２７．３ | ２６．４ | ２０．３ | １５．４ | １２．２ | １１．０ | １０．９
| 透視度 |  |  | cm | ６０ | ＞１００ |  | ８０ | ６７ | ４４ | ３８ | ８５ | ３７ | ５４ | ８８ | ＞１００ | ７２
| 臭気 |  |  |  | 無臭 | 無臭 |  | 無臭 | 無臭 | 無臭 | 無臭 | 無臭 | 無臭 | 無臭 | 無臭 | 無臭 | 無臭
| 採取位置 |  |  |  | 上層 | 上層 |  | 上層 | 上層 | 上層 | 上層 | 上層 | 上層 | 上層 | 上層 | 上層 | 上層
| 流況 |  |  |  | 通常 | 通常 |  | 通常 | 通常 | 通常 | 通常 | 通常 | 通常 | 通常 | 通常 | 通常 | 通常
| 流量 |  |  | m3/sec
| 外観 |  |  |  | 淡黄色 | 淡黄色 |  | 淡黄色 | 淡黄色 | 淡黄色 | 淡黄色 | 淡黄色 | 淡黄色 | 淡黄色 | 無色 | 淡黄色 | 淡黄色
| 採取水深 |  |  | ｍ
| 全水深 |  |  | ｍ | ０．６３ | １．００ |  | ０．７５ | ０．５６ | ０．６８ | ０．９５ | ０．４０ | ０．５５ | ０．５７ | ０．７０ | ０．３５ | ０．５０
| 透明度 |  |  | ｍ | ０．６ | １．０ |  | ０．８ | ０．６ | ０．７ | １．０ | ０．４ | ０．６ | ０．６ | ０．７ | ０．４ | ０．５
| 水色 |  |  |  | ７１０ | ４１０ |  | ４１０ | ８１０ | ８１２ | ８１２ | ９０６ | ８１０ | ４０８ | ８１２ | ８１２ | ８１０
| 満潮時刻 |  |  |  | １５時 ５４分 | ７時 ２１分 |  | ６時 ２９分 | ５時 ３５分 | １０時 ３４分 | ９時 １６分 | ８時 １３分 | １４時 ２９分 | １１時 ４０分 | ９時 ２５分 | １４時 ２６分 | １１時 ３０分
| 干潮時刻 |  |  |  | １０時 ０４分 | １４時 ０４分 |  | １３時 １６分 | １２時 ２３分 | １６時 ２４分 | １５時 ０６分 | １４時 ０４分 | ７時 １３分 | １８時 ００分 | １５時 １２分 | ８時 ５２分 | ５時 ５３分
生活環境項目 | ｐＨ |  |  |  | ８．０ | ８．０ |  | ７．６ | ７．３ | ７．５ | ７．４ | ７．６ | ７．８ | ７．９ | ８．０ | ７．９ | ７．９
| ＤＯ |  |  | mg/L | ８．５ | ７．６ |  | ６．０ | ４．６ | ６．４ | ５．２ | ４．４ | ６．２ | ８．９ | ６．９ | ８．９ | ８．４
| ＢＯＤ |  |  | mg/L
| ＣＯＤ（酸性法） |  |  | mg/L | ６．２ | ３．６ |  | ４．３ | ４．３ | ４．２ | ４．３ | ３．１ | ３．２ | ４．５ | ２．０ | ２．７ | ３．４
| ＳＳ |  |  | mg/L | ６ | ２ |  | ４ | ４ | ６ | ８ | ５ | １３ | ６ | ３ | ２ | ４
| 大腸菌群数 |  |  | MPN/100mL
| ｎ－ヘキサン抽出物質 |  |  | mg/L
| 全窒素 |  |  | mg/L | １．８ | ０．６１ |  | ０．９５ | １．１ | １．１ | １．１ | ０．７０ | ０．６７ | １．４ | ０．６０ | ０．７１ | １．５
| 全燐 |  |  | mg/L | ０．１５ | ０．０７７ |  | ０．１６ | ０．１８ | ０．２３ | ０．１９ | ０．１７ | ０．１５ | ０．１１ | ０．０７０ | ０．０９４ | ０．１１
| 全亜鉛 |  |  | mg/L | ０．００６ | ０．００３ |  | ０．００６ | ０．００５ | ０．００６ | ０．００５ | ０．００７ | ０．００７ | ０．０１１ | ０．００６ | ０．００６ | ０．０１１
| ノニルフェノール |  |  | mg/L | ０．０００１０ | ０．００００９ |  | ０．０００１４ | ０．０００１９ | ０．０００１６ | ０．０００２０ | ０．０００１１ | ０．００００６ | ０．０００１０ | ０．００００６ | ０．００００７ | ０．０００１７
| ＬＡＳ |  |  | mg/L | ０．００６０ | ＜０．０００６ |  | ＜０．０００６ | ＜０．０００６ | ＜０．０００６ | ＜０．０００６ | ０．００１１ | ＜０．０００６ | ０．００４３ | ０．０００７ | ０．００１１ | ０．００２５
特殊項目 | フェノール類 |  |  | mg/L
| 銅 |  |  | mg/L
| 鉄（溶解性） |  |  | mg/L
| マンガン（溶解性） |  |  | mg/L
| クロム |  |  | mg/L
そ の 他 の 項 目 | アンモニア性窒素 |  |  | mg/L
| 亜硝酸性窒素 |  |  | mg/L
| 硝酸性窒素 |  |  | mg/L
| 有機性窒素 |  |  | mg/L
| 溶存態窒素 |  |  | mg/L
| 懸濁態窒素 |  |  | mg/L |  |  |  | ０．０５ | ＜０．０５ | ０．１２ |  |  |  | ０．１１ | ＜０．０５ | ＜０．０５
| オルトリン酸態燐 |  |  | mg/L
| 電気伝導率 |  |  | mS/m
| 塩化物イオン |  |  | mg/L
| 塩分 |  |  |  | １４．３７ | ２６．３４ |  | １６．３９ | １０．６６ | ２．７４ | ９．９０ | ２２．０２ | ２９．１０ | １９．７２ | ２８．７６ | ２８．４６ | ２２．４２
| 陰イオン界面活性剤 |  |  | mg/L
| クロロフィルａ |  |  | mg/m3 | １．１Ｅ １ | １．７Ｅ ０ |  | ６．２Ｅ ０ | ３．７Ｅ ０ | １．８Ｅ １ | １．６Ｅ １ | ２．１Ｅ ０ | ２．１Ｅ ０ | ２．６Ｅ １ | １．０Ｅ ０ | ４．３Ｅ ０ | １．０Ｅ １
| フェオ色素 |  |  | mg/m3 | ３．３ | １．４ |  | ２．３ | １．９ | ６．９ | ８．０ | ０．８ | １．３ | ３．６ | ０．７ | ０．５ | １．４
| トリハロメタン生成能 |  |  | mg/L
| クロロホルム生成能 |  |  | mg/L
| ブロモジクロロメタン生成能 |  |  | mg/L
| ジブロモクロロメタン生成能 |  |  | mg/L
| ブロモホルム生成能 |  |  | mg/L
健 康 項 目 | カドミウム |  |  | mg/L
| 全シアン |  |  | mg/L
| 鉛 |  |  | mg/L
| 六価クロム |  |  | mg/L
| 砒素 |  |  | mg/L
| 総水銀 |  |  | mg/L
| アルキル水銀 |  |  | mg/L
| ＰＣＢ |  |  | mg/L
| ジクロロメタン |  |  | mg/L
| 四塩化炭素 |  |  | mg/L
| 1,2－ジクロロエタン |  |  | mg/L
| 1,1－ジクロロエチレン |  |  | mg/L
| シス－1,2－ジクロロエチレン |  |  | mg/L
| 1,1,1－トリクロロエタン |  |  | mg/L
| 1,1,2－トリクロロエタン |  |  | mg/L
| トリクロロエチレン |  |  | mg/L
| テトラクロロエチレン |  |  | mg/L
| 1,3－ジクロロプロペン |  |  | mg/L
| チウラム |  |  | mg/L
| シマジン |  |  | mg/L
| チオベンカルブ |  |  | mg/L
| ベンゼン |  |  | mg/L
| セレン |  |  | mg/L
| 硝酸性窒素及び亜硝酸性窒素 |  |  | mg/L
| ふっ素 |  |  | mg/L
| ほう素 |  |  | mg/L
| 1,4－ジオキサン |  |  | mg/L
2019-04-01 |  |  | 水質個表 確定値 | [13 empty] | 愛 知 県
測定地点コード |  | 水域区分 |  | 水域名 |  | 地点番号 | 測定地点名 |  |  | 地点統一番号 | 生活環境類型 | ＮＰ類型 | 水生生物類型 | 調査区分 | 調査機関 | 分析担当機関
０１１０１ |  | 伊勢湾 |  | 名古屋港（甲） |  | １０１ | Ｎ‐１ |  |  | ６０２－０１ | Ｃハ | Ⅳイ | A イ | 年 間 | 名古屋市 | 名 古 屋 市
[5 empty] | ２０１９年 | ２０１９年 |  | ２０１９年 | ２０１９年 | ２０１９年 | ２０１９年 | ２０１９年 | ２０１９年 | ２０１９年 | ２０１９年 | ２０１９年 | ２０１９年
項 目 |  |  |  | 単 位 | ４月 １６日 | ４月 １６日 |  | ４月 １６日 | ５月 ８日 | ５月 ８日 | ５月 ８日 | ６月 ５日 | ６月 ５日 | ６月 ５日 | ７月 ３日 | ７月 ３日 | ７月 ３日
一 般 項 目 | 採取時刻 |  |  |  | １３時 ５５分 | １４時 １０分 |  | １４時 １５分 | １３時 ５５分 | １４時 ０５分 | １４時 １０分 | １３時 ４０分 | １３時 ５０分 | １３時 ５５分 | １３時 ４０分 | １３時 ５０分 | １３時 ５５分
| 天候 |  |  |  | 晴れ | 晴れ |  | 晴れ | 晴れ | 晴れ | 晴れ | 薄曇り | 薄曇り | 薄曇り | 曇り | 曇り | 曇り
| 気温 |  |  | ℃ | ２０．５ | ２０．５ |  | ２０．５ | ２１．０ | ２１．０ | ２１．０ | ２８．６ | ２８．６ | ２８．６ | ２６．７ | ２６．７ | ２６．７
| 水温 |  |  | ℃ | １７．８ | １６．６ |  | １４．０ | ２０．１ | １７．０ | １６．７ | ２５．２ | ２３．３ | ２０．９ | ２６．０ | ２５．７ | ２１．４
| 透視度 |  |  | cm | ５０ | ＞１００ |  |  | ７０ | ＞１００ |  | ２４ | ７５ |  | ２３ | ＞１００
| 臭気 |  |  |  | 無臭 | 無臭 |  |  | 無臭 | 無臭 |  | 無臭 | 無臭 |  | 無臭 | 無臭
| 採取位置 |  |  |  | 上層 | 中層 |  | 下層 | 上層 | 中層 | 下層 | 上層 | 中層 | 下層 | 上層 | 中層 | 下層
| 流況 |  |  |  | 通常 | 通常 |  | 通常 | 通常 | 通常 | 通常 | 通常 | 通常 | 通常 | 通常 | 通常 | 通常
| 流量 |  |  | m3/sec
| 外観 |  |  |  | 淡黄褐色 | 無色 |  |  | 無色 | 無色 |  | 淡褐色 | 無色 |  | 淡褐色 | 無色
| 採取水深 |  |  | ｍ | ０．５ | ５．０ |  | １１．４ | ０．５ | ５．０ | ９．９ | ０．５ | ５．０ | ９．８ | ０．５ | ５．０ | ９．９
| 全水深 |  |  | ｍ | １１．９０ | １１．９０ |  | １１．９０ | １０．４０ | １０．４０ | １０．４０ | １０．３０ | １０．３０ | １０．３０ | １０．４０ | １０．４０ | １０．４０
| 透明度 |  |  | ｍ | １．５ |  |  |  | １．４ |  |  | ０．８ |  |  | ０．８
| 水色 |  |  |  | ９１０ | ９１０ |  | ９１０ | ８１０ | ８１０ | ８１０ | ９０８ | ９０８ | ９０８ | ９０８ | ９０８ | ９０８
| 満潮時刻 |  |  |  | １５時 ５４分 | １５時 ５４分 |  | １５時 ５４分 | ７時 ２１分 | ７時 ２１分 | ７時 ２１分 | ６時 ２９分 | ６時 ２９分 | ６時 ２９分 | ５時 ３５分 | ５時 ３５分 | ５時 ３５分
| 干潮時刻 |  |  |  | １０時 ０４分 | １０時 ０４分 |  | １０時 ０４分 | １４時 ０４分 | １４時 ０４分 | １４時 ０４分 | １３時 １６分 | １３時 １６分 | １３時 １６分 | １２時 ２３分 | １２時 ２３分 | １２時 ２３分
生活環境項目 | ｐＨ |  |  |  | ８．５ | ８．２ |  |  | ８．６ | ８．１ |  | ８．９ | ８．０ |  | ８．８ | ７．７
| ＤＯ |  |  | mg/L | １４ | ９．５ |  | ６．４ | １２ | ７．０ | ９．７ | １４ | ６．１ | ４．５ | １４ | ３．９ | ３．３
| ＢＯＤ |  |  | mg/L
| ＣＯＤ（酸性法） |  |  | mg/L | ７．２ | ４．２ |  |  | ６．８ | ４．３ |  | １０ | ５．１ |  | １６ | ３．８
| ＳＳ |  |  | mg/L | ３ | ２ |  |  | ８ | ２ |  | １２ | ５ |  | ２９ | ２
| 大腸菌群数 |  |  | MPN/100mL
| ｎ－ヘキサン抽出物質 |  |  | mg/L |  |  |  |  | ＮＤ
| 全窒素 |  |  | mg/L | １．３ |  |  |  | １．０ |  |  | １．４ |  |  | ３．５
| 全燐 |  |  | mg/L | ０．１１ |  |  |  | ０．０９３ |  |  | ０．１７ |  |  | ０．５０
| 全亜鉛 |  |  | mg/L |  |  |  |  | ０．００６
| ノニルフェノール |  |  | mg/L | [10 empty] | ＜０．００００６
| ＬＡＳ |  |  | mg/L | [10 empty] | ＜０．０００６
特殊項目 | フェノール類 |  |  | mg/L
| 銅 |  |  | mg/L
| 鉄（溶解性） |  |  | mg/L
| マンガン（溶解性） |  |  | mg/L
| クロム |  |  | mg/L
そ の 他 の 項 目 | アンモニア性窒素 |  |  | mg/L
| 亜硝酸性窒素 |  |  | mg/L
| 硝酸性窒素 |  |  | mg/L
| 有機性窒素 |  |  | mg/L
| 溶存態窒素 |  |  | mg/L
| 懸濁態窒素 |  |  | mg/L | [7 empty] | ０．７５ |  |  | ０．９９
| オルトリン酸態燐 |  |  | mg/L
| 電気伝導率 |  |  | mS/m
| 塩化物イオン |  |  | mg/L
| 塩分 |  |  |  | ２７．６２ | ３０．３０ |  |  | ２７．４３ | ２９．９０ |  | ２４．１８ | ２８．９５ |  | １８．８８ | ２７．０８
| 陰イオン界面活性剤 |  |  | mg/L
| クロロフィルａ |  |  | mg/m3 | ４．９Ｅ １ |  |  |  | ４．８Ｅ １ |  |  | ８．３Ｅ １ |  |  | ３．１Ｅ ２
| フェオ色素 |  |  | mg/m3 | ９．３ |  |  |  | ７．１ |  |  | ３８ |  |  | ２２
| トリハロメタン生成能 |  |  | mg/L
| クロロホルム生成能 |  |  | mg/L
| ブロモジクロロメタン生成能 |  |  | mg/L
| ジブロモクロロメタン生成能 |  |  | mg/L
| ブロモホルム生成能 |  |  | mg/L
健 康 項 目 | カドミウム |  |  | mg/L | ＜０．０００５ | [6 empty] | ＜０．０００５
| 全シアン |  |  | mg/L | ＮＤ | [6 empty] | ＮＤ
| 鉛 |  |  | mg/L | ＜０．００５ | [6 empty] | ＜０．００５
| 六価クロム |  |  | mg/L | ＜０．０１ | [6 empty] | ＜０．０１
| 砒素 |  |  | mg/L
| 総水銀 |  |  | mg/L | ＜０．０００５ | [6 empty] | ＜０．０００５
| アルキル水銀 |  |  | mg/L
| ＰＣＢ |  |  | mg/L |  |  |  |  | ＮＤ
| ジクロロメタン |  |  | mg/L
| 四塩化炭素 |  |  | mg/L
| 1,2－ジクロロエタン |  |  | mg/L
| 1,1－ジクロロエチレン |  |  | mg/L
| シス－1,2－ジクロロエチレン |  |  | mg/L
| 1,1,1－トリクロロエタン |  |  | mg/L
| 1,1,2－トリクロロエタン |  |  | mg/L
| トリクロロエチレン |  |  | mg/L
| テトラクロロエチレン |  |  | mg/L
| 1,3－ジクロロプロペン |  |  | mg/L
| チウラム |  |  | mg/L
| シマジン |  |  | mg/L
| チオベンカルブ |  |  | mg/L
| ベンゼン |  |  | mg/L
| セレン |  |  | mg/L
| 硝酸性窒素及び亜硝酸性窒素 |  |  | mg/L
| ふっ素 |  |  | mg/L
| ほう素 |  |  | mg/L
| 1,4－ジオキサン |  |  | mg/L |  |  |  |  | ＜０．００５
2019-04-01 |  |  | 水質個表 確定値 | [13 empty] | 愛 知 県
測定地点コード |  | 水域区分 |  | 水域名 |  | 地点番号 | 測定地点名 |  |  | 地点統一番号 | 生活環境類型 | ＮＰ類型 | 水生生物類型 | 調査区分 | 調査機関 | 分析担当機関
０１１０１ |  | 伊勢湾 |  | 名古屋港（甲） |  | １０１ | Ｎ‐１ |  |  | ６０２－０１ | Ｃハ | Ⅳイ | A イ | 年 間 | 名古屋市 | 名 古 屋 市
[5 empty] | ２０１９年 | ２０１９年 |  | ２０１９年 | ２０１９年 | ２０１９年 | ２０１９年 | ２０１９年 | ２０１９年 | ２０１９年 | ２０１９年 | ２０１９年 | ２０１９年
項 目 |  |  |  | 単 位 | ８月 ７日 | ８月 ７日 |  | ８月 ７日 | ９月 ４日 | ９月 ４日 | ９月 ４日 | １０月 ２４日 | １０月 ２４日 | １０月 ２４日 | １１月 ６日 | １１月 ６日 | １１月 ６日
一 般 項 目 | 採取時刻 |  |  |  | １３時 ４０分 | １３時 ５０分 |  | １４時 ００分 | １４時 １０分 | １４時 ２０分 | １４時 ２５分 | １３時 ４０分 | １３時 ５０分 | １３時 ５５分 | １３時 ４５分 | １３時 ５５分 | １４時 ００分
| 天候 |  |  |  | 薄曇り | 薄曇り |  | 薄曇り | 曇り | 曇り | 曇り | 曇り | 曇り | 曇り | 快晴 | 快晴 | 快晴
| 気温 |  |  | ℃ | ３５．５ | ３５．５ |  | ３５．５ | ３２．４ | ３２．４ | ３２．４ | ２１．８ | ２１．８ | ２１．８ | ２１．２ | ２１．２ | ２１．２
| 水温 |  |  | ℃ | ３１．１ | ３０．５ |  | ３０．４ | ３０．０ | ２９．７ | ２６．０ | ２２．１ | ２４．０ | ２０．８ | ２１．２ | ２１．４ | ２１．５
| 透視度 |  |  | cm | ２２ | ４５ |  |  | ２７ | ４３ |  | ６５ | ＞１００ |  | ６９ | ＞１００
| 臭気 |  |  |  | 無臭 | 無臭 |  |  | 無臭 | 無臭 |  | 無臭 | 無臭 |  | 無臭 | 無臭
| 採取位置 |  |  |  | 上層 | 中層 |  | 下層 | 上層 | 中層 | 下層 | 上層 | 中層 | 下層 | 上層 | 中層 | 下層
| 流況 |  |  |  | 通常 | 通常 |  | 通常 | 通常 | 通常 | 通常 | 通常 | 通常 | 通常 | 通常 | 通常 | 通常
| 流量 |  |  | m3/sec
| 外観 |  |  |  | 淡黄色 | 淡黄色 |  |  | 淡黄色 | 淡黄色 |  | 淡黄色 | 無色 |  | 無色 | 無色
| 採取水深 |  |  | ｍ | ０．５ | ５．０ |  | １１．１ | ０．５ | ５．０ | １０．３ | ０．５ | ５．０ | １１．７ | ０．５ | ５．０ | １１．５
| 全水深 |  |  | ｍ | １１．６０ | １１．６０ |  | １１．６０ | １０．８０ | １０．８０ | １０．８０ | １２．２０ | １２．２０ | １２．２０ | １２．００ | １２．００ | １２．００
| 透明度 |  |  | ｍ | １．０ |  |  |  | ０．７ |  |  | ２．０ |  |  | １．８
| 水色 |  |  |  | ４０８ | ４０８ |  | ４０８ | ４０６ | ４０６ | ４０６ | ４１２ | ４１２ | ４１２ | ９１２ | ９１２ | ９１２
| 満潮時刻 |  |  |  | １０時 ３４分 | １０時 ３４分 |  | １０時 ３４分 | ９時 １６分 | ９時 １６分 | ９時 １６分 | １５時 ２６分 | １５時 ２６分 | １５時 ２６分 | １４時 ２９分 | １４時 ２９分 | １４時 ２９分
| 干潮時刻 |  |  |  | １６時 ２４分 | １６時 ２４分 |  | １６時 ２４分 | １５時 ０６分 | １５時 ０６分 | １５時 ０６分 | ８時 ３９分 | ８時 ３９分 | ８時 ３９分 | ７時 １３分 | ７時 １３分 | ７時 １３分
生活環境項目 | ｐＨ |  |  |  | ８．８ | ８．１ |  |  | ８．９ | ８．２ |  | ７．８ | ７．７ |  | ８．０ | ７．９
| ＤＯ |  |  | mg/L | １０ | ５．８ |  | １１ | １４ | １３ | ２．３ | ７．４ | ６．１ | ４．５ | ７．７ | ６．４ | ５．３
| ＢＯＤ |  |  | mg/L
| ＣＯＤ（酸性法） |  |  | mg/L | ８．１ | ５．４ |  |  | １０ | ６．０ |  | ４．３ | ２．５ |  | ３．０ | ２．６
| ＳＳ |  |  | mg/L | １３ | ５ |  |  | １３ | ７ |  | ２ | ２ |  | ３ | ３
| 大腸菌群数 |  |  | MPN/100mL
| ｎ－ヘキサン抽出物質 |  |  | mg/L | [10 empty] | ＮＤ
| 全窒素 |  |  | mg/L | ０．８５ |  |  |  | ０．９１ |  |  | １．１ |  |  | ０．８０
| 全燐 |  |  | mg/L | ０．１２ |  |  |  | ０．１５ |  |  | ０．１５ |  |  | ０．０９３
| 全亜鉛 |  |  | mg/L | ０．００４ | [9 empty] | ０．００５
| ノニルフェノール |  |  | mg/L
| ＬＡＳ |  |  | mg/L
特殊項目 | フェノール類 |  |  | mg/L | ＜０．０１
| 銅 |  |  | mg/L
| 鉄（溶解性） |  |  | mg/L
| マンガン（溶解性） |  |  | mg/L
| クロム |  |  | mg/L
そ の 他 の 項 目 | アンモニア性窒素 |  |  | mg/L
| 亜硝酸性窒素 |  |  | mg/L
| 硝酸性窒素 |  |  | mg/L
| 有機性窒素 |  |  | mg/L
| 溶存態窒素 |  |  | mg/L
| 懸濁態窒素 |  |  | mg/L | ０．１８
| オルトリン酸態燐 |  |  | mg/L
| 電気伝導率 |  |  | mS/m
| 塩化物イオン |  |  | mg/L
| 塩分 |  |  |  | １７．６７ | ２１．９４ |  |  | ２１．９８ | ２４．１３ |  | ２１．４７ | ２９．０４ |  | ２８．７８ | ３０．０３
| 陰イオン界面活性剤 |  |  | mg/L
| クロロフィルａ |  |  | mg/m3 | １．３Ｅ ２ |  |  |  | １．４Ｅ ２ |  |  | ２．７Ｅ １ |  |  | １．３Ｅ １
| フェオ色素 |  |  | mg/m3 | ６．７ |  |  |  | １４ |  |  | ２．１ |  |  | １．４
| トリハロメタン生成能 |  |  | mg/L
| クロロホルム生成能 |  |  | mg/L
| ブロモジクロロメタン生成能 |  |  | mg/L
| ジブロモクロロメタン生成能 |  |  | mg/L
| ブロモホルム生成能 |  |  | mg/L
健 康 項 目 | カドミウム |  |  | mg/L | ＜０．０００５ | [6 empty] | ＜０．０００５
| 全シアン |  |  | mg/L | ＮＤ | [6 empty] | ＮＤ
| 鉛 |  |  | mg/L | ＜０．００５ | [6 empty] | ＜０．００５
| 六価クロム |  |  | mg/L | ＜０．０１ | [6 empty] | ＜０．０１
| 砒素 |  |  | mg/L | ＜０．００５
| 総水銀 |  |  | mg/L | ＜０．０００５ | [6 empty] | ＜０．０００５
| アルキル水銀 |  |  | mg/L
| ＰＣＢ |  |  | mg/L
| ジクロロメタン |  |  | mg/L | ＜０．００２
| 四塩化炭素 |  |  | mg/L | ＜０．０００２
| 1,2－ジクロロエタン |  |  | mg/L | ＜０．０００４
| 1,1－ジクロロエチレン |  |  | mg/L | ＜０．０１
| シス－1,2－ジクロロエチレン |  |  | mg/L | ＜０．００４
| 1,1,1－トリクロロエタン |  |  | mg/L | ＜０．１
| 1,1,2－トリクロロエタン |  |  | mg/L | ＜０．０００６
| トリクロロエチレン |  |  | mg/L | ＜０．００１
| テトラクロロエチレン |  |  | mg/L | ＜０．０００５
| 1,3－ジクロロプロペン |  |  | mg/L | ＜０．０００２
| チウラム |  |  | mg/L | ＜０．０００６
| シマジン |  |  | mg/L | ＜０．０００３
| チオベンカルブ |  |  | mg/L | ＜０．００２
| ベンゼン |  |  | mg/L | ＜０．００１
| セレン |  |  | mg/L | ＜０．００２
| 硝酸性窒素及び亜硝酸性窒素 |  |  | mg/L
| ふっ素 |  |  | mg/L
| ほう素 |  |  | mg/L
| 1,4－ジオキサン |  |  | mg/L | ＜０．００５ | [9 empty] | ＜０．００５
2019-04-01 |  |  | 水質個表 確定値 | [13 empty] | 愛 知 県
測定地点コード |  | 水域区分 |  | 水域名 |  | 地点番号 | 測定地点名 |  |  | 地点統一番号 | 生活環境類型 | ＮＰ類型 | 水生生物類型 | 調査区分 | 調査機関 | 分析担当機関
０１１０１ |  | 伊勢湾 |  | 名古屋港（甲） |  | １０１ | Ｎ‐１ |  |  | ６０２－０１ | Ｃハ | Ⅳイ | A イ | 年 間 | 名古屋市 | 名 古 屋 市
[5 empty] | ２０１９年 | ２０１９年 |  | ２０１９年 | ２０２０年 | ２０２０年 | ２０２０年 | ２０２０年 | ２０２０年 | ２０２０年 | ２０２０年 | ２０２０年 | ２０２０年
項 目 |  |  |  | 単 位 | １２月 ４日 | １２月 ４日 |  | １２月 ４日 | １月 ２２日 | １月 ２２日 | １月 ２２日 | ２月 １９日 | ２月 １９日 | ２月 １９日 | ３月 ４日 | ３月 ４日 | ３月 ４日
一 般 項 目 | 採取時刻 |  |  |  | １３時 ２０分 | １３時 ３０分 |  | １３時 ４０分 | １３時 １５分 | １３時 ２１分 | １３時 ２６分 | １３時 ２０分 | １３時 ３０分 | １３時 ３５分 | １３時 ４０分 | １３時 ４５分 | １３時 ５０分
| 天候 |  |  |  | 晴れ | 晴れ |  | 晴れ | 曇り | 曇り | 曇り | 薄曇り | 薄曇り | 薄曇り | 曇り | 曇り | 曇り
| 気温 |  |  | ℃ | １３．０ | １３．０ |  | １３．０ | ９．３ | ９．３ | ９．３ | １０．９ | １０．９ | １０．９ | ９．４ | ９．４ | ９．４
| 水温 |  |  | ℃ | １６．０ | １９．２ |  | ２０．３ | １３．５ | １３．０ | １２．９ | １２．０ | １２．９ | １３．７ | １２．５ | １３．３ | １３．８
| 透視度 |  |  | cm | ＞１００ | ＞１００ |  |  | ＞１００ | ＞１００ |  | ＞１００ | ＞１００ |  | ＞１００ | ＞１００
| 臭気 |  |  |  | 無臭 | 無臭 |  |  | 無臭 | 無臭 |  | 無臭 | 無臭 |  | 無臭 | 無臭
| 採取位置 |  |  |  | 上層 | 中層 |  | 下層 | 上層 | 中層 | 下層 | 上層 | 中層 | 下層 | 上層 | 中層 | 下層
| 流況 |  |  |  | 通常 | 通常 |  | 通常 | 通常 | 通常 | 通常 | 通常 | 通常 | 通常 | 通常 | 通常 | 通常
| 流量 |  |  | m3/sec
| 外観 |  |  |  | 無色 | 無色 |  |  | 無色 | 無色 |  | 無色 | 無色 |  | 淡黄色 | 無色
| 採取水深 |  |  | ｍ | ０．５ | ５．０ |  | １１．２ | ０．５ | ５．０ | １１．２ | ０．５ | ５．０ | １１．５ | ０．５ | ５．０ | １１．５
| 全水深 |  |  | ｍ | １１．７０ | １１．７０ |  | １１．７０ | １１．７０ | １１．７０ | １１．７０ | １２．００ | １２．００ | １２．００ | １２．００ | １２．００ | １２．００
| 透明度 |  |  | ｍ | ３．０ |  |  |  | ３．２ |  |  | ２．４ |  |  | ２．０
| 水色 |  |  |  | ９０８ | ９０８ |  | ９０８ | ８０８ | ８０８ | ８０８ | ４１０ | ４１０ | ４１０ | ４１２ | ４１２ | ４１２
| 満潮時刻 |  |  |  | １１時 ４０分 | １１時 ４０分 |  | １１時 ４０分 | １５時 ５７分 | １５時 ５７分 | １５時 ５７分 | １４時 ４８分 | １４時 ４８分 | １４時 ４８分 | １１時 ３０分 | １１時 ３０分 | １１時 ３０分
| 干潮時刻 |  |  |  | １８時 ００分 | １８時 ００分 |  | １８時 ００分 | １０時 ２５分 | １０時 ２５分 | １０時 ２５分 | ９時 ２９分 | ９時 ２９分 | ９時 ２９分 | ５時 ５３分 | ５時 ５３分 | ５時 ５３分
生活環境項目 | ｐＨ |  |  |  | ７．７ | ７．８ |  |  | ８．０ | ８．１ |  | ８．０ | ８．０ |  | ８．０ | ８．０
| ＤＯ |  |  | mg/L | ６．９ | ６．１ |  | ６．３ | ９．０ | ７．９ | ７．３ | ８．５ | ８．０ | ６．１ | ６．７ | ５．２ | ５．１
| ＢＯＤ |  |  | mg/L
| ＣＯＤ（酸性法） |  |  | mg/L | ３．０ | ２．４ |  |  | ３．３ | ２．４ |  | ４．３ | ３．１ |  | ４．１ | ２．６
| ＳＳ |  |  | mg/L | １ | １ |  |  | ２ | ２ |  | ２ | ２ |  | ３ | ３
| 大腸菌群数 |  |  | MPN/100mL
| ｎ－ヘキサン抽出物質 |  |  | mg/L
| 全窒素 |  |  | mg/L | １．０ |  |  |  | ０．８６ |  |  | １．２ |  |  | １．１
| 全燐 |  |  | mg/L | ０．１０ |  |  |  | ０．０６３ |  |  | ０．０９８ |  |  | ０．０８０
| 全亜鉛 |  |  | mg/L | [7 empty] | ０．０１２
| ノニルフェノール |  |  | mg/L
| ＬＡＳ |  |  | mg/L
特殊項目 | フェノール類 |  |  | mg/L | [7 empty] | ＜０．０１
| 銅 |  |  | mg/L
| 鉄（溶解性） |  |  | mg/L
| マンガン（溶解性） |  |  | mg/L
| クロム |  |  | mg/L
そ の 他 の 項 目 | アンモニア性窒素 |  |  | mg/L
| 亜硝酸性窒素 |  |  | mg/L
| 硝酸性窒素 |  |  | mg/L
| 有機性窒素 |  |  | mg/L
| 溶存態窒素 |  |  | mg/L
| 懸濁態窒素 |  |  | mg/L | ＜０．０５ |  |  |  | ０．０９ |  |  | ＜０．０５
| オルトリン酸態燐 |  |  | mg/L
| 電気伝導率 |  |  | mS/m
| 塩化物イオン |  |  | mg/L
| 塩分 |  |  |  | ２９．０４ | ３０．５８ |  |  | ３０．３５ | ３１．７４ |  | ２６．０４ | ３０．７９ |  | ２９．８１ | ３１．６８
| 陰イオン界面活性剤 |  |  | mg/L
| クロロフィルａ |  |  | mg/m3 | ２．０Ｅ ０ |  |  |  | １．１Ｅ １ |  |  | ３．５Ｅ ０ |  |  | １．７Ｅ １
| フェオ色素 |  |  | mg/m3 | ＜０．１ |  |  |  | ０．３ |  |  | ０．９ |  |  | １．５
| トリハロメタン生成能 |  |  | mg/L
| クロロホルム生成能 |  |  | mg/L
| ブロモジクロロメタン生成能 |  |  | mg/L
| ジブロモクロロメタン生成能 |  |  | mg/L
| ブロモホルム生成能 |  |  | mg/L
健 康 項 目 | カドミウム |  |  | mg/L | ＜０．０００５ | [6 empty] | ＜０．０００５
| 全シアン |  |  | mg/L | ＮＤ | [6 empty] | ＮＤ
| 鉛 |  |  | mg/L | ＜０．００５ | [6 empty] | ＜０．００５
| 六価クロム |  |  | mg/L | ＜０．０１ | [6 empty] | ＜０．０１
| 砒素 |  |  | mg/L | [7 empty] | ＜０．００５
| 総水銀 |  |  | mg/L | ＜０．０００５ | [6 empty] | ＜０．０００５
| アルキル水銀 |  |  | mg/L
| ＰＣＢ |  |  | mg/L
| ジクロロメタン |  |  | mg/L | [7 empty] | ＜０．００２
| 四塩化炭素 |  |  | mg/L | [7 empty] | ＜０．０００２
| 1,2－ジクロロエタン |  |  | mg/L | [7 empty] | ＜０．０００４
| 1,1－ジクロロエチレン |  |  | mg/L | [7 empty] | ＜０．０１
| シス－1,2－ジクロロエチレン |  |  | mg/L | [7 empty] | ＜０．００４
| 1,1,1－トリクロロエタン |  |  | mg/L | [7 empty] | ＜０．１
| 1,1,2－トリクロロエタン |  |  | mg/L | [7 empty] | ＜０．０００６
| トリクロロエチレン |  |  | mg/L | [7 empty] | ＜０．００１
| テトラクロロエチレン |  |  | mg/L | [7 empty] | ＜０．０００５
| 1,3－ジクロロプロペン |  |  | mg/L | [7 empty] | ＜０．０００２
| チウラム |  |  | mg/L | [7 empty] | ＜０．０００６
| シマジン |  |  | mg/L | [7 empty] | ＜０．０００３
| チオベンカルブ |  |  | mg/L | [7 empty] | ＜０．００２
| ベンゼン |  |  | mg/L | [7 empty] | ＜０．００１
| セレン |  |  | mg/L | [7 empty] | ＜０．００２
| 硝酸性窒素及び亜硝酸性窒素 |  |  | mg/L
| ふっ素 |  |  | mg/L
| ほう素 |  |  | mg/L
| 1,4－ジオキサン |  |  | mg/L | [7 empty] | ＜０．００５
2019-04-01 |  |  | 水質個表 確定値 | [13 empty] | 愛 知 県
測定地点コード |  | 水域区分 |  | 水域名 |  | 地点番号 | 測定地点名 |  |  | 地点統一番号 | 生活環境類型 | ＮＰ類型 | 水生生物類型 | 調査区分 | 調査機関 | 分析担当機関
０１１０２ |  | 伊勢湾 |  | 名古屋港（甲） |  | １０２ | Ｎ‐２ |  |  | ６０２－０２ | Ｃハ | Ⅳイ | A イ | 年 間 | 愛知県 | 愛 知 県
[5 empty] | ２０１９年 | ２０１９年 |  | ２０１９年 | ２０１９年 | ２０１９年 | ２０１９年 | ２０１９年 | ２０１９年 | ２０１９年 | ２０１９年 | ２０１９年 | ２０１９年
項 目 |  |  |  | 単 位 | ４月 １６日 | ４月 １６日 |  | ５月 ８日 | ５月 ８日 | ６月 ５日 | ６月 ５日 | ７月 ３日 | ７月 ３日 | ８月 ７日 | ８月 ７日 | ９月 ４日 | ９月 ４日
一 般 項 目 | 採取時刻 |  |  |  | ９時 ５０分 | ９時 ５０分 |  | ９時 ４５分 | ９時 ４５分 | ９時 ５０分 | ９時 ５０分 | ９時 ４５分 | ９時 ４５分 | ９時 ５０分 | ９時 ５０分 | ９時 ４０分 | ９時 ４０分
| 天候 |  |  |  | 晴れ | 晴れ |  | 晴れ | 晴れ | 曇り | 曇り | 曇り | 曇り | 晴れ | 晴れ | 曇り | 曇り
| 気温 |  |  | ℃ | １２．８ | １２．８ |  | １６．４ | １６．４ | ２４．５ | ２４．５ | ２５．０ | ２５．０ | ３０．０ | ３０．０ | ２７．５ | ２７．５
| 水温 |  |  | ℃ | １４．３ | １４．１ |  | １８．７ | １６．５ | ２３．２ | ２１．７ | ２４．４ | ２３．３ | ２９．２ | ２８．８ | ２６．８ | ２６．８
| 透視度 |  |  | cm | ６８ | ７５ |  | １８ | ９４ | ３０ | ６２ | ７６ | ＞１００ | ３０ | ５０ | ３８ | ５０
| 臭気 |  |  |  | 無臭 | 無臭 |  | 中海藻臭 | 無臭 | 無臭 | 無臭 | 無臭 | 無臭 | 無臭 | 無臭 | 無臭 | 無臭
| 採取位置 |  |  |  | 上層 | 中層 |  | 上層 | 中層 | 上層 | 中層 | 上層 | 中層 | 上層 | 中層 | 上層 | 中層
| 流況 |  |  |  | 通常 | 通常 |  | 赤 潮 | 赤 潮 | 赤 潮 | 赤 潮 | 通常 | 通常 | 赤 潮 | 赤 潮 | 赤 潮 | 赤 潮
| 流量 |  |  | m3/sec
| 外観 |  |  |  | 淡黄色 | 淡黄色 |  | 淡赤褐色 | 淡黄色 | 淡黄褐色 | 淡黄色 | 淡黄色 | 淡黄色 | 淡黄色 | 淡黄色 | 淡黄褐色 | 淡黄褐色
| 採取水深 |  |  | ｍ | ０．５ | ５．０ |  | ０．５ | ５．０ | ０．５ | ５．０ | ０．５ | ５．０ | ０．５ | ５．０ | ０．５ | ５．０
| 全水深 |  |  | ｍ | １６．８０ | １６．８０ |  | １７．４０ | １７．４０ | １５．６０ | １５．６０ | １６．４０ | １６．４０ | １７．００ | １７．００ | １７．８０ | １７．８０
| 透明度 |  |  | ｍ | ２．０ |  |  | ０．４ |  | ０．７ |  | １．２ |  | １．０ |  | １．０
| 水色 |  |  |  | ８０８ | ８０８ |  | ８０４ | ８０４ | ８０６ | ８０６ | ８０８ | ８０８ | ４０８ | ４０８ | ８０６ | ８０６
| 満潮時刻 |  |  |  | １５時 ５４分 | １５時 ５４分 |  | ７時 ２１分 | ７時 ２１分 | ６時 ２９分 | ６時 ２９分 | ５時 ３５分 | ５時 ３５分 | １０時 ３４分 | １０時 ３４分 | ９時 １６分 | ９時 １６分
| 干潮時刻 |  |  |  | １０時 ０４分 | １０時 ０４分 |  | １４時 ０４分 | １４時 ０４分 | １３時 １６分 | １３時 １６分 | １２時 ２３分 | １２時 ２３分 | １６時 ２４分 | １６時 ２４分 | １５時 ０６分 | １５時 ０６分
生活環境項目 | ｐＨ |  |  |  | ８．３ | ８．２ |  | ９．２ | ８．４ | ８．６ | ８．２ | ７．９ | ８．０ | ８．５ | ８．３ | ８．６ | ８．３
| ＤＯ |  |  | mg/L | ９．５ | ８．９ |  | ２０ | ８．８ | １５ | ７．０ | ６．６ | ４．７ | １０ | ８．０ | １２ | ７．７
| ＢＯＤ |  |  | mg/L
| ＣＯＤ（酸性法） |  |  | mg/L | ３．４ | ３．９ |  | ２９ | ４．５ | ９．５ | ３．７ | ５．２ | ４．０ | ５．４ | ４．２ | ６．３ | ４．６
| ＳＳ |  |  | mg/L
| 大腸菌群数 |  |  | MPN/100mL
| ｎ－ヘキサン抽出物質 |  |  | mg/L |  |  |  | １．０
| 全窒素 |  |  | mg/L | ０．９９ |  |  | ５．６ |  | １．０ |  | １．１ |  | ０．５９ |  | ０．４９
| 全燐 |  |  | mg/L | ０．０７７ |  |  | ０．５２ |  | ０．１２ |  | ０．１７ |  | ０．０８９ |  | ０．０７５
| 全亜鉛 |  |  | mg/L | ０．００８ |  |  | ０．０１３ |  | ０．００６ |  | ０．００５ |  | ０．００６ |  | ０．００８
| ノニルフェノール |  |  | mg/L | ＜０．００００６ |  |  | ＜０．００００６ |  | ＜０．００００６ |  | ＜０．００００６ |  | ＜０．００００６ |  | ＜０．００００６
| ＬＡＳ |  |  | mg/L | ＜０．０００６ |  |  | ＜０．０００６ |  | ＜０．０００６ |  | ＜０．０００６ |  | ＜０．０００６ |  | ＜０．０００６
特殊項目 | フェノール類 |  |  | mg/L | [9 empty] | ＜０．０１
| 銅 |  |  | mg/L
| 鉄（溶解性） |  |  | mg/L
| マンガン（溶解性） |  |  | mg/L
| クロム |  |  | mg/L
そ の 他 の 項 目 | アンモニア性窒素 |  |  | mg/L
| 亜硝酸性窒素 |  |  | mg/L
| 硝酸性窒素 |  |  | mg/L
| 有機性窒素 |  |  | mg/L
| 溶存態窒素 |  |  | mg/L
| 懸濁態窒素 |  |  | mg/L | ０．１３ |  |  | ３．７ |  | ０．６２ |  | ０．２６ |  | ０．４４ |  | ０．３４
| オルトリン酸態燐 |  |  | mg/L
| 電気伝導率 |  |  | mS/m
| 塩化物イオン |  |  | mg/L
| 塩分 |  |  |  | ２６．４４ | ２９．７９ |  | ２６．２１ | ２９．８１ | ２５．２０ | ２９．０８ | １６．０３ | ２２．６９ | １３．９１ | １９．９０ | １８．７０ | ２３．７６
| 陰イオン界面活性剤 |  |  | mg/L
| クロロフィルａ |  |  | mg/m3 | ２．３Ｅ １ |  |  | ７．９Ｅ ２ |  | １．１Ｅ ２ |  | ２．２Ｅ １ |  | ５．０Ｅ １ |  | ８．７Ｅ １
| フェオ色素 |  |  | mg/m3 | ２２ |  |  | ５２０ |  | ２００ |  | ４６ |  | ３８ |  | ４４
| トリハロメタン生成能 |  |  | mg/L
| クロロホルム生成能 |  |  | mg/L
| ブロモジクロロメタン生成能 |  |  | mg/L
| ジブロモクロロメタン生成能 |  |  | mg/L
| ブロモホルム生成能 |  |  | mg/L
健 康 項 目 | カドミウム |  |  | mg/L |  |  |  | ＜０．０００５ | [5 empty] | ＜０．０００５
| 全シアン |  |  | mg/L |  |  |  | ＮＤ | [5 empty] | ＮＤ
| 鉛 |  |  | mg/L |  |  |  | ＜０．００５ | [5 empty] | ＜０．００５
| 六価クロム |  |  | mg/L |  |  |  | ＜０．０１ | [5 empty] | ＜０．０１
| 砒素 |  |  | mg/L | [9 empty] | ＜０．００５
| 総水銀 |  |  | mg/L |  |  |  | ＜０．０００５ | [5 empty] | ＜０．０００５
| アルキル水銀 |  |  | mg/L
| ＰＣＢ |  |  | mg/L
| ジクロロメタン |  |  | mg/L | [9 empty] | ＜０．００２
| 四塩化炭素 |  |  | mg/L | [9 empty] | ＜０．０００２
| 1,2－ジクロロエタン |  |  | mg/L | [9 empty] | ＜０．０００４
| 1,1－ジクロロエチレン |  |  | mg/L | [9 empty] | ＜０．０１
| シス－1,2－ジクロロエチレン |  |  | mg/L | [9 empty] | ＜０．００４
| 1,1,1－トリクロロエタン |  |  | mg/L | [9 empty] | ＜０．１
| 1,1,2－トリクロロエタン |  |  | mg/L | [9 empty] | ＜０．０００６
| トリクロロエチレン |  |  | mg/L | [9 empty] | ＜０．００１
| テトラクロロエチレン |  |  | mg/L | [9 empty] | ＜０．０００５
| 1,3－ジクロロプロペン |  |  | mg/L | [9 empty] | ＜０．０００２
| チウラム |  |  | mg/L |  |  |  | ＜０．０００６
| シマジン |  |  | mg/L |  |  |  | ＜０．０００３
| チオベンカルブ |  |  | mg/L |  |  |  | ＜０．００２
| ベンゼン |  |  | mg/L | [9 empty] | ＜０．００１
| セレン |  |  | mg/L |  |  |  | ＜０．００２ | [5 empty] | ＜０．００２
| 硝酸性窒素及び亜硝酸性窒素 |  |  | mg/L
| ふっ素 |  |  | mg/L
| ほう素 |  |  | mg/L
| 1,4－ジオキサン |  |  | mg/L
2019-04-01 |  |  | 水質個表 確定値 | [13 empty] | 愛 知 県
測定地点コード |  | 水域区分 |  | 水域名 |  | 地点番号 | 測定地点名 |  |  | 地点統一番号 | 生活環境類型 | ＮＰ類型 | 水生生物類型 | 調査区分 | 調査機関 | 分析担当機関
０１１０２ |  | 伊勢湾 |  | 名古屋港（甲） |  | １０２ | Ｎ‐２ |  |  | ６０２－０２ | Ｃハ | Ⅳイ | A イ | 年 間 | 愛知県 | 愛 知 県
[5 empty] | ２０１９年 | ２０１９年 |  | ２０１９年 | ２０１９年 | ２０１９年 | ２０１９年 | ２０２０年 | ２０２０年 | ２０２０年 | ２０２０年 | ２０２０年 | ２０２０年
項 目 |  |  |  | 単 位 | １０月 ２４日 | １０月 ２４日 |  | １１月 ６日 | １１月 ６日 | １２月 ４日 | １２月 ４日 | １月 ２２日 | １月 ２２日 | ２月 １９日 | ２月 １９日 | ３月 ４日 | ３月 ４日
一 般 項 目 | 採取時刻 |  |  |  | ９時 ５０分 | ９時 ５０分 |  | ９時 ４０分 | ９時 ４０分 | ９時 ３５分 | ９時 ３５分 | ９時 ４５分 | ９時 ４５分 | ９時 ４５分 | ９時 ４５分 | ９時 ５０分 | ９時 ５０分
| 天候 |  |  |  | 曇り | 曇り |  | 晴れ | 晴れ | 晴れ | 晴れ | 曇り | 曇り | 晴れ | 晴れ | 曇り | 曇り
| 気温 |  |  | ℃ | ２１．７ | ２１．７ |  | １４．１ | １４．１ | ９．７ | ９．７ | ５．４ | ５．４ | ７．０ | ７．０ | １０．０ | １０．０
| 水温 |  |  | ℃ | ２２．４ | ２３．５ |  | ２０．０ | ２１．０ | １６．０ | １７．０ | １２．１ | １２．６ | １０．８ | １２．０ | １２．３ | １２．５
| 透視度 |  |  | cm | ６２ | ９５ |  | ＞１００ | ＞１００ | ＞１００ | ＞１００ | ＞１００ | ＞１００ | ＞１００ | ＞１００ | ＞１００ | ＞１００
| 臭気 |  |  |  | 無臭 | 無臭 |  | 無臭 | 無臭 | 無臭 | 無臭 | 無臭 | 無臭 | 無臭 | 無臭 | 無臭 | 無臭
| 採取位置 |  |  |  | 上層 | 中層 |  | 上層 | 中層 | 上層 | 中層 | 上層 | 中層 | 上層 | 中層 | 上層 | 中層
| 流況 |  |  |  | 通常 | 通常 |  | 通常 | 通常 | 通常 | 通常 | 通常 | 通常 | 通常 | 通常 | 通常 | 通常
| 流量 |  |  | m3/sec
| 外観 |  |  |  | 淡黄色 | 淡黄色 |  | 淡黄色 | 淡黄色 | 淡黄色 | 淡黄色 | 淡黄色 | 淡黄色 | 淡黄色 | 淡黄色 | 淡黄色 | 淡黄色
| 採取水深 |  |  | ｍ | ０．５ | ５．０ |  | ０．５ | ５．０ | ０．５ | ５．０ | ０．５ | ５．０ | ０．５ | ５．０ | ０．５ | ５．０
| 全水深 |  |  | ｍ | １６．００ | １６．００ |  | １５．８０ | １５．８０ | １７．００ | １７．００ | １６．６０ | １６．６０ | １６．２０ | １６．２０ | １７．２０ | １７．２０
| 透明度 |  |  | ｍ | １．３ |  |  | ２．１ |  | ２．１ |  | ２．２ |  | ２．２ |  | ２．５
| 水色 |  |  |  | ８１０ | ８１０ |  | ８１０ | ８１０ | ８１０ | ８１０ | ９１０ | ９１０ | ８１０ | ８１０ | ９１０ | ９１０
| 満潮時刻 |  |  |  | １５時 ２６分 | １５時 ２６分 |  | １４時 ２９分 | １４時 ２９分 | １１時 ４０分 | １１時 ４０分 | １５時 ５７分 | １５時 ５７分 | １４時 ４８分 | １４時 ４８分 | １１時 ３０分 | １１時 ３０分
| 干潮時刻 |  |  |  | ８時 ３９分 | ８時 ３９分 |  | ７時 １３分 | ７時 １３分 | ４時 ３０分 | ４時 ３０分 | １０時 ２５分 | １０時 ２５分 | ９時 ２９分 | ９時 ２９分 | ５時 ５３分 | ５時 ５３分
生活環境項目 | ｐＨ |  |  |  | ７．７ | ７．７ |  | ８．０ | ８．０ | ８．１ | ８．１ | ８．３ | ８．２ | ８．２ | ８．１ | ８．０ | ８．１
| ＤＯ |  |  | mg/L | ５．３ | ３．９ |  | ７．０ | ６．７ | ６．９ | ６．８ | ８．９ | ８．５ | ９．０ | ８．３ | ８．７ | ８．３
| ＢＯＤ |  |  | mg/L
| ＣＯＤ（酸性法） |  |  | mg/L | ３．８ | ２．６ |  | ２．６ | ２．５ | １．９ | １．７ | １．３ | １．５ | ３．３ | ２．４ | ３．０ | ２．２
| ＳＳ |  |  | mg/L
| 大腸菌群数 |  |  | MPN/100mL
| ｎ－ヘキサン抽出物質 |  |  | mg/L |  |  |  | ＮＤ
| 全窒素 |  |  | mg/L | ０．９６ |  |  | ０．６３ |  | ０．９０ |  | ０．７５ |  | ０．９６ |  | ０．７６
| 全燐 |  |  | mg/L | ０．１４ |  |  | ０．０７５ |  | ０．０７７ |  | ０．０５９ |  | ０．０７１ |  | ０．０５６
| 全亜鉛 |  |  | mg/L | ０．００９ |  |  | ０．００４ |  | ０．００７ |  | ０．００６ |  | ０．００７ |  | ０．００５
| ノニルフェノール |  |  | mg/L | ＜０．００００６ |  |  | ＜０．００００６ |  | ＜０．００００６ |  | ＜０．００００６ |  | ＜０．００００６ |  | ＜０．００００６
| ＬＡＳ |  |  | mg/L | ＜０．０００６ |  |  | ＜０．０００６ |  | ＜０．０００６ |  | ＜０．０００６ |  | ０．０００９ |  | ＜０．０００６
特殊項目 | フェノール類 |  |  | mg/L | [9 empty] | ＜０．０１
| 銅 |  |  | mg/L
| 鉄（溶解性） |  |  | mg/L
| マンガン（溶解性） |  |  | mg/L
| クロム |  |  | mg/L
そ の 他 の 項 目 | アンモニア性窒素 |  |  | mg/L
| 亜硝酸性窒素 |  |  | mg/L
| 硝酸性窒素 |  |  | mg/L
| 有機性窒素 |  |  | mg/L
| 溶存態窒素 |  |  | mg/L
| 懸濁態窒素 |  |  | mg/L | ０．１５ |  |  | ０．１５ |  | ＜０．０５ |  | ０．０７ |  | ０．１２ |  | ０．１４
| オルトリン酸態燐 |  |  | mg/L
| 電気伝導率 |  |  | mS/m
| 塩化物イオン |  |  | mg/L
| 塩分 |  |  |  | １６．７２ | ２６．６３ |  | ２８．３８ | ２９．２６ | ２８．１２ | ２９．６５ | ２８．９０ | ３１．２５ | ２５．０１ | ２９．１５ | ２９．６１ | ３１．５７
| 陰イオン界面活性剤 |  |  | mg/L
| クロロフィルａ |  |  | mg/m3 | １．１Ｅ ０ |  |  | １．４Ｅ １ |  | １．６Ｅ ０ |  | １．９Ｅ １ |  | １．８Ｅ １ |  | ４．４Ｅ ０
| フェオ色素 |  |  | mg/m3 | ５．０ |  |  | １４ |  | ５．７ |  | ９．２ |  | １１ |  | ５．７
| トリハロメタン生成能 |  |  | mg/L
| クロロホルム生成能 |  |  | mg/L
| ブロモジクロロメタン生成能 |  |  | mg/L
| ジブロモクロロメタン生成能 |  |  | mg/L
| ブロモホルム生成能 |  |  | mg/L
健 康 項 目 | カドミウム |  |  | mg/L |  |  |  | ＜０．０００５ | [5 empty] | ＜０．０００５
| 全シアン |  |  | mg/L |  |  |  | ＮＤ | [5 empty] | ＮＤ
| 鉛 |  |  | mg/L |  |  |  | ＜０．００５ | [5 empty] | ＜０．００５
| 六価クロム |  |  | mg/L |  |  |  | ＜０．０１ | [5 empty] | ＜０．０１
| 砒素 |  |  | mg/L | [9 empty] | ＜０．００５
| 総水銀 |  |  | mg/L |  |  |  | ＜０．０００５ | [5 empty] | ＜０．０００５
| アルキル水銀 |  |  | mg/L
| ＰＣＢ |  |  | mg/L | ＮＤ
| ジクロロメタン |  |  | mg/L |  |  |  | ＜０．００２
| 四塩化炭素 |  |  | mg/L |  |  |  | ＜０．０００２
| 1,2－ジクロロエタン |  |  | mg/L |  |  |  | ＜０．０００４
| 1,1－ジクロロエチレン |  |  | mg/L |  |  |  | ＜０．０１
| シス－1,2－ジクロロエチレン |  |  | mg/L |  |  |  | ＜０．００４
| 1,1,1－トリクロロエタン |  |  | mg/L |  |  |  | ＜０．１
| 1,1,2－トリクロロエタン |  |  | mg/L |  |  |  | ＜０．０００６
| トリクロロエチレン |  |  | mg/L |  |  |  | ＜０．００１
| テトラクロロエチレン |  |  | mg/L |  |  |  | ＜０．０００５
| 1,3－ジクロロプロペン |  |  | mg/L |  |  |  | ＜０．０００２
| チウラム |  |  | mg/L |  |  |  | ＜０．０００６
| シマジン |  |  | mg/L |  |  |  | ＜０．０００３
| チオベンカルブ |  |  | mg/L |  |  |  | ＜０．００２
| ベンゼン |  |  | mg/L |  |  |  | ＜０．００１
| セレン |  |  | mg/L |  |  |  | ＜０．００２ | [5 empty] | ＜０．００２
| 硝酸性窒素及び亜硝酸性窒素 |  |  | mg/L
| ふっ素 |  |  | mg/L
| ほう素 |  |  | mg/L
| 1,4－ジオキサン |  |  | mg/L |  |  |  | ＜０．００５
2019-04-01 |  |  | 水質個表 確定値 | [13 empty] | 愛 知 県
測定地点コード |  | 水域区分 |  | 水域名 |  | 地点番号 | 測定地点名 |  |  | 地点統一番号 | 生活環境類型 | ＮＰ類型 | 水生生物類型 | 調査区分 | 調査機関 | 分析担当機関
０１１０３ |  | 伊勢湾 |  | 名古屋港（甲） |  | １０３ | Ｎ‐３ |  |  | ６０２－０３ | Ｃハ | Ⅳイ | A イ | 年 間 | 愛知県 | 愛 知 県
[5 empty] | ２０１９年 | ２０１９年 |  | ２０１９年 | ２０１９年 | ２０１９年 | ２０１９年 | ２０１９年 | ２０１９年 | ２０１９年 | ２０１９年 | ２０１９年 | ２０１９年
項 目 |  |  |  | 単 位 | ４月 １６日 | ４月 １６日 |  | ５月 ８日 | ５月 ８日 | ６月 ５日 | ６月 ５日 | ７月 ３日 | ７月 ３日 | ８月 ７日 | ８月 ７日 | ９月 ４日 | ９月 ４日
一 般 項 目 | 採取時刻 |  |  |  | １０時 ４５分 | １０時 ４５分 |  | １０時 ３０分 | １０時 ３０分 | １０時 ３０分 | １０時 ３０分 | １０時 ２０分 | １０時 ２０分 | １０時 ３０分 | １０時 ３０分 | １０時 ３０分 | １０時 ３０分
| 天候 |  |  |  | 晴れ | 晴れ |  | 晴れ | 晴れ | 曇り | 曇り | 曇り | 曇り | 晴れ | 晴れ | 晴れ | 晴れ
| 気温 |  |  | ℃ | １２．７ | １２．７ |  | １５．３ | １５．３ | ２３．７ | ２３．７ | ２４．０ | ２４．０ | ２９．８ | ２９．８ | ２８．１ | ２８．１
| 水温 |  |  | ℃ | １３．５ | １３．１ |  | １６．１ | １４．６ | ２１．９ | ２０．８ | ２３．６ | ２２．９ | ２９．７ | ２８．９ | ２７．４ | ２６．８
| 透視度 |  |  | cm | ８５ | ８５ |  | ８３ | ８６ | ５４ | ６１ | ６７ | ＞１００ | ４５ | ５０ | ３４ | ４８
| 臭気 |  |  |  | 無臭 | 無臭 |  | 無臭 | 無臭 | 無臭 | 無臭 | 無臭 | 無臭 | 無臭 | 無臭 | 無臭 | 無臭
| 採取位置 |  |  |  | 上層 | 中層 |  | 上層 | 中層 | 上層 | 中層 | 上層 | 中層 | 上層 | 中層 | 上層 | 中層
| 流況 |  |  |  | 通常 | 通常 |  | 通常 | 通常 | 赤 潮 | 赤 潮 | 通常 | 通常 | 赤 潮 | 赤 潮 | 赤 潮 | 赤 潮
| 流量 |  |  | m3/sec
| 外観 |  |  |  | 淡黄色 | 淡黄色 |  | 淡黄色 | 淡黄色 | 淡黄色 | 淡黄色 | 淡黄色 | 淡黄色 | 淡黄色 | 淡黄色 | 淡黄褐色 | 淡黄色
| 採取水深 |  |  | ｍ | ０．５ | ５．０ |  | ０．５ | ５．０ | ０．５ | ５．０ | ０．５ | ５．０ | ０．５ | ５．０ | ０．５ | ５．０
| 全水深 |  |  | ｍ | １１．３０ | １１．３０ |  | １６．００ | １６．００ | １１．３０ | １１．３０ | １６．１０ | １６．１０ | １２．５０ | １２．５０ | １２．５０ | １２．５０
| 透明度 |  |  | ｍ | ２．５ |  |  | ２．０ |  | １．６ |  | １．２ |  | １．２ |  | １．０
| 水色 |  |  |  | ８１０ | ８１０ |  | ８０８ | ８０８ | ８０８ | ８０８ | ８０８ | ８０８ | ８０８ | ８０８ | ８０８ | ８０８
| 満潮時刻 |  |  |  | １５時 ５４分 | １５時 ５４分 |  | ７時 ２１分 | ７時 ２１分 | ６時 ２９分 | ６時 ２９分 | ５時 ３５分 | ５時 ３５分 | １０時 ３４分 | １０時 ３４分 | ９時 １６分 | ９時 １６分
| 干潮時刻 |  |  |  | １０時 ０４分 | １０時 ０４分 |  | １４時 ０４分 | １４時 ０４分 | １３時 １６分 | １３時 １６分 | １２時 ２３分 | １２時 ２３分 | １６時 ２４分 | １６時 ２４分 | １５時 ０６分 | １５時 ０６分
生活環境項目 | ｐＨ |  |  |  | ８．３ | ８．２ |  | ８．３ | ８．２ | ８．３ | ８．２ | ８．３ | ８．２ | ８．４ | ８．３ | ８．６ | ８．４
| ＤＯ |  |  | mg/L | ９．１ | ７．１ |  | ８．３ | ６．６ | １１ | ６．９ | ７．８ | ５．７ | ９．８ | ８．５ | １２ | ９．２
| ＢＯＤ |  |  | mg/L
| ＣＯＤ（酸性法） |  |  | mg/L | ５．３ | ５．２ |  | ３．４ | １．８ | ６．２ | ４．０ | ４．３ | ３．２ | ４．３ | ３．９ | ６．２ | ４．８
| ＳＳ |  |  | mg/L
| 大腸菌群数 |  |  | MPN/100mL
| ｎ－ヘキサン抽出物質 |  |  | mg/L |  |  |  | ＮＤ
| 全窒素 |  |  | mg/L | ０．７３ |  |  | ０．４２ |  | ０．５６ |  | ０．７５ |  | ０．３５ |  | ０．５８
| 全燐 |  |  | mg/L | ０．０５９ |  |  | ０．０４７ |  | ０．０７１ |  | ０．１０ |  | ０．０５１ |  | ０．０８８
| 全亜鉛 |  |  | mg/L | ０．００５ |  |  | ０．００５ |  | ０．００３ |  | ０．００２ |  | ０．００６ |  | ０．００６
| ノニルフェノール |  |  | mg/L | ＜０．００００６ |  |  | ＜０．００００６ |  | ＜０．００００６ |  | ＜０．００００６ |  | ＜０．００００６ |  | ＜０．００００６
| ＬＡＳ |  |  | mg/L | ＜０．０００６ |  |  | ＜０．０００６ |  | ＜０．０００６ |  | ＜０．０００６ |  | ＜０．０００６ |  | ＜０．０００６
特殊項目 | フェノール類 |  |  | mg/L | [9 empty] | ＜０．０１
| 銅 |  |  | mg/L
| 鉄（溶解性） |  |  | mg/L
| マンガン（溶解性） |  |  | mg/L
| クロム |  |  | mg/L
そ の 他 の 項 目 | アンモニア性窒素 |  |  | mg/L
| 亜硝酸性窒素 |  |  | mg/L
| 硝酸性窒素 |  |  | mg/L
| 有機性窒素 |  |  | mg/L
| 溶存態窒素 |  |  | mg/L
| 懸濁態窒素 |  |  | mg/L | ０．１５ |  |  | ０．２１ |  | ０．２４ |  | ０．２０ |  | ０．２６ |  | ０．４２
| オルトリン酸態燐 |  |  | mg/L
| 電気伝導率 |  |  | mS/m
| 塩化物イオン |  |  | mg/L
| 塩分 |  |  |  | ２７．８５ | ３２．２９ |  | ２８．７０ | ３１．８４ | ２６．１８ | ２９．４４ | １７．４０ | ２６．０２ | １４．４８ | １９．３７ | １９．６２ | ２２．７８
| 陰イオン界面活性剤 |  |  | mg/L
| クロロフィルａ |  |  | mg/m3 | １．４Ｅ １ |  |  | １．７Ｅ １ |  | ３．０Ｅ １ |  | ３．１Ｅ １ |  | ２．０Ｅ １ |  | １．０Ｅ ２
| フェオ色素 |  |  | mg/m3 | １０ |  |  | １７ |  | ２８ |  | ６１ |  | ２２ |  | ４６
| トリハロメタン生成能 |  |  | mg/L
| クロロホルム生成能 |  |  | mg/L
| ブロモジクロロメタン生成能 |  |  | mg/L
| ジブロモクロロメタン生成能 |  |  | mg/L
| ブロモホルム生成能 |  |  | mg/L
健 康 項 目 | カドミウム |  |  | mg/L |  |  |  | ＜０．０００５ | [5 empty] | ＜０．０００５
| 全シアン |  |  | mg/L |  |  |  | ＮＤ | [5 empty] | ＮＤ
| 鉛 |  |  | mg/L |  |  |  | ＜０．００５ | [5 empty] | ＜０．００５
| 六価クロム |  |  | mg/L |  |  |  | ＜０．０１ | [5 empty] | ＜０．０１
| 砒素 |  |  | mg/L | [9 empty] | ＜０．００５
| 総水銀 |  |  | mg/L |  |  |  | ＜０．０００５ | [5 empty] | ＜０．０００５
| アルキル水銀 |  |  | mg/L
| ＰＣＢ |  |  | mg/L
| ジクロロメタン |  |  | mg/L | [9 empty] | ＜０．００２
| 四塩化炭素 |  |  | mg/L | [9 empty] | ＜０．０００２
| 1,2－ジクロロエタン |  |  | mg/L | [9 empty] | ＜０．０００４
| 1,1－ジクロロエチレン |  |  | mg/L | [9 empty] | ＜０．０１
| シス－1,2－ジクロロエチレン |  |  | mg/L | [9 empty] | ＜０．００４
| 1,1,1－トリクロロエタン |  |  | mg/L | [9 empty] | ＜０．１
| 1,1,2－トリクロロエタン |  |  | mg/L | [9 empty] | ＜０．０００６
| トリクロロエチレン |  |  | mg/L | [9 empty] | ＜０．００１
| テトラクロロエチレン |  |  | mg/L | [9 empty] | ＜０．０００５
| 1,3－ジクロロプロペン |  |  | mg/L | [9 empty] | ＜０．０００２
| チウラム |  |  | mg/L |  |  |  | ＜０．０００６
| シマジン |  |  | mg/L |  |  |  | ＜０．０００３
| チオベンカルブ |  |  | mg/L |  |  |  | ＜０．００２
| ベンゼン |  |  | mg/L | [9 empty] | ＜０．００１
| セレン |  |  | mg/L |  |  |  | ＜０．００２ | [5 empty] | ＜０．００２
| 硝酸性窒素及び亜硝酸性窒素 |  |  | mg/L
| ふっ素 |  |  | mg/L
| ほう素 |  |  | mg/L
| 1,4－ジオキサン |  |  | mg/L
2019-04-01 |  |  | 水質個表 確定値 | [13 empty] | 愛 知 県
測定地点コード |  | 水域区分 |  | 水域名 |  | 地点番号 | 測定地点名 |  |  | 地点統一番号 | 生活環境類型 | ＮＰ類型 | 水生生物類型 | 調査区分 | 調査機関 | 分析担当機関
０１１０３ |  | 伊勢湾 |  | 名古屋港（甲） |  | １０３ | Ｎ‐３ |  |  | ６０２－０３ | Ｃハ | Ⅳイ | A イ | 年 間 | 愛知県 | 愛 知 県
[5 empty] | ２０１９年 | ２０１９年 |  | ２０１９年 | ２０１９年 | ２０１９年 | ２０１９年 | ２０２０年 | ２０２０年 | ２０２０年 | ２０２０年 | ２０２０年 | ２０２０年
項 目 |  |  |  | 単 位 | １０月 ２４日 | １０月 ２４日 |  | １１月 ６日 | １１月 ６日 | １２月 ４日 | １２月 ４日 | １月 ２２日 | １月 ２２日 | ２月 １９日 | ２月 １９日 | ３月 ４日 | ３月 ４日
一 般 項 目 | 採取時刻 |  |  |  | １０時 ３０分 | １０時 ３０分 |  | １０時 ２５分 | １０時 ２５分 | １０時 １０分 | １０時 １０分 | １０時 １５分 | １０時 １５分 | １０時 １５分 | １０時 １５分 | １０時 ３５分 | １０時 ３５分
| 天候 |  |  |  | 曇り | 曇り |  | 晴れ | 晴れ | 晴れ | 晴れ | 晴れ | 晴れ | 晴れ | 晴れ | 曇り | 曇り
| 気温 |  |  | ℃ | ２１．６ | ２１．６ |  | １４．５ | １４．５ | １０．３ | １０．３ | ５．９ | ５．９ | ７．０ | ７．０ | １０．２ | １０．２
| 水温 |  |  | ℃ | ２０．８ | ２２．１ |  | ２０．０ | ２１．８ | １４．７ | １５．７ | １２．５ | １２．５ | １０．５ | １１．２ | １２．１ | １１．９
| 透視度 |  |  | cm | ９０ | ＞１００ |  | ６９ | ＞１００ | ＞１００ | ＞１００ | ＞１００ | ＞１００ | ＞１００ | ＞１００ | ＞１００ | ＞１００
| 臭気 |  |  |  | 無臭 | 無臭 |  | 無臭 | 無臭 | 無臭 | 無臭 | 無臭 | 無臭 | 無臭 | 無臭 | 無臭 | 無臭
| 採取位置 |  |  |  | 上層 | 中層 |  | 上層 | 中層 | 上層 | 中層 | 上層 | 中層 | 上層 | 中層 | 上層 | 中層
| 流況 |  |  |  | 通常 | 通常 |  | 通常 | 通常 | 波浪強 | 波浪強 | 通常 | 通常 | 通常 | 通常 | 通常 | 通常
| 流量 |  |  | m3/sec
| 外観 |  |  |  | 淡黄色 | 淡黄色 |  | 淡黄色 | 淡黄色 | 淡黄色 | 淡黄色 | 淡黄色 | 淡黄色 | 淡黄色 | 淡黄色 | 淡黄色 | 淡黄色
| 採取水深 |  |  | ｍ | ０．５ | ５．０ |  | ０．５ | ５．０ | ０．５ | ５．０ | ０．５ | ５．０ | ０．５ | ５．０ | ０．５ | ５．０
| 全水深 |  |  | ｍ | １１．７０ | １１．７０ |  | １２．００ | １２．００ | １２．００ | １２．００ | １１．７０ | １１．７０ | １１．６０ | １１．６０ | １２．４０ | １２．４０
| 透明度 |  |  | ｍ | １．６ |  |  | ２．０ |  | ３．０ |  | ２．３ |  | ３．４ |  | ２．８
| 水色 |  |  |  | ８１０ | ８１０ |  | ８１０ | ８１０ | ８１０ | ８１０ | ８１０ | ８１０ | ９１０ | ９１０ | ９１０ | ９１０
| 満潮時刻 |  |  |  | １５時 ２６分 | １５時 ２６分 |  | １４時 ２９分 | １４時 ２９分 | １１時 ４０分 | １１時 ４０分 | １５時 ５７分 | １５時 ５７分 | １４時 ４８分 | １４時 ４８分 | １１時 ３０分 | １１時 ３０分
| 干潮時刻 |  |  |  | ８時 ３９分 | ８時 ３９分 |  | ７時 １３分 | ７時 １３分 | ４時 ３０分 | ４時 ３０分 | １０時 ２５分 | １０時 ２５分 | ９時 ２９分 | ９時 ２９分 | ５時 ５３分 | ５時 ５３分
生活環境項目 | ｐＨ |  |  |  | ７．９ | ７．８ |  | ８．１ | ８．１ | ８．１ | ８．１ | ８．３ | ８．２ | ８．２ | ８．２ | ８．２ | ８．２
| ＤＯ |  |  | mg/L | ７．３ | ５．７ |  | ７．７ | ５．９ | ７．９ | ７．４ | ８．７ | ８．５ | ９．２ | ９．１ | ９．０ | ８．８
| ＢＯＤ |  |  | mg/L
| ＣＯＤ（酸性法） |  |  | mg/L | ２．５ | ２．４ |  | ２．８ | １．８ | １．７ | １．２ | ０．７ | ０．９ | ２．４ | １．２ | ２．３ | １．６
| ＳＳ |  |  | mg/L
| 大腸菌群数 |  |  | MPN/100mL
| ｎ－ヘキサン抽出物質 |  |  | mg/L |  |  |  | ＮＤ
| 全窒素 |  |  | mg/L | ０．６１ |  |  | ０．５２ |  | ０．４７ |  | ０．４６ |  | ０．５８ |  | ０．３７
| 全燐 |  |  | mg/L | ０．０８２ |  |  | ０．０６４ |  | ０．０４７ |  | ０．０４４ |  | ０．０４３ |  | ０．０３４
| 全亜鉛 |  |  | mg/L | ０．００５ |  |  | ０．００２ |  | ０．００３ |  | ０．００３ |  | ０．００４ |  | ０．００１
| ノニルフェノール |  |  | mg/L | ＜０．００００６ |  |  | ＜０．００００６ |  | ＜０．００００６ |  | ＜０．００００６ |  | ＜０．００００６ |  | ＜０．００００６
| ＬＡＳ |  |  | mg/L | ＜０．０００６ |  |  | ＜０．０００６ |  | ＜０．０００６ |  | ＜０．０００６ |  | ＜０．０００６ |  | ＜０．０００６
特殊項目 | フェノール類 |  |  | mg/L | [9 empty] | ＜０．０１
| 銅 |  |  | mg/L
| 鉄（溶解性） |  |  | mg/L
| マンガン（溶解性） |  |  | mg/L
| クロム |  |  | mg/L
そ の 他 の 項 目 | アンモニア性窒素 |  |  | mg/L
| 亜硝酸性窒素 |  |  | mg/L
| 硝酸性窒素 |  |  | mg/L
| 有機性窒素 |  |  | mg/L
| 溶存態窒素 |  |  | mg/L
| 懸濁態窒素 |  |  | mg/L | ０．１４ |  |  | ０．１３ |  | ０．１０ |  | ０．０９ |  | ０．１２ |  | ０．１５
| オルトリン酸態燐 |  |  | mg/L
| 電気伝導率 |  |  | mS/m
| 塩化物イオン |  |  | mg/L
| 塩分 |  |  |  | １５．４２ | ２３．４６ |  | ２９．１１ | ３０．５７ | ２６．１５ | ３０．０４ | ３１．５８ | ３２．２０ | ２８．１７ | ３２．２６ | ３１．４３ | ３２．３２
| 陰イオン界面活性剤 |  |  | mg/L
| クロロフィルａ |  |  | mg/m3 | ２．７Ｅ ０ |  |  | ２．２Ｅ １ |  | １．０Ｅ ０ |  | ８．４Ｅ ０ |  | ６．１Ｅ ０ |  | ７．２Ｅ ０
| フェオ色素 |  |  | mg/m3 | ５．７ |  |  | １８ |  | ５．５ |  | ７．７ |  | ６．１ |  | １０
| トリハロメタン生成能 |  |  | mg/L
| クロロホルム生成能 |  |  | mg/L
| ブロモジクロロメタン生成能 |  |  | mg/L
| ジブロモクロロメタン生成能 |  |  | mg/L
| ブロモホルム生成能 |  |  | mg/L
健 康 項 目 | カドミウム |  |  | mg/L |  |  |  | ＜０．０００５ | [5 empty] | ＜０．０００５
| 全シアン |  |  | mg/L |  |  |  | ＮＤ | [5 empty] | ＮＤ
| 鉛 |  |  | mg/L |  |  |  | ＜０．００５ | [5 empty] | ＜０．００５
| 六価クロム |  |  | mg/L |  |  |  | ＜０．０１ | [5 empty] | ＜０．０１
| 砒素 |  |  | mg/L | [9 empty] | ＜０．００５
| 総水銀 |  |  | mg/L |  |  |  | ＜０．０００５ | [5 empty] | ＜０．０００５
| アルキル水銀 |  |  | mg/L
| ＰＣＢ |  |  | mg/L
| ジクロロメタン |  |  | mg/L |  |  |  | ＜０．００２
| 四塩化炭素 |  |  | mg/L |  |  |  | ＜０．０００２
| 1,2－ジクロロエタン |  |  | mg/L |  |  |  | ＜０．０００４
| 1,1－ジクロロエチレン |  |  | mg/L |  |  |  | ＜０．０１
| シス－1,2－ジクロロエチレン |  |  | mg/L |  |  |  | ＜０．００４
| 1,1,1－トリクロロエタン |  |  | mg/L |  |  |  | ＜０．１
| 1,1,2－トリクロロエタン |  |  | mg/L |  |  |  | ＜０．０００６
| トリクロロエチレン |  |  | mg/L |  |  |  | ＜０．００１
| テトラクロロエチレン |  |  | mg/L |  |  |  | ＜０．０００５
| 1,3－ジクロロプロペン |  |  | mg/L |  |  |  | ＜０．０００２
| チウラム |  |  | mg/L |  |  |  | ＜０．０００６
| シマジン |  |  | mg/L |  |  |  | ＜０．０００３
| チオベンカルブ |  |  | mg/L |  |  |  | ＜０．００２
| ベンゼン |  |  | mg/L |  |  |  | ＜０．００１
| セレン |  |  | mg/L |  |  |  | ＜０．００２ | [5 empty] | ＜０．００２
| 硝酸性窒素及び亜硝酸性窒素 |  |  | mg/L
| ふっ素 |  |  | mg/L
| ほう素 |  |  | mg/L
| 1,4－ジオキサン |  |  | mg/L |  |  |  | ＜０．００５
2019-04-01 |  |  | 水質個表 確定値 | [13 empty] | 愛 知 県
測定地点コード |  | 水域区分 |  | 水域名 |  | 地点番号 | 測定地点名 |  |  | 地点統一番号 | 生活環境類型 | ＮＰ類型 | 水生生物類型 | 調査区分 | 調査機関 | 分析担当機関
０１１１０ |  | 伊勢湾 |  | 名古屋港（甲） |  | １１０ | Ｎ‐１０ |  |  | ６０２－５１ | Ｃハ | Ⅳイ | A イ | 年 間 | 名古屋市 | 名 古 屋 市
[5 empty] | ２０１９年 | ２０１９年 |  | ２０１９年 | ２０１９年 | ２０１９年 | ２０１９年 | ２０１９年 | ２０１９年 | ２０１９年 | ２０１９年 | ２０１９年 | ２０１９年
項 目 |  |  |  | 単 位 | ４月 １６日 | ４月 １６日 |  | ４月 １６日 | ５月 ８日 | ５月 ８日 | ５月 ８日 | ６月 ５日 | ６月 ５日 | ６月 ５日 | ７月 ３日 | ７月 ３日 | ７月 ３日
一 般 項 目 | 採取時刻 |  |  |  | １４時 ３５分 | １４時 ４５分 |  | １４時 ５０分 | １４時 ３５分 | １４時 ４５分 | １４時 ５０分 | １４時 １５分 | １４時 ２５分 | １４時 ３０分 | １４時 ２０分 | １４時 ３０分 | １４時 ３５分
| 天候 |  |  |  | 晴れ | 晴れ |  | 晴れ | 晴れ | 晴れ | 晴れ | 薄曇り | 薄曇り | 薄曇り | 曇り | 曇り | 曇り
| 気温 |  |  | ℃ | ２０．４ | ２０．４ |  | ２０．４ | ２１．１ | ２１．１ | ２１．１ | ２７．６ | ２７．６ | ２７．６ | ２６．６ | ２６．６ | ２６．６
| 水温 |  |  | ℃ | １５．６ | １３．９ |  | １３．６ | １８．８ | １６．６ | １５．４ | ２４．０ | ２１．５ | ２０．２ | ２４．８ | ２１．７ | ２１．５
| 透視度 |  |  | cm | ８０ | ８６ |  |  | ２７ | ５０ |  | ３２ | ７８ |  | ２７ | ４８
| 臭気 |  |  |  | 無臭 | 無臭 |  |  | 無臭 | 無臭 |  | 無臭 | 無臭 |  | 無臭 | 無臭
| 採取位置 |  |  |  | 上層 | 中層 |  | 下層 | 上層 | 中層 | 下層 | 上層 | 中層 | 下層 | 上層 | 中層 | 下層
| 流況 |  |  |  | 通常 | 通常 |  | 通常 | 通常 | 通常 | 通常 | 通常 | 通常 | 通常 | 通常 | 通常 | 通常
| 流量 |  |  | m3/sec
| 外観 |  |  |  | 無色 | 無色 |  |  | 淡黄色 | 無色 |  | 淡黄色 | 無色 |  | 淡乳白色 | 無色
| 採取水深 |  |  | ｍ | ０．５ | ５．０ |  | ９．９ | ０．５ | ５．０ | ８．３ | ０．５ | ５．０ | ８．６ | ０．５ | ５．０ | ８．９
| 全水深 |  |  | ｍ | １０．４０ | １０．４０ |  | １０．４０ | ８．８０ | ８．８０ | ８．８０ | ９．１０ | ９．１０ | ９．１０ | ９．４０ | ９．４０ | ９．４０
| 透明度 |  |  | ｍ | １．４ |  |  |  | １．０ |  |  | ０．９ |  |  | ０．９
| 水色 |  |  |  | ９１０ | ９１０ |  | ９１０ | ７１０ | ７１０ | ７１０ | ９１０ | ９１０ | ９１０ | ９１０ | ９１０ | ９１０
| 満潮時刻 |  |  |  | １５時 ５４分 | １５時 ５４分 |  | １５時 ５４分 | ７時 ２１分 | ７時 ２１分 | ７時 ２１分 | ６時 ２９分 | ６時 ２９分 | ６時 ２９分 | ５時 ３５分 | ５時 ３５分 | ５時 ３５分
| 干潮時刻 |  |  |  | １０時 ０４分 | １０時 ０４分 |  | １０時 ０４分 | １４時 ０４分 | １４時 ０４分 | １４時 ０４分 | １３時 １６分 | １３時 １６分 | １３時 １６分 | １２時 ２３分 | １２時 ２３分 | １２時 ２３分
生活環境項目 | ｐＨ |  |  |  | ８．０ | ８．０ |  |  | ８．３ | ８．０ |  | ７．５ | ７．８ |  | ７．２ | ７．８
| ＤＯ |  |  | mg/L | ８．０ | ７．０ |  | ６．７ | １０ | ６．６ | ６．５ | ６．７ | ５．２ | ４．６ | ６．８ | ４．３ | ４．２
| ＢＯＤ |  |  | mg/L
| ＣＯＤ（酸性法） |  |  | mg/L | ４．０ | ３．３ |  |  | ６．４ | ４．４ |  | ６．４ | ４．２ |  | ５．８ | ２．３
| ＳＳ |  |  | mg/L | ４ | ２４ |  |  | ２０ | １５ |  | １５ | １８ |  | １５ | ９
| 大腸菌群数 |  |  | MPN/100mL
| ｎ－ヘキサン抽出物質 |  |  | mg/L |  |  |  |  | ＮＤ
| 全窒素 |  |  | mg/L | １．０ |  |  |  | １．５ |  |  | １．６ |  |  | １．６
| 全燐 |  |  | mg/L | ０．１０ |  |  |  | ０．１６ |  |  | ０．２３ |  |  | ０．２５
| 全亜鉛 |  |  | mg/L |  |  |  |  | ０．００７
| ノニルフェノール |  |  | mg/L | [10 empty] | ０．０００１１
| ＬＡＳ |  |  | mg/L | [10 empty] | ０．００２６
特殊項目 | フェノール類 |  |  | mg/L
| 銅 |  |  | mg/L
| 鉄（溶解性） |  |  | mg/L
| マンガン（溶解性） |  |  | mg/L
| クロム |  |  | mg/L
そ の 他 の 項 目 | アンモニア性窒素 |  |  | mg/L
| 亜硝酸性窒素 |  |  | mg/L
| 硝酸性窒素 |  |  | mg/L
| 有機性窒素 |  |  | mg/L
| 溶存態窒素 |  |  | mg/L
| 懸濁態窒素 |  |  | mg/L | [7 empty] | ０．２７ |  |  | ０．０９
| オルトリン酸態燐 |  |  | mg/L
| 電気伝導率 |  |  | mS/m
| 塩化物イオン |  |  | mg/L
| 塩分 |  |  |  | ２４．９１ | ３１．３６ |  |  | ７．１２ | ２９．５０ |  | ９．６０ | ２７．８７ |  | ３．４７ | ３０．２９
| 陰イオン界面活性剤 |  |  | mg/L
| クロロフィルａ |  |  | mg/m3 | １．２Ｅ １ |  |  |  | ７．８Ｅ １ |  |  | ３．１Ｅ １ |  |  | ６．８Ｅ ０
| フェオ色素 |  |  | mg/m3 | ３．１ |  |  |  | １４ |  |  | ８．０ |  |  | ４．５
| トリハロメタン生成能 |  |  | mg/L
| クロロホルム生成能 |  |  | mg/L
| ブロモジクロロメタン生成能 |  |  | mg/L
| ジブロモクロロメタン生成能 |  |  | mg/L
| ブロモホルム生成能 |  |  | mg/L
健 康 項 目 | カドミウム |  |  | mg/L
| 全シアン |  |  | mg/L
| 鉛 |  |  | mg/L
| 六価クロム |  |  | mg/L
| 砒素 |  |  | mg/L
| 総水銀 |  |  | mg/L
| アルキル水銀 |  |  | mg/L
| ＰＣＢ |  |  | mg/L
| ジクロロメタン |  |  | mg/L
| 四塩化炭素 |  |  | mg/L
| 1,2－ジクロロエタン |  |  | mg/L
| 1,1－ジクロロエチレン |  |  | mg/L
| シス－1,2－ジクロロエチレン |  |  | mg/L
| 1,1,1－トリクロロエタン |  |  | mg/L
| 1,1,2－トリクロロエタン |  |  | mg/L
| トリクロロエチレン |  |  | mg/L
| テトラクロロエチレン |  |  | mg/L
| 1,3－ジクロロプロペン |  |  | mg/L
| チウラム |  |  | mg/L
| シマジン |  |  | mg/L
| チオベンカルブ |  |  | mg/L
| ベンゼン |  |  | mg/L
| セレン |  |  | mg/L
| 硝酸性窒素及び亜硝酸性窒素 |  |  | mg/L
| ふっ素 |  |  | mg/L
| ほう素 |  |  | mg/L
| 1,4－ジオキサン |  |  | mg/L |  |  |  |  | ＜０．００５
2019-04-01 |  |  | 水質個表 確定値 | [13 empty] | 愛 知 県
測定地点コード |  | 水域区分 |  | 水域名 |  | 地点番号 | 測定地点名 |  |  | 地点統一番号 | 生活環境類型 | ＮＰ類型 | 水生生物類型 | 調査区分 | 調査機関 | 分析担当機関
０１１１０ |  | 伊勢湾 |  | 名古屋港（甲） |  | １１０ | Ｎ‐１０ |  |  | ６０２－５１ | Ｃハ | Ⅳイ | A イ | 年 間 | 名古屋市 | 名 古 屋 市
[5 empty] | ２０１９年 | ２０１９年 |  | ２０１９年 | ２０１９年 | ２０１９年 | ２０１９年 | ２０１９年 | ２０１９年 | ２０１９年 | ２０１９年 | ２０１９年 | ２０１９年
項 目 |  |  |  | 単 位 | ８月 ７日 | ８月 ７日 |  | ８月 ７日 | ９月 ４日 | ９月 ４日 | ９月 ４日 | １０月 ２４日 | １０月 ２４日 | １０月 ２４日 | １１月 ６日 | １１月 ６日 | １１月 ６日
一 般 項 目 | 採取時刻 |  |  |  | １４時 １５分 | １４時 ２５分 |  | １４時 ３０分 | １４時 ４０分 | １４時 ５０分 | １４時 ５５分 | １４時 １０分 | １４時 ２０分 | １４時 ２５分 | １４時 ２０分 | １４時 ２５分 | １４時 ３０分
| 天候 |  |  |  | 晴れ | 晴れ |  | 晴れ | 曇り | 曇り | 曇り | 曇り | 曇り | 曇り | 快晴 | 快晴 | 快晴
| 気温 |  |  | ℃ | ３５．４ | ３５．４ |  | ３５．４ | ３０．８ | ３０．８ | ３０．８ | ２１．８ | ２１．８ | ２１．８ | ２２．７ | ２２．７ | ２２．７
| 水温 |  |  | ℃ | ３０．７ | ３０．４ |  | ２７．０ | ２８．３ | ２７．０ | ２４．０ | ２２．３ | ２２．０ | ２１．８ | ２０．７ | ２１．９ | ２２．５
| 透視度 |  |  | cm | ２６ | ３９ |  |  | ６３ | ８３ |  | ５５ | ７０ |  | ７８ | ９１
| 臭気 |  |  |  | 無臭 | 無臭 |  |  | 無臭 | 無臭 |  | 無臭 | 無臭 |  | 無臭 | 無臭
| 採取位置 |  |  |  | 上層 | 中層 |  | 下層 | 上層 | 中層 | 下層 | 上層 | 中層 | 下層 | 上層 | 中層 | 下層
| 流況 |  |  |  | 通常 | 通常 |  | 通常 | 通常 | 通常 | 通常 | 通常 | 通常 | 通常 | 通常 | 通常 | 通常
| 流量 |  |  | m3/sec
| 外観 |  |  |  | 淡黄色 | 淡黄色 |  |  | 淡黄色 | 淡黄色 |  | 無色 | 無色 |  | 無色 | 無色
| 採取水深 |  |  | ｍ | ０．５ | ５．０ |  | ９．４ | ０．５ | ５．０ | ８．９ | ０．５ | ５．０ | ９．８ | ０．５ | ５．０ | ８．８
| 全水深 |  |  | ｍ | ９．９０ | ９．９０ |  | ９．９０ | ９．４０ | ９．４０ | ９．４０ | １０．３０ | １０．３０ | １０．３０ | ９．３０ | ９．３０ | ９．３０
| 透明度 |  |  | ｍ | １．１ |  |  |  | １．５ |  |  | １．５ |  |  | １．９
| 水色 |  |  |  | ７１０ | ７１０ |  | ７１０ | ７１０ | ７１０ | ７１０ | ４１２ | ４１２ | ４１２ | ８１４ | ８１４ | ８１４
| 満潮時刻 |  |  |  | １０時 ３４分 | １０時 ３４分 |  | １０時 ３４分 | ９時 １６分 | ９時 １６分 | ９時 １６分 | １５時 ２６分 | １５時 ２６分 | １５時 ２６分 | １４時 ２９分 | １４時 ２９分 | １４時 ２９分
| 干潮時刻 |  |  |  | １６時 ２４分 | １６時 ２４分 |  | １６時 ２４分 | １５時 ０６分 | １５時 ０６分 | １５時 ０６分 | ８時 ３９分 | ８時 ３９分 | ８時 ３９分 | ７時 １３分 | ７時 １３分 | ７時 １３分
生活環境項目 | ｐＨ |  |  |  | ８．８ | ８．２ |  |  | ７．５ | ７．８ |  | ７．７ | ７．８ |  | ８．０ | ７．９
| ＤＯ |  |  | mg/L | １２ | １０ |  | ３．４ | ６．７ | ５．７ | ３．２ | ６．２ | ５．６ | ４．２ | ８．０ | ６．４ | ４．９
| ＢＯＤ |  |  | mg/L
| ＣＯＤ（酸性法） |  |  | mg/L | ７．８ | ５．８ |  |  | ５．１ | ４．０ |  | ３．９ | ２．８ |  | ４．３ | ２．３
| ＳＳ |  |  | mg/L | １５ | １１ |  |  | ５ | １２ |  | ３ | １４ |  | ３ | ２
| 大腸菌群数 |  |  | MPN/100mL
| ｎ－ヘキサン抽出物質 |  |  | mg/L | [10 empty] | ＮＤ
| 全窒素 |  |  | mg/L | ０．８２ |  |  |  | １．３ |  |  | ０．８９ |  |  | ０．８０
| 全燐 |  |  | mg/L | ０．２０ |  |  |  | ０．１６ |  |  | ０．１４ |  |  | ０．１０
| 全亜鉛 |  |  | mg/L | ０．００６ | [9 empty] | ０．００６
| ノニルフェノール |  |  | mg/L
| ＬＡＳ |  |  | mg/L
特殊項目 | フェノール類 |  |  | mg/L | ＜０．０１
| 銅 |  |  | mg/L
| 鉄（溶解性） |  |  | mg/L
| マンガン（溶解性） |  |  | mg/L
| クロム |  |  | mg/L
そ の 他 の 項 目 | アンモニア性窒素 |  |  | mg/L
| 亜硝酸性窒素 |  |  | mg/L
| 硝酸性窒素 |  |  | mg/L
| 有機性窒素 |  |  | mg/L
| 溶存態窒素 |  |  | mg/L
| 懸濁態窒素 |  |  | mg/L | ０．５４
| オルトリン酸態燐 |  |  | mg/L
| 電気伝導率 |  |  | mS/m
| 塩化物イオン |  |  | mg/L
| 塩分 |  |  |  | １０．６７ | １５．５９ |  |  | ９．６３ | ２４．６１ |  | １９．６７ | ３０．１０ |  | ２６．７３ | ３０．１０
| 陰イオン界面活性剤 |  |  | mg/L
| クロロフィルａ |  |  | mg/m3 | １．３Ｅ ２ |  |  |  | １．５Ｅ １ |  |  | ５．０Ｅ ０ |  |  | １．４Ｅ １
| フェオ色素 |  |  | mg/m3 | １７ |  |  |  | ０．２ |  |  | １．２ |  |  | ２．４
| トリハロメタン生成能 |  |  | mg/L
| クロロホルム生成能 |  |  | mg/L
| ブロモジクロロメタン生成能 |  |  | mg/L
| ジブロモクロロメタン生成能 |  |  | mg/L
| ブロモホルム生成能 |  |  | mg/L
健 康 項 目 | カドミウム |  |  | mg/L | ＜０．０００５
| 全シアン |  |  | mg/L | ＮＤ
| 鉛 |  |  | mg/L | ＜０．００５
| 六価クロム |  |  | mg/L | ＜０．０１
| 砒素 |  |  | mg/L | ＜０．００５
| 総水銀 |  |  | mg/L | ＜０．０００５
| アルキル水銀 |  |  | mg/L
| ＰＣＢ |  |  | mg/L
| ジクロロメタン |  |  | mg/L | ＜０．００２
| 四塩化炭素 |  |  | mg/L | ＜０．０００２
| 1,2－ジクロロエタン |  |  | mg/L | ＜０．０００４
| 1,1－ジクロロエチレン |  |  | mg/L | ＜０．０１
| シス－1,2－ジクロロエチレン |  |  | mg/L | ＜０．００４
| 1,1,1－トリクロロエタン |  |  | mg/L | ＜０．１
| 1,1,2－トリクロロエタン |  |  | mg/L | ＜０．０００６
| トリクロロエチレン |  |  | mg/L | ＜０．００１
| テトラクロロエチレン |  |  | mg/L | ＜０．０００５
| 1,3－ジクロロプロペン |  |  | mg/L | ＜０．０００２
| チウラム |  |  | mg/L | ＜０．０００６
| シマジン |  |  | mg/L | ＜０．０００３
| チオベンカルブ |  |  | mg/L | ＜０．００２
| ベンゼン |  |  | mg/L | ＜０．００１
| セレン |  |  | mg/L | ＜０．００２
| 硝酸性窒素及び亜硝酸性窒素 |  |  | mg/L
| ふっ素 |  |  | mg/L
| ほう素 |  |  | mg/L
| 1,4－ジオキサン |  |  | mg/L | ＜０．００５ | [9 empty] | ＜０．００５
2019-04-01 |  |  | 水質個表 確定値 | [13 empty] | 愛 知 県
測定地点コード |  | 水域区分 |  | 水域名 |  | 地点番号 | 測定地点名 |  |  | 地点統一番号 | 生活環境類型 | ＮＰ類型 | 水生生物類型 | 調査区分 | 調査機関 | 分析担当機関
０１１１０ |  | 伊勢湾 |  | 名古屋港（甲） |  | １１０ | Ｎ‐１０ |  |  | ６０２－５１ | Ｃハ | Ⅳイ | A イ | 年 間 | 名古屋市 | 名 古 屋 市
[5 empty] | ２０１９年 | ２０１９年 |  | ２０１９年 | ２０２０年 | ２０２０年 | ２０２０年 | ２０２０年 | ２０２０年 | ２０２０年 | ２０２０年 | ２０２０年 | ２０２０年
項 目 |  |  |  | 単 位 | １２月 ４日 | １２月 ４日 |  | １２月 ４日 | １月 ２２日 | １月 ２２日 | １月 ２２日 | ２月 １９日 | ２月 １９日 | ２月 １９日 | ３月 ４日 | ３月 ４日 | ３月 ４日
一 般 項 目 | 採取時刻 |  |  |  | １４時 １０分 | １４時 ２５分 |  | １４時 ３５分 | １３時 ５５分 | １４時 ０５分 | １４時 １０分 | １３時 ５５分 | １４時 ００分 | １４時 ０５分 | １４時 １０分 | １４時 １５分 | １４時 ２０分
| 天候 |  |  |  | 晴れ | 晴れ |  | 晴れ | 晴れ | 晴れ | 晴れ | 薄曇り | 薄曇り | 薄曇り | 曇り | 曇り | 曇り
| 気温 |  |  | ℃ | １３．０ | １３．０ |  | １３．０ | ９．５ | ９．５ | ９．５ | １１．４ | １１．４ | １１．４ | ９．２ | ９．２ | ９．２
| 水温 |  |  | ℃ | １２．５ | １５．８ |  | １７．２ | １１．６ | １３．２ | １３．５ | １１．７ | １２．４ | １３．２ | １１．８ | １２．０ | １２．２
| 透視度 |  |  | cm | ７２ | ＞１００ |  |  | ３７ | ４９ |  | ７０ | ＞１００ |  | ８２ | ＞１００
| 臭気 |  |  |  | 無臭 | 無臭 |  |  | 無臭 | 無臭 |  | 無臭 | 無臭 |  | 無臭 | 無臭
| 採取位置 |  |  |  | 上層 | 中層 |  | 下層 | 上層 | 中層 | 下層 | 上層 | 中層 | 下層 | 上層 | 中層 | 下層
| 流況 |  |  |  | 通常 | 通常 |  | 通常 | 通常 | 通常 | 通常 | 通常 | 通常 | 通常 | 通常 | 通常 | 通常
| 流量 |  |  | m3/sec
| 外観 |  |  |  | 無色 | 無色 |  |  | 淡黄色 | 淡黄色 |  | 淡黄色 | 無色 |  | 淡黄色 | 無色
| 採取水深 |  |  | ｍ | ０．５ | ５．０ |  | ９．３ | ０．５ | ５．０ | ９．１ | ０．５ | ５．０ | １０．２ | ０．５ | ５．０ | ９．９
| 全水深 |  |  | ｍ | ９．８０ | ９．８０ |  | ９．８０ | ９．６０ | ９．６０ | ９．６０ | １０．７０ | １０．７０ | １０．７０ | １０．４０ | １０．４０ | １０．４０
| 透明度 |  |  | ｍ | １．５ |  |  |  | １．８ |  |  | ０．８ |  |  | １．４
| 水色 |  |  |  | ９１０ | ９１０ |  | ９１０ | ８０８ | ８０８ | ８０８ | ４１０ | ４１０ | ４１０ | ４１２ | ４１２ | ４１２
| 満潮時刻 |  |  |  | １１時 ４０分 | １１時 ４０分 |  | １１時 ４０分 | １５時 ５７分 | １５時 ５７分 | １５時 ５７分 | １４時 ４８分 | １４時 ４８分 | １４時 ４８分 | １１時 ３０分 | １１時 ３０分 | １１時 ３０分
| 干潮時刻 |  |  |  | １８時 ００分 | １８時 ００分 |  | １８時 ００分 | １０時 ２５分 | １０時 ２５分 | １０時 ２５分 | ９時 ２９分 | ９時 ２９分 | ９時 ２９分 | ５時 ５３分 | ５時 ５３分 | ５時 ５３分
生活環境項目 | ｐＨ |  |  |  | ７．９ | ７．９ |  |  | ８．１ | ８．１ |  | ８．１ | ８．１ |  | ７．９ | ８．０
| ＤＯ |  |  | mg/L | ８．６ | ６．７ |  | ６．８ | ８．８ | ７．９ | ７．７ | ９．２ | ７．３ | ６．８ | ６．４ | ５．４ | ５．４
| ＢＯＤ |  |  | mg/L
| ＣＯＤ（酸性法） |  |  | mg/L | ４．０ | ３．１ |  |  | ４．９ | ２．９ |  | ４．４ | ３．６ |  | ５．０ | ２．９
| ＳＳ |  |  | mg/L | ４ | ４ |  |  | ５ | １３ |  | ５ | １３ |  | ４ | ４
| 大腸菌群数 |  |  | MPN/100mL
| ｎ－ヘキサン抽出物質 |  |  | mg/L
| 全窒素 |  |  | mg/L | ０．９０ |  |  |  | １．０ |  |  | １．１ |  |  | ２．０
| 全燐 |  |  | mg/L | ０．１０ |  |  |  | ０．０９５ |  |  | ０．１１ |  |  | ０．１１
| 全亜鉛 |  |  | mg/L | [7 empty] | ０．０１２
| ノニルフェノール |  |  | mg/L
| ＬＡＳ |  |  | mg/L
特殊項目 | フェノール類 |  |  | mg/L | [7 empty] | ０．０１
| 銅 |  |  | mg/L
| 鉄（溶解性） |  |  | mg/L
| マンガン（溶解性） |  |  | mg/L
| クロム |  |  | mg/L
そ の 他 の 項 目 | アンモニア性窒素 |  |  | mg/L
| 亜硝酸性窒素 |  |  | mg/L
| 硝酸性窒素 |  |  | mg/L
| 有機性窒素 |  |  | mg/L
| 溶存態窒素 |  |  | mg/L
| 懸濁態窒素 |  |  | mg/L | ＜０．０５ |  |  |  | ０．１６ |  |  | ＜０．０５
| オルトリン酸態燐 |  |  | mg/L
| 電気伝導率 |  |  | mS/m
| 塩化物イオン |  |  | mg/L
| 塩分 |  |  |  | ２６．６２ | ３０．４６ |  |  | ２７．３０ | ３１．０７ |  | ２０．６９ | ３０．２０ |  | ２１．６７ | ３１．３４
| 陰イオン界面活性剤 |  |  | mg/L
| クロロフィルａ |  |  | mg/m3 | ９．０Ｅ ０ |  |  |  | ２．７Ｅ １ |  |  | １．６Ｅ １ |  |  | ６．８Ｅ ０
| フェオ色素 |  |  | mg/m3 | ０．９ |  |  |  | ＜０．１ |  |  | １．５ |  |  | １．３
| トリハロメタン生成能 |  |  | mg/L
| クロロホルム生成能 |  |  | mg/L
| ブロモジクロロメタン生成能 |  |  | mg/L
| ジブロモクロロメタン生成能 |  |  | mg/L
| ブロモホルム生成能 |  |  | mg/L
健 康 項 目 | カドミウム |  |  | mg/L | [7 empty] | ＜０．０００５
| 全シアン |  |  | mg/L | [7 empty] | ＮＤ
| 鉛 |  |  | mg/L | [7 empty] | ＜０．００５
| 六価クロム |  |  | mg/L | [7 empty] | ＜０．０１
| 砒素 |  |  | mg/L | [7 empty] | ＜０．００５
| 総水銀 |  |  | mg/L | [7 empty] | ＜０．０００５
| アルキル水銀 |  |  | mg/L
| ＰＣＢ |  |  | mg/L
| ジクロロメタン |  |  | mg/L | [7 empty] | ＜０．００２
| 四塩化炭素 |  |  | mg/L | [7 empty] | ＜０．０００２
| 1,2－ジクロロエタン |  |  | mg/L | [7 empty] | ＜０．０００４
| 1,1－ジクロロエチレン |  |  | mg/L | [7 empty] | ＜０．０１
| シス－1,2－ジクロロエチレン |  |  | mg/L | [7 empty] | ＜０．００４
| 1,1,1－トリクロロエタン |  |  | mg/L | [7 empty] | ＜０．１
| 1,1,2－トリクロロエタン |  |  | mg/L | [7 empty] | ＜０．０００６
| トリクロロエチレン |  |  | mg/L | [7 empty] | ＜０．００１
| テトラクロロエチレン |  |  | mg/L | [7 empty] | ＜０．０００５
| 1,3－ジクロロプロペン |  |  | mg/L | [7 empty] | ＜０．０００２
| チウラム |  |  | mg/L | [7 empty] | ＜０．０００６
| シマジン |  |  | mg/L | [7 empty] | ＜０．０００３
| チオベンカルブ |  |  | mg/L | [7 empty] | ＜０．００２
| ベンゼン |  |  | mg/L | [7 empty] | ＜０．００１
| セレン |  |  | mg/L | [7 empty] | ＜０．００２
| 硝酸性窒素及び亜硝酸性窒素 |  |  | mg/L
| ふっ素 |  |  | mg/L
| ほう素 |  |  | mg/L
| 1,4－ジオキサン |  |  | mg/L | [7 empty] | ＜０．００５
2019-04-01 |  |  | 水質個表 確定値 | [13 empty] | 愛 知 県
測定地点コード |  | 水域区分 |  | 水域名 |  | 地点番号 | 測定地点名 |  |  | 地点統一番号 | 生活環境類型 | ＮＰ類型 | 水生生物類型 | 調査区分 | 調査機関 | 分析担当機関
０１１１１ |  | 伊勢湾 |  | 名古屋港（甲） |  | １１１ | Ｎ‐１１ |  |  | ６０２－５２ | Ｃハ | Ⅳイ | A イ | 年 間 | 名古屋市 | 名 古 屋 市
[5 empty] | ２０１９年 | ２０１９年 |  | ２０１９年 | ２０１９年 | ２０１９年 | ２０１９年 | ２０１９年 | ２０１９年 | ２０１９年 | ２０１９年 | ２０１９年 | ２０１９年
項 目 |  |  |  | 単 位 | ４月 １６日 | ４月 １６日 |  | ４月 １６日 | ５月 ８日 | ５月 ８日 | ５月 ８日 | ６月 ５日 | ６月 ５日 | ６月 ５日 | ７月 ３日 | ７月 ３日 | ７月 ３日
一 般 項 目 | 採取時刻 |  |  |  | ８時 ２５分 | ８時 ３５分 |  | ８時 ４０分 | １０時 １５分 | １０時 ２５分 | １０時 ３０分 | ９時 ２１分 | ９時 ２７分 | ９時 ３１分 | ９時 ２８分 | ９時 ３３分 | ９時 ４０分
| 天候 |  |  |  | 快晴 | 快晴 |  | 快晴 | 快晴 | 快晴 | 快晴 | 曇り | 曇り | 曇り | 曇り | 曇り | 曇り
| 気温 |  |  | ℃ | １３．４ | １３．４ |  | １３．４ | ２３．５ | ２３．５ | ２３．５ | ２４．７ | ２４．７ | ２４．７ | ２７．９ | ２７．９ | ２７．９
| 水温 |  |  | ℃ | １４．３ | １４．５ |  | １４．２ | １８．９ | １７．１ | １６．０ | ２２．３ | ２１．５ | ２０．２ | ２４．６ | ２３．６ | ２２．０
| 透視度 |  |  | cm | ＞１００ | ＞１００ |  |  | ３５ | ４６ |  | ２５ | ４９ |  | ４３ | ＞１００
| 臭気 |  |  |  | 無臭 | 無臭 |  |  | 無臭 | 無臭 |  | 無臭 | 無臭 |  | 微下水臭 | 無臭
| 採取位置 |  |  |  | 上層 | 中層 |  | 下層 | 上層 | 中層 | 下層 | 上層 | 中層 | 下層 | 上層 | 中層 | 下層
| 流況 |  |  |  | 通常 | 通常 |  | 通常 | 通常 | 通常 | 通常 | 赤 潮 | 赤 潮 | 赤 潮 | 通常 | 通常 | 通常
| 流量 |  |  | m3/sec
| 外観 |  |  |  | 淡黄色 | 淡黄色 |  |  | 淡黄褐色 | 淡黄褐色 |  | 淡黄褐色 | 淡黄色 |  | 淡黄褐色 | 淡黄色
| 採取水深 |  |  | ｍ | ０．５ | ４．０ |  | ７．５ | ０．５ | ３．８ | ７．２ | ０．５ | ４．４ | ８．２ | ０．５ | ４．０ | ７．６
| 全水深 |  |  | ｍ | ８．０２ | ８．０２ |  | ８．０２ | ７．６５ | ７．６５ | ７．６５ | ８．７０ | ８．７０ | ８．７０ | ８．０５ | ８．０５ | ８．０５
| 透明度 |  |  | ｍ | ２．３ |  |  |  | １．８ |  |  | １．１ |  |  | １．６
| 水色 |  |  |  | ４１２ | ４１２ |  | ４１２ | ８１０ | ８１０ | ８１０ | ９０６ | ９０６ | ９０６ | ８０８ | ８０８ | ８０８
| 満潮時刻 |  |  |  | １５時 ５４分 | １５時 ５４分 |  | １５時 ５４分 | ７時 ２１分 | ７時 ２１分 | ７時 ２１分 | ６時 ２９分 | ６時 ２９分 | ６時 ２９分 | ５時 ３５分 | ５時 ３５分 | ５時 ３５分
| 干潮時刻 |  |  |  | １０時 ０４分 | １０時 ０４分 |  | １０時 ０４分 | １４時 ０４分 | １４時 ０４分 | １４時 ０４分 | １３時 １６分 | １３時 １６分 | １３時 １６分 | １２時 ２３分 | １２時 ２３分 | １２時 ２３分
生活環境項目 | ｐＨ |  |  |  | ８．０ | ８．１ |  |  | ８．６ | ８．３ |  | ８．５ | ８．１ |  | ８．０ | ７．８
| ＤＯ |  |  | mg/L | ８．６ | ９．１ |  | ８．１ | １２ | １０ | ７．８ | １３ | ７．３ | ５．６ | ７．４ | ４．２ | ３．８
| ＢＯＤ |  |  | mg/L
| ＣＯＤ（酸性法） |  |  | mg/L | ３．８ | ３．８ |  |  | ７．６ | ５．９ |  | ７．０ | ５．０ |  | ６．７ | ４．０
| ＳＳ |  |  | mg/L | １ | ３ |  |  | １０ | ５ |  | ９ | ７ |  | ７ | ３
| 大腸菌群数 |  |  | MPN/100mL
| ｎ－ヘキサン抽出物質 |  |  | mg/L
| 全窒素 |  |  | mg/L | １．０ |  |  |  | １．２ |  |  | １．３ |  |  | １．６
| 全燐 |  |  | mg/L | ０．０７７ |  |  |  | ０．１０ |  |  | ０．１７ |  |  | ０．２４
| 全亜鉛 |  |  | mg/L |  |  |  |  | ０．００６
| ノニルフェノール |  |  | mg/L | [7 empty] | ＜０．００００６
| ＬＡＳ |  |  | mg/L | [7 empty] | ＜０．０００６
特殊項目 | フェノール類 |  |  | mg/L
| 銅 |  |  | mg/L
| 鉄（溶解性） |  |  | mg/L
| マンガン（溶解性） |  |  | mg/L
| クロム |  |  | mg/L
そ の 他 の 項 目 | アンモニア性窒素 |  |  | mg/L
| 亜硝酸性窒素 |  |  | mg/L
| 硝酸性窒素 |  |  | mg/L
| 有機性窒素 |  |  | mg/L
| 溶存態窒素 |  |  | mg/L
| 懸濁態窒素 |  |  | mg/L | [7 empty] | ０．４３ |  |  | ０．１１
| オルトリン酸態燐 |  |  | mg/L
| 電気伝導率 |  |  | mS/m
| 塩化物イオン |  |  | mg/L
| 塩分 |  |  |  | ２８．２９ | ２９．４５ |  |  | ２７．０２ | ２８．２５ |  | ２４．５３ | ２７．７３ |  | １９．６８ | ２６．４１
| 陰イオン界面活性剤 |  |  | mg/L |  |  |  |  | ０．０２
| クロロフィルａ |  |  | mg/m3 | ９．１Ｅ ０ |  |  |  | ８．５Ｅ １ |  |  | ６．９Ｅ １ |  |  | ５．０Ｅ １
| フェオ色素 |  |  | mg/m3 | ２．２ |  |  |  | １５ |  |  | ３１ |  |  | ７．８
| トリハロメタン生成能 |  |  | mg/L
| クロロホルム生成能 |  |  | mg/L
| ブロモジクロロメタン生成能 |  |  | mg/L
| ジブロモクロロメタン生成能 |  |  | mg/L
| ブロモホルム生成能 |  |  | mg/L
健 康 項 目 | カドミウム |  |  | mg/L
| 全シアン |  |  | mg/L
| 鉛 |  |  | mg/L
| 六価クロム |  |  | mg/L
| 砒素 |  |  | mg/L
| 総水銀 |  |  | mg/L
| アルキル水銀 |  |  | mg/L
| ＰＣＢ |  |  | mg/L
| ジクロロメタン |  |  | mg/L
| 四塩化炭素 |  |  | mg/L
| 1,2－ジクロロエタン |  |  | mg/L
| 1,1－ジクロロエチレン |  |  | mg/L
| シス－1,2－ジクロロエチレン |  |  | mg/L
| 1,1,1－トリクロロエタン |  |  | mg/L
| 1,1,2－トリクロロエタン |  |  | mg/L
| トリクロロエチレン |  |  | mg/L
| テトラクロロエチレン |  |  | mg/L
| 1,3－ジクロロプロペン |  |  | mg/L
| チウラム |  |  | mg/L
| シマジン |  |  | mg/L
| チオベンカルブ |  |  | mg/L
| ベンゼン |  |  | mg/L
| セレン |  |  | mg/L
| 硝酸性窒素及び亜硝酸性窒素 |  |  | mg/L
| ふっ素 |  |  | mg/L
| ほう素 |  |  | mg/L
| 1,4－ジオキサン |  |  | mg/L |  |  |  |  | ＜０．００５
2019-04-01 |  |  | 水質個表 確定値 | [13 empty] | 愛 知 県
測定地点コード |  | 水域区分 |  | 水域名 |  | 地点番号 | 測定地点名 |  |  | 地点統一番号 | 生活環境類型 | ＮＰ類型 | 水生生物類型 | 調査区分 | 調査機関 | 分析担当機関
０１１１１ |  | 伊勢湾 |  | 名古屋港（甲） |  | １１１ | Ｎ‐１１ |  |  | ６０２－５２ | Ｃハ | Ⅳイ | A イ | 年 間 | 名古屋市 | 名 古 屋 市
[5 empty] | ２０１９年 | ２０１９年 |  | ２０１９年 | ２０１９年 | ２０１９年 | ２０１９年 | ２０１９年 | ２０１９年 | ２０１９年 | ２０１９年 | ２０１９年 | ２０１９年
項 目 |  |  |  | 単 位 | ８月 ７日 | ８月 ７日 |  | ８月 ７日 | ９月 ４日 | ９月 ４日 | ９月 ４日 | １０月 ２日 | １０月 ２日 | １０月 ２日 | １１月 ６日 | １１月 ６日 | １１月 ６日
一 般 項 目 | 採取時刻 |  |  |  | ９時 ５０分 | １０時 ０５分 |  | １０時 １０分 | ９時 ３０分 | ９時 ４０分 | ９時 ４５分 | ９時 ２８分 | ９時 ３２分 | ９時 ３５分 | １０時 １８分 | １０時 ２６分 | １０時 ３０分
| 天候 |  |  |  | 晴れ | 晴れ |  | 晴れ | 曇り | 曇り | 曇り | 曇り | 曇り | 曇り | 快晴 | 快晴 | 快晴
| 気温 |  |  | ℃ | ３３．４ | ３３．４ |  | ３３．４ | ３２．８ | ３２．８ | ３２．８ | ２７．５ | ２７．５ | ２７．５ | １６．８ | １６．８ | １６．８
| 水温 |  |  | ℃ | ２９．６ | ２８．６ |  | ２８．０ | ２６．９ | ２６．９ | ２５．５ | ２７．０ | ２６．２ | ２６．０ | ２１．０ | ２０．１ | ２２．１
| 透視度 |  |  | cm | ２４ | ４２ |  |  | ３０ | ３８ |  | ５８ | ６８ |  | ＞１００ | ＞１００
| 臭気 |  |  |  | 微下水臭 | 微下水臭 |  |  | 無臭 | 無臭 |  | 無臭 | 無臭 |  | 無臭 | 無臭
| 採取位置 |  |  |  | 上層 | 中層 |  | 下層 | 上層 | 中層 | 下層 | 上層 | 中層 | 下層 | 上層 | 中層 | 下層
| 流況 |  |  |  | 通常 | 通常 |  | 通常 | 通常 | 通常 | 通常 | 通常 | 通常 | 通常 | 通常 | 通常 | 通常
| 流量 |  |  | m3/sec
| 外観 |  |  |  | 淡黄色 | 淡黄色 |  |  | 淡黄色 | 淡黄色 |  | 淡黄色 | 淡黄色 |  | 淡黄色 | 淡黄色
| 採取水深 |  |  | ｍ | ０．５ | ４．２ |  | ７．９ | ０．５ | ４．４ | ８．２ | ０．５ | ４．６ | ８．８ | ０．５ | ４．１ | ７．６
| 全水深 |  |  | ｍ | ８．４０ | ８．４０ |  | ８．４０ | ８．７０ | ８．７０ | ８．７０ | ９．２５ | ９．２５ | ９．２５ | ８．１０ | ８．１０ | ８．１０
| 透明度 |  |  | ｍ | １．２ |  |  |  | １．４ |  |  | ２．４ |  |  | ３．３
| 水色 |  |  |  | ８０８ | ８０８ |  | ８０８ | ８１０ | ８１０ | ８１０ | ８０８ | ８０８ | ８０８ | ８１４ | ８１４ | ８１４
| 満潮時刻 |  |  |  | １０時 ３４分 | １０時 ３４分 |  | １０時 ３４分 | ９時 １６分 | ９時 １６分 | ９時 １６分 | ８時 １３分 | ８時 １３分 | ８時 １３分 | １４時 ２９分 | １４時 ２９分 | １４時 ２９分
| 干潮時刻 |  |  |  | １６時 ２４分 | １６時 ２４分 |  | １６時 ２４分 | １５時 ０６分 | １５時 ０６分 | １５時 ０６分 | １４時 ０４分 | １４時 ０４分 | １４時 ０４分 | ７時 １３分 | ７時 １３分 | ７時 １３分
生活環境項目 | ｐＨ |  |  |  | ８．６ | ８．２ |  |  | ８．６ | ８．１ |  | ７．９ | ７．８ |  | ７．９ | ７．９
| ＤＯ |  |  | mg/L | １１ | ７．２ |  | ４．６ | １２ | ７．４ | ３．７ | ７．０ | ５．５ | ４．７ | ６．１ | ５．７ | ４．９
| ＢＯＤ |  |  | mg/L
| ＣＯＤ（酸性法） |  |  | mg/L | ６．７ | ５．０ |  |  | ６．３ | ５．４ |  | ４．０ | ２．８ |  | ２．７ | ２．９
| ＳＳ |  |  | mg/L | １０ | ６ |  |  | １０ | ７ |  | ３ | ３ |  | １ | ２
| 大腸菌群数 |  |  | MPN/100mL
| ｎ－ヘキサン抽出物質 |  |  | mg/L
| 全窒素 |  |  | mg/L | ０．５７ |  |  |  | ０．４７ |  |  | ０．９５ |  |  | ０．８３
| 全燐 |  |  | mg/L | ０．１２ |  |  |  | ０．０８３ |  |  | ０．１３ |  |  | ０．０９３
| 全亜鉛 |  |  | mg/L | ０．０１５ | [9 empty] | ０．００５
| ノニルフェノール |  |  | mg/L
| ＬＡＳ |  |  | mg/L
特殊項目 | フェノール類 |  |  | mg/L
| 銅 |  |  | mg/L
| 鉄（溶解性） |  |  | mg/L
| マンガン（溶解性） |  |  | mg/L
| クロム |  |  | mg/L
そ の 他 の 項 目 | アンモニア性窒素 |  |  | mg/L
| 亜硝酸性窒素 |  |  | mg/L
| 硝酸性窒素 |  |  | mg/L
| 有機性窒素 |  |  | mg/L
| 溶存態窒素 |  |  | mg/L
| 懸濁態窒素 |  |  | mg/L | ０．４１
| オルトリン酸態燐 |  |  | mg/L
| 電気伝導率 |  |  | mS/m
| 塩化物イオン |  |  | mg/L
| 塩分 |  |  |  | １５．８８ | １９．９６ |  |  | １９．２１ | ２４．２１ |  | ２６．４２ | ２８．５３ |  | ２８．８９ | ２９．６２
| 陰イオン界面活性剤 |  |  | mg/L | ＜０．０１ | [9 empty] | ＜０．０１
| クロロフィルａ |  |  | mg/m3 | ８．１Ｅ １ |  |  |  | ６．５Ｅ １ |  |  | ２．２Ｅ １ |  |  | ６．５Ｅ ０
| フェオ色素 |  |  | mg/m3 | １４ |  |  |  | ９．９ |  |  | ８．５ |  |  | １．１
| トリハロメタン生成能 |  |  | mg/L
| クロロホルム生成能 |  |  | mg/L
| ブロモジクロロメタン生成能 |  |  | mg/L
| ジブロモクロロメタン生成能 |  |  | mg/L
| ブロモホルム生成能 |  |  | mg/L
健 康 項 目 | カドミウム |  |  | mg/L | ＜０．０００５
| 全シアン |  |  | mg/L | ＮＤ
| 鉛 |  |  | mg/L | ＜０．００５
| 六価クロム |  |  | mg/L | ＜０．０１
| 砒素 |  |  | mg/L | ＜０．００５
| 総水銀 |  |  | mg/L | ＜０．０００５
| アルキル水銀 |  |  | mg/L
| ＰＣＢ |  |  | mg/L
| ジクロロメタン |  |  | mg/L | ＜０．００２
| 四塩化炭素 |  |  | mg/L | ＜０．０００２
| 1,2－ジクロロエタン |  |  | mg/L | ＜０．０００４
| 1,1－ジクロロエチレン |  |  | mg/L | ＜０．０１
| シス－1,2－ジクロロエチレン |  |  | mg/L | ＜０．００４
| 1,1,1－トリクロロエタン |  |  | mg/L | ＜０．１
| 1,1,2－トリクロロエタン |  |  | mg/L | ＜０．０００６
| トリクロロエチレン |  |  | mg/L | ＜０．００１
| テトラクロロエチレン |  |  | mg/L | ＜０．０００５
| 1,3－ジクロロプロペン |  |  | mg/L | ＜０．０００２
| チウラム |  |  | mg/L | ＜０．０００６
| シマジン |  |  | mg/L | ＜０．０００３
| チオベンカルブ |  |  | mg/L | ＜０．００２
| ベンゼン |  |  | mg/L | ＜０．００１
| セレン |  |  | mg/L | ＜０．００２
| 硝酸性窒素及び亜硝酸性窒素 |  |  | mg/L
| ふっ素 |  |  | mg/L
| ほう素 |  |  | mg/L
| 1,4－ジオキサン |  |  | mg/L | ＜０．００５ | [9 empty] | ＜０．００５
2019-04-01 |  |  | 水質個表 確定値 | [13 empty] | 愛 知 県
測定地点コード |  | 水域区分 |  | 水域名 |  | 地点番号 | 測定地点名 |  |  | 地点統一番号 | 生活環境類型 | ＮＰ類型 | 水生生物類型 | 調査区分 | 調査機関 | 分析担当機関
０１１１１ |  | 伊勢湾 |  | 名古屋港（甲） |  | １１１ | Ｎ‐１１ |  |  | ６０２－５２ | Ｃハ | Ⅳイ | A イ | 年 間 | 名古屋市 | 名 古 屋 市
[5 empty] | ２０１９年 | ２０１９年 |  | ２０１９年 | ２０２０年 | ２０２０年 | ２０２０年 | ２０２０年 | ２０２０年 | ２０２０年 | ２０２０年 | ２０２０年 | ２０２０年
項 目 |  |  |  | 単 位 | １２月 ４日 | １２月 ４日 |  | １２月 ４日 | １月 １５日 | １月 １５日 | １月 １５日 | ２月 ５日 | ２月 ５日 | ２月 ５日 | ３月 ４日 | ３月 ４日 | ３月 ４日
一 般 項 目 | 採取時刻 |  |  |  | １４時 １５分 | １４時 ２５分 |  | １４時 ３５分 | １４時 ２０分 | １４時 ３０分 | １４時 ３５分 | ９時 ４０分 | ９時 ５０分 | １０時 ００分 | ９時 ３５分 | ９時 ４０分 | ９時 ５０分
| 天候 |  |  |  | 晴れ | 晴れ |  | 晴れ | 快晴 | 快晴 | 快晴 | 晴れ | 晴れ | 晴れ | 曇り | 曇り | 曇り
| 気温 |  |  | ℃ | １４．２ | １４．２ |  | １４．２ | １１．８ | １１．８ | １１．８ | ６．２ | ６．２ | ６．２ | ９．８ | ９．８ | ９．８
| 水温 |  |  | ℃ | １７．８ | １８．０ |  | １８．１ | １２．３ | １２．５ | １３．２ | １２．９ | １１．５ | １２．０ | １２．９ | １２．５ | １１．９
| 透視度 |  |  | cm | ＞１００ | ＞１００ |  |  | ＞１００ | ＞１００ |  | ＞１００ | ７５ |  | ＞１００ | ＞１００
| 臭気 |  |  |  | 無臭 | 無臭 |  |  | 無臭 | 無臭 |  | 無臭 | 無臭 |  | 無臭 | 無臭
| 採取位置 |  |  |  | 上層 | 中層 |  | 下層 | 上層 | 中層 | 下層 | 上層 | 中層 | 下層 | 上層 | 中層 | 下層
| 流況 |  |  |  | 通常 | 通常 |  | 通常 | 通常 | 通常 | 通常 | 通常 | 通常 | 通常 | 通常 | 通常 | 通常
| 流量 |  |  | m3/sec
| 外観 |  |  |  | 淡黄色 | 淡黄色 |  |  | 無色 | 無色 |  | 淡黄色 | 淡黄色 |  | 淡黄色 | 無色
| 採取水深 |  |  | ｍ | ０．５ | ４．０ |  | ７．５ | ０．５ | ３．８ | ７．１ | ０．５ | ４．０ | ７．６ | ０．５ | ４．２ | ７．８
| 全水深 |  |  | ｍ | ７．９８ | ７．９８ |  | ７．９８ | ７．６０ | ７．６０ | ７．６０ | ８．０５ | ８．０５ | ８．０５ | ８．３０ | ８．３０ | ８．３０
| 透明度 |  |  | ｍ | ２．７ |  |  |  | ３．０ |  |  | ３．７ |  |  | ３．７
| 水色 |  |  |  | ８１２ | ８１２ |  | ８１２ | ９１２ | ９１２ | ９１２ | ８１２ | ８１２ | ８１２ | ８１２ | ８１２ | ８１２
| 満潮時刻 |  |  |  | １１時 ４０分 | １１時 ４０分 |  | １１時 ４０分 | ９時 ２５分 | ９時 ２５分 | ９時 ２５分 | １４時 ２６分 | １４時 ２６分 | １４時 ２６分 | １１時 ３０分 | １１時 ３０分 | １１時 ３０分
| 干潮時刻 |  |  |  | １８時 ００分 | １８時 ００分 |  | １８時 ００分 | １５時 １２分 | １５時 １２分 | １５時 １２分 | ８時 ５２分 | ８時 ５２分 | ８時 ５２分 | ５時 ５３分 | ５時 ５３分 | ５時 ５３分
生活環境項目 | ｐＨ |  |  |  | ７．９ | ８．０ |  |  | ７．８ | ８．１ |  | ８．０ | ８．０ |  | ８．０ | ８．０
| ＤＯ |  |  | mg/L | ７．０ | ６．６ |  | ６．１ | ６．８ | ７．０ | ６．８ | ７．９ | ８．０ | ７．７ | ８．０ | ８．０ | ７．７
| ＢＯＤ |  |  | mg/L
| ＣＯＤ（酸性法） |  |  | mg/L | ２．７ | ３．２ |  |  | ２．６ | ２．７ |  | ３．４ | ３．４ |  | ２．３ | ２．２
| ＳＳ |  |  | mg/L | １ | ３ |  |  | ３ | ３ |  | ３ | ５ |  | １ | ２
| 大腸菌群数 |  |  | MPN/100mL
| ｎ－ヘキサン抽出物質 |  |  | mg/L
| 全窒素 |  |  | mg/L | ０．７６ |  |  |  | ０．６７ |  |  | ０．９０ |  |  | １．０
| 全燐 |  |  | mg/L | ０．０７９ |  |  |  | ０．０５９ |  |  | ０．０９３ |  |  | ０．０６７
| 全亜鉛 |  |  | mg/L | [7 empty] | ０．０１５
| ノニルフェノール |  |  | mg/L
| ＬＡＳ |  |  | mg/L
特殊項目 | フェノール類 |  |  | mg/L
| 銅 |  |  | mg/L
| 鉄（溶解性） |  |  | mg/L
| マンガン（溶解性） |  |  | mg/L
| クロム |  |  | mg/L
そ の 他 の 項 目 | アンモニア性窒素 |  |  | mg/L
| 亜硝酸性窒素 |  |  | mg/L
| 硝酸性窒素 |  |  | mg/L
| 有機性窒素 |  |  | mg/L
| 溶存態窒素 |  |  | mg/L
| 懸濁態窒素 |  |  | mg/L | ＜０．０５ |  |  |  | ＜０．０５ |  |  | ＜０．０５
| オルトリン酸態燐 |  |  | mg/L
| 電気伝導率 |  |  | mS/m
| 塩化物イオン |  |  | mg/L
| 塩分 |  |  |  | ２９．９５ | ３０．９４ |  |  | ３０．４３ | ３０．７９ |  | ２９．８５ | ３０．９９ |  | ２９．７２ | ３１．０９
| 陰イオン界面活性剤 |  |  | mg/L | [7 empty] | ＜０．０１
| クロロフィルａ |  |  | mg/m3 | １．４Ｅ ０ |  |  |  | ３．１Ｅ ０ |  |  | ５．７Ｅ ０ |  |  | １．７Ｅ ０
| フェオ色素 |  |  | mg/m3 | ０．７ |  |  |  | ０．６ |  |  | ２．１ |  |  | ０．３
| トリハロメタン生成能 |  |  | mg/L
| クロロホルム生成能 |  |  | mg/L
| ブロモジクロロメタン生成能 |  |  | mg/L
| ジブロモクロロメタン生成能 |  |  | mg/L
| ブロモホルム生成能 |  |  | mg/L
健 康 項 目 | カドミウム |  |  | mg/L | [7 empty] | ＜０．０００５
| 全シアン |  |  | mg/L | [7 empty] | ＮＤ
| 鉛 |  |  | mg/L | [7 empty] | ＜０．００５
| 六価クロム |  |  | mg/L | [7 empty] | ＜０．０１
| 砒素 |  |  | mg/L | [7 empty] | ＜０．００５
| 総水銀 |  |  | mg/L | [7 empty] | ＜０．０００５
| アルキル水銀 |  |  | mg/L
| ＰＣＢ |  |  | mg/L
| ジクロロメタン |  |  | mg/L | [7 empty] | ＜０．００２
| 四塩化炭素 |  |  | mg/L | [7 empty] | ＜０．０００２
| 1,2－ジクロロエタン |  |  | mg/L | [7 empty] | ＜０．０００４
| 1,1－ジクロロエチレン |  |  | mg/L | [7 empty] | ＜０．０１
| シス－1,2－ジクロロエチレン |  |  | mg/L | [7 empty] | ＜０．００４
| 1,1,1－トリクロロエタン |  |  | mg/L | [7 empty] | ＜０．１
| 1,1,2－トリクロロエタン |  |  | mg/L | [7 empty] | ＜０．０００６
| トリクロロエチレン |  |  | mg/L | [7 empty] | ＜０．００１
| テトラクロロエチレン |  |  | mg/L | [7 empty] | ＜０．０００５
| 1,3－ジクロロプロペン |  |  | mg/L | [7 empty] | ＜０．０００２
| チウラム |  |  | mg/L | [7 empty] | ＜０．０００６
| シマジン |  |  | mg/L | [7 empty] | ＜０．０００３
| チオベンカルブ |  |  | mg/L | [7 empty] | ＜０．００２
| ベンゼン |  |  | mg/L | [7 empty] | ＜０．００１
| セレン |  |  | mg/L | [7 empty] | ＜０．００２
| 硝酸性窒素及び亜硝酸性窒素 |  |  | mg/L
| ふっ素 |  |  | mg/L
| ほう素 |  |  | mg/L
| 1,4－ジオキサン |  |  | mg/L | [7 empty] | ＜０．００５
2019-04-01 |  |  | 水質個表 確定値 | [13 empty] | 愛 知 県
測定地点コード |  | 水域区分 |  | 水域名 |  | 地点番号 | 測定地点名 |  |  | 地点統一番号 | 生活環境類型 | ＮＰ類型 | 水生生物類型 | 調査区分 | 調査機関 | 分析担当機関
０１１２１ |  | 伊勢湾 |  | 名古屋港（甲） |  | １５１ | Ｍ‐１ |  |  | ６０２－５３ | Ｃハ | Ⅳイ | A イ | 年 間 | 名古屋市 | 名 古 屋 市
[5 empty] | ２０１９年 | ２０１９年 |  | ２０１９年 | ２０１９年 | ２０１９年 | ２０１９年 | ２０１９年 | ２０１９年 | ２０１９年 | ２０１９年 | ２０１９年 | ２０１９年
項 目 |  |  |  | 単 位 | ４月 １６日 | ４月 １６日 |  | ４月 １６日 | ５月 ８日 | ５月 ８日 | ５月 ８日 | ６月 ５日 | ６月 ５日 | ６月 ５日 | ７月 ３日 | ７月 ３日 | ７月 ３日
一 般 項 目 | 採取時刻 |  |  |  | １５時 ２０分 | １５時 ３３分 |  | １５時 ４０分 | １５時 ００分 | １５時 １０分 | １５時 ２０分 | １５時 ００分 | １５時 １０分 | １５時 １５分 | １５時 ００分 | １５時 １０分 | １５時 １５分
| 天候 |  |  |  | 晴れ | 晴れ |  | 晴れ | 晴れ | 晴れ | 晴れ | 晴れ | 晴れ | 晴れ | 曇り | 曇り | 曇り
| 気温 |  |  | ℃ | １９．６ | １９．６ |  | １９．６ | ２１．６ | ２１．６ | ２１．６ | ２８．０ | ２８．０ | ２８．０ | ２６．７ | ２６．７ | ２６．７
| 水温 |  |  | ℃ | １７．７ | １５．２ |  | １４．２ | ２０．５ | １８．０ | １７．７ | ２６．５ | ２４．１ | ２０．９ | ２６．０ | ２５．４ | ２１．２
| 透視度 |  |  | cm | ５４ | ６０ |  |  | ２４ | ＞１００ |  | ２６ | ７０ |  | ２１ | ＞１００
| 臭気 |  |  |  | 無臭 | 無臭 |  |  | 無臭 | 無臭 |  | 無臭 | 無臭 |  | 無臭 | 無臭
| 採取位置 |  |  |  | 上層 | 中層 |  | 下層 | 上層 | 中層 | 下層 | 上層 | 中層 | 下層 | 上層 | 中層 | 下層
| 流況 |  |  |  | 通常 | 通常 |  | 通常 | 赤 潮 | 赤 潮 | 赤 潮 | 通常 | 通常 | 通常 | 通常 | 通常 | 通常
| 流量 |  |  | m3/sec
| 外観 |  |  |  | 淡黄褐色 | 無色 |  |  | 淡褐色 | 無色 |  | 淡黄褐色 | 無色 |  | 淡褐色 | 無色
| 採取水深 |  |  | ｍ | ０．５ | ５．０ |  | １２．３ | ０．５ | ５．０ | １０．３ | ０．５ | ５．０ | １０．６ | ０．５ | ５．０ | １０．９
| 全水深 |  |  | ｍ | １２．８０ | １２．８０ |  | １２．８０ | １０．８０ | １０．８０ | １０．８０ | １１．１０ | １１．１０ | １１．１０ | １１．４０ | １１．４０ | １１．４０
| 透明度 |  |  | ｍ | １．４ |  |  |  | ０．８ |  |  | ０．９ |  |  | ０．８
| 水色 |  |  |  | ９１２ | ９１２ |  | ９１２ | ４０６ | ４０６ | ４０６ | ９１０ | ９１０ | ９１０ | ９１０ | ９１０ | ９１０
| 満潮時刻 |  |  |  | １５時 ５４分 | １５時 ５４分 |  | １５時 ５４分 | ７時 ２１分 | ７時 ２１分 | ７時 ２１分 | ６時 ２９分 | ６時 ２９分 | ６時 ２９分 | ５時 ３５分 | ５時 ３５分 | ５時 ３５分
| 干潮時刻 |  |  |  | １０時 ０４分 | １０時 ０４分 |  | １０時 ０４分 | １４時 ０４分 | １４時 ０４分 | １４時 ０４分 | １３時 １６分 | １３時 １６分 | １３時 １６分 | １２時 ２３分 | １２時 ２３分 | １２時 ２３分
生活環境項目 | ｐＨ |  |  |  | ８．４ | ８．０ |  |  | ８．９ | ８．０ |  | ９．０ | ８．０ |  | ８．６ | ７．７
| ＤＯ |  |  | mg/L | １０ | ６．７ |  | ６．２ | １５ | ７．６ | ６．２ | １４ | ６．０ | ３．８ | １２ | ３．７ | ０．８
| ＢＯＤ |  |  | mg/L
| ＣＯＤ（酸性法） |  |  | mg/L | ６．７ | ３．９ |  |  | ２５ | ４．６ |  | １２ | ４．３ |  | ２０ | ３．６
| ＳＳ |  |  | mg/L | ４ | １０ |  |  | ４３ | ３ |  | １３ | ４ |  | ３０ | ２
| 大腸菌群数 |  |  | MPN/100mL
| ｎ－ヘキサン抽出物質 |  |  | mg/L |  |  |  |  | ＮＤ
| 全窒素 |  |  | mg/L | １．２ |  |  |  | ３．９ |  |  | １．７ |  |  | ３．８
| 全燐 |  |  | mg/L | ０．１１ |  |  |  | ０．４４ |  |  | ０．２１ |  |  | ０．６０
| 全亜鉛 |  |  | mg/L |  |  |  |  | ０．０１７
| ノニルフェノール |  |  | mg/L | [10 empty] | ０．００００７
| ＬＡＳ |  |  | mg/L | [10 empty] | ０．０００６
特殊項目 | フェノール類 |  |  | mg/L
| 銅 |  |  | mg/L
| 鉄（溶解性） |  |  | mg/L
| マンガン（溶解性） |  |  | mg/L
| クロム |  |  | mg/L
そ の 他 の 項 目 | アンモニア性窒素 |  |  | mg/L
| 亜硝酸性窒素 |  |  | mg/L
| 硝酸性窒素 |  |  | mg/L
| 有機性窒素 |  |  | mg/L
| 溶存態窒素 |  |  | mg/L
| 懸濁態窒素 |  |  | mg/L
| オルトリン酸態燐 |  |  | mg/L
| 電気伝導率 |  |  | mS/m
| 塩化物イオン |  |  | mg/L
| 塩分 |  |  |  | ２８．１３ | ３０．３４ |  |  | ２６．３６ | ３０．３４ |  | ２２．７６ | ２８．９７ |  | １７．９３ | ２８．０６
| 陰イオン界面活性剤 |  |  | mg/L
| クロロフィルａ |  |  | mg/m3
| フェオ色素 |  |  | mg/m3
| トリハロメタン生成能 |  |  | mg/L
| クロロホルム生成能 |  |  | mg/L
| ブロモジクロロメタン生成能 |  |  | mg/L
| ジブロモクロロメタン生成能 |  |  | mg/L
| ブロモホルム生成能 |  |  | mg/L
健 康 項 目 | カドミウム |  |  | mg/L
| 全シアン |  |  | mg/L
| 鉛 |  |  | mg/L
| 六価クロム |  |  | mg/L
| 砒素 |  |  | mg/L
| 総水銀 |  |  | mg/L
| アルキル水銀 |  |  | mg/L
| ＰＣＢ |  |  | mg/L
| ジクロロメタン |  |  | mg/L
| 四塩化炭素 |  |  | mg/L
| 1,2－ジクロロエタン |  |  | mg/L
| 1,1－ジクロロエチレン |  |  | mg/L
| シス－1,2－ジクロロエチレン |  |  | mg/L
| 1,1,1－トリクロロエタン |  |  | mg/L
| 1,1,2－トリクロロエタン |  |  | mg/L
| トリクロロエチレン |  |  | mg/L
| テトラクロロエチレン |  |  | mg/L
| 1,3－ジクロロプロペン |  |  | mg/L
| チウラム |  |  | mg/L
| シマジン |  |  | mg/L
| チオベンカルブ |  |  | mg/L
| ベンゼン |  |  | mg/L
| セレン |  |  | mg/L
| 硝酸性窒素及び亜硝酸性窒素 |  |  | mg/L
| ふっ素 |  |  | mg/L
| ほう素 |  |  | mg/L
| 1,4－ジオキサン |  |  | mg/L
2019-04-01 |  |  | 水質個表 確定値 | [13 empty] | 愛 知 県
測定地点コード |  | 水域区分 |  | 水域名 |  | 地点番号 | 測定地点名 |  |  | 地点統一番号 | 生活環境類型 | ＮＰ類型 | 水生生物類型 | 調査区分 | 調査機関 | 分析担当機関
０１１２１ |  | 伊勢湾 |  | 名古屋港（甲） |  | １５１ | Ｍ‐１ |  |  | ６０２－５３ | Ｃハ | Ⅳイ | A イ | 年 間 | 名古屋市 | 名 古 屋 市
[5 empty] | ２０１９年 | ２０１９年 |  | ２０１９年 | ２０１９年 | ２０１９年 | ２０１９年 | ２０１９年 | ２０１９年 | ２０１９年 | ２０１９年 | ２０１９年 | ２０１９年
項 目 |  |  |  | 単 位 | ８月 ７日 | ８月 ７日 |  | ８月 ７日 | ９月 ４日 | ９月 ４日 | ９月 ４日 | １０月 ２４日 | １０月 ２４日 | １０月 ２４日 | １１月 ６日 | １１月 ６日 | １１月 ６日
一 般 項 目 | 採取時刻 |  |  |  | １４時 ５０分 | １５時 ００分 |  | １５時 ０５分 | １５時 ２０分 | １５時 ２５分 | １５時 ３０分 | １４時 ４５分 | １４時 ５５分 | １５時 ００分 | １４時 ５５分 | １５時 ０５分 | １５時 １０分
| 天候 |  |  |  | 晴れ | 晴れ |  | 晴れ | 曇り | 曇り | 曇り | 曇り | 曇り | 曇り | 快晴 | 快晴 | 快晴
| 気温 |  |  | ℃ | ３５．７ | ３５．７ |  | ３５．７ | ３０．２ | ３０．２ | ３０．２ | ２１．６ | ２１．６ | ２１．６ | ２４．６ | ２４．６ | ２４．６
| 水温 |  |  | ℃ | ３２．７ | ３１．５ |  | ２５．４ | ３０．３ | ２８．８ | ２５．０ | ２２．３ | ２５．７ | ２４．７ | ２４．１ | ２３．０ | ２３．０
| 透視度 |  |  | cm | ２０ | ４０ |  |  | ２３ | ６０ |  | ６４ | ＞１００ |  | ７７ | ９２
| 臭気 |  |  |  | 無臭 | 無臭 |  |  | 無臭 | 無臭 |  | 無臭 | 無臭 |  | 無臭 | 無臭
| 採取位置 |  |  |  | 上層 | 中層 |  | 下層 | 上層 | 中層 | 下層 | 上層 | 中層 | 下層 | 上層 | 中層 | 下層
| 流況 |  |  |  | 通常 | 通常 |  | 通常 | 通常 | 通常 | 通常 | 通常 | 通常 | 通常 | 通常 | 通常 | 通常
| 流量 |  |  | m3/sec
| 外観 |  |  |  | 淡黄色 | 淡黄色 |  |  | 淡褐色 | 淡黄色 |  | 淡黄色 | 無色 |  | 無色 | 淡黄色
| 採取水深 |  |  | ｍ | ０．５ | ５．０ |  | １０．９ | ０．５ | ５．０ | １０．７ | ０．５ | ５．０ | １２．１ | ０．５ | ５．０ | １２．０
| 全水深 |  |  | ｍ | １１．４０ | １１．４０ |  | １１．４０ | １１．２０ | １１．２０ | １１．２０ | １２．６０ | １２．６０ | １２．６０ | １２．５０ | １２．５０ | １２．５０
| 透明度 |  |  | ｍ | ０．８ |  |  |  | ０．６ |  |  | １．８ |  |  | １．７
| 水色 |  |  |  | ４０８ | ４０８ |  | ４０８ | ９０６ | ９０６ | ９０６ | ９１０ | ９１０ | ９１０ | ８１６ | ８１６ | ８１６
| 満潮時刻 |  |  |  | １０時 ３４分 | １０時 ３４分 |  | １０時 ３４分 | ９時 １６分 | ９時 １６分 | ９時 １６分 | １５時 ２６分 | １５時 ２６分 | １５時 ２６分 | １４時 ２９分 | １４時 ２９分 | １４時 ２９分
| 干潮時刻 |  |  |  | １６時 ２４分 | １６時 ２４分 |  | １６時 ２４分 | １５時 ０６分 | １５時 ０６分 | １５時 ０６分 | ８時 ３９分 | ８時 ３９分 | ８時 ３９分 | ７時 １３分 | ７時 １３分 | ７時 １３分
生活環境項目 | ｐＨ |  |  |  | ９．０ | ８．５ |  |  | ９．０ | ８．０ |  | ７．９ | ７．８ |  | ８．０ | ７．７
| ＤＯ |  |  | mg/L | １２ | ５．６ |  | ＜０．５ | １４ | ５．９ | ０．８ | ７．８ | ４．８ | ２．４ | ７．６ | ４．３ | ３．７
| ＢＯＤ |  |  | mg/L
| ＣＯＤ（酸性法） |  |  | mg/L | ９．９ | ７．４ |  |  | １１ | ４．６ |  | ３．７ | ２．３ |  | ４．５ | ２．５
| ＳＳ |  |  | mg/L | １４ | １０ |  |  | １３ | ６ |  | ２ | ２ |  | ２ | １
| 大腸菌群数 |  |  | MPN/100mL
| ｎ－ヘキサン抽出物質 |  |  | mg/L | [10 empty] | ＮＤ
| 全窒素 |  |  | mg/L | １．１ |  |  |  | １．１ |  |  | １．２ |  |  | ０．７２
| 全燐 |  |  | mg/L | ０．１４ |  |  |  | ０．１６ |  |  | ０．１４ |  |  | ０．１０
| 全亜鉛 |  |  | mg/L | ０．００５ | [9 empty] | ０．００３
| ノニルフェノール |  |  | mg/L
| ＬＡＳ |  |  | mg/L
特殊項目 | フェノール類 |  |  | mg/L | ０．０１
| 銅 |  |  | mg/L
| 鉄（溶解性） |  |  | mg/L
| マンガン（溶解性） |  |  | mg/L
| クロム |  |  | mg/L
そ の 他 の 項 目 | アンモニア性窒素 |  |  | mg/L
| 亜硝酸性窒素 |  |  | mg/L
| 硝酸性窒素 |  |  | mg/L
| 有機性窒素 |  |  | mg/L
| 溶存態窒素 |  |  | mg/L
| 懸濁態窒素 |  |  | mg/L
| オルトリン酸態燐 |  |  | mg/L
| 電気伝導率 |  |  | mS/m
| 塩化物イオン |  |  | mg/L
| 塩分 |  |  |  | １５．４７ | ２０．２３ |  |  | ２０．７３ | ２６．９３ |  | ２１．２８ | ２９．１０ |  | ２９．３５ | ３０．７０
| 陰イオン界面活性剤 |  |  | mg/L
| クロロフィルａ |  |  | mg/m3
| フェオ色素 |  |  | mg/m3
| トリハロメタン生成能 |  |  | mg/L
| クロロホルム生成能 |  |  | mg/L
| ブロモジクロロメタン生成能 |  |  | mg/L
| ジブロモクロロメタン生成能 |  |  | mg/L
| ブロモホルム生成能 |  |  | mg/L
健 康 項 目 | カドミウム |  |  | mg/L | ＜０．０００５
| 全シアン |  |  | mg/L | ＮＤ
| 鉛 |  |  | mg/L | ＜０．００５
| 六価クロム |  |  | mg/L | ＜０．０１
| 砒素 |  |  | mg/L | ＜０．００５
| 総水銀 |  |  | mg/L | ＜０．０００５
| アルキル水銀 |  |  | mg/L
| ＰＣＢ |  |  | mg/L
| ジクロロメタン |  |  | mg/L
| 四塩化炭素 |  |  | mg/L
| 1,2－ジクロロエタン |  |  | mg/L
| 1,1－ジクロロエチレン |  |  | mg/L
| シス－1,2－ジクロロエチレン |  |  | mg/L
| 1,1,1－トリクロロエタン |  |  | mg/L
| 1,1,2－トリクロロエタン |  |  | mg/L
| トリクロロエチレン |  |  | mg/L
| テトラクロロエチレン |  |  | mg/L
| 1,3－ジクロロプロペン |  |  | mg/L
| チウラム |  |  | mg/L
| シマジン |  |  | mg/L
| チオベンカルブ |  |  | mg/L
| ベンゼン |  |  | mg/L
| セレン |  |  | mg/L
| 硝酸性窒素及び亜硝酸性窒素 |  |  | mg/L
| ふっ素 |  |  | mg/L
| ほう素 |  |  | mg/L
| 1,4－ジオキサン |  |  | mg/L
2019-04-01 |  |  | 水質個表 確定値 | [13 empty] | 愛 知 県
測定地点コード |  | 水域区分 |  | 水域名 |  | 地点番号 | 測定地点名 |  |  | 地点統一番号 | 生活環境類型 | ＮＰ類型 | 水生生物類型 | 調査区分 | 調査機関 | 分析担当機関
０１１２１ |  | 伊勢湾 |  | 名古屋港（甲） |  | １５１ | Ｍ‐１ |  |  | ６０２－５３ | Ｃハ | Ⅳイ | A イ | 年 間 | 名古屋市 | 名 古 屋 市
[5 empty] | ２０１９年 | ２０１９年 |  | ２０１９年 | ２０２０年 | ２０２０年 | ２０２０年 | ２０２０年 | ２０２０年 | ２０２０年 | ２０２０年 | ２０２０年 | ２０２０年
項 目 |  |  |  | 単 位 | １２月 ４日 | １２月 ４日 |  | １２月 ４日 | １月 ２２日 | １月 ２２日 | １月 ２２日 | ２月 １９日 | ２月 １９日 | ２月 １９日 | ３月 ４日 | ３月 ４日 | ３月 ４日
一 般 項 目 | 採取時刻 |  |  |  | １５時 １０分 | １５時 ２０分 |  | １５時 ２５分 | １４時 ２８分 | １４時 ３５分 | １４時 ４０分 | １４時 ２５分 | １４時 ３０分 | １４時 ３５分 | １４時 ４０分 | １４時 ４５分 | １４時 ５０分
| 天候 |  |  |  | 晴れ | 晴れ |  | 晴れ | 曇り | 曇り | 曇り | 薄曇り | 薄曇り | 薄曇り | 曇り | 曇り | 曇り
| 気温 |  |  | ℃ | １２．１ | １２．１ |  | １２．１ | １０．０ | １０．０ | １０．０ | １１．０ | １１．０ | １１．０ | ９．５ | ９．５ | ９．５
| 水温 |  |  | ℃ | １９．５ | １９．０ |  | １６．４ | １４．５ | １３．０ | １３．０ | １２．１ | １２．７ | １３．４ | １４．２ | １３．５ | １２．３
| 透視度 |  |  | cm | ＞１００ | ＞１００ |  |  | ３０ | ＞１００ |  | ９０ | ＞１００ |  | ９４ | ＞１００
| 臭気 |  |  |  | 無臭 | 無臭 |  |  | 無臭 | 無臭 |  | 無臭 | 無臭 |  | 無臭 | 無臭
| 採取位置 |  |  |  | 上層 | 中層 |  | 下層 | 上層 | 中層 | 下層 | 上層 | 中層 | 下層 | 上層 | 中層 | 下層
| 流況 |  |  |  | 通常 | 通常 |  | 通常 | 通常 | 通常 | 通常 | 通常 | 通常 | 通常 | 通常 | 通常 | 通常
| 流量 |  |  | m3/sec
| 外観 |  |  |  | 無色 | 無色 |  |  | 淡黄褐色 | 淡黄色 |  | 無色 | 無色 |  | 淡黄色 | 無色
| 採取水深 |  |  | ｍ | ０．５ | ５．０ |  | １１．５ | ０．５ | ５．０ | １１．７ | ０．５ | ５．０ | １２．１ | ０．５ | ５．０ | １１．７
| 全水深 |  |  | ｍ | １２．００ | １２．００ |  | １２．００ | １２．２０ | １２．２０ | １２．２０ | １２．６０ | １２．６０ | １２．６０ | １２．２０ | １２．２０ | １２．２０
| 透明度 |  |  | ｍ | ３．３ |  |  |  | １．３ |  |  | １．５ |  |  | １．５
| 水色 |  |  |  | ９１２ | ９１２ |  | ９１２ | ９０６ | ９０６ | ９０６ | ８１０ | ８１０ | ８１０ | ７１２ | ７１２ | ７１２
| 満潮時刻 |  |  |  | １１時 ４０分 | １１時 ４０分 |  | １１時 ４０分 | １５時 ５７分 | １５時 ５７分 | １５時 ５７分 | １４時 ４８分 | １４時 ４８分 | １４時 ４８分 | １１時 ３０分 | １１時 ３０分 | １１時 ３０分
| 干潮時刻 |  |  |  | １８時 ００分 | １８時 ００分 |  | １８時 ００分 | １０時 ２５分 | １０時 ２５分 | １０時 ２５分 | ９時 ２９分 | ９時 ２９分 | ９時 ２９分 | ５時 ５３分 | ５時 ５３分 | ５時 ５３分
生活環境項目 | ｐＨ |  |  |  | ７．９ | ８．０ |  |  | ８．２ | ８．１ |  | ８．１ | ８．０ |  | ８．０ | ８．０
| ＤＯ |  |  | mg/L | ５．９ | ６．３ |  | ５．３ | １０ | ７．１ | ６．２ | ９．０ | ７．５ | ５．４ | ６．３ | ５．７ | ３．９
| ＢＯＤ |  |  | mg/L
| ＣＯＤ（酸性法） |  |  | mg/L | ２．７ | ２．７ |  |  | ９．０ | ２．８ |  | ３．９ | ２．９ |  | ５．５ | ３．４
| ＳＳ |  |  | mg/L | １ | １ |  |  | １０ | １ |  | ３ | ２ |  | ４ | １
| 大腸菌群数 |  |  | MPN/100mL
| ｎ－ヘキサン抽出物質 |  |  | mg/L
| 全窒素 |  |  | mg/L | ０．６７ |  |  |  | １．５ |  |  | ０．８４ |  |  | １．２
| 全燐 |  |  | mg/L | ０．０７７ |  |  |  | ０．１５ |  |  | ０．０７４ |  |  | ０．０８６
| 全亜鉛 |  |  | mg/L | [7 empty] | ０．００８
| ノニルフェノール |  |  | mg/L
| ＬＡＳ |  |  | mg/L
特殊項目 | フェノール類 |  |  | mg/L | [7 empty] | ＜０．０１
| 銅 |  |  | mg/L
| 鉄（溶解性） |  |  | mg/L
| マンガン（溶解性） |  |  | mg/L
| クロム |  |  | mg/L
そ の 他 の 項 目 | アンモニア性窒素 |  |  | mg/L
| 亜硝酸性窒素 |  |  | mg/L
| 硝酸性窒素 |  |  | mg/L
| 有機性窒素 |  |  | mg/L
| 溶存態窒素 |  |  | mg/L
| 懸濁態窒素 |  |  | mg/L
| オルトリン酸態燐 |  |  | mg/L
| 電気伝導率 |  |  | mS/m
| 塩化物イオン |  |  | mg/L
| 塩分 |  |  |  | ３０．７９ | ３０．９１ |  |  | ２９．９２ | ３１．７２ |  | ２８．６４ | ３１．１８ |  | ３０．１４ | ３１．３９
| 陰イオン界面活性剤 |  |  | mg/L
| クロロフィルａ |  |  | mg/m3
| フェオ色素 |  |  | mg/m3
| トリハロメタン生成能 |  |  | mg/L
| クロロホルム生成能 |  |  | mg/L
| ブロモジクロロメタン生成能 |  |  | mg/L
| ジブロモクロロメタン生成能 |  |  | mg/L
| ブロモホルム生成能 |  |  | mg/L
健 康 項 目 | カドミウム |  |  | mg/L | [7 empty] | ＜０．０００５
| 全シアン |  |  | mg/L | [7 empty] | ＮＤ
| 鉛 |  |  | mg/L | [7 empty] | ＜０．００５
| 六価クロム |  |  | mg/L | [7 empty] | ＜０．０１
| 砒素 |  |  | mg/L | [7 empty] | ＜０．００５
| 総水銀 |  |  | mg/L | [7 empty] | ＜０．０００５
| アルキル水銀 |  |  | mg/L
| ＰＣＢ |  |  | mg/L
| ジクロロメタン |  |  | mg/L
| 四塩化炭素 |  |  | mg/L
| 1,2－ジクロロエタン |  |  | mg/L
| 1,1－ジクロロエチレン |  |  | mg/L
| シス－1,2－ジクロロエチレン |  |  | mg/L
| 1,1,1－トリクロロエタン |  |  | mg/L
| 1,1,2－トリクロロエタン |  |  | mg/L
| トリクロロエチレン |  |  | mg/L
| テトラクロロエチレン |  |  | mg/L
| 1,3－ジクロロプロペン |  |  | mg/L
| チウラム |  |  | mg/L
| シマジン |  |  | mg/L
| チオベンカルブ |  |  | mg/L
| ベンゼン |  |  | mg/L
| セレン |  |  | mg/L
| 硝酸性窒素及び亜硝酸性窒素 |  |  | mg/L
| ふっ素 |  |  | mg/L
| ほう素 |  |  | mg/L
| 1,4－ジオキサン |  |  | mg/L
2019-04-01 |  |  | 水質個表 確定値 | [13 empty] | 愛 知 県
測定地点コード |  | 水域区分 |  | 水域名 |  | 地点番号 | 測定地点名 |  |  | 地点統一番号 | 生活環境類型 | ＮＰ類型 | 水生生物類型 | 調査区分 | 調査機関 | 分析担当機関
０１１２２ |  | 伊勢湾 |  | 名古屋港（甲） |  | １５２ | Ｍ‐２ |  |  | ６０２－５４ | Ｃハ | Ⅳイ | A イ | 年 間 | 愛知県 | 愛 知 県
[5 empty] | ２０１９年 | ２０１９年 |  | ２０１９年 | ２０１９年 | ２０１９年 | ２０１９年 | ２０１９年 | ２０１９年 | ２０１９年 | ２０１９年 | ２０１９年 | ２０１９年
項 目 |  |  |  | 単 位 | ４月 １６日 | ４月 １６日 |  | ５月 ８日 | ５月 ８日 | ６月 ５日 | ６月 ５日 | ７月 ３日 | ７月 ３日 | ８月 ７日 | ８月 ７日 | ９月 ４日 | ９月 ４日
一 般 項 目 | 採取時刻 |  |  |  | ９時 ２５分 | ９時 ２５分 |  | ９時 ２５分 | ９時 ２５分 | ９時 ３０分 | ９時 ３０分 | ９時 ２５分 | ９時 ２５分 | ９時 ３０分 | ９時 ３０分 | ９時 ２０分 | ９時 ２０分
| 天候 |  |  |  | 晴れ | 晴れ |  | 晴れ | 晴れ | 曇り | 曇り | 曇り | 曇り | 晴れ | 晴れ | 晴れ | 晴れ
| 気温 |  |  | ℃ | １２．１ | １２．１ |  | １５．８ | １５．８ | ２４．５ | ２４．５ | ２５．２ | ２５．２ | ２９．４ | ２９．４ | ２８．１ | ２８．１
| 水温 |  |  | ℃ | １４．８ | １３．８ |  | １８．８ | １６．８ | ２３．６ | ２２．４ | ２５．４ | ２３．８ | ２９．１ | ２９．１ | ２６．７ | ２６．７
| 透視度 |  |  | cm | ７５ | ７７ |  | ２０ | ８３ | ３１ | ５３ | ６３ | ＞１００ | ２５ | ３５ | ３６ | ６２
| 臭気 |  |  |  | 無臭 | 無臭 |  | 中海藻臭 | 無臭 | 無臭 | 無臭 | 無臭 | 無臭 | 無臭 | 無臭 | 無臭 | 無臭
| 採取位置 |  |  |  | 上層 | 中層 |  | 上層 | 中層 | 上層 | 中層 | 上層 | 中層 | 上層 | 中層 | 上層 | 中層
| 流況 |  |  |  | 通常 | 通常 |  | 赤 潮 | 赤 潮 | 赤 潮 | 赤 潮 | 赤 潮 | 赤 潮 | 赤 潮 | 赤 潮 | 赤 潮 | 赤 潮
| 流量 |  |  | m3/sec
| 外観 |  |  |  | 淡黄色 | 淡黄色 |  | 淡赤褐色 | 淡黄色 | 淡黄褐色 | 淡黄色 | 淡黄褐色 | 淡黄色 | 淡黄色 | 淡黄色 | 淡黄褐色 | 淡黄色
| 採取水深 |  |  | ｍ | ０．５ | ５．０ |  | ０．５ | ５．０ | ０．５ | ５．０ | ０．５ | ５．０ | ０．５ | ５．０ | ０．５ | ５．０
| 全水深 |  |  | ｍ | １３．３０ | １３．３０ |  | １４．３０ | １４．３０ | １４．２０ | １４．２０ | １３．５０ | １３．５０ | １４．６０ | １４．６０ | １４．７０ | １４．７０
| 透明度 |  |  | ｍ | ２．５ |  |  | ０．４ |  | ０．９ |  | １．２ |  | １．０ |  | １．０
| 水色 |  |  |  | ８０８ | ８０８ |  | ８０４ | ８０４ | ８０６ | ８０６ | ８０６ | ８０６ | ４０８ | ４０８ | ８０６ | ８０６
| 満潮時刻 |  |  |  | １５時 ５４分 | １５時 ５４分 |  | ７時 ２１分 | ７時 ２１分 | ６時 ２９分 | ６時 ２９分 | ５時 ３５分 | ５時 ３５分 | １０時 ３４分 | １０時 ３４分 | ９時 １６分 | ９時 １６分
| 干潮時刻 |  |  |  | １０時 ０４分 | １０時 ０４分 |  | １４時 ０４分 | １４時 ０４分 | １３時 １６分 | １３時 １６分 | １２時 ２３分 | １２時 ２３分 | １６時 ２４分 | １６時 ２４分 | １５時 ０６分 | １５時 ０６分
生活環境項目 | ｐＨ |  |  |  | ８．３ | ８．３ |  | ９．０ | ８．４ | ８．５ | ８．３ | ８．４ | ８．０ | ８．５ | ８．４ | ８．５ | ８．２
| ＤＯ |  |  | mg/L | ９．９ | ８．４ |  | １９ | ９．１ | １３ | ８．９ | ９．３ | ４．６ | １０ | ９．４ | １０ | ６．１
| ＢＯＤ |  |  | mg/L
| ＣＯＤ（酸性法） |  |  | mg/L | ４．５ | ３．６ |  | １７ | ４．２ | ８．０ | ５．２ | ６．３ | ３．９ | ５．４ | ５．３ | ６．０ | ４．８
| ＳＳ |  |  | mg/L
| 大腸菌群数 |  |  | MPN/100mL
| ｎ－ヘキサン抽出物質 |  |  | mg/L |  |  |  | ０．８
| 全窒素 |  |  | mg/L | １．０ |  |  | ３．２ |  | １．０ |  | １．６ |  | ０．６９ |  | ０．５７
| 全燐 |  |  | mg/L | ０．０７０ |  |  | ０．３２ |  | ０．１２ |  | ０．２１ |  | ０．０９０ |  | ０．０８９
| 全亜鉛 |  |  | mg/L |  |  |  | ０．０１７ | [5 empty] | ０．０１４
| ノニルフェノール |  |  | mg/L | ＜０．００００６ | [6 empty] | ＜０．００００６
| ＬＡＳ |  |  | mg/L | ＜０．０００６ | [6 empty] | ＜０．０００６
特殊項目 | フェノール類 |  |  | mg/L | [9 empty] | ＜０．０１
| 銅 |  |  | mg/L
| 鉄（溶解性） |  |  | mg/L
| マンガン（溶解性） |  |  | mg/L
| クロム |  |  | mg/L
そ の 他 の 項 目 | アンモニア性窒素 |  |  | mg/L
| 亜硝酸性窒素 |  |  | mg/L
| 硝酸性窒素 |  |  | mg/L
| 有機性窒素 |  |  | mg/L
| 溶存態窒素 |  |  | mg/L
| 懸濁態窒素 |  |  | mg/L
| オルトリン酸態燐 |  |  | mg/L
| 電気伝導率 |  |  | mS/m
| 塩化物イオン |  |  | mg/L
| 塩分 |  |  |  | ２８．１６ | ３０．８０ |  | ２５．３６ | ２９．１３ | ２５．１５ | ２７．５４ | １９．２７ | ２６．０１ | １７．３８ | １８．３２ | ２０．０２ | ２４．９７
| 陰イオン界面活性剤 |  |  | mg/L
| クロロフィルａ |  |  | mg/m3
| フェオ色素 |  |  | mg/m3
| トリハロメタン生成能 |  |  | mg/L
| クロロホルム生成能 |  |  | mg/L
| ブロモジクロロメタン生成能 |  |  | mg/L
| ジブロモクロロメタン生成能 |  |  | mg/L
| ブロモホルム生成能 |  |  | mg/L
健 康 項 目 | カドミウム |  |  | mg/L | [9 empty] | ＜０．０００５
| 全シアン |  |  | mg/L | [9 empty] | ＮＤ
| 鉛 |  |  | mg/L | [9 empty] | ＜０．００５
| 六価クロム |  |  | mg/L | [9 empty] | ＜０．０１
| 砒素 |  |  | mg/L
| 総水銀 |  |  | mg/L | [9 empty] | ＜０．０００５
| アルキル水銀 |  |  | mg/L
| ＰＣＢ |  |  | mg/L
| ジクロロメタン |  |  | mg/L
| 四塩化炭素 |  |  | mg/L
| 1,2－ジクロロエタン |  |  | mg/L
| 1,1－ジクロロエチレン |  |  | mg/L
| シス－1,2－ジクロロエチレン |  |  | mg/L
| 1,1,1－トリクロロエタン |  |  | mg/L
| 1,1,2－トリクロロエタン |  |  | mg/L
| トリクロロエチレン |  |  | mg/L
| テトラクロロエチレン |  |  | mg/L
| 1,3－ジクロロプロペン |  |  | mg/L
| チウラム |  |  | mg/L
| シマジン |  |  | mg/L
| チオベンカルブ |  |  | mg/L
| ベンゼン |  |  | mg/L
| セレン |  |  | mg/L
| 硝酸性窒素及び亜硝酸性窒素 |  |  | mg/L
| ふっ素 |  |  | mg/L
| ほう素 |  |  | mg/L
| 1,4－ジオキサン |  |  | mg/L
2019-04-01 |  |  | 水質個表 確定値 | [13 empty] | 愛 知 県
測定地点コード |  | 水域区分 |  | 水域名 |  | 地点番号 | 測定地点名 |  |  | 地点統一番号 | 生活環境類型 | ＮＰ類型 | 水生生物類型 | 調査区分 | 調査機関 | 分析担当機関
０１１２２ |  | 伊勢湾 |  | 名古屋港（甲） |  | １５２ | Ｍ‐２ |  |  | ６０２－５４ | Ｃハ | Ⅳイ | A イ | 年 間 | 愛知県 | 愛 知 県
[5 empty] | ２０１９年 | ２０１９年 |  | ２０１９年 | ２０１９年 | ２０１９年 | ２０１９年 | ２０２０年 | ２０２０年 | ２０２０年 | ２０２０年 | ２０２０年 | ２０２０年
項 目 |  |  |  | 単 位 | １０月 ２４日 | １０月 ２４日 |  | １１月 ６日 | １１月 ６日 | １２月 ４日 | １２月 ４日 | １月 ２２日 | １月 ２２日 | ２月 １９日 | ２月 １９日 | ３月 ４日 | ３月 ４日
一 般 項 目 | 採取時刻 |  |  |  | ９時 ２５分 | ９時 ２５分 |  | ９時 ２５分 | ９時 ２５分 | ９時 ２５分 | ９時 ２５分 | ９時 ２５分 | ９時 ２５分 | ９時 ２５分 | ９時 ２５分 | ９時 ２５分 | ９時 ２５分
| 天候 |  |  |  | 曇り | 曇り |  | 晴れ | 晴れ | 晴れ | 晴れ | 曇り | 曇り | 晴れ | 晴れ | 曇り | 曇り
| 気温 |  |  | ℃ | ２１．７ | ２１．７ |  | １３．５ | １３．５ | ９．１ | ９．１ | ５．０ | ５．０ | ６．７ | ６．７ | ９．５ | ９．５
| 水温 |  |  | ℃ | ２２．５ | ２３．５ |  | ２１．０ | １９．５ | １６．１ | １７．１ | １２．１ | １２．８ | １０．８ | １２．２ | １２．５ | １２．７
| 透視度 |  |  | cm | ＞１００ | ７６ |  | ９５ | ＞１００ | ＞１００ | ＞１００ | ＞１００ | ＞１００ | ＞１００ | ＞１００ | ＞１００ | ＞１００
| 臭気 |  |  |  | 無臭 | 無臭 |  | 無臭 | 無臭 | 無臭 | 無臭 | 無臭 | 無臭 | 無臭 | 無臭 | 無臭 | 無臭
| 採取位置 |  |  |  | 上層 | 中層 |  | 上層 | 中層 | 上層 | 中層 | 上層 | 中層 | 上層 | 中層 | 上層 | 中層
| 流況 |  |  |  | 通常 | 通常 |  | 通常 | 通常 | 通常 | 通常 | 通常 | 通常 | 通常 | 通常 | 通常 | 通常
| 流量 |  |  | m3/sec
| 外観 |  |  |  | 淡黄色 | 淡黄色 |  | 淡黄色 | 淡黄色 | 淡黄色 | 淡黄色 | 淡黄色 | 淡黄色 | 淡黄色 | 淡黄色 | 淡黄色 | 淡黄色
| 採取水深 |  |  | ｍ | ０．５ | ５．０ |  | ０．５ | ５．０ | ０．５ | ５．０ | ０．５ | ５．０ | ０．５ | ５．０ | ０．５ | ５．０
| 全水深 |  |  | ｍ | １３．４０ | １３．４０ |  | １３．８０ | １３．８０ | １４．００ | １４．００ | １３．８０ | １３．８０ | １３．６０ | １３．６０ | １４．２０ | １４．２０
| 透明度 |  |  | ｍ | １．９ |  |  | ２．０ |  | ２．１ |  | ３．１ |  | ２．３ |  | ３．２
| 水色 |  |  |  | ８１０ | ８１０ |  | ８１０ | ８１０ | ８１０ | ８１０ | ９１０ | ９１０ | ９１０ | ９１０ | ９１０ | ９１０
| 満潮時刻 |  |  |  | １５時 ２６分 | １５時 ２６分 |  | １４時 ２９分 | １４時 ２９分 | １１時 ４０分 | １１時 ４０分 | １５時 ５７分 | １５時 ５７分 | １４時 ４８分 | １４時 ４８分 | １１時 ３０分 | １１時 ３０分
| 干潮時刻 |  |  |  | ８時 ３９分 | ８時 ３９分 |  | ７時 １３分 | ７時 １３分 | ４時 ３０分 | ４時 ３０分 | １０時 ２５分 | １０時 ２５分 | ９時 ２９分 | ９時 ２９分 | ５時 ５３分 | ５時 ５３分
生活環境項目 | ｐＨ |  |  |  | ７．５ | ７．６ |  | ８．０ | ８．１ | ８．１ | ８．１ | ８．０ | ８．１ | ８．０ | ８．１ | ８．０ | ８．１
| ＤＯ |  |  | mg/L | ６．１ | ３．５ |  | ６．８ | ６．６ | ６．９ | ６．５ | ８．３ | ７．８ | ９．４ | ８．２ | ８．７ | ８．３
| ＢＯＤ |  |  | mg/L
| ＣＯＤ（酸性法） |  |  | mg/L | ３．０ | ２．５ |  | ２．５ | ２．４ | ２．２ | １．４ | ０．９ | １．２ | ２．９ | ２．３ | ３．４ | ２．５
| ＳＳ |  |  | mg/L
| 大腸菌群数 |  |  | MPN/100mL
| ｎ－ヘキサン抽出物質 |  |  | mg/L |  |  |  | ＮＤ
| 全窒素 |  |  | mg/L | １．０ |  |  | ０．６１ |  | １．０ |  | ０．８８ |  | ０．８７ |  | １．２
| 全燐 |  |  | mg/L | ０．１３ |  |  | ０．０８１ |  | ０．０９３ |  | ０．０６０ |  | ０．０５６ |  | ０．０６５
| 全亜鉛 |  |  | mg/L |  |  |  | ０．００３ | [5 empty] | ０．０１５
| ノニルフェノール |  |  | mg/L | ＜０．００００６ | [6 empty] | ＜０．００００６
| ＬＡＳ |  |  | mg/L | ＜０．０００６ | [6 empty] | ＜０．０００６
特殊項目 | フェノール類 |  |  | mg/L | [9 empty] | ＜０．０１
| 銅 |  |  | mg/L
| 鉄（溶解性） |  |  | mg/L
| マンガン（溶解性） |  |  | mg/L
| クロム |  |  | mg/L
そ の 他 の 項 目 | アンモニア性窒素 |  |  | mg/L
| 亜硝酸性窒素 |  |  | mg/L
| 硝酸性窒素 |  |  | mg/L
| 有機性窒素 |  |  | mg/L
| 溶存態窒素 |  |  | mg/L
| 懸濁態窒素 |  |  | mg/L
| オルトリン酸態燐 |  |  | mg/L
| 電気伝導率 |  |  | mS/m
| 塩化物イオン |  |  | mg/L
| 塩分 |  |  |  | ２１．４１ | ２８．９７ |  | ２９．１６ | ２９．１８ | ２８．５３ | ３０．０７ | ３０．３１ | ３１．５３ | ２７．２６ | ３０．４８ | ２９．４９ | ３１．４７
| 陰イオン界面活性剤 |  |  | mg/L
| クロロフィルａ |  |  | mg/m3
| フェオ色素 |  |  | mg/m3
| トリハロメタン生成能 |  |  | mg/L
| クロロホルム生成能 |  |  | mg/L
| ブロモジクロロメタン生成能 |  |  | mg/L
| ジブロモクロロメタン生成能 |  |  | mg/L
| ブロモホルム生成能 |  |  | mg/L
健 康 項 目 | カドミウム |  |  | mg/L | [9 empty] | ＜０．０００５
| 全シアン |  |  | mg/L | [9 empty] | ＮＤ
| 鉛 |  |  | mg/L | [9 empty] | ＜０．００５
| 六価クロム |  |  | mg/L | [9 empty] | ＜０．０１
| 砒素 |  |  | mg/L
| 総水銀 |  |  | mg/L | [9 empty] | ＜０．０００５
| アルキル水銀 |  |  | mg/L
| ＰＣＢ |  |  | mg/L
| ジクロロメタン |  |  | mg/L
| 四塩化炭素 |  |  | mg/L
| 1,2－ジクロロエタン |  |  | mg/L
| 1,1－ジクロロエチレン |  |  | mg/L
| シス－1,2－ジクロロエチレン |  |  | mg/L
| 1,1,1－トリクロロエタン |  |  | mg/L
| 1,1,2－トリクロロエタン |  |  | mg/L
| トリクロロエチレン |  |  | mg/L
| テトラクロロエチレン |  |  | mg/L
| 1,3－ジクロロプロペン |  |  | mg/L
| チウラム |  |  | mg/L
| シマジン |  |  | mg/L
| チオベンカルブ |  |  | mg/L
| ベンゼン |  |  | mg/L
| セレン |  |  | mg/L
| 硝酸性窒素及び亜硝酸性窒素 |  |  | mg/L
| ふっ素 |  |  | mg/L
| ほう素 |  |  | mg/L
| 1,4－ジオキサン |  |  | mg/L
2019-04-01 |  |  | 水質個表 確定値 | [13 empty] | 愛 知 県
測定地点コード |  | 水域区分 |  | 水域名 |  | 地点番号 | 測定地点名 |  |  | 地点統一番号 | 生活環境類型 | ＮＰ類型 | 水生生物類型 | 調査区分 | 調査機関 | 分析担当機関
０１１２３ |  | 伊勢湾 |  | 名古屋港（甲） |  | １５３ | Ｍ‐３ |  |  | ６０２－５５ | Ｃハ | Ⅳイ | A イ | 年 間 | 愛知県 | 愛 知 県
[5 empty] | ２０１９年 | ２０１９年 |  | ２０１９年 | ２０１９年 | ２０１９年 | ２０１９年 | ２０１９年 | ２０１９年 | ２０１９年 | ２０１９年 | ２０１９年 | ２０１９年
項 目 |  |  |  | 単 位 | ４月 １６日 | ４月 １６日 |  | ５月 ８日 | ５月 ８日 | ６月 ５日 | ６月 ５日 | ７月 ３日 | ７月 ３日 | ８月 ７日 | ８月 ７日 | ９月 ４日 | ９月 ４日
一 般 項 目 | 採取時刻 |  |  |  | １０時 ２０分 | １０時 ２０分 |  | １０時 １５分 | １０時 １５分 | １０時 １０分 | １０時 １０分 | １０時 ０５分 | １０時 ０５分 | １０時 １０分 | １０時 １０分 | １０時 １０分 | １０時 １０分
| 天候 |  |  |  | 晴れ | 晴れ |  | 晴れ | 晴れ | 曇り | 曇り | 曇り | 曇り | 晴れ | 晴れ | 晴れ | 晴れ
| 気温 |  |  | ℃ | １２．５ | １２．５ |  | １６．１ | １６．１ | ２４．５ | ２４．５ | ２４．８ | ２４．８ | ３０．３ | ３０．３ | ２８．１ | ２８．１
| 水温 |  |  | ℃ | １４．４ | １３．５ |  | １７．８ | １６．７ | ２２．４ | ２１．９ | ２４．６ | ２３．８ | ２９．７ | ２９．０ | ２７．５ | ２７．３
| 透視度 |  |  | cm | ７４ | ７４ |  | ３６ | ５３ | ４６ | ６１ | ９２ | ＞１００ | ２９ | ６５ | ４０ | ４３
| 臭気 |  |  |  | 無臭 | 無臭 |  | 微海藻臭 | 無臭 | 無臭 | 無臭 | 無臭 | 無臭 | 無臭 | 無臭 | 無臭 | 無臭
| 採取位置 |  |  |  | 上層 | 中層 |  | 上層 | 中層 | 上層 | 中層 | 上層 | 中層 | 上層 | 中層 | 上層 | 中層
| 流況 |  |  |  | 通常 | 通常 |  | 赤 潮 | 赤 潮 | 赤 潮 | 赤 潮 | 通常 | 通常 | 赤 潮 | 赤 潮 | 赤 潮 | 赤 潮
| 流量 |  |  | m3/sec
| 外観 |  |  |  | 淡黄色 | 淡黄色 |  | 淡赤褐色 | 淡黄色 | 淡黄褐色 | 淡黄色 | 淡黄色 | 淡黄色 | 淡黄色 | 淡黄色 | 淡黄褐色 | 淡黄褐色
| 採取水深 |  |  | ｍ | ０．５ | ５．０ |  | ０．５ | ５．０ | ０．５ | ５．０ | ０．５ | ５．０ | ０．５ | ５．０ | ０．５ | ５．０
| 全水深 |  |  | ｍ | １６．６０ | １６．６０ |  | １７．４０ | １７．４０ | １４．８０ | １４．８０ | １６．８０ | １６．８０ | １７．４０ | １７．４０ | １８．００ | １８．００
| 透明度 |  |  | ｍ | １．６ |  |  | ０．７ |  | １．２ |  | １．５ |  | １．２ |  | ０．９
| 水色 |  |  |  | ８０８ | ８０８ |  | ８０６ | ８０６ | ８０８ | ８０８ | ８０８ | ８０８ | ４０８ | ４０８ | ８０６ | ８０６
| 満潮時刻 |  |  |  | １５時 ５４分 | １５時 ５４分 |  | ７時 ２１分 | ７時 ２１分 | ６時 ２９分 | ６時 ２９分 | ５時 ３５分 | ５時 ３５分 | １０時 ３４分 | １０時 ３４分 | ９時 １６分 | ９時 １６分
| 干潮時刻 |  |  |  | １０時 ０４分 | １０時 ０４分 |  | １４時 ０４分 | １４時 ０４分 | １３時 １６分 | １３時 １６分 | １２時 ２３分 | １２時 ２３分 | １６時 ２４分 | １６時 ２４分 | １５時 ０６分 | １５時 ０６分
生活環境項目 | ｐＨ |  |  |  | ８．３ | ８．２ |  | ８．９ | ８．４ | ８．３ | ８．２ | ８．２ | ８．１ | ８．４ | ８．３ | ８．６ | ８．４
| ＤＯ |  |  | mg/L | ９．２ | ８．０ |  | １５ | １０ | １１ | ９．４ | ７．７ | ５．３ | １０ | ７．６ | １１ | １０
| ＢＯＤ |  |  | mg/L
| ＣＯＤ（酸性法） |  |  | mg/L | ４．９ | ３．１ |  | ９．０ | ６．７ | ６．４ | ４．０ | ５．１ | ３．５ | ５．０ | ３．９ | ５．８ | ６．１
| ＳＳ |  |  | mg/L
| 大腸菌群数 |  |  | MPN/100mL
| ｎ－ヘキサン抽出物質 |  |  | mg/L |  |  |  | ＮＤ
| 全窒素 |  |  | mg/L | １．０ |  |  | １．２ |  | ０．６０ |  | １．２ |  | ０．３９ |  | ０．７３
| 全燐 |  |  | mg/L | ０．０７９ |  |  | ０．１３ |  | ０．０８３ |  | ０．１５ |  | ０．０５５ |  | ０．１１
| 全亜鉛 |  |  | mg/L |  |  |  | ０．００６ | [5 empty] | ０．００６
| ノニルフェノール |  |  | mg/L | ＜０．００００６ | [6 empty] | ＜０．００００６
| ＬＡＳ |  |  | mg/L | ＜０．０００６ | [6 empty] | ＜０．０００６
特殊項目 | フェノール類 |  |  | mg/L | [9 empty] | ＜０．０１
| 銅 |  |  | mg/L
| 鉄（溶解性） |  |  | mg/L
| マンガン（溶解性） |  |  | mg/L
| クロム |  |  | mg/L
そ の 他 の 項 目 | アンモニア性窒素 |  |  | mg/L
| 亜硝酸性窒素 |  |  | mg/L
| 硝酸性窒素 |  |  | mg/L
| 有機性窒素 |  |  | mg/L
| 溶存態窒素 |  |  | mg/L
| 懸濁態窒素 |  |  | mg/L
| オルトリン酸態燐 |  |  | mg/L
| 電気伝導率 |  |  | mS/m
| 塩化物イオン |  |  | mg/L
| 塩分 |  |  |  | ２６．５５ | ３１．１０ |  | ２５．３５ | ２８．０６ | ２５．３０ | ２７．００ | １７．６６ | ２４．６２ | １５．７４ | ２１．５９ | １８．５６ | １９．６６
| 陰イオン界面活性剤 |  |  | mg/L
| クロロフィルａ |  |  | mg/m3
| フェオ色素 |  |  | mg/m3
| トリハロメタン生成能 |  |  | mg/L
| クロロホルム生成能 |  |  | mg/L
| ブロモジクロロメタン生成能 |  |  | mg/L
| ジブロモクロロメタン生成能 |  |  | mg/L
| ブロモホルム生成能 |  |  | mg/L
健 康 項 目 | カドミウム |  |  | mg/L | [9 empty] | ＜０．０００５
| 全シアン |  |  | mg/L | [9 empty] | ＮＤ
| 鉛 |  |  | mg/L | [9 empty] | ＜０．００５
| 六価クロム |  |  | mg/L | [9 empty] | ＜０．０１
| 砒素 |  |  | mg/L
| 総水銀 |  |  | mg/L | [9 empty] | ＜０．０００５
| アルキル水銀 |  |  | mg/L
| ＰＣＢ |  |  | mg/L
| ジクロロメタン |  |  | mg/L
| 四塩化炭素 |  |  | mg/L
| 1,2－ジクロロエタン |  |  | mg/L
| 1,1－ジクロロエチレン |  |  | mg/L
| シス－1,2－ジクロロエチレン |  |  | mg/L
| 1,1,1－トリクロロエタン |  |  | mg/L
| 1,1,2－トリクロロエタン |  |  | mg/L
| トリクロロエチレン |  |  | mg/L
| テトラクロロエチレン |  |  | mg/L
| 1,3－ジクロロプロペン |  |  | mg/L
| チウラム |  |  | mg/L
| シマジン |  |  | mg/L
| チオベンカルブ |  |  | mg/L
| ベンゼン |  |  | mg/L
| セレン |  |  | mg/L
| 硝酸性窒素及び亜硝酸性窒素 |  |  | mg/L
| ふっ素 |  |  | mg/L
| ほう素 |  |  | mg/L
| 1,4－ジオキサン |  |  | mg/L
2019-04-01 |  |  | 水質個表 確定値 | [13 empty] | 愛 知 県
測定地点コード |  | 水域区分 |  | 水域名 |  | 地点番号 | 測定地点名 |  |  | 地点統一番号 | 生活環境類型 | ＮＰ類型 | 水生生物類型 | 調査区分 | 調査機関 | 分析担当機関
０１１２３ |  | 伊勢湾 |  | 名古屋港（甲） |  | １５３ | Ｍ‐３ |  |  | ６０２－５５ | Ｃハ | Ⅳイ | A イ | 年 間 | 愛知県 | 愛 知 県
[5 empty] | ２０１９年 | ２０１９年 |  | ２０１９年 | ２０１９年 | ２０１９年 | ２０１９年 | ２０２０年 | ２０２０年 | ２０２０年 | ２０２０年 | ２０２０年 | ２０２０年
項 目 |  |  |  | 単 位 | １０月 ２４日 | １０月 ２４日 |  | １１月 ６日 | １１月 ６日 | １２月 ４日 | １２月 ４日 | １月 ２２日 | １月 ２２日 | ２月 １９日 | ２月 １９日 | ３月 ４日 | ３月 ４日
一 般 項 目 | 採取時刻 |  |  |  | １０時 １０分 | １０時 １０分 |  | １０時 ００分 | １０時 ００分 | ９時 ５５分 | ９時 ５５分 | １０時 ００分 | １０時 ００分 | １０時 ００分 | １０時 ００分 | １０時 １０分 | １０時 １０分
| 天候 |  |  |  | 曇り | 曇り |  | 晴れ | 晴れ | 晴れ | 晴れ | 曇り | 曇り | 晴れ | 晴れ | 曇り | 曇り
| 気温 |  |  | ℃ | ２１．８ | ２１．８ |  | １４．２ | １４．２ | １０．２ | １０．２ | ５．７ | ５．７ | ７．１ | ７．１ | １０．０ | １０．０
| 水温 |  |  | ℃ | ２２．０ | ２３．２ |  | ２０．６ | ２０．９ | １４．７ | １６．７ | １１．９ | １２．４ | ９．９ | １１．５ | １２．４ | １２．３
| 透視度 |  |  | cm | ６２ | ８２ |  | ＞１００ | ６７ | ＞１００ | ＞１００ | ＞１００ | ＞１００ | ＞１００ | ＞１００ | ＞１００ | ＞１００
| 臭気 |  |  |  | 無臭 | 無臭 |  | 無臭 | 無臭 | 無臭 | 無臭 | 無臭 | 無臭 | 無臭 | 無臭 | 無臭 | 無臭
| 採取位置 |  |  |  | 上層 | 中層 |  | 上層 | 中層 | 上層 | 中層 | 上層 | 中層 | 上層 | 中層 | 上層 | 中層
| 流況 |  |  |  | 通常 | 通常 |  | 通常 | 通常 | 通常 | 通常 | 通常 | 通常 | 通常 | 通常 | 通常 | 通常
| 流量 |  |  | m3/sec
| 外観 |  |  |  | 淡黄色 | 淡黄色 |  | 淡黄色 | 淡黄色 | 淡黄色 | 淡黄色 | 淡黄色 | 淡黄色 | 淡黄色 | 淡黄色 | 淡黄色 | 淡黄色
| 採取水深 |  |  | ｍ | ０．５ | ５．０ |  | ０．５ | ５．０ | ０．５ | ５．０ | ０．５ | ５．０ | ０．５ | ５．０ | ０．５ | ５．０
| 全水深 |  |  | ｍ | １７．５０ | １７．５０ |  | １３．３０ | １３．３０ | １７．３０ | １７．３０ | １６．５０ | １６．５０ | １７．３０ | １７．３０ | １７．８０ | １７．８０
| 透明度 |  |  | ｍ | １．５ |  |  | １．８ |  | ２．２ |  | ２．７ |  | ２．２ |  | ３．２
| 水色 |  |  |  | ８１０ | ８１０ |  | ８１０ | ８１０ | ８１０ | ８１０ | ８１０ | ８１０ | ８１０ | ８１０ | ９１０ | ９１０
| 満潮時刻 |  |  |  | １５時 ２６分 | １５時 ２６分 |  | １４時 ２９分 | １４時 ２９分 | １１時 ４０分 | １１時 ４０分 | １５時 ５７分 | １５時 ５７分 | １４時 ４８分 | １４時 ４８分 | １１時 ３０分 | １１時 ３０分
| 干潮時刻 |  |  |  | ８時 ３９分 | ８時 ３９分 |  | ７時 １３分 | ７時 １３分 | ４時 ３０分 | ４時 ３０分 | １０時 ２５分 | １０時 ２５分 | ９時 ２９分 | ９時 ２９分 | ５時 ５３分 | ５時 ５３分
生活環境項目 | ｐＨ |  |  |  | ７．７ | ７．７ |  | ８．１ | ８．２ | ８．２ | ８．０ | ８．３ | ８．２ | ８．１ | ８．１ | ８．１ | ８．１
| ＤＯ |  |  | mg/L | ６．５ | ６．０ |  | ７．７ | ７．０ | ７．５ | ７．１ | ９．１ | ８．５ | ９．５ | ８．３ | ８．７ | ８．５
| ＢＯＤ |  |  | mg/L
| ＣＯＤ（酸性法） |  |  | mg/L | ３．１ | ３．５ |  | ２．７ | ２．５ | ２．５ | １．５ | ０．６ | ０．９ | ２．５ | ２．２ | ２．７ | ２．３
| ＳＳ |  |  | mg/L
| 大腸菌群数 |  |  | MPN/100mL
| ｎ－ヘキサン抽出物質 |  |  | mg/L |  |  |  | ＮＤ
| 全窒素 |  |  | mg/L | ０．９５ |  |  | ０．７０ |  | １．０ |  | ０．７８ |  | ０．８８ |  | ０．７９
| 全燐 |  |  | mg/L | ０．１２ |  |  | ０．０６２ |  | ０．０８６ |  | ０．０５７ |  | ０．０５９ |  | ０．０５６
| 全亜鉛 |  |  | mg/L |  |  |  | ０．００４ | [5 empty] | ０．００８
| ノニルフェノール |  |  | mg/L | ＜０．００００６ | [6 empty] | ＜０．００００６
| ＬＡＳ |  |  | mg/L | ＜０．０００６ | [6 empty] | ＜０．０００６
特殊項目 | フェノール類 |  |  | mg/L | [9 empty] | ＜０．０１
| 銅 |  |  | mg/L
| 鉄（溶解性） |  |  | mg/L
| マンガン（溶解性） |  |  | mg/L
| クロム |  |  | mg/L
そ の 他 の 項 目 | アンモニア性窒素 |  |  | mg/L
| 亜硝酸性窒素 |  |  | mg/L
| 硝酸性窒素 |  |  | mg/L
| 有機性窒素 |  |  | mg/L
| 溶存態窒素 |  |  | mg/L
| 懸濁態窒素 |  |  | mg/L
| オルトリン酸態燐 |  |  | mg/L
| 電気伝導率 |  |  | mS/m
| 塩化物イオン |  |  | mg/L
| 塩分 |  |  |  | １８．６２ | ２０．１１ |  | ２７．８０ | ２８．８３ | ２５．６７ | ３０．３５ | ３０．４２ | ３０．５７ | ２５．０８ | ２９．９４ | ２９．９９ | ３１．４８
| 陰イオン界面活性剤 |  |  | mg/L
| クロロフィルａ |  |  | mg/m3
| フェオ色素 |  |  | mg/m3
| トリハロメタン生成能 |  |  | mg/L
| クロロホルム生成能 |  |  | mg/L
| ブロモジクロロメタン生成能 |  |  | mg/L
| ジブロモクロロメタン生成能 |  |  | mg/L
| ブロモホルム生成能 |  |  | mg/L
健 康 項 目 | カドミウム |  |  | mg/L | [9 empty] | ＜０．０００５
| 全シアン |  |  | mg/L | [9 empty] | ＮＤ
| 鉛 |  |  | mg/L | [9 empty] | ＜０．００５
| 六価クロム |  |  | mg/L | [9 empty] | ＜０．０１
| 砒素 |  |  | mg/L
| 総水銀 |  |  | mg/L | [9 empty] | ＜０．０００５
| アルキル水銀 |  |  | mg/L
| ＰＣＢ |  |  | mg/L
| ジクロロメタン |  |  | mg/L
| 四塩化炭素 |  |  | mg/L
| 1,2－ジクロロエタン |  |  | mg/L
| 1,1－ジクロロエチレン |  |  | mg/L
| シス－1,2－ジクロロエチレン |  |  | mg/L
| 1,1,1－トリクロロエタン |  |  | mg/L
| 1,1,2－トリクロロエタン |  |  | mg/L
| トリクロロエチレン |  |  | mg/L
| テトラクロロエチレン |  |  | mg/L
| 1,3－ジクロロプロペン |  |  | mg/L
| チウラム |  |  | mg/L
| シマジン |  |  | mg/L
| チオベンカルブ |  |  | mg/L
| ベンゼン |  |  | mg/L
| セレン |  |  | mg/L
| 硝酸性窒素及び亜硝酸性窒素 |  |  | mg/L
| ふっ素 |  |  | mg/L
| ほう素 |  |  | mg/L
| 1,4－ジオキサン |  |  | mg/L
2019-04-01 |  |  | 水質個表 確定値 | [13 empty] | 愛 知 県
測定地点コード |  | 水域区分 |  | 水域名 |  | 地点番号 | 測定地点名 |  |  | 地点統一番号 | 生活環境類型 | ＮＰ類型 | 水生生物類型 | 調査区分 | 調査機関 | 分析担当機関
０１１２４ |  | 伊勢湾 |  | 名古屋港（甲） |  | １５４ | Ｍ‐４ |  |  | ６０２－５６ | Ｃハ | Ⅳイ | A イ | 年 間 | 愛知県 | 愛 知 県
[5 empty] | ２０１９年 | ２０１９年 |  | ２０１９年 | ２０１９年 | ２０１９年 | ２０１９年 | ２０１９年 | ２０１９年 | ２０１９年 | ２０１９年 | ２０１９年 | ２０１９年
項 目 |  |  |  | 単 位 | ４月 １６日 | ４月 １６日 |  | ５月 ８日 | ５月 ８日 | ６月 ５日 | ６月 ５日 | ７月 ３日 | ７月 ３日 | ８月 ７日 | ８月 ７日 | ９月 ４日 | ９月 ４日
一 般 項 目 | 採取時刻 |  |  |  | １２時 １５分 | １２時 １５分 |  | １２時 ０５分 | １２時 ０５分 | １１時 ４５分 | １１時 ４５分 | １１時 ４０分 | １１時 ４０分 | １１時 ４５分 | １１時 ４５分 | １２時 １５分 | １２時 １５分
| 天候 |  |  |  | 晴れ | 晴れ |  | 晴れ | 晴れ | 曇り | 曇り | 曇り | 曇り | 晴れ | 晴れ | 晴れ | 晴れ
| 気温 |  |  | ℃ | １５．６ | １５．６ |  | １６．３ | １６．３ | ２４．０ | ２４．０ | ２４．７ | ２４．７ | ３０．３ | ３０．３ | ２９．５ | ２９．５
| 水温 |  |  | ℃ | １４．８ | １４．０ |  | １７．８ | １６．７ | ２２．９ | ２１．９ | ２４．６ | ２３．３ | ２９．９ | ２８．８ | ２７．４ | ２６．４
| 透視度 |  |  | cm | ８０ | ８０ |  | ４８ | ８１ | ４９ | ６３ | ５０ | ＞１００ | ４９ | ５５ | ３５ | ４９
| 臭気 |  |  |  | 無臭 | 無臭 |  | 無臭 | 無臭 | 無臭 | 無臭 | 無臭 | 無臭 | 無臭 | 無臭 | 無臭 | 無臭
| 採取位置 |  |  |  | 上層 | 中層 |  | 上層 | 中層 | 上層 | 中層 | 上層 | 中層 | 上層 | 中層 | 上層 | 中層
| 流況 |  |  |  | 通常 | 通常 |  | 赤 潮 | 赤 潮 | 赤 潮 | 赤 潮 | 赤 潮 | 赤 潮 | 赤 潮 | 赤 潮 | 赤 潮 | 赤 潮
| 流量 |  |  | m3/sec
| 外観 |  |  |  | 淡黄色 | 淡黄色 |  | 淡黄色 | 淡黄色 | 淡黄色 | 淡黄色 | 淡黄褐色 | 淡黄色 | 淡黄色 | 淡黄色 | 淡黄褐色 | 淡黄色
| 採取水深 |  |  | ｍ | ０．５ | ５．０ |  | ０．５ | ５．０ | ０．５ | ５．０ | ０．５ | ５．０ | ０．５ | ５．０ | ０．５ | ５．０
| 全水深 |  |  | ｍ | １６．００ | １６．００ |  | １４．８０ | １４．８０ | １４．３０ | １４．３０ | １５．５０ | １５．５０ | １７．７０ | １７．７０ | １６．７０ | １６．７０
| 透明度 |  |  | ｍ | ２．１ |  |  | １．０ |  | １．２ |  | １．１ |  | １．１ |  | ０．９
| 水色 |  |  |  | ８０８ | ８０８ |  | ８０６ | ８０６ | ８０８ | ８０８ | ８０６ | ８０６ | ８０８ | ８０８ | ８０８ | ８０８
| 満潮時刻 |  |  |  | １５時 ５４分 | １５時 ５４分 |  | ７時 ２１分 | ７時 ２１分 | ６時 ２９分 | ６時 ２９分 | ５時 ３５分 | ５時 ３５分 | １０時 ３４分 | １０時 ３４分 | ９時 １６分 | ９時 １６分
| 干潮時刻 |  |  |  | １０時 ０４分 | １０時 ０４分 |  | １４時 ０４分 | １４時 ０４分 | １３時 １６分 | １３時 １６分 | １２時 ２３分 | １２時 ２３分 | １６時 ２４分 | １６時 ２４分 | １５時 ０６分 | １５時 ０６分
生活環境項目 | ｐＨ |  |  |  | ８．３ | ８．２ |  | ８．７ | ８．５ | ８．４ | ８．２ | ８．６ | ８．１ | ８．４ | ８．３ | ８．８ | ８．３
| ＤＯ |  |  | mg/L | １０ | ８．６ |  | １３ | １０ | １１ | ７．９ | １０ | ４．４ | ９．９ | ８．４ | １４ | ７．８
| ＢＯＤ |  |  | mg/L
| ＣＯＤ（酸性法） |  |  | mg/L | ２．９ | ２．５ |  | ６．７ | ３．５ | ６．９ | ６．６ | ７．２ | ３．４ | ５．０ | ４．２ | ７．５ | ４．６
| ＳＳ |  |  | mg/L
| 大腸菌群数 |  |  | MPN/100mL
| ｎ－ヘキサン抽出物質 |  |  | mg/L |  |  |  | ＮＤ
| 全窒素 |  |  | mg/L | ０．７６ |  |  | ０．７２ |  | ０．５４ |  | １．０ |  | ０．３８ |  | ０．４６
| 全燐 |  |  | mg/L | ０．０５４ |  |  | ０．０８１ |  | ０．０７５ |  | ０．１５ |  | ０．０６３ |  | ０．０７８
| 全亜鉛 |  |  | mg/L |  |  |  | ０．００３ | [5 empty] | ０．００６
| ノニルフェノール |  |  | mg/L | ＜０．００００６ | [6 empty] | ＜０．００００６
| ＬＡＳ |  |  | mg/L | ＜０．０００６ | [6 empty] | ＜０．０００６
特殊項目 | フェノール類 |  |  | mg/L | [9 empty] | ＜０．０１
| 銅 |  |  | mg/L
| 鉄（溶解性） |  |  | mg/L
| マンガン（溶解性） |  |  | mg/L
| クロム |  |  | mg/L
そ の 他 の 項 目 | アンモニア性窒素 |  |  | mg/L
| 亜硝酸性窒素 |  |  | mg/L
| 硝酸性窒素 |  |  | mg/L
| 有機性窒素 |  |  | mg/L
| 溶存態窒素 |  |  | mg/L
| 懸濁態窒素 |  |  | mg/L
| オルトリン酸態燐 |  |  | mg/L
| 電気伝導率 |  |  | mS/m
| 塩化物イオン |  |  | mg/L
| 塩分 |  |  |  | ２７．７６ | ３０．４３ |  | ２７．２８ | ２９．０６ | ２５．１５ | ２７．７５ | １８．２１ | ２６．４１ | １３．７８ | １９．２６ | １９．０６ | ２３．８０
| 陰イオン界面活性剤 |  |  | mg/L
| クロロフィルａ |  |  | mg/m3
| フェオ色素 |  |  | mg/m3
| トリハロメタン生成能 |  |  | mg/L
| クロロホルム生成能 |  |  | mg/L
| ブロモジクロロメタン生成能 |  |  | mg/L
| ジブロモクロロメタン生成能 |  |  | mg/L
| ブロモホルム生成能 |  |  | mg/L
健 康 項 目 | カドミウム |  |  | mg/L | [9 empty] | ＜０．０００５
| 全シアン |  |  | mg/L | [9 empty] | ＮＤ
| 鉛 |  |  | mg/L | [9 empty] | ＜０．００５
| 六価クロム |  |  | mg/L | [9 empty] | ＜０．０１
| 砒素 |  |  | mg/L
| 総水銀 |  |  | mg/L | [9 empty] | ＜０．０００５
| アルキル水銀 |  |  | mg/L
| ＰＣＢ |  |  | mg/L
| ジクロロメタン |  |  | mg/L
| 四塩化炭素 |  |  | mg/L
| 1,2－ジクロロエタン |  |  | mg/L
| 1,1－ジクロロエチレン |  |  | mg/L
| シス－1,2－ジクロロエチレン |  |  | mg/L
| 1,1,1－トリクロロエタン |  |  | mg/L
| 1,1,2－トリクロロエタン |  |  | mg/L
| トリクロロエチレン |  |  | mg/L
| テトラクロロエチレン |  |  | mg/L
| 1,3－ジクロロプロペン |  |  | mg/L
| チウラム |  |  | mg/L
| シマジン |  |  | mg/L
| チオベンカルブ |  |  | mg/L
| ベンゼン |  |  | mg/L
| セレン |  |  | mg/L
| 硝酸性窒素及び亜硝酸性窒素 |  |  | mg/L
| ふっ素 |  |  | mg/L
| ほう素 |  |  | mg/L
| 1,4－ジオキサン |  |  | mg/L
2019-04-01 |  |  | 水質個表 確定値 | [13 empty] | 愛 知 県
測定地点コード |  | 水域区分 |  | 水域名 |  | 地点番号 | 測定地点名 |  |  | 地点統一番号 | 生活環境類型 | ＮＰ類型 | 水生生物類型 | 調査区分 | 調査機関 | 分析担当機関
０１１２４ |  | 伊勢湾 |  | 名古屋港（甲） |  | １５４ | Ｍ‐４ |  |  | ６０２－５６ | Ｃハ | Ⅳイ | A イ | 年 間 | 愛知県 | 愛 知 県
[5 empty] | ２０１９年 | ２０１９年 |  | ２０１９年 | ２０１９年 | ２０１９年 | ２０１９年 | ２０２０年 | ２０２０年 | ２０２０年 | ２０２０年 | ２０２０年 | ２０２０年
項 目 |  |  |  | 単 位 | １０月 ２４日 | １０月 ２４日 |  | １１月 ６日 | １１月 ６日 | １２月 ４日 | １２月 ４日 | １月 ２２日 | １月 ２２日 | ２月 １９日 | ２月 １９日 | ３月 ４日 | ３月 ４日
一 般 項 目 | 採取時刻 |  |  |  | １１時 ４５分 | １１時 ４５分 |  | １１時 ３５分 | １１時 ３５分 | １１時 ２５分 | １１時 ２５分 | １１時 ２５分 | １１時 ２５分 | １１時 ３０分 | １１時 ３０分 | １１時 ５５分 | １１時 ５５分
| 天候 |  |  |  | 曇り | 曇り |  | 晴れ | 晴れ | 晴れ | 晴れ | 晴れ | 晴れ | 晴れ | 晴れ | 曇り | 曇り
| 気温 |  |  | ℃ | ２１．６ | ２１．６ |  | １７．８ | １７．８ | １１．５ | １１．５ | ８．５ | ８．５ | ９．１ | ９．１ | ９．２ | ９．２
| 水温 |  |  | ℃ | ２１．８ | ２２．１ |  | ２０．７ | ２０．６ | １６．２ | １５．９ | １２．２ | １２．５ | １１．０ | １１．６ | １２．０ | １２．０
| 透視度 |  |  | cm | ９５ | ８８ |  | ７４ | ８４ | ＞１００ | ＞１００ | ＞１００ | ＞１００ | ＞１００ | ＞１００ | ＞１００ | ＞１００
| 臭気 |  |  |  | 無臭 | 無臭 |  | 無臭 | 無臭 | 無臭 | 無臭 | 無臭 | 無臭 | 無臭 | 無臭 | 無臭 | 無臭
| 採取位置 |  |  |  | 上層 | 中層 |  | 上層 | 中層 | 上層 | 中層 | 上層 | 中層 | 上層 | 中層 | 上層 | 中層
| 流況 |  |  |  | 通常 | 通常 |  | 通常 | 通常 | 通常 | 通常 | 通常 | 通常 | 通常 | 通常 | 通常 | 通常
| 流量 |  |  | m3/sec
| 外観 |  |  |  | 淡黄色 | 淡黄色 |  | 淡黄色 | 淡黄色 | 淡黄色 | 淡黄色 | 淡黄色 | 淡黄色 | 淡黄色 | 淡黄色 | 淡黄色 | 淡黄色
| 採取水深 |  |  | ｍ | ０．５ | ５．０ |  | ０．５ | ５．０ | ０．５ | ５．０ | ０．５ | ５．０ | ０．５ | ５．０ | ０．５ | ５．０
| 全水深 |  |  | ｍ | １１．００ | １１．００ |  | １６．８０ | １６．８０ | １４．２０ | １４．２０ | １１．８０ | １１．８０ | ９．５０ | ９．５０ | １１．５０ | １１．５０
| 透明度 |  |  | ｍ | ２．０ |  |  | １．９ |  | ２．５ |  | ２．２ |  | ２．４ |  | ２．５
| 水色 |  |  |  | ８１０ | ８１０ |  | ８０８ | ８０８ | ９１０ | ９１０ | ８１０ | ８１０ | ９１０ | ９１０ | ９１０ | ９１０
| 満潮時刻 |  |  |  | １５時 ２６分 | １５時 ２６分 |  | １４時 ２９分 | １４時 ２９分 | １１時 ４０分 | １１時 ４０分 | １５時 ５７分 | １５時 ５７分 | １４時 ４８分 | １４時 ４８分 | １１時 ３０分 | １１時 ３０分
| 干潮時刻 |  |  |  | ８時 ３９分 | ８時 ３９分 |  | ７時 １３分 | ７時 １３分 | ４時 ３０分 | ４時 ３０分 | １０時 ２５分 | １０時 ２５分 | ９時 ２９分 | ９時 ２９分 | ５時 ５３分 | ５時 ５３分
生活環境項目 | ｐＨ |  |  |  | ８．１ | ７．９ |  | ８．２ | ８．２ | ８．１ | ８．１ | ８．３ | ８．３ | ８．１ | ８．１ | ８．２ | ８．２
| ＤＯ |  |  | mg/L | ５．６ | ５．７ |  | ９．３ | ８．４ | ７．４ | ７．３ | ９．２ | ８．３ | ９．６ | ８．４ | ９．４ | ８．７
| ＢＯＤ |  |  | mg/L
| ＣＯＤ（酸性法） |  |  | mg/L | ３．１ | ２．８ |  | ３．１ | ３．３ | １．６ | １．４ | １．４ | ０．７ | ２．２ | １．９ | ２．５ | ２．８
| ＳＳ |  |  | mg/L
| 大腸菌群数 |  |  | MPN/100mL
| ｎ－ヘキサン抽出物質 |  |  | mg/L |  |  |  | ＮＤ
| 全窒素 |  |  | mg/L | ０．８４ |  |  | ０．４５ |  | ０．６２ |  | ０．６１ |  | ０．６５ |  | ０．５０
| 全燐 |  |  | mg/L | ０．１１ |  |  | ０．０７６ |  | ０．０６１ |  | ０．０４９ |  | ０．０４３ |  | ０．０３９
| 全亜鉛 |  |  | mg/L |  |  |  | ０．００２ | [5 empty] | ０．００５
| ノニルフェノール |  |  | mg/L | ＜０．００００６ | [6 empty] | ＜０．００００６
| ＬＡＳ |  |  | mg/L | ＜０．０００６ | [6 empty] | ＜０．０００６
特殊項目 | フェノール類 |  |  | mg/L | [9 empty] | ＜０．０１
| 銅 |  |  | mg/L
| 鉄（溶解性） |  |  | mg/L
| マンガン（溶解性） |  |  | mg/L
| クロム |  |  | mg/L
そ の 他 の 項 目 | アンモニア性窒素 |  |  | mg/L
| 亜硝酸性窒素 |  |  | mg/L
| 硝酸性窒素 |  |  | mg/L
| 有機性窒素 |  |  | mg/L
| 溶存態窒素 |  |  | mg/L
| 懸濁態窒素 |  |  | mg/L
| オルトリン酸態燐 |  |  | mg/L
| 電気伝導率 |  |  | mS/m
| 塩化物イオン |  |  | mg/L
| 塩分 |  |  |  | ２０．３７ | ２２．２６ |  | ２９．３７ | ２９．３９ | ２９．７５ | ２９．９１ | ３０．２８ | ３１．５５ | ２６．７０ | ３０．４３ | ３０．４７ | ３０．７８
| 陰イオン界面活性剤 |  |  | mg/L
| クロロフィルａ |  |  | mg/m3
| フェオ色素 |  |  | mg/m3
| トリハロメタン生成能 |  |  | mg/L
| クロロホルム生成能 |  |  | mg/L
| ブロモジクロロメタン生成能 |  |  | mg/L
| ジブロモクロロメタン生成能 |  |  | mg/L
| ブロモホルム生成能 |  |  | mg/L
健 康 項 目 | カドミウム |  |  | mg/L | [9 empty] | ＜０．０００５
| 全シアン |  |  | mg/L | [9 empty] | ＮＤ
| 鉛 |  |  | mg/L | [9 empty] | ＜０．００５
| 六価クロム |  |  | mg/L | [9 empty] | ＜０．０１
| 砒素 |  |  | mg/L
| 総水銀 |  |  | mg/L | [9 empty] | ＜０．０００５
| アルキル水銀 |  |  | mg/L
| ＰＣＢ |  |  | mg/L | ＮＤ
| ジクロロメタン |  |  | mg/L
| 四塩化炭素 |  |  | mg/L
| 1,2－ジクロロエタン |  |  | mg/L
| 1,1－ジクロロエチレン |  |  | mg/L
| シス－1,2－ジクロロエチレン |  |  | mg/L
| 1,1,1－トリクロロエタン |  |  | mg/L
| 1,1,2－トリクロロエタン |  |  | mg/L
| トリクロロエチレン |  |  | mg/L
| テトラクロロエチレン |  |  | mg/L
| 1,3－ジクロロプロペン |  |  | mg/L
| チウラム |  |  | mg/L
| シマジン |  |  | mg/L
| チオベンカルブ |  |  | mg/L
| ベンゼン |  |  | mg/L
| セレン |  |  | mg/L
| 硝酸性窒素及び亜硝酸性窒素 |  |  | mg/L
| ふっ素 |  |  | mg/L
| ほう素 |  |  | mg/L
| 1,4－ジオキサン |  |  | mg/L
2019-04-01 |  |  | 水質個表 確定値 | [13 empty] | 愛 知 県
測定地点コード |  | 水域区分 |  | 水域名 |  | 地点番号 | 測定地点名 |  |  | 地点統一番号 | 生活環境類型 | ＮＰ類型 | 水生生物類型 | 調査区分 | 調査機関 | 分析担当機関
０１２０４ |  | 伊勢湾 |  | 名古屋港（乙） |  | １０４ | Ｎ‐４ |  |  | ６０３－０１ | Ｂロ | Ⅳイ | A イ | 年 間 | 愛知県 | 愛 知 県
[5 empty] | ２０１９年 | ２０１９年 |  | ２０１９年 | ２０１９年 | ２０１９年 | ２０１９年 | ２０１９年 | ２０１９年 | ２０１９年 | ２０１９年 | ２０１９年 | ２０１９年
項 目 |  |  |  | 単 位 | ４月 １６日 | ４月 １６日 |  | ５月 ８日 | ５月 ８日 | ６月 ５日 | ６月 ５日 | ７月 ３日 | ７月 ３日 | ８月 ７日 | ８月 ７日 | ９月 ４日 | ９月 ４日
一 般 項 目 | 採取時刻 |  |  |  | １１時 １０分 | １１時 １０分 |  | １０時 ５５分 | １０時 ５５分 | １０時 ４５分 | １０時 ４５分 | １０時 ４０分 | １０時 ４０分 | １０時 ５０分 | １０時 ５０分 | １０時 ５５分 | １０時 ５５分
| 天候 |  |  |  | 晴れ | 晴れ |  | 晴れ | 晴れ | 曇り | 曇り | 曇り | 曇り | 晴れ | 晴れ | 晴れ | 晴れ
| 気温 |  |  | ℃ | １２．５ | １２．５ |  | １５．９ | １５．９ | ２３．５ | ２３．５ | ２４．４ | ２４．４ | ３０．５ | ３０．５ | ２７．６ | ２７．６
| 水温 |  |  | ℃ | １３．６ | １３．１ |  | １８．０ | １４．８ | ２２．３ | ２１．８ | ２２．４ | ２２．３ | ２９．９ | ２９．２ | ２６．９ | ２７．０
| 透視度 |  |  | cm | ８０ | ９０ |  | ５７ | ８６ | ５９ | ７１ | ４５ | ＞１００ | ６０ | ６０ | ３８ | ４３
| 臭気 |  |  |  | 無臭 | 無臭 |  | 無臭 | 無臭 | 無臭 | 無臭 | 無臭 | 無臭 | 無臭 | 無臭 | 無臭 | 無臭
| 採取位置 |  |  |  | 上層 | 中層 |  | 上層 | 中層 | 上層 | 中層 | 上層 | 中層 | 上層 | 中層 | 上層 | 中層
| 流況 |  |  |  | 通常 | 通常 |  | 赤 潮 | 赤 潮 | 赤 潮 | 赤 潮 | 通常 | 通常 | 赤 潮 | 赤 潮 | 赤 潮 | 赤 潮
| 流量 |  |  | m3/sec
| 外観 |  |  |  | 淡黄色 | 淡黄色 |  | 淡黄色 | 淡黄色 | 淡黄色 | 淡黄色 | 淡灰黄色 | 淡黄色 | 淡黄色 | 淡黄色 | 淡黄褐色 | 淡黄褐色
| 採取水深 |  |  | ｍ | ０．５ | ５．０ |  | ０．５ | ５．０ | ０．５ | ５．０ | ０．５ | ５．０ | ０．５ | ５．０ | ０．５ | ５．０
| 全水深 |  |  | ｍ | １３．２０ | １３．２０ |  | １３．７０ | １３．７０ | １３．３０ | １３．３０ | １２．５０ | １２．５０ | １４．３０ | １４．３０ | １４．３０ | １４．３０
| 透明度 |  |  | ｍ | ２．３ |  |  | １．３ |  | １．３ |  | ０．８ |  | １．１ |  | １．０
| 水色 |  |  |  | ８１０ | ８１０ |  | ８０６ | ８０６ | ８０８ | ８０８ | １７０ | １７０ | ８０８ | ８０８ | ８０８ | ８０８
| 満潮時刻 |  |  |  | １５時 ５４分 | １５時 ５４分 |  | ７時 ２１分 | ７時 ２１分 | ６時 ２９分 | ６時 ２９分 | ５時 ３５分 | ５時 ３５分 | １０時 ３４分 | １０時 ３４分 | ９時 １６分 | ９時 １６分
| 干潮時刻 |  |  |  | １０時 ０４分 | １０時 ０４分 |  | １４時 ０４分 | １４時 ０４分 | １３時 １６分 | １３時 １６分 | １２時 ２３分 | １２時 ２３分 | １６時 ２４分 | １６時 ２４分 | １５時 ０６分 | １５時 ０６分
生活環境項目 | ｐＨ |  |  |  | ８．３ | ８．２ |  | ８．７ | ８．３ | ８．２ | ８．２ | ８．２ | ８．１ | ８．４ | ８．４ | ８．９ | ８．６
| ＤＯ |  |  | mg/L | ８．８ | ７．８ |  | １３ | ８．６ | ９．８ | ８．６ | ６．６ | ４．９ | ８．９ | ８．７ | １３ | １０
| ＢＯＤ |  |  | mg/L
| ＣＯＤ（酸性法） |  |  | mg/L | ２．０ | １．８ |  | ７．１ | ３．７ | ５．５ | ６．５ | ４．３ | ３．０ | ４．１ | ３．９ | ６．５ | ５．５
| ＳＳ |  |  | mg/L
| 大腸菌群数 |  |  | MPN/100mL
| ｎ－ヘキサン抽出物質 |  |  | mg/L |  |  |  | ＮＤ
| 全窒素 |  |  | mg/L | ０．３７ |  |  | ０．７４ |  | ０．４４ |  | ０．５０ |  | ０．２９ |  | ０．３７
| 全燐 |  |  | mg/L | ０．０２５ |  |  | ０．０６８ |  | ０．０５８ |  | ０．０６５ |  | ０．０４２ |  | ０．０５２
| 全亜鉛 |  |  | mg/L | ０．００３ |  |  | ０．００５ |  | ０．００２ |  | ０．００２ |  | ０．００５ |  | ０．００３
| ノニルフェノール |  |  | mg/L | ＜０．００００６ |  |  | ＜０．００００６ |  | ＜０．００００６ |  | ＜０．００００６ |  | ＜０．００００６ |  | ＜０．００００６
| ＬＡＳ |  |  | mg/L | ＜０．０００６ |  |  | ＜０．０００６ |  | ＜０．０００６ |  | ＜０．０００６ |  | ＜０．０００６ |  | ＜０．０００６
特殊項目 | フェノール類 |  |  | mg/L | [9 empty] | ＜０．０１
| 銅 |  |  | mg/L
| 鉄（溶解性） |  |  | mg/L
| マンガン（溶解性） |  |  | mg/L
| クロム |  |  | mg/L
そ の 他 の 項 目 | アンモニア性窒素 |  |  | mg/L
| 亜硝酸性窒素 |  |  | mg/L
| 硝酸性窒素 |  |  | mg/L
| 有機性窒素 |  |  | mg/L
| 溶存態窒素 |  |  | mg/L
| 懸濁態窒素 |  |  | mg/L | ０．１１ |  |  | ０．３７ |  | ０．３４ |  | ０．１０ |  | ０．１７ |  | ０．２９
| オルトリン酸態燐 |  |  | mg/L
| 電気伝導率 |  |  | mS/m
| 塩化物イオン |  |  | mg/L
| 塩分 |  |  |  | ２０．９９ | ３１．８５ |  | ２６．９８ | ３０．３４ | ２６．２９ | ２７．９７ | １２．１８ | ２７．６８ | １５．８５ | １８．０８ | １５．０４ | ２１．２７
| 陰イオン界面活性剤 |  |  | mg/L
| クロロフィルａ |  |  | mg/m3 | ７．３Ｅ ０ |  |  | ６．３Ｅ １ |  | ２．２Ｅ １ |  | １．０Ｅ １ |  | １．１Ｅ １ |  | ６．０Ｅ １
| フェオ色素 |  |  | mg/m3 | ６．１ |  |  | ４４ |  | １８ |  | １３ |  | １２ |  | ２５
| トリハロメタン生成能 |  |  | mg/L
| クロロホルム生成能 |  |  | mg/L
| ブロモジクロロメタン生成能 |  |  | mg/L
| ジブロモクロロメタン生成能 |  |  | mg/L
| ブロモホルム生成能 |  |  | mg/L
健 康 項 目 | カドミウム |  |  | mg/L |  |  |  | ＜０．０００５ | [5 empty] | ＜０．０００５
| 全シアン |  |  | mg/L |  |  |  | ＮＤ | [5 empty] | ＮＤ
| 鉛 |  |  | mg/L |  |  |  | ＜０．００５ | [5 empty] | ＜０．００５
| 六価クロム |  |  | mg/L |  |  |  | ＜０．０１ | [5 empty] | ＜０．０１
| 砒素 |  |  | mg/L | [9 empty] | ＜０．００５
| 総水銀 |  |  | mg/L |  |  |  | ＜０．０００５ | [5 empty] | ＜０．０００５
| アルキル水銀 |  |  | mg/L
| ＰＣＢ |  |  | mg/L
| ジクロロメタン |  |  | mg/L | [9 empty] | ＜０．００２
| 四塩化炭素 |  |  | mg/L | [9 empty] | ＜０．０００２
| 1,2－ジクロロエタン |  |  | mg/L | [9 empty] | ＜０．０００４
| 1,1－ジクロロエチレン |  |  | mg/L | [9 empty] | ＜０．０１
| シス－1,2－ジクロロエチレン |  |  | mg/L | [9 empty] | ＜０．００４
| 1,1,1－トリクロロエタン |  |  | mg/L | [9 empty] | ＜０．１
| 1,1,2－トリクロロエタン |  |  | mg/L | [9 empty] | ＜０．０００６
| トリクロロエチレン |  |  | mg/L | [9 empty] | ＜０．００１
| テトラクロロエチレン |  |  | mg/L | [9 empty] | ＜０．０００５
| 1,3－ジクロロプロペン |  |  | mg/L | [9 empty] | ＜０．０００２
| チウラム |  |  | mg/L |  |  |  | ＜０．０００６
| シマジン |  |  | mg/L |  |  |  | ＜０．０００３
| チオベンカルブ |  |  | mg/L |  |  |  | ＜０．００２
| ベンゼン |  |  | mg/L | [9 empty] | ＜０．００１
| セレン |  |  | mg/L |  |  |  | ＜０．００２ | [5 empty] | ＜０．００２
| 硝酸性窒素及び亜硝酸性窒素 |  |  | mg/L
| ふっ素 |  |  | mg/L
| ほう素 |  |  | mg/L
| 1,4－ジオキサン |  |  | mg/L
2019-04-01 |  |  | 水質個表 確定値 | [13 empty] | 愛 知 県
測定地点コード |  | 水域区分 |  | 水域名 |  | 地点番号 | 測定地点名 |  |  | 地点統一番号 | 生活環境類型 | ＮＰ類型 | 水生生物類型 | 調査区分 | 調査機関 | 分析担当機関
０１２０４ |  | 伊勢湾 |  | 名古屋港（乙） |  | １０４ | Ｎ‐４ |  |  | ６０３－０１ | Ｂロ | Ⅳイ | A イ | 年 間 | 愛知県 | 愛 知 県
[5 empty] | ２０１９年 | ２０１９年 |  | ２０１９年 | ２０１９年 | ２０１９年 | ２０１９年 | ２０２０年 | ２０２０年 | ２０２０年 | ２０２０年 | ２０２０年 | ２０２０年
項 目 |  |  |  | 単 位 | １０月 ２４日 | １０月 ２４日 |  | １１月 ６日 | １１月 ６日 | １２月 ４日 | １２月 ４日 | １月 ２２日 | １月 ２２日 | ２月 １９日 | ２月 １９日 | ３月 ４日 | ３月 ４日
一 般 項 目 | 採取時刻 |  |  |  | １０時 ４５分 | １０時 ４５分 |  | １０時 ４０分 | １０時 ４０分 | １０時 ３０分 | １０時 ３０分 | １０時 ３５分 | １０時 ３５分 | １０時 ３５分 | １０時 ３５分 | １０時 ５５分 | １０時 ５５分
| 天候 |  |  |  | 曇り | 曇り |  | 晴れ | 晴れ | 晴れ | 晴れ | 晴れ | 晴れ | 晴れ | 晴れ | 曇り | 曇り
| 気温 |  |  | ℃ | ２１．１ | ２１．１ |  | １５．５ | １５．５ | １０．０ | １０．０ | ６．１ | ６．１ | ７．１ | ７．１ | ９．６ | ９．６
| 水温 |  |  | ℃ | ２１．１ | ２２．７ |  | ２０．１ | ２１．０ | １３．７ | １４．７ | １２．２ | １２．２ | １０．２ | １０．９ | １１．６ | １１．８
| 透視度 |  |  | cm | ＞１００ | ＞１００ |  | ９３ | ＞１００ | ＞１００ | ＞１００ | ＞１００ | ＞１００ | ＞１００ | ＞１００ | ＞１００ | ＞１００
| 臭気 |  |  |  | 無臭 | 無臭 |  | 無臭 | 無臭 | 無臭 | 無臭 | 無臭 | 無臭 | 無臭 | 無臭 | 無臭 | 無臭
| 採取位置 |  |  |  | 上層 | 中層 |  | 上層 | 中層 | 上層 | 中層 | 上層 | 中層 | 上層 | 中層 | 上層 | 中層
| 流況 |  |  |  | 通常 | 通常 |  | 通常 | 通常 | 波浪強 | 波浪強 | 通常 | 通常 | 通常 | 通常 | 通常 | 通常
| 流量 |  |  | m3/sec
| 外観 |  |  |  | 淡黄色 | 淡黄色 |  | 淡黄色 | 淡黄色 | 淡黄色 | 淡黄色 | 淡黄色 | 淡黄色 | 淡黄色 | 淡黄色 | 淡黄色 | 淡黄色
| 採取水深 |  |  | ｍ | ０．５ | ５．０ |  | ０．５ | ５．０ | ０．５ | ５．０ | ０．５ | ５．０ | ０．５ | ５．０ | ０．５ | ５．０
| 全水深 |  |  | ｍ | １３．２０ | １３．２０ |  | １４．００ | １４．００ | １４．００ | １４．００ | １３．５０ | １３．５０ | １３．５０ | １３．５０ | １４．３０ | １４．３０
| 透明度 |  |  | ｍ | １．９ |  |  | １．９ |  | ３．５ |  | ２．６ |  | ３．１ |  | ３．０
| 水色 |  |  |  | ８１０ | ８１０ |  | ８１０ | ８１０ | ９１０ | ９１０ | ８１０ | ８１０ | ９１０ | ９１０ | ９１０ | ９１０
| 満潮時刻 |  |  |  | １５時 ２６分 | １５時 ２６分 |  | １４時 ２９分 | １４時 ２９分 | １１時 ４０分 | １１時 ４０分 | １５時 ５７分 | １５時 ５７分 | １４時 ４８分 | １４時 ４８分 | １１時 ３０分 | １１時 ３０分
| 干潮時刻 |  |  |  | ８時 ３９分 | ８時 ３９分 |  | ７時 １３分 | ７時 １３分 | ４時 ３０分 | ４時 ３０分 | １０時 ２５分 | １０時 ２５分 | ９時 ２９分 | ９時 ２９分 | ５時 ５３分 | ５時 ５３分
生活環境項目 | ｐＨ |  |  |  | ８．０ | ７．９ |  | ８．２ | ８．１ | ８．２ | ８．２ | ８．２ | ８．２ | ８．１ | ８．２ | ８．２ | ８．２
| ＤＯ |  |  | mg/L | ６．６ | ５．８ |  | ８．７ | ７．１ | ８．０ | ７．８ | ８．８ | ８．３ | ９．７ | ９．２ | ９．４ | ９．１
| ＢＯＤ |  |  | mg/L
| ＣＯＤ（酸性法） |  |  | mg/L | ２．８ | ２．４ |  | ２．８ | ２．２ | １．６ | １．２ | ０．６ | ０．６ | ２．１ | １．３ | ２．６ | １．７
| ＳＳ |  |  | mg/L
| 大腸菌群数 |  |  | MPN/100mL
| ｎ－ヘキサン抽出物質 |  |  | mg/L |  |  |  | ＮＤ
| 全窒素 |  |  | mg/L | ０．３７ |  |  | ０．３８ |  | ０．３９ |  | ０．４１ |  | ０．４９ |  | ０．３６
| 全燐 |  |  | mg/L | ０．０４２ |  |  | ０．０５４ |  | ０．０３９ |  | ０．０３８ |  | ０．０３２ |  | ０．０３１
| 全亜鉛 |  |  | mg/L | ０．００４ |  |  | ０．００１ |  | ０．００２ |  | ０．００３ |  | ０．００４ |  | ０．００２
| ノニルフェノール |  |  | mg/L | ＜０．００００６ |  |  | ＜０．００００６ |  | ＜０．００００６ |  | ＜０．００００６ |  | ＜０．００００６ |  | ＜０．００００６
| ＬＡＳ |  |  | mg/L | ＜０．０００６ |  |  | ＜０．０００６ |  | ＜０．０００６ |  | ＜０．０００６ |  | ＜０．０００６ |  | ＜０．０００６
特殊項目 | フェノール類 |  |  | mg/L | [9 empty] | ＜０．０１
| 銅 |  |  | mg/L
| 鉄（溶解性） |  |  | mg/L
| マンガン（溶解性） |  |  | mg/L
| クロム |  |  | mg/L
そ の 他 の 項 目 | アンモニア性窒素 |  |  | mg/L
| 亜硝酸性窒素 |  |  | mg/L
| 硝酸性窒素 |  |  | mg/L
| 有機性窒素 |  |  | mg/L
| 溶存態窒素 |  |  | mg/L
| 懸濁態窒素 |  |  | mg/L | ０．１０ |  |  | ０．１１ |  | ０．０９ |  | ０．０９ |  | ０．１２ |  | ０．１５
| オルトリン酸態燐 |  |  | mg/L
| 電気伝導率 |  |  | mS/m
| 塩化物イオン |  |  | mg/L
| 塩分 |  |  |  | １５．０８ | ２８．９０ |  | ２７．３９ | ２９．９５ | ２５．３７ | ２９．３２ | ３１．６７ | ３１．８６ | ２４．９０ | ３２．２３ | ２９．０４ | ３１．３２
| 陰イオン界面活性剤 |  |  | mg/L
| クロロフィルａ |  |  | mg/m3 | １．３Ｅ ０ |  |  | ２．３Ｅ １ |  | １．５Ｅ ０ |  | ６．５Ｅ ０ |  | ４．６Ｅ ０ |  | ８．８Ｅ ０
| フェオ色素 |  |  | mg/m3 | ４．４ |  |  | １３ |  | ５．４ |  | ６．３ |  | ４．８ |  | ５．８
| トリハロメタン生成能 |  |  | mg/L
| クロロホルム生成能 |  |  | mg/L
| ブロモジクロロメタン生成能 |  |  | mg/L
| ジブロモクロロメタン生成能 |  |  | mg/L
| ブロモホルム生成能 |  |  | mg/L
健 康 項 目 | カドミウム |  |  | mg/L |  |  |  | ＜０．０００５ | [5 empty] | ＜０．０００５
| 全シアン |  |  | mg/L |  |  |  | ＮＤ | [5 empty] | ＮＤ
| 鉛 |  |  | mg/L |  |  |  | ＜０．００５ | [5 empty] | ＜０．００５
| 六価クロム |  |  | mg/L |  |  |  | ＜０．０１ | [5 empty] | ＜０．０１
| 砒素 |  |  | mg/L | [9 empty] | ＜０．００５
| 総水銀 |  |  | mg/L |  |  |  | ＜０．０００５ | [5 empty] | ＜０．０００５
| アルキル水銀 |  |  | mg/L
| ＰＣＢ |  |  | mg/L
| ジクロロメタン |  |  | mg/L |  |  |  | ＜０．００２
| 四塩化炭素 |  |  | mg/L |  |  |  | ＜０．０００２
| 1,2－ジクロロエタン |  |  | mg/L |  |  |  | ＜０．０００４
| 1,1－ジクロロエチレン |  |  | mg/L |  |  |  | ＜０．０１
| シス－1,2－ジクロロエチレン |  |  | mg/L |  |  |  | ＜０．００４
| 1,1,1－トリクロロエタン |  |  | mg/L |  |  |  | ＜０．１
| 1,1,2－トリクロロエタン |  |  | mg/L |  |  |  | ＜０．０００６
| トリクロロエチレン |  |  | mg/L |  |  |  | ＜０．００１
| テトラクロロエチレン |  |  | mg/L |  |  |  | ＜０．０００５
| 1,3－ジクロロプロペン |  |  | mg/L |  |  |  | ＜０．０００２
| チウラム |  |  | mg/L |  |  |  | ＜０．０００６
| シマジン |  |  | mg/L |  |  |  | ＜０．０００３
| チオベンカルブ |  |  | mg/L |  |  |  | ＜０．００２
| ベンゼン |  |  | mg/L |  |  |  | ＜０．００１
| セレン |  |  | mg/L |  |  |  | ＜０．００２ | [5 empty] | ＜０．００２
| 硝酸性窒素及び亜硝酸性窒素 |  |  | mg/L
| ふっ素 |  |  | mg/L
| ほう素 |  |  | mg/L
| 1,4－ジオキサン |  |  | mg/L |  |  |  | ＜０．００５
2019-04-01 |  |  | 水質個表 確定値 | [13 empty] | 愛 知 県
測定地点コード |  | 水域区分 |  | 水域名 |  | 地点番号 | 測定地点名 |  |  | 地点統一番号 | 生活環境類型 | ＮＰ類型 | 水生生物類型 | 調査区分 | 調査機関 | 分析担当機関
０１３０５ |  | 伊勢湾 |  | 常滑地先海域 |  | １０５ | Ｎ‐５ |  |  | ６０４－０１ | Ｂロ | Ⅱイ | 特Aイ | 年 間 | 愛知県 | 水 産 試 験 場
[5 empty] | ２０１９年 | ２０１９年 |  | ２０１９年 | ２０１９年 | ２０１９年 | ２０１９年 | ２０１９年 | ２０１９年 | ２０１９年 | ２０２０年 | ２０２０年 | ２０２０年
項 目 |  |  |  | 単 位 | ４月 ４日 | ５月 ８日 |  | ６月 ３日 | ７月 ２日 | ８月 １日 | ９月 ４日 | １０月 １日 | １１月 １１日 | １２月 ２日 | １月 ７日 | ２月 ２５日 | ３月 １３日
一 般 項 目 | 採取時刻 |  |  |  | １２時 ４５分 | １２時 ３５分 |  | １２時 ２１分 | １２時 ３８分 | １３時 ０７分 | １２時 ４２分 | １２時 ４５分 | １２時 １５分 | １２時 ２１分 | １３時 ４６分 | １２時 １５分 | １１時 ５３分
| 天候 |  |  |  | 薄曇り | 快晴 |  | 晴れ | 曇り | 快晴 | 晴れ | 晴れ | 曇り | 曇り | 雨 | 曇り | 晴れ
| 気温 |  |  | ℃ | １３．７ | １８．９ |  | ２３．５ | ２５．０ | ３４．８ | ３０．１ | ２９．１ | １６．４ | １４．１ | ６．７ | ９．２ | １３．６
| 水温 |  |  | ℃ | １３．３ | １７．５ |  | ２２．１ | ２３．０ | ２８．７ | ２８．６ | ２６．３ | ２０．７ | １７．１ | １２．７ | １０．５ | １２．０
| 透視度 |  |  | cm
| 臭気 |  |  |  | 無臭 | 無臭 |  | 無臭 | 無臭 | 無臭 | 無臭 | 無臭 | 無臭 | 無臭 | 無臭 | 無臭 | 無臭
| 採取位置 |  |  |  | 上層 | 上層 |  | 上層 | 上層 | 上層 | 上層 | 上層 | 上層 | 上層 | 上層 | 上層 | 上層
| 流況 |  |  |  | 通常 | 通常 |  | 通常 | 赤 潮 | 通常 | 通常 | 通常 | 通常 | 通常 | 通常 | 通常 | 通常
| 流量 |  |  | m3/sec
| 外観 |  |  |  | 無色 | 無色 |  | 無色 | 淡黄色 | 淡黄色 | 無色 | 無色 | 無色 | 無色 | 無色 | 無色 | 無色
| 採取水深 |  |  | ｍ
| 全水深 |  |  | ｍ | ３．６０ | ３．９５ |  | ３．４５ | ３．４０ | ３．１２ | ３．９７ | ４．１５ | ４．１９ | ４．３２ | ４．７１ | ２．８２ | ３．８４
| 透明度 |  |  | ｍ | ＞ ３．６ | ２．５ |  | ２．５ | １．０ | ２．０ | ＞ ３．９ | ＞ ４．１ | ３．５ | ＞ ４．３ | ＞ ４．７ | ＞ ２．８ | ＞ ３．８
| 水色 |  |  |  | ３１２ | ８１２ |  | ８１２ | ６１０ | ８１０ | ４１２ | ８１２ | ８１０ | ８１４ | ８１４ | ８１４ | ４１２
| 満潮時刻 |  |  |  | １７時 ４３分 | ７時 ２１分 |  | １８時 ２６分 | １８時 １７分 | １８時 ４８分 | ９時 １６分 | ７時 ２９分 | １７時 １１分 | ９時 ５１分 | １５時 １４分 | ７時 ２１分 | ８時 １５分
| 干潮時刻 |  |  |  | １１時 ４７分 | １４時 ０４分 |  | １１時 ５７分 | １１時 ３９分 | １２時 １３分 | １５時 ０６分 | １３時 ３１分 | １１時 １０分 | １５時 １９分 | ９時 ２２分 | １３時 ０８分 | １４時 ２９分
生活環境項目 | ｐＨ |  |  |  | ８．１ | ８．３ |  | ８．３ | ８．５ | ８．７ | ８．７ | ８．３ | ８．３ | ８．２ | ８．３ | ８．６ | ８．４
| ＤＯ |  |  | mg/L | ８．７ | ９．２ |  | ９．４ | １０ | １０ | １０ | ８．３ | ９．４ | ７．９ | ９．０ | ９．７ | ９．８
| ＢＯＤ |  |  | mg/L
| ＣＯＤ（酸性法） |  |  | mg/L | １．９ | ３．８ |  | ４．０ | ５．８ | ４．８ | ３．４ | ３．２ | ３．６ | １．９ | １．６ | ３．１ | ２．０
| ＳＳ |  |  | mg/L
| 大腸菌群数 |  |  | MPN/100mL
| ｎ－ヘキサン抽出物質 |  |  | mg/L |  |  |  |  | ＮＤ |  |  |  |  | ＮＤ
| 全窒素 |  |  | mg/L | ０．２５ | ０．４１ |  | ０．２９ | ０．７８ | ０．３８ | ０．８０ | ０．２５ | ０．２８ | ０．３３ | ０．２９ | ０．３６ | ０．４０
| 全燐 |  |  | mg/L | ０．０２０ | ０．０２５ |  | ０．０２８ | ０．１０ | ０．０３８ | ０．０１５ | ０．０２６ | ０．０４２ | ０．０３２ | ０．０１８ | ０．０２２ | ０．０２７
| 全亜鉛 |  |  | mg/L | ０．００６ | ０．００１ |  | ０．００２ | ０．００４ | ０．００１ | ＜０．００１ | ０．００２ | ０．００１ | ０．００１ | ＜０．００１ | ０．００２ | ０．００３
| ノニルフェノール |  |  | mg/L | ＜０．００００６ | ＜０．００００６ |  | ＜０．００００６ | ＜０．００００６ | ＜０．００００６ | ＜０．００００６ | ＜０．００００６ | ＜０．００００６ | ＜０．００００６ | ＜０．００００６ | ＜０．００００６ | ＜０．００００６
| ＬＡＳ |  |  | mg/L | ＜０．０００６ | ０．００１９ |  | ＜０．０００６ | ＜０．０００６ | ＜０．０００６ | ＜０．０００６ | ＜０．０００６ | ＜０．０００６ | ＜０．０００６ | ＜０．０００６ | ＜０．０００６ | ＜０．０００６
特殊項目 | フェノール類 |  |  | mg/L |  |  |  |  | ＜０．０１ | [5 empty] | ＜０．０１
| 銅 |  |  | mg/L
| 鉄（溶解性） |  |  | mg/L
| マンガン（溶解性） |  |  | mg/L
| クロム |  |  | mg/L
そ の 他 の 項 目 | アンモニア性窒素 |  |  | mg/L
| 亜硝酸性窒素 |  |  | mg/L
| 硝酸性窒素 |  |  | mg/L
| 有機性窒素 |  |  | mg/L
| 溶存態窒素 |  |  | mg/L
| 懸濁態窒素 |  |  | mg/L | ０．０５ | ０．１７ |  | ０．１４ | ０．４１ | ０．２３ | ０．１２ | ０．０７ | ０．１８ | ０．０６ | ＜０．０５ | ＜０．０５ | ＜０．０５
| オルトリン酸態燐 |  |  | mg/L
| 電気伝導率 |  |  | mS/m
| 塩化物イオン |  |  | mg/L
| 塩分 |  |  |  | ３２．２０ | ２９．１１ |  | ２９．９５ | ６．６１ | １２．１１ | ２２．４４ | ２９．１９ | ３０．３１ | ３１．３１ | ３１．８９ | ２８．８４ | ２７．６３
| 陰イオン界面活性剤 |  |  | mg/L
| クロロフィルａ |  |  | mg/m3 | ３．７Ｅ ０ | １．０Ｅ １ |  | ５．２Ｅ ０ | ３．９Ｅ １ | １．１Ｅ １ | ２．６Ｅ ０ | ４．１Ｅ ０ | ２．６Ｅ １ | ３．８Ｅ ０ | １．２Ｅ ０ | ２．１Ｅ ０ | １．３Ｅ ０
| フェオ色素 |  |  | mg/m3 | ０．７ | ２．３ |  | １．８ | １６ | ４．５ | ０．７ | １．５ | １．５ | １．３ | ０．２ | ０．２ | ０．３
| トリハロメタン生成能 |  |  | mg/L
| クロロホルム生成能 |  |  | mg/L
| ブロモジクロロメタン生成能 |  |  | mg/L
| ジブロモクロロメタン生成能 |  |  | mg/L
| ブロモホルム生成能 |  |  | mg/L
健 康 項 目 | カドミウム |  |  | mg/L |  | ＜０．０００５ |  |  |  | ＜０．０００５ |  |  | ＜０．０００５ |  |  | ＜０．０００５
| 全シアン |  |  | mg/L |  |  |  | ＮＤ |  |  | ＮＤ |  |  | ＮＤ |  |  | ＮＤ
| 鉛 |  |  | mg/L | ＜０．００５ |  |  |  |  | ＜０．００５ |  |  | ＜０．００５ |  |  | ＜０．００５
| 六価クロム |  |  | mg/L |  | ＜０．０１ |  |  |  | ＜０．０１ |  |  | ＜０．０１ |  |  | ＜０．０１
| 砒素 |  |  | mg/L | ＜０．００５ | [9 empty] | ＜０．００５
| 総水銀 |  |  | mg/L |  |  |  | ＜０．０００５ |  |  | ＜０．０００５ |  |  | ＜０．０００５ |  |  | ＜０．０００５
| アルキル水銀 |  |  | mg/L
| ＰＣＢ |  |  | mg/L
| ジクロロメタン |  |  | mg/L | [5 empty] | ＜０．００２ |  |  | ＜０．００２
| 四塩化炭素 |  |  | mg/L | [5 empty] | ＜０．０００２ |  |  | ＜０．０００２
| 1,2－ジクロロエタン |  |  | mg/L | [5 empty] | ＜０．０００４ |  |  | ＜０．０００４
| 1,1－ジクロロエチレン |  |  | mg/L | [5 empty] | ＜０．０１ |  |  | ＜０．０１
| シス－1,2－ジクロロエチレン |  |  | mg/L | [5 empty] | ＜０．００４ |  |  | ＜０．００４
| 1,1,1－トリクロロエタン |  |  | mg/L | [5 empty] | ＜０．１ |  |  | ＜０．１
| 1,1,2－トリクロロエタン |  |  | mg/L | [5 empty] | ＜０．０００６ |  |  | ＜０．０００６
| トリクロロエチレン |  |  | mg/L | [5 empty] | ＜０．００１ |  |  | ＜０．００１
| テトラクロロエチレン |  |  | mg/L | [5 empty] | ＜０．０００５ |  |  | ＜０．０００５
| 1,3－ジクロロプロペン |  |  | mg/L | [5 empty] | ＜０．０００２ |  |  | ＜０．０００２
| チウラム |  |  | mg/L |  | ＜０．０００６ | [6 empty] | ＜０．０００６
| シマジン |  |  | mg/L |  | ＜０．０００３ | [6 empty] | ＜０．０００３
| チオベンカルブ |  |  | mg/L |  | ＜０．００２ | [6 empty] | ＜０．００２
| ベンゼン |  |  | mg/L | [5 empty] | ＜０．００１ |  |  | ＜０．００１
| セレン |  |  | mg/L |  | ＜０．００２ |  |  |  | ＜０．００２ |  |  | ＜０．００２ |  |  | ＜０．００２
| 硝酸性窒素及び亜硝酸性窒素 |  |  | mg/L
| ふっ素 |  |  | mg/L
| ほう素 |  |  | mg/L
| 1,4－ジオキサン |  |  | mg/L | [8 empty] | ＜０．００５
2019-04-01 |  |  | 水質個表 確定値 | [13 empty] | 愛 知 県
測定地点コード |  | 水域区分 |  | 水域名 |  | 地点番号 | 測定地点名 |  |  | 地点統一番号 | 生活環境類型 | ＮＰ類型 | 水生生物類型 | 調査区分 | 調査機関 | 分析担当機関
０１３１２ |  | 伊勢湾 |  | 常滑地先海域 |  | １１２ | Ｎ‐１２ |  |  | ６０４－５１ | Ｂロ | Ⅱイ | 特Aイ | 年 間 | 愛知県 | 水 産 試 験 場
[5 empty] | ２０１９年 | ２０１９年 |  | ２０１９年 | ２０１９年 | ２０１９年 | ２０１９年 | ２０１９年 | ２０１９年 | ２０１９年 | ２０２０年 | ２０２０年 | ２０２０年
項 目 |  |  |  | 単 位 | ４月 ４日 | ５月 ８日 |  | ６月 ３日 | ７月 ２日 | ８月 １日 | ９月 ４日 | １０月 １日 | １１月 １１日 | １２月 ２日 | １月 ７日 | ２月 ２５日 | ３月 １３日
一 般 項 目 | 採取時刻 |  |  |  | １３時 ０９分 | １３時 ０３分 |  | １２時 ４５分 | １３時 ０１分 | １３時 ３２分 | １３時 ０６分 | １３時 ０７分 | １２時 ３７分 | １２時 ４１分 | １４時 ０６分 | １２時 ４０分 | １２時 １５分
| 天候 |  |  |  | 快晴 | 快晴 |  | 晴れ | 曇り | 快晴 | 晴れ | 晴れ | 曇り | 曇り | 雨 | 曇り | 晴れ
| 気温 |  |  | ℃ | １４．８ | １９．６ |  | ２３．４ | ２５．５ | ３４．７ | ３０．３ | ２８．１ | １７．３ | １４．２ | ６．３ | ９．８ | １４．０
| 水温 |  |  | ℃ | １３．４ | １７．７ |  | ２２．１ | ２４．６ | ３０．６ | ２８．５ | ２６．７ | ２０．６ | １６．３ | １２．０ | １１．０ | １２．０
| 透視度 |  |  | cm
| 臭気 |  |  |  | 無臭 | 無臭 |  | 無臭 | 無臭 | 無臭 | 無臭 | 無臭 | 無臭 | 無臭 | 無臭 | 無臭 | 無臭
| 採取位置 |  |  |  | 上層 | 上層 |  | 上層 | 上層 | 上層 | 上層 | 上層 | 上層 | 上層 | 上層 | 上層 | 上層
| 流況 |  |  |  | 通常 | 通常 |  | 通常 | 通常 | 通常 | 通常 | 通常 | 通常 | 通常 | 通常 | 通常 | 通常
| 流量 |  |  | m3/sec
| 外観 |  |  |  | 無色 | 無色 |  | 無色 | 無色 | 無色 | 無色 | 無色 | 無色 | 無色 | 無色 | 無色 | 無色
| 採取水深 |  |  | ｍ
| 全水深 |  |  | ｍ | ７．４８ | ７．０８ |  | ７．３２ | ６．８８ | ７．１８ | ８．１８ | ７．６４ | ７．９２ | ８．１０ | ８．６１ | ６．３３ | ７．４９
| 透明度 |  |  | ｍ | ３．５ | ２．５ |  | ５．０ | ３．０ | ２．５ | ３．５ | ４．５ | ２．５ | ３．５ | ７．０ | ＞ ６．３ | ６．０
| 水色 |  |  |  | ３１２ | ８１２ |  | ３１２ | ８１０ | ４１０ | ８１４ | ３１２ | ８１０ | ８１４ | ８１４ | ８１４ | ３１２
| 満潮時刻 |  |  |  | １７時 ４３分 | ７時 ２１分 |  | １８時 ２６分 | １８時 １７分 | １８時 ４８分 | ９時 １６分 | ７時 ２９分 | １７時 １１分 | ９時 ５１分 | １５時 １４分 | ７時 ２１分 | ８時 １５分
| 干潮時刻 |  |  |  | １１時 ４７分 | １４時 ０４分 |  | １１時 ５７分 | １１時 ３９分 | １２時 １３分 | １５時 ０６分 | １３時 ３１分 | １１時 １０分 | １５時 １９分 | ９時 ２２分 | １３時 ０８分 | １４時 ２９分
生活環境項目 | ｐＨ |  |  |  | ８．２ | ８．３ |  | ８．２ | ８．４ | ８．５ | ８．５ | ８．３ | ８．３ | ８．２ | ８．３ | ８．６ | ８．４
| ＤＯ |  |  | mg/L | ９．４ | ９．６ |  | ８．３ | ９．９ | ８．２ | ９．２ | ７．７ | ９．２ | ８．１ | ９．２ | ９．０ | ９．５
| ＢＯＤ |  |  | mg/L
| ＣＯＤ（酸性法） |  |  | mg/L | ２．４ | ３．８ |  | ２．６ | ４．７ | ３．２ | ３．１ | ３．２ | ３．１ | １．８ | ２．０ | １．８ | １．６
| ＳＳ |  |  | mg/L
| 大腸菌群数 |  |  | MPN/100mL
| ｎ－ヘキサン抽出物質 |  |  | mg/L
| 全窒素 |  |  | mg/L | ０．３４ | ０．２３ |  | ０．２５ | ０．５１ | ０．２５ | ０．７７ | ０．４２ | ０．２７ | ０．５５ | ０．３０ | ０．３５ | ０．４０
| 全燐 |  |  | mg/L | ０．０２３ | ０．０２６ |  | ０．０１７ | ０．０４８ | ０．０２５ | ０．０１６ | ０．０２８ | ０．０３８ | ０．０３４ | ０．０１８ | ０．０２０ | ０．０２１
| 全亜鉛 |  |  | mg/L | ０．００４ |  |  |  |  | ＜０．００１ |  |  | ０．００１ |  |  | ０．００２
| ノニルフェノール |  |  | mg/L | ＜０．００００６ |  |  |  | ＜０．００００６ |  |  | ＜０．００００６ |  |  | ＜０．００００６
| ＬＡＳ |  |  | mg/L | ＜０．０００６ |  |  |  | ＜０．０００６ |  |  | ＜０．０００６ |  |  | ＜０．０００６
特殊項目 | フェノール類 |  |  | mg/L |  |  |  |  | ＜０．０１ | [5 empty] | ＜０．０１
| 銅 |  |  | mg/L
| 鉄（溶解性） |  |  | mg/L
| マンガン（溶解性） |  |  | mg/L
| クロム |  |  | mg/L
そ の 他 の 項 目 | アンモニア性窒素 |  |  | mg/L
| 亜硝酸性窒素 |  |  | mg/L
| 硝酸性窒素 |  |  | mg/L
| 有機性窒素 |  |  | mg/L
| 溶存態窒素 |  |  | mg/L
| 懸濁態窒素 |  |  | mg/L |  |  |  | ０．０６ | ０．３２ | ０．１２ |  |  |  | ０．０６ | ＜０．０５ | ＜０．０５
| オルトリン酸態燐 |  |  | mg/L
| 電気伝導率 |  |  | mS/m
| 塩化物イオン |  |  | mg/L
| 塩分 |  |  |  | ３２．２９ | ２９．４９ |  | ３０．９１ | ２４．４２ | １９．８８ | ２５．０１ | ２９．７７ | ３１．０５ | ３１．２１ | ３１．７６ | ３０．３５ | ２８．４５
| 陰イオン界面活性剤 |  |  | mg/L
| クロロフィルａ |  |  | mg/m3 | ６．１Ｅ ０ | １．０Ｅ １ |  | １．９Ｅ ０ | ２．１Ｅ １ | ４．７Ｅ ０ | １．８Ｅ ０ | １．９Ｅ ０ | ２．２Ｅ １ | ４．６Ｅ ０ | ２．０Ｅ ０ | １．０Ｅ ０ | ０．９Ｅ ０
| フェオ色素 |  |  | mg/m3 | １．１ | １．６ |  | １．０ | ５．７ | １．９ | ０．５ | ０．７ | ４．９ | １．４ | ０．４ | ０．２ | ０．２
| トリハロメタン生成能 |  |  | mg/L
| クロロホルム生成能 |  |  | mg/L
| ブロモジクロロメタン生成能 |  |  | mg/L
| ジブロモクロロメタン生成能 |  |  | mg/L
| ブロモホルム生成能 |  |  | mg/L
健 康 項 目 | カドミウム |  |  | mg/L | [5 empty] | ＜０．０００５ | [5 empty] | ＜０．０００５
| 全シアン |  |  | mg/L | [6 empty] | ＮＤ |  |  | ＮＤ
| 鉛 |  |  | mg/L | [5 empty] | ＜０．００５ | [5 empty] | ＜０．００５
| 六価クロム |  |  | mg/L | [5 empty] | ＜０．０１ | [5 empty] | ＜０．０１
| 砒素 |  |  | mg/L | ＜０．００５ | [9 empty] | ＜０．００５
| 総水銀 |  |  | mg/L
| アルキル水銀 |  |  | mg/L
| ＰＣＢ |  |  | mg/L
| ジクロロメタン |  |  | mg/L | [5 empty] | ＜０．００２ |  |  | ＜０．００２
| 四塩化炭素 |  |  | mg/L | [5 empty] | ＜０．０００２ |  |  | ＜０．０００２
| 1,2－ジクロロエタン |  |  | mg/L | [5 empty] | ＜０．０００４ |  |  | ＜０．０００４
| 1,1－ジクロロエチレン |  |  | mg/L | [5 empty] | ＜０．０１ |  |  | ＜０．０１
| シス－1,2－ジクロロエチレン |  |  | mg/L | [5 empty] | ＜０．００４ |  |  | ＜０．００４
| 1,1,1－トリクロロエタン |  |  | mg/L | [5 empty] | ＜０．１ |  |  | ＜０．１
| 1,1,2－トリクロロエタン |  |  | mg/L | [5 empty] | ＜０．０００６ |  |  | ＜０．０００６
| トリクロロエチレン |  |  | mg/L | [5 empty] | ＜０．００１ |  |  | ＜０．００１
| テトラクロロエチレン |  |  | mg/L | [5 empty] | ＜０．０００５ |  |  | ＜０．０００５
| 1,3－ジクロロプロペン |  |  | mg/L | [5 empty] | ＜０．０００２ |  |  | ＜０．０００２
| チウラム |  |  | mg/L |  | ＜０．０００６ | [6 empty] | ＜０．０００６
| シマジン |  |  | mg/L |  | ＜０．０００３ | [6 empty] | ＜０．０００３
| チオベンカルブ |  |  | mg/L |  | ＜０．００２ | [6 empty] | ＜０．００２
| ベンゼン |  |  | mg/L | [5 empty] | ＜０．００１ |  |  | ＜０．００１
| セレン |  |  | mg/L | [5 empty] | ＜０．００２ |  |  | ＜０．００２
| 硝酸性窒素及び亜硝酸性窒素 |  |  | mg/L
| ふっ素 |  |  | mg/L
| ほう素 |  |  | mg/L
| 1,4－ジオキサン |  |  | mg/L | [8 empty] | ＜０．００５
2019-04-01 |  |  | 水質個表 確定値 | [13 empty] | 愛 知 県
測定地点コード |  | 水域区分 |  | 水域名 |  | 地点番号 | 測定地点名 |  |  | 地点統一番号 | 生活環境類型 | ＮＰ類型 | 水生生物類型 | 調査区分 | 調査機関 | 分析担当機関
０１４０６ |  | 伊勢湾 |  | 伊勢湾 |  | １０６ | Ｎ‐６ |  |  | ６０５－０１ | Ａイ | Ⅲイ | A イ | 年 間 | 愛知県 | 愛 知 県
[5 empty] | ２０１９年 | ２０１９年 |  | ２０１９年 | ２０１９年 | ２０１９年 | ２０１９年 | ２０１９年 | ２０１９年 | ２０１９年 | ２０１９年 | ２０１９年 | ２０１９年
項 目 |  |  |  | 単 位 | ４月 １６日 | ４月 １６日 |  | ４月 １６日 | ５月 ８日 | ５月 ８日 | ５月 ８日 | ６月 ５日 | ６月 ５日 | ６月 ５日 | ７月 ３日 | ７月 ３日 | ７月 ３日
一 般 項 目 | 採取時刻 |  |  |  | １１時 ３０分 | １１時 ３０分 |  | １１時 ３０分 | １１時 ２０分 | １１時 ２０分 | １１時 ２０分 | １１時 １０分 | １１時 １０分 | １１時 １０分 | １１時 ０５分 | １１時 ０５分 | １１時 ０５分
| 天候 |  |  |  | 晴れ | 晴れ |  | 晴れ | 晴れ | 晴れ | 晴れ | 曇り | 曇り | 曇り | 曇り | 曇り | 曇り
| 気温 |  |  | ℃ | １３．６ | １３．６ |  | １３．６ | １５．９ | １５．９ | １５．９ | ２３．３ | ２３．３ | ２３．３ | ２４．１ | ２４．１ | ２４．１
| 水温 |  |  | ℃ | １３．８ | １２．８ |  | １３．１ | １７．８ | １６．０ | １６．０ | ２２．５ | ２２．４ | １８．４ | ２２．７ | ２２．６ | ２０．７
| 透視度 |  |  | cm | ９０ | ＞１００ |  | ＞１００ | ８０ | ５２ | ＞１００ | ６０ | ９７ | ＞１００ | ５５ | ＞１００ | ＞１００
| 臭気 |  |  |  | 無臭 | 無臭 |  | 無臭 | 無臭 | 無臭 | 無臭 | 無臭 | 無臭 | 無臭 | 無臭 | 無臭 | 無臭
| 採取位置 |  |  |  | 上層 | 中層 |  | 下層 | 上層 | 中層 | 下層 | 上層 | 中層 | 下層 | 上層 | 中層 | 下層
| 流況 |  |  |  | 通常 | 通常 |  | 通常 | 通常 | 通常 | 通常 | 赤 潮 | 赤 潮 | 赤 潮 | 通常 | 通常 | 通常
| 流量 |  |  | m3/sec
| 外観 |  |  |  | 淡黄色 | 淡黄色 |  | 淡黄色 | 淡黄色 | 淡黄色 | 淡黄色 | 淡黄色 | 淡黄色 | 淡黄色 | 淡灰黄色 | 淡黄色 | 淡黄色
| 採取水深 |  |  | ｍ | ０．５ | ５．０ |  | １６．６ | ０．５ | ５．０ | １５．４ | ０．５ | ５．０ | １６．６ | ０．５ | ５．０ | １６．３
| 全水深 |  |  | ｍ | １７．１０ | １７．１０ |  | １７．１０ | １５．９０ | １５．９０ | １５．９０ | １７．１０ | １７．１０ | １７．１０ | １６．８０ | １６．８０ | １６．８０
| 透明度 |  |  | ｍ | ３．０ |  |  |  | １．７ |  |  | １．４ |  |  | ０．９
| 水色 |  |  |  | ８１０ | ８１０ |  | ８１０ | ８０８ | ８０８ | ８０８ | ８０８ | ８０８ | ８０８ | １７０ | １７０ | １７０
| 満潮時刻 |  |  |  | １５時 ５４分 | １５時 ５４分 |  | １５時 ５４分 | ７時 ２１分 | ７時 ２１分 | ７時 ２１分 | ６時 ２９分 | ６時 ２９分 | ６時 ２９分 | ５時 ３５分 | ５時 ３５分 | ５時 ３５分
| 干潮時刻 |  |  |  | １０時 ０４分 | １０時 ０４分 |  | １０時 ０４分 | １４時 ０４分 | １４時 ０４分 | １４時 ０４分 | １３時 １６分 | １３時 １６分 | １３時 １６分 | １２時 ２３分 | １２時 ２３分 | １２時 ２３分
生活環境項目 | ｐＨ |  |  |  | ８．２ | ８．２ |  |  | ８．４ | ８．４ |  | ８．４ | ８．４ |  | ８．２ | ８．１
| ＤＯ |  |  | mg/L | ８．９ | ９．３ |  | ６．８ | １０ | １０ | ９．５ | １０ | ９．０ | ５．１ | ７．０ | ４．６ | ３．４
| ＢＯＤ |  |  | mg/L
| ＣＯＤ（酸性法） |  |  | mg/L | ２．２ | ２．２ |  |  | ３．８ | ３．８ |  | ５．５ | ４．５ |  | ３．６ | ２．８
| ＳＳ |  |  | mg/L
| 大腸菌群数 |  |  | MPN/100mL
| ｎ－ヘキサン抽出物質 |  |  | mg/L |  |  |  |  | ＮＤ
| 全窒素 |  |  | mg/L | ０．３０ |  |  |  | ０．４３ |  |  | ０．３６ |  |  | ０．５１
| 全燐 |  |  | mg/L | ０．０２１ |  |  |  | ０．０３７ |  |  | ０．０４７ |  |  | ０．０６０
| 全亜鉛 |  |  | mg/L | ０．００３ |  |  |  | ０．００２ |  |  | ０．００２ |  |  | ０．００２
| ノニルフェノール |  |  | mg/L | ＜０．００００６ |  |  |  | ＜０．００００６ |  |  | ＜０．００００６ |  |  | ＜０．００００６
| ＬＡＳ |  |  | mg/L | ＜０．０００６ |  |  |  | ＜０．０００６ |  |  | ＜０．０００６ |  |  | ＜０．０００６
特殊項目 | フェノール類 |  |  | mg/L
| 銅 |  |  | mg/L
| 鉄（溶解性） |  |  | mg/L
| マンガン（溶解性） |  |  | mg/L
| クロム |  |  | mg/L
そ の 他 の 項 目 | アンモニア性窒素 |  |  | mg/L
| 亜硝酸性窒素 |  |  | mg/L
| 硝酸性窒素 |  |  | mg/L
| 有機性窒素 |  |  | mg/L
| 溶存態窒素 |  |  | mg/L
| 懸濁態窒素 |  |  | mg/L | ０．１０ |  |  |  | ０．１９ |  |  | ０．２２ |  |  | ０．０９
| オルトリン酸態燐 |  |  | mg/L
| 電気伝導率 |  |  | mS/m
| 塩化物イオン |  |  | mg/L
| 塩分 |  |  |  | ２１．０９ | ３１．０８ |  |  | ２４．７２ | ２８．５１ |  | ２６．４１ | ２７．６０ |  | １３．３３ | ２７．６３
| 陰イオン界面活性剤 |  |  | mg/L
| クロロフィルａ |  |  | mg/m3 | ４．４Ｅ ０ |  |  |  | ２．２Ｅ １ |  |  | １．７Ｅ １ |  |  | １．２Ｅ １
| フェオ色素 |  |  | mg/m3 | ５．４ |  |  |  | ２２ |  |  | １９ |  |  | １１
| トリハロメタン生成能 |  |  | mg/L
| クロロホルム生成能 |  |  | mg/L
| ブロモジクロロメタン生成能 |  |  | mg/L
| ジブロモクロロメタン生成能 |  |  | mg/L
| ブロモホルム生成能 |  |  | mg/L
健 康 項 目 | カドミウム |  |  | mg/L |  |  |  |  | ＜０．０００５
| 全シアン |  |  | mg/L |  |  |  |  | ＮＤ
| 鉛 |  |  | mg/L |  |  |  |  | ＜０．００５
| 六価クロム |  |  | mg/L |  |  |  |  | ＜０．０１
| 砒素 |  |  | mg/L
| 総水銀 |  |  | mg/L |  |  |  |  | ＜０．０００５
| アルキル水銀 |  |  | mg/L
| ＰＣＢ |  |  | mg/L
| ジクロロメタン |  |  | mg/L
| 四塩化炭素 |  |  | mg/L
| 1,2－ジクロロエタン |  |  | mg/L
| 1,1－ジクロロエチレン |  |  | mg/L
| シス－1,2－ジクロロエチレン |  |  | mg/L
| 1,1,1－トリクロロエタン |  |  | mg/L
| 1,1,2－トリクロロエタン |  |  | mg/L
| トリクロロエチレン |  |  | mg/L
| テトラクロロエチレン |  |  | mg/L
| 1,3－ジクロロプロペン |  |  | mg/L
| チウラム |  |  | mg/L |  |  |  |  | ＜０．０００６
| シマジン |  |  | mg/L |  |  |  |  | ＜０．０００３
| チオベンカルブ |  |  | mg/L |  |  |  |  | ＜０．００２
| ベンゼン |  |  | mg/L
| セレン |  |  | mg/L |  |  |  |  | ＜０．００２
| 硝酸性窒素及び亜硝酸性窒素 |  |  | mg/L
| ふっ素 |  |  | mg/L
| ほう素 |  |  | mg/L
| 1,4－ジオキサン |  |  | mg/L
2019-04-01 |  |  | 水質個表 確定値 | [13 empty] | 愛 知 県
測定地点コード |  | 水域区分 |  | 水域名 |  | 地点番号 | 測定地点名 |  |  | 地点統一番号 | 生活環境類型 | ＮＰ類型 | 水生生物類型 | 調査区分 | 調査機関 | 分析担当機関
０１４０６ |  | 伊勢湾 |  | 伊勢湾 |  | １０６ | Ｎ‐６ |  |  | ６０５－０１ | Ａイ | Ⅲイ | A イ | 年 間 | 愛知県 | 愛 知 県
[5 empty] | ２０１９年 | ２０１９年 |  | ２０１９年 | ２０１９年 | ２０１９年 | ２０１９年 | ２０１９年 | ２０１９年 | ２０１９年 | ２０１９年 | ２０１９年 | ２０１９年
項 目 |  |  |  | 単 位 | ８月 ７日 | ８月 ７日 |  | ８月 ７日 | ９月 ４日 | ９月 ４日 | ９月 ４日 | １０月 ２４日 | １０月 ２４日 | １０月 ２４日 | １１月 ６日 | １１月 ６日 | １１月 ６日
一 般 項 目 | 採取時刻 |  |  |  | １１時 １０分 | １１時 １０分 |  | １１時 １０分 | １１時 ２５分 | １１時 ２５分 | １１時 ２５分 | １１時 １０分 | １１時 １０分 | １１時 １０分 | １１時 ００分 | １１時 ００分 | １１時 ００分
| 天候 |  |  |  | 晴れ | 晴れ |  | 晴れ | 晴れ | 晴れ | 晴れ | 曇り | 曇り | 曇り | 晴れ | 晴れ | 晴れ
| 気温 |  |  | ℃ | ３０．３ | ３０．３ |  | ３０．３ | ２７．９ | ２７．９ | ２７．９ | ２１．３ | ２１．３ | ２１．３ | １５．４ | １５．４ | １５．４
| 水温 |  |  | ℃ | ３０．０ | ２９．９ |  | ２３．５ | ２７．０ | ２６．７ | ２３．５ | ２０．６ | ２２．１ | ２３．３ | １９．７ | ２０．６ | ２１．３
| 透視度 |  |  | cm | ６０ | ６５ |  | ＞１００ | ５６ | ８２ | ＞１００ | ７８ | ＞１００ | ＞１００ | ＞１００ | ＞１００ | ＞１００
| 臭気 |  |  |  | 無臭 | 無臭 |  | 無臭 | 無臭 | 無臭 | 無臭 | 無臭 | 無臭 | 無臭 | 無臭 | 無臭 | 無臭
| 採取位置 |  |  |  | 上層 | 中層 |  | 下層 | 上層 | 中層 | 下層 | 上層 | 中層 | 下層 | 上層 | 中層 | 下層
| 流況 |  |  |  | 赤 潮 | 赤 潮 |  | 赤 潮 | 赤 潮 | 赤 潮 | 赤 潮 | 通常 | 通常 | 通常 | 通常 | 通常 | 通常
| 流量 |  |  | m3/sec
| 外観 |  |  |  | 淡黄色 | 淡黄色 |  | 淡黄色 | 淡黄色 | 淡黄色 | 淡黄色 | 淡黄色 | 淡黄色 | 淡黄色 | 淡黄色 | 淡黄色 | 淡黄色
| 採取水深 |  |  | ｍ | ０．５ | ５．０ |  | １６．１ | ０．５ | ５．０ | １７．４ | ０．５ | ５．０ | １６．８ | ０．５ | ５．０ | １７．６
| 全水深 |  |  | ｍ | １６．６０ | １６．６０ |  | １６．６０ | １７．９０ | １７．９０ | １７．９０ | １７．３０ | １７．３０ | １７．３０ | １８．１０ | １８．１０ | １８．１０
| 透明度 |  |  | ｍ | １．３ |  |  |  | １．０ |  |  | １．２ |  |  | １．９
| 水色 |  |  |  | ８０８ | ８０８ |  | ８０８ | ８０８ | ８０８ | ８０８ | ８１０ | ８１０ | ８１０ | ８１０ | ８１０ | ８１０
| 満潮時刻 |  |  |  | １０時 ３４分 | １０時 ３４分 |  | １０時 ３４分 | ９時 １６分 | ９時 １６分 | ９時 １６分 | １５時 ２６分 | １５時 ２６分 | １５時 ２６分 | １４時 ２９分 | １４時 ２９分 | １４時 ２９分
| 干潮時刻 |  |  |  | １６時 ２４分 | １６時 ２４分 |  | １６時 ２４分 | １５時 ０６分 | １５時 ０６分 | １５時 ０６分 | ８時 ３９分 | ８時 ３９分 | ８時 ３９分 | ７時 １３分 | ７時 １３分 | ７時 １３分
生活環境項目 | ｐＨ |  |  |  | ８．４ | ８．４ |  |  | ８．９ | ８．３ |  | ８．０ | ８．０ |  | ８．３ | ８．２
| ＤＯ |  |  | mg/L | ８．９ | ９．２ |  | ２．５ | １４ | ５．６ | ３．５ | ７．９ | ６．７ | ５．９ | ８．１ | ６．６ | ３．８
| ＢＯＤ |  |  | mg/L
| ＣＯＤ（酸性法） |  |  | mg/L | ４．０ | ３．９ |  |  | ６．６ | ３．８ |  | ３．２ | ２．７ |  | ２．７ | ２．６
| ＳＳ |  |  | mg/L
| 大腸菌群数 |  |  | MPN/100mL
| ｎ－ヘキサン抽出物質 |  |  | mg/L | [10 empty] | ＮＤ
| 全窒素 |  |  | mg/L | ０．２４ |  |  |  | ０．３９ |  |  | ０．５８ |  |  | ０．３３
| 全燐 |  |  | mg/L | ０．０３５ |  |  |  | ０．０５３ |  |  | ０．０８１ |  |  | ０．０４４
| 全亜鉛 |  |  | mg/L | ０．００４ |  |  |  | ０．００３ |  |  | ０．００５ |  |  | ０．００１
| ノニルフェノール |  |  | mg/L | ＜０．００００６ |  |  |  | ＜０．００００６ |  |  | ＜０．００００６ |  |  | ＜０．００００６
| ＬＡＳ |  |  | mg/L | ＜０．０００６ |  |  |  | ＜０．０００６ |  |  | ＜０．０００６ |  |  | ＜０．０００６
特殊項目 | フェノール類 |  |  | mg/L | ＜０．０１
| 銅 |  |  | mg/L
| 鉄（溶解性） |  |  | mg/L
| マンガン（溶解性） |  |  | mg/L
| クロム |  |  | mg/L
そ の 他 の 項 目 | アンモニア性窒素 |  |  | mg/L
| 亜硝酸性窒素 |  |  | mg/L
| 硝酸性窒素 |  |  | mg/L
| 有機性窒素 |  |  | mg/L
| 溶存態窒素 |  |  | mg/L
| 懸濁態窒素 |  |  | mg/L | ０．１４ |  |  |  | ０．２４ |  |  | ０．１５ |  |  | ０．０９
| オルトリン酸態燐 |  |  | mg/L
| 電気伝導率 |  |  | mS/m
| 塩化物イオン |  |  | mg/L
| 塩分 |  |  |  | １７．５０ | １７．９１ |  |  | １２．１３ | ２５．５２ |  | １２．４６ | ２７．６４ |  | ２３．９５ | ２７．５１
| 陰イオン界面活性剤 |  |  | mg/L
| クロロフィルａ |  |  | mg/m3 | ８．８Ｅ ０ |  |  |  | ６．７Ｅ １ |  |  | ２．６Ｅ ０ |  |  | １．５Ｅ １
| フェオ色素 |  |  | mg/m3 | ７．４ |  |  |  | ２５ |  |  | ６．７ |  |  | １５
| トリハロメタン生成能 |  |  | mg/L
| クロロホルム生成能 |  |  | mg/L
| ブロモジクロロメタン生成能 |  |  | mg/L
| ジブロモクロロメタン生成能 |  |  | mg/L
| ブロモホルム生成能 |  |  | mg/L
健 康 項 目 | カドミウム |  |  | mg/L | ＜０．０００５ | [9 empty] | ＜０．０００５
| 全シアン |  |  | mg/L | ＮＤ | [9 empty] | ＮＤ
| 鉛 |  |  | mg/L | ＜０．００５ | [9 empty] | ＜０．００５
| 六価クロム |  |  | mg/L | ＜０．０１ | [9 empty] | ＜０．０１
| 砒素 |  |  | mg/L | ＜０．００５
| 総水銀 |  |  | mg/L | ＜０．０００５ | [9 empty] | ＜０．０００５
| アルキル水銀 |  |  | mg/L
| ＰＣＢ |  |  | mg/L
| ジクロロメタン |  |  | mg/L | ＜０．００２ | [9 empty] | ＜０．００２
| 四塩化炭素 |  |  | mg/L | ＜０．０００２ | [9 empty] | ＜０．０００２
| 1,2－ジクロロエタン |  |  | mg/L | ＜０．０００４ | [9 empty] | ＜０．０００４
| 1,1－ジクロロエチレン |  |  | mg/L | ＜０．０１ | [9 empty] | ＜０．０１
| シス－1,2－ジクロロエチレン |  |  | mg/L | ＜０．００４ | [9 empty] | ＜０．００４
| 1,1,1－トリクロロエタン |  |  | mg/L | ＜０．１ | [9 empty] | ＜０．１
| 1,1,2－トリクロロエタン |  |  | mg/L | ＜０．０００６ | [9 empty] | ＜０．０００６
| トリクロロエチレン |  |  | mg/L | ＜０．００１ | [9 empty] | ＜０．００１
| テトラクロロエチレン |  |  | mg/L | ＜０．０００５ | [9 empty] | ＜０．０００５
| 1,3－ジクロロプロペン |  |  | mg/L | ＜０．０００２ | [9 empty] | ＜０．０００２
| チウラム |  |  | mg/L | [10 empty] | ＜０．０００６
| シマジン |  |  | mg/L | [10 empty] | ＜０．０００３
| チオベンカルブ |  |  | mg/L | [10 empty] | ＜０．００２
| ベンゼン |  |  | mg/L | ＜０．００１ | [9 empty] | ＜０．００１
| セレン |  |  | mg/L | ＜０．００２ | [9 empty] | ＜０．００２
| 硝酸性窒素及び亜硝酸性窒素 |  |  | mg/L
| ふっ素 |  |  | mg/L
| ほう素 |  |  | mg/L
| 1,4－ジオキサン |  |  | mg/L | [10 empty] | ＜０．００５
2019-04-01 |  |  | 水質個表 確定値 | [13 empty] | 愛 知 県
測定地点コード |  | 水域区分 |  | 水域名 |  | 地点番号 | 測定地点名 |  |  | 地点統一番号 | 生活環境類型 | ＮＰ類型 | 水生生物類型 | 調査区分 | 調査機関 | 分析担当機関
０１４０６ |  | 伊勢湾 |  | 伊勢湾 |  | １０６ | Ｎ‐６ |  |  | ６０５－０１ | Ａイ | Ⅲイ | A イ | 年 間 | 愛知県 | 愛 知 県
[5 empty] | ２０１９年 | ２０１９年 |  | ２０１９年 | ２０２０年 | ２０２０年 | ２０２０年 | ２０２０年 | ２０２０年 | ２０２０年 | ２０２０年 | ２０２０年 | ２０２０年
項 目 |  |  |  | 単 位 | １２月 ４日 | １２月 ４日 |  | １２月 ４日 | １月 ２２日 | １月 ２２日 | １月 ２２日 | ２月 １９日 | ２月 １９日 | ２月 １９日 | ３月 ４日 | ３月 ４日 | ３月 ４日
一 般 項 目 | 採取時刻 |  |  |  | １０時 ５０分 | １０時 ５０分 |  | １０時 ５０分 | １０時 ５０分 | １０時 ５０分 | １０時 ５０分 | １０時 ５５分 | １０時 ５５分 | １０時 ５５分 | １１時 １５分 | １１時 １５分 | １１時 １５分
| 天候 |  |  |  | 晴れ | 晴れ |  | 晴れ | 晴れ | 晴れ | 晴れ | 晴れ | 晴れ | 晴れ | 曇り | 曇り | 曇り
| 気温 |  |  | ℃ | １１．０ | １１．０ |  | １１．０ | ６．１ | ６．１ | ６．１ | ８．８ | ８．８ | ８．８ | ９．１ | ９．１ | ９．１
| 水温 |  |  | ℃ | １５．２ | １５．０ |  | １８．３ | １１．３ | １１．３ | １２．４ | １０．２ | １１．１ | １１．３ | １０．７ | １１．７ | １２．０
| 透視度 |  |  | cm | ＞１００ | ＞１００ |  | ＞１００ | ＞１００ | ＞１００ | ＞１００ | ＞１００ | ＞１００ | ＞１００ | ＞１００ | ＞１００ | ＞１００
| 臭気 |  |  |  | 無臭 | 無臭 |  | 無臭 | 無臭 | 無臭 | 無臭 | 無臭 | 無臭 | 無臭 | 無臭 | 無臭 | 無臭
| 採取位置 |  |  |  | 上層 | 中層 |  | 下層 | 上層 | 中層 | 下層 | 上層 | 中層 | 下層 | 上層 | 中層 | 下層
| 流況 |  |  |  | 波浪強 | 波浪強 |  | 波浪強 | 通常 | 通常 | 通常 | 通常 | 通常 | 通常 | 通常 | 通常 | 通常
| 流量 |  |  | m3/sec
| 外観 |  |  |  | 淡黄色 | 淡黄色 |  | 淡黄色 | 淡黄色 | 淡黄色 | 淡黄色 | 淡黄色 | 淡黄色 | 淡黄色 | 淡黄色 | 淡黄色 | 淡黄色
| 採取水深 |  |  | ｍ | ０．５ | ５．０ |  | １６．５ | ０．５ | ５．０ | １７．１ | ０．５ | ５．０ | １７．４ | ０．５ | ５．０ | １８．２
| 全水深 |  |  | ｍ | １７．００ | １７．００ |  | １７．００ | １７．６０ | １７．６０ | １７．６０ | １７．９０ | １７．９０ | １７．９０ | １８．７０ | １８．７０ | １８．７０
| 透明度 |  |  | ｍ | ３．３ |  |  |  | ３．６ |  |  | ３．７ |  |  | ２．３
| 水色 |  |  |  | ９１０ | ９１０ |  | ９１０ | ９１０ | ９１０ | ９１０ | ９１０ | ９１０ | ９１０ | ９１０ | ９１０ | ９１０
| 満潮時刻 |  |  |  | １１時 ４０分 | １１時 ４０分 |  | １１時 ４０分 | １５時 ５７分 | １５時 ５７分 | １５時 ５７分 | １４時 ４８分 | １４時 ４８分 | １４時 ４８分 | １１時 ３０分 | １１時 ３０分 | １１時 ３０分
| 干潮時刻 |  |  |  | ４時 ３０分 | ４時 ３０分 |  | ４時 ３０分 | １０時 ２５分 | １０時 ２５分 | １０時 ２５分 | ９時 ２９分 | ９時 ２９分 | ９時 ２９分 | ５時 ５３分 | ５時 ５３分 | ５時 ５３分
生活環境項目 | ｐＨ |  |  |  | ８．３ | ８．３ |  |  | ８．２ | ８．２ |  | ８．２ | ８．２ |  | ８．２ | ８．２
| ＤＯ |  |  | mg/L | ８．３ | ８．３ |  | ６．８ | ８．６ | ８．９ | ８．０ | ９．４ | ８．６ | ８．５ | １０ | ８．８ | ８．２
| ＢＯＤ |  |  | mg/L
| ＣＯＤ（酸性法） |  |  | mg/L | １．５ | １．２ |  |  | ＜０．５ | ＜０．５ |  | １．９ | １．２ |  | ３．０ | １．６
| ＳＳ |  |  | mg/L
| 大腸菌群数 |  |  | MPN/100mL
| ｎ－ヘキサン抽出物質 |  |  | mg/L
| 全窒素 |  |  | mg/L | ０．２７ |  |  |  | ０．２２ |  |  | ０．３７ |  |  | ０．３８
| 全燐 |  |  | mg/L | ０．０３６ |  |  |  | ０．０２７ |  |  | ０．０２８ |  |  | ０．０４２
| 全亜鉛 |  |  | mg/L | ０．００１ |  |  |  | ０．００２ |  |  | ０．００２ |  |  | ＜０．００１
| ノニルフェノール |  |  | mg/L | ＜０．００００６ |  |  |  | ＜０．００００６ |  |  | ＜０．００００６ |  |  | ＜０．００００６
| ＬＡＳ |  |  | mg/L | ＜０．０００６ |  |  |  | ＜０．０００６ |  |  | ＜０．０００６ |  |  | ＜０．０００６
特殊項目 | フェノール類 |  |  | mg/L | [7 empty] | ＜０．０１
| 銅 |  |  | mg/L
| 鉄（溶解性） |  |  | mg/L
| マンガン（溶解性） |  |  | mg/L
| クロム |  |  | mg/L
そ の 他 の 項 目 | アンモニア性窒素 |  |  | mg/L
| 亜硝酸性窒素 |  |  | mg/L
| 硝酸性窒素 |  |  | mg/L
| 有機性窒素 |  |  | mg/L
| 溶存態窒素 |  |  | mg/L
| 懸濁態窒素 |  |  | mg/L | ０．１１ |  |  |  | ０．０６ |  |  | ０．１５ |  |  | ０．１２
| オルトリン酸態燐 |  |  | mg/L
| 電気伝導率 |  |  | mS/m
| 塩化物イオン |  |  | mg/L
| 塩分 |  |  |  | ２９．４８ | ３０．０３ |  |  | ３１．１４ | ３１．３５ |  | ２３．４２ | ３２．３１ |  | ２２．５０ | ３１．６７
| 陰イオン界面活性剤 |  |  | mg/L
| クロロフィルａ |  |  | mg/m3 | ２．８Ｅ ０ |  |  |  | １．７Ｅ ０ |  |  | ２．１Ｅ ０ |  |  | ８．８Ｅ ０
| フェオ色素 |  |  | mg/m3 | ７．２ |  |  |  | ４．８ |  |  | ３．６ |  |  | ９．４
| トリハロメタン生成能 |  |  | mg/L
| クロロホルム生成能 |  |  | mg/L
| ブロモジクロロメタン生成能 |  |  | mg/L
| ジブロモクロロメタン生成能 |  |  | mg/L
| ブロモホルム生成能 |  |  | mg/L
健 康 項 目 | カドミウム |  |  | mg/L | [7 empty] | ＜０．０００５
| 全シアン |  |  | mg/L | [7 empty] | ＮＤ
| 鉛 |  |  | mg/L | [7 empty] | ＜０．００５
| 六価クロム |  |  | mg/L | [7 empty] | ＜０．０１
| 砒素 |  |  | mg/L | [7 empty] | ＜０．００５
| 総水銀 |  |  | mg/L | [7 empty] | ＜０．０００５
| アルキル水銀 |  |  | mg/L
| ＰＣＢ |  |  | mg/L
| ジクロロメタン |  |  | mg/L
| 四塩化炭素 |  |  | mg/L
| 1,2－ジクロロエタン |  |  | mg/L
| 1,1－ジクロロエチレン |  |  | mg/L
| シス－1,2－ジクロロエチレン |  |  | mg/L
| 1,1,1－トリクロロエタン |  |  | mg/L
| 1,1,2－トリクロロエタン |  |  | mg/L
| トリクロロエチレン |  |  | mg/L
| テトラクロロエチレン |  |  | mg/L
| 1,3－ジクロロプロペン |  |  | mg/L
| チウラム |  |  | mg/L
| シマジン |  |  | mg/L
| チオベンカルブ |  |  | mg/L
| ベンゼン |  |  | mg/L
| セレン |  |  | mg/L | [7 empty] | ＜０．００２
| 硝酸性窒素及び亜硝酸性窒素 |  |  | mg/L
| ふっ素 |  |  | mg/L
| ほう素 |  |  | mg/L
| 1,4－ジオキサン |  |  | mg/L
2019-04-01 |  |  | 水質個表 確定値 | [13 empty] | 愛 知 県
測定地点コード |  | 水域区分 |  | 水域名 |  | 地点番号 | 測定地点名 |  |  | 地点統一番号 | 生活環境類型 | ＮＰ類型 | 水生生物類型 | 調査区分 | 調査機関 | 分析担当機関
０１４０７ |  | 伊勢湾 |  | 伊勢湾 |  | １０７ | Ｎ‐７ |  |  | ６０５－０２ | Ａイ | Ⅱイ | A イ | 年 間 | 愛知県 | 水 産 試 験 場
[5 empty] | ２０１９年 | ２０１９年 |  | ２０１９年 | ２０１９年 | ２０１９年 | ２０１９年 | ２０１９年 | ２０１９年 | ２０１９年 | ２０１９年 | ２０１９年 | ２０１９年
項 目 |  |  |  | 単 位 | ４月 ４日 | ４月 ４日 |  | ５月 ８日 | ５月 ８日 | ６月 ３日 | ６月 ３日 | ７月 ２日 | ７月 ２日 | ８月 １日 | ８月 １日 | ９月 ４日 | ９月 ４日
一 般 項 目 | 採取時刻 |  |  |  | １２時 ２４分 | １２時 ２４分 |  | １２時 １８分 | １２時 １８分 | １２時 ０５分 | １２時 ０５分 | １２時 ２３分 | １２時 ２３分 | １２時 ２４分 | １２時 ２４分 | １２時 ２１分 | １２時 ２１分
| 天候 |  |  |  | 晴れ | 晴れ |  | 快晴 | 快晴 | 晴れ | 晴れ | 曇り | 曇り | 快晴 | 快晴 | 晴れ | 晴れ
| 気温 |  |  | ℃ | １３．２ | １３．２ |  | １９．８ | １９．８ | ２４．２ | ２４．２ | ２５．０ | ２５．０ | ３６．５ | ３６．５ | ３１．０ | ３１．０
| 水温 |  |  | ℃ | １２．０ | １１．３ |  | １６．６ | １５．８ | ２１．４ | ２０．７ | ２３．５ | ２２．４ | ３０．５ | ２４．３ | ２８．４ | ２５．２
| 透視度 |  |  | cm
| 臭気 |  |  |  | 無臭 | 無臭 |  | 無臭 | 無臭 | 無臭 | 無臭 | 無臭 | 無臭 | 無臭 | 無臭 | 無臭 | 無臭
| 採取位置 |  |  |  | 上層 | 中層 |  | 上層 | 中層 | 上層 | 中層 | 上層 | 中層 | 上層 | 中層 | 上層 | 中層
| 流況 |  |  |  | 通常 | 通常 |  | 通常 | 通常 | 通常 | 通常 | 通常 | 通常 | 通常 | 通常 | 通常 | 通常
| 流量 |  |  | m3/sec
| 外観 |  |  |  | 無色 | 無色 |  | 無色 | 無色 | 無色 | 無色 | 淡黄色 | 無色 | 無色 | 無色 | 無色 | 無色
| 採取水深 |  |  | ｍ |  | ５．０ |  |  | ５．０ |  | ５．０ |  | ５．０ |  | ５．０ |  | ５．０
| 全水深 |  |  | ｍ | ２９．９２ | ２９．９２ |  | ２９．７４ | ２９．７４ | ２９．２１ | ２９．２１ | ２９．５７ | ２９．５７ | ２９．６４ | ２９．６４ | ３２．５０ | ３２．５０
| 透明度 |  |  | ｍ | ８．５ | ８．５ |  | ９．０ | ９．０ | ４．０ | ４．０ | ２．０ | ２．０ | ３．０ | ３．０ | ５．０ | ５．０
| 水色 |  |  |  | ４１６ | ４１６ |  | ４１６ | ４１６ | ４１２ | ４１２ | ６１０ | ６１０ | ８１０ | ８１０ | ４１４ | ４１４
| 満潮時刻 |  |  |  | １７時 ４３分 | １７時 ４３分 |  | ７時 ２１分 | ７時 ２１分 | １８時 ２６分 | １８時 ２６分 | １８時 １７分 | １８時 １７分 | １８時 ４８分 | １８時 ４８分 | ９時 １６分 | ９時 １６分
| 干潮時刻 |  |  |  | １１時 ４７分 | １１時 ４７分 |  | １４時 ０４分 | １４時 ０４分 | １１時 ５７分 | １１時 ５７分 | １１時 ３９分 | １１時 ３９分 | １２時 １３分 | １２時 １３分 | １５時 ０６分 | １５時 ０６分
生活環境項目 | ｐＨ |  |  |  | ８．２ | ８．２ |  | ８．２ | ８．２ | ８．４ | ８．３ | ８．２ | ８．１ | ８．７ | ８．２ | ８．８ | ８．３
| ＤＯ |  |  | mg/L | ９．６ | ９．５ |  | ９．０ | ８．９ | １０ | ９．９ | ９．１ | ６．９ | ９．２ | ７．０ | ９．８ | ６．５
| ＢＯＤ |  |  | mg/L
| ＣＯＤ（酸性法） |  |  | mg/L | １．８ | ２．１ |  | ２．１ | ２．９ | ４．０ | ４．２ | ３．９ | ２．７ | ３．７ | ３．６ | ２．９ | ５．１
| ＳＳ |  |  | mg/L
| 大腸菌群数 |  |  | MPN/100mL
| ｎ－ヘキサン抽出物質 |  |  | mg/L
| 全窒素 |  |  | mg/L | ０．１８ |  |  | ０．１７ |  | ０．２９ |  | ０．５９ |  | ０．４６ |  | ０．８４
| 全燐 |  |  | mg/L | ０．００９ |  |  | ０．０１５ |  | ０．０１８ |  | ０．０６９ |  | ０．０２５ |  | ０．０１４
| 全亜鉛 |  |  | mg/L | ０．００５ |  |  | ０．００２ |  | ０．００１ |  | ０．００３ |  | ０．００２ |  | ＜０．００１
| ノニルフェノール |  |  | mg/L | ＜０．００００６ |  |  | ＜０．００００６ |  | ＜０．００００６ |  | ＜０．００００６ |  | ＜０．００００６ |  | ＜０．００００６
| ＬＡＳ |  |  | mg/L | ＜０．０００６ |  |  | ＜０．０００６ |  | ＜０．０００６ |  | ＜０．０００６ |  | ＜０．０００６ |  | ＜０．０００６
特殊項目 | フェノール類 |  |  | mg/L
| 銅 |  |  | mg/L
| 鉄（溶解性） |  |  | mg/L
| マンガン（溶解性） |  |  | mg/L
| クロム |  |  | mg/L
そ の 他 の 項 目 | アンモニア性窒素 |  |  | mg/L
| 亜硝酸性窒素 |  |  | mg/L
| 硝酸性窒素 |  |  | mg/L
| 有機性窒素 |  |  | mg/L
| 溶存態窒素 |  |  | mg/L
| 懸濁態窒素 |  |  | mg/L | ＜０．０５ |  |  | ０．０６ |  | ０．１０ |  | ０．２３ |  | ０．１９ |  | ０．１０
| オルトリン酸態燐 |  |  | mg/L
| 電気伝導率 |  |  | mS/m
| 塩化物イオン |  |  | mg/L
| 塩分 |  |  |  | ３１．９４ | ３１．９６ |  | ３０．０１ | ３１．０１ | ２７．９８ | ２９．１３ | １０．６７ | ２８．５１ | １１．２９ | ２５．６９ | １７．５７ | ２８．６７
| 陰イオン界面活性剤 |  |  | mg/L
| クロロフィルａ |  |  | mg/m3 | ２．２Ｅ ０ |  |  | ４．６Ｅ ０ |  | ３．６Ｅ ０ |  | １．６Ｅ １ |  | ７．０Ｅ ０ |  | １．７Ｅ ０
| フェオ色素 |  |  | mg/m3 | ０．３ |  |  | ０．９ |  | １．４ |  | ５．２ |  | ２．１ |  | ０．６
| トリハロメタン生成能 |  |  | mg/L
| クロロホルム生成能 |  |  | mg/L
| ブロモジクロロメタン生成能 |  |  | mg/L
| ジブロモクロロメタン生成能 |  |  | mg/L
| ブロモホルム生成能 |  |  | mg/L
健 康 項 目 | カドミウム |  |  | mg/L
| 全シアン |  |  | mg/L
| 鉛 |  |  | mg/L
| 六価クロム |  |  | mg/L
| 砒素 |  |  | mg/L
| 総水銀 |  |  | mg/L
| アルキル水銀 |  |  | mg/L
| ＰＣＢ |  |  | mg/L
| ジクロロメタン |  |  | mg/L
| 四塩化炭素 |  |  | mg/L
| 1,2－ジクロロエタン |  |  | mg/L
| 1,1－ジクロロエチレン |  |  | mg/L
| シス－1,2－ジクロロエチレン |  |  | mg/L
| 1,1,1－トリクロロエタン |  |  | mg/L
| 1,1,2－トリクロロエタン |  |  | mg/L
| トリクロロエチレン |  |  | mg/L
| テトラクロロエチレン |  |  | mg/L
| 1,3－ジクロロプロペン |  |  | mg/L
| チウラム |  |  | mg/L
| シマジン |  |  | mg/L
| チオベンカルブ |  |  | mg/L
| ベンゼン |  |  | mg/L
| セレン |  |  | mg/L
| 硝酸性窒素及び亜硝酸性窒素 |  |  | mg/L
| ふっ素 |  |  | mg/L
| ほう素 |  |  | mg/L
| 1,4－ジオキサン |  |  | mg/L
2019-04-01 |  |  | 水質個表 確定値 | [13 empty] | 愛 知 県
測定地点コード |  | 水域区分 |  | 水域名 |  | 地点番号 | 測定地点名 |  |  | 地点統一番号 | 生活環境類型 | ＮＰ類型 | 水生生物類型 | 調査区分 | 調査機関 | 分析担当機関
０１４０７ |  | 伊勢湾 |  | 伊勢湾 |  | １０７ | Ｎ‐７ |  |  | ６０５－０２ | Ａイ | Ⅱイ | A イ | 年 間 | 愛知県 | 水 産 試 験 場
[5 empty] | ２０１９年 | ２０１９年 |  | ２０１９年 | ２０１９年 | ２０１９年 | ２０１９年 | ２０２０年 | ２０２０年 | ２０２０年 | ２０２０年 | ２０２０年 | ２０２０年
項 目 |  |  |  | 単 位 | １０月 １日 | １０月 １日 |  | １１月 １１日 | １１月 １１日 | １２月 ２日 | １２月 ２日 | １月 ７日 | １月 ７日 | ２月 ２５日 | ２月 ２５日 | ３月 １３日 | ３月 １３日
一 般 項 目 | 採取時刻 |  |  |  | １２時 ３１分 | １２時 ３１分 |  | １２時 ０１分 | １２時 ０１分 | １２時 ０８分 | １２時 ０８分 | １３時 ３０分 | １３時 ３０分 | １２時 ０１分 | １２時 ０１分 | １１時 ４０分 | １１時 ４０分
| 天候 |  |  |  | 晴れ | 晴れ |  | 曇り | 曇り | 雨 | 雨 | 雨 | 雨 | 曇り | 曇り | 晴れ | 晴れ
| 気温 |  |  | ℃ | ２９．９ | ２９．９ |  | １６．９ | １６．９ | １４．０ | １４．０ | ７．１ | ７．１ | ９．１ | ９．１ | １３．２ | １３．２
| 水温 |  |  | ℃ | ２６．２ | ２５．３ |  | １９．９ | ２０．０ | １６．５ | １６．９ | １２．４ | １２．６ | １０．５ | １０．５ | １２．０ | １１．４
| 透視度 |  |  | cm
| 臭気 |  |  |  | 無臭 | 無臭 |  | 無臭 | 無臭 | 無臭 | 無臭 | 無臭 | 無臭 | 無臭 | 無臭 | 無臭 | 無臭
| 採取位置 |  |  |  | 上層 | 中層 |  | 上層 | 中層 | 上層 | 中層 | 上層 | 中層 | 上層 | 中層 | 上層 | 中層
| 流況 |  |  |  | 通常 | 通常 |  | 通常 | 通常 | 通常 | 通常 | 通常 | 通常 | 通常 | 通常 | 通常 | 通常
| 流量 |  |  | m3/sec
| 外観 |  |  |  | 無色 | 無色 |  | 無色 | 無色 | 無色 | 無色 | 無色 | 無色 | 無色 | 無色 | 無色 | 無色
| 採取水深 |  |  | ｍ |  | ５．０ |  |  | ５．０ |  | ５．０ |  | ５．０ |  | ５．０ |  | ５．０
| 全水深 |  |  | ｍ | ３０．３４ | ３０．３４ |  | ３０．３４ | ３０．３４ | ３０．８７ | ３０．８７ | ３１．１５ | ３１．１５ | ２８．９３ | ２８．９３ | ３０．４８ | ３０．４８
| 透明度 |  |  | ｍ | ４．０ | ４．０ |  | ６．０ | ６．０ | ５．０ | ５．０ | １１．０ | １１．０ | １３．０ | １３．０ | ６．０ | ６．０
| 水色 |  |  |  | ８１２ | ８１２ |  | ８１４ | ８１４ | ８１４ | ８１４ | ８１６ | ８１６ | ８１６ | ８１６ | ３１２ | ３１２
| 満潮時刻 |  |  |  | ７時 ２９分 | ７時 ２９分 |  | １７時 １１分 | １７時 １１分 | ９時 ５１分 | ９時 ５１分 | １５時 １４分 | １５時 １４分 | ７時 ２１分 | ７時 ２１分 | ８時 １５分 | ８時 １５分
| 干潮時刻 |  |  |  | １３時 ３１分 | １３時 ３１分 |  | １１時 １０分 | １１時 １０分 | １５時 １９分 | １５時 １９分 | ９時 ２２分 | ９時 ２２分 | １３時 ０８分 | １３時 ０８分 | １４時 ２９分 | １４時 ２９分
生活環境項目 | ｐＨ |  |  |  | ８．３ | ８．３ |  | ８．４ | ８．４ | ８．２ | ８．２ | ８．３ | ８．３ | ８．６ | ８．７ | ８．４ | ８．４
| ＤＯ |  |  | mg/L | ９．０ | ８．０ |  | ８．７ | ９．１ | ８．４ | ８．４ | ９．２ | ９．１ | ９．４ | ９．６ | ９．８ | ９．７
| ＢＯＤ |  |  | mg/L
| ＣＯＤ（酸性法） |  |  | mg/L | ３．６ | ４．１ |  | ２．８ | ２．８ | １．８ | ２．１ | １．６ | ２．２ | ２．８ | ３．０ | １．８ | ２．６
| ＳＳ |  |  | mg/L
| 大腸菌群数 |  |  | MPN/100mL
| ｎ－ヘキサン抽出物質 |  |  | mg/L
| 全窒素 |  |  | mg/L | ０．３１ |  |  | ０．２７ |  | ０．５１ |  | ０．３５ |  | ０．３３ |  | ０．３９
| 全燐 |  |  | mg/L | ０．０３２ |  |  | ０．０２４ |  | ０．０３２ |  | ０．０１７ |  | ０．０１９ |  | ０．０２２
| 全亜鉛 |  |  | mg/L | ０．００１ |  |  | ＜０．００１ |  | ０．００１ |  | ＜０．００１ |  | ０．００２ |  | ０．００２
| ノニルフェノール |  |  | mg/L | ＜０．００００６ |  |  | ＜０．００００６ |  | ＜０．００００６ |  | ＜０．００００６ |  | ＜０．００００６ |  | ＜０．００００６
| ＬＡＳ |  |  | mg/L | ＜０．０００６ |  |  | ＜０．０００６ |  | ＜０．０００６ |  | ＜０．０００６ |  | ＜０．０００６ |  | ＜０．０００６
特殊項目 | フェノール類 |  |  | mg/L
| 銅 |  |  | mg/L
| 鉄（溶解性） |  |  | mg/L
| マンガン（溶解性） |  |  | mg/L
| クロム |  |  | mg/L
そ の 他 の 項 目 | アンモニア性窒素 |  |  | mg/L
| 亜硝酸性窒素 |  |  | mg/L
| 硝酸性窒素 |  |  | mg/L
| 有機性窒素 |  |  | mg/L
| 溶存態窒素 |  |  | mg/L
| 懸濁態窒素 |  |  | mg/L | ０．１１ |  |  | ０．１５ |  | ０．０８ |  | ＜０．０５ |  | ＜０．０５ |  | ＜０．０５
| オルトリン酸態燐 |  |  | mg/L
| 電気伝導率 |  |  | mS/m
| 塩化物イオン |  |  | mg/L
| 塩分 |  |  |  | ２９．０３ | ２９．２０ |  | ２９．７９ | ３０．０２ | ３０．７２ | ３１．００ | ３１．５０ | ３１．５６ | ２７．１７ | ３０．８６ | ２７．２２ | ３０．２１
| 陰イオン界面活性剤 |  |  | mg/L
| クロロフィルａ |  |  | mg/m3 | ６．１Ｅ ０ |  |  | ６．９Ｅ ０ |  | ４．３Ｅ ０ |  | １．５Ｅ ０ |  | ０．２Ｅ ０ |  | ０．４Ｅ ０
| フェオ色素 |  |  | mg/m3 | ２．４ |  |  | ０．６ |  | １．５ |  | ０．１ |  | ０．１ |  | ０．３
| トリハロメタン生成能 |  |  | mg/L
| クロロホルム生成能 |  |  | mg/L
| ブロモジクロロメタン生成能 |  |  | mg/L
| ジブロモクロロメタン生成能 |  |  | mg/L
| ブロモホルム生成能 |  |  | mg/L
健 康 項 目 | カドミウム |  |  | mg/L
| 全シアン |  |  | mg/L
| 鉛 |  |  | mg/L
| 六価クロム |  |  | mg/L
| 砒素 |  |  | mg/L
| 総水銀 |  |  | mg/L
| アルキル水銀 |  |  | mg/L
| ＰＣＢ |  |  | mg/L
| ジクロロメタン |  |  | mg/L
| 四塩化炭素 |  |  | mg/L
| 1,2－ジクロロエタン |  |  | mg/L
| 1,1－ジクロロエチレン |  |  | mg/L
| シス－1,2－ジクロロエチレン |  |  | mg/L
| 1,1,1－トリクロロエタン |  |  | mg/L
| 1,1,2－トリクロロエタン |  |  | mg/L
| トリクロロエチレン |  |  | mg/L
| テトラクロロエチレン |  |  | mg/L
| 1,3－ジクロロプロペン |  |  | mg/L
| チウラム |  |  | mg/L
| シマジン |  |  | mg/L
| チオベンカルブ |  |  | mg/L
| ベンゼン |  |  | mg/L
| セレン |  |  | mg/L
| 硝酸性窒素及び亜硝酸性窒素 |  |  | mg/L
| ふっ素 |  |  | mg/L
| ほう素 |  |  | mg/L
| 1,4－ジオキサン |  |  | mg/L |  |  |  | ＜０．００５
2019-04-01 |  |  | 水質個表 確定値 | [13 empty] | 愛 知 県
測定地点コード |  | 水域区分 |  | 水域名 |  | 地点番号 | 測定地点名 |  |  | 地点統一番号 | 生活環境類型 | ＮＰ類型 | 水生生物類型 | 調査区分 | 調査機関 | 分析担当機関
０１４０８ |  | 伊勢湾 |  | 伊勢湾 |  | １０８ | Ｎ‐８ |  |  | ６０５－０３ | Ａイ | Ⅱイ | A イ | 年 間 | 愛知県 | 水 産 試 験 場
[5 empty] | ２０１９年 | ２０１９年 |  | ２０１９年 | ２０１９年 | ２０１９年 | ２０１９年 | ２０１９年 | ２０１９年 | ２０１９年 | ２０１９年 | ２０１９年 | ２０１９年
項 目 |  |  |  | 単 位 | ４月 ４日 | ４月 ４日 |  | ４月 ４日 | ５月 ８日 | ５月 ８日 | ５月 ８日 | ６月 ３日 | ６月 ３日 | ６月 ３日 | ７月 ２日 | ７月 ２日 | ７月 ２日
一 般 項 目 | 採取時刻 |  |  |  | １１時 ４１分 | １１時 ４１分 |  | １１時 ４１分 | １１時 ３１分 | １１時 ３１分 | １１時 ３１分 | １１時 ２０分 | １１時 ２０分 | １１時 ２０分 | １１時 ３５分 | １１時 ３５分 | １１時 ３５分
| 天候 |  |  |  | 晴れ | 晴れ |  | 晴れ | 快晴 | 快晴 | 快晴 | 晴れ | 晴れ | 晴れ | 曇り | 曇り | 曇り
| 気温 |  |  | ℃ | １３．０ | １３．０ |  | １３．０ | １９．０ | １９．０ | １９．０ | ２３．２ | ２３．２ | ２３．２ | ２４．７ | ２４．７ | ２４．７
| 水温 |  |  | ℃ | １２．０ | １１．４ |  | １２．５ | １６．７ | １６．１ | １４．６ | ２１．５ | １９．９ | １５．１ | ２３．５ | ２３．３ | １７．５
| 透視度 |  |  | cm
| 臭気 |  |  |  | 無臭 | 無臭 |  | 無臭 | 無臭 | 無臭 | 無臭 | 無臭 | 無臭 | 無臭 | 無臭 | 無臭 | 無臭
| 採取位置 |  |  |  | 上層 | 中層 |  | 下層 | 上層 | 中層 | 下層 | 上層 | 中層 | 下層 | 上層 | 中層 | 下層
| 流況 |  |  |  | 通常 | 通常 |  | 通常 | 通常 | 通常 | 通常 | 通常 | 通常 | 通常 | 通常 | 通常 | 通常
| 流量 |  |  | m3/sec
| 外観 |  |  |  | 無色 | 無色 |  | 無色 | 無色 | 無色 | 無色 | 無色 | 無色 | 無色 | 淡黄色 | 無色 | 無色
| 採取水深 |  |  | ｍ |  | ５．０ |  | ３５．０ |  | ５．０ | ３５．３ |  | ５．０ | ３４．９ |  | ５．０ | ３４．６
| 全水深 |  |  | ｍ | ３６．０３ | ３６．０３ |  | ３６．０３ | ３６．３４ | ３６．３４ | ３６．３４ | ３５．９０ | ３５．９０ | ３５．９０ | ３５．６９ | ３５．６９ | ３５．６９
| 透明度 |  |  | ｍ | １４．５ | １４．５ |  | １４．５ | ９．０ | ９．０ | ９．０ | １０．０ | １０．０ | １０．０ | ２．５ | ２．５ | ２．５
| 水色 |  |  |  | ４１６ | ４１６ |  | ４１６ | ４１６ | ４１６ | ４１６ | ３１４ | ３１４ | ３１４ | ８１２ | ８１２ | ８１２
| 満潮時刻 |  |  |  | ５時 ４９分 | ５時 ４９分 |  | ５時 ４９分 | ７時 ２１分 | ７時 ２１分 | ７時 ２１分 | ５時 ２１分 | ５時 ２１分 | ５時 ２１分 | ４時 ５３分 | ４時 ５３分 | ４時 ５３分
| 干潮時刻 |  |  |  | １１時 ４７分 | １１時 ４７分 |  | １１時 ４７分 | １４時 ０４分 | １４時 ０４分 | １４時 ０４分 | １１時 ５７分 | １１時 ５７分 | １１時 ５７分 | １１時 ３９分 | １１時 ３９分 | １１時 ３９分
生活環境項目 | ｐＨ |  |  |  | ８．２ | ８．２ |  | ８．２ | ８．２ | ８．２ | ８．０ | ８．３ | ８．２ | ７．８ | ８．４ | ８．２ | ７．７
| ＤＯ |  |  | mg/L | ９．３ | ９．４ |  | ８．８ | ８．７ | ８．８ | ６．２ | ９．０ | ８．４ | ２．９ | １０ | ８．０ | １．０
| ＢＯＤ |  |  | mg/L
| ＣＯＤ（酸性法） |  |  | mg/L | ２．０ | ２．３ |  | ３．４ | ２．８ | ３．１ | １．９ | ３．２ | ２．８ | ３．２ | ５．６ | ２．６ | １．９
| ＳＳ |  |  | mg/L
| 大腸菌群数 |  |  | MPN/100mL
| ｎ－ヘキサン抽出物質 |  |  | mg/L | [10 empty] | ＮＤ
| 全窒素 |  |  | mg/L | ０．２４ |  |  | １．３ | ０．３０ |  | ０．５０ | ０．４１ |  | ０．２９ | ０．４９ |  | ０．６６
| 全燐 |  |  | mg/L | ０．００９ |  |  | ０．１１ | ０．０２２ |  | ０．０３２ | ０．０１６ |  | ０．０１１ | ０．０５８ |  | ０．０７４
| 全亜鉛 |  |  | mg/L | ０．００５ | ０．００５ |  | ０．０１０ | ０．００１ | ０．００７ | ０．００７ | ＜０．００１ | ０．００４ | ０．０１３ | ０．００８ | ０．００５ | ０．０１１
| ノニルフェノール |  |  | mg/L | ＜０．００００６ | ＜０．００００６ |  | ＜０．００００６ | ＜０．００００６ | ＜０．００００６ | ＜０．００００６ | ＜０．００００６ | ＜０．００００６ | ＜０．００００６ | ＜０．００００６ | ＜０．００００６ | ＜０．００００６
| ＬＡＳ |  |  | mg/L | ＜０．０００６ | ＜０．０００６ |  | ＜０．０００６ | ０．０００８ | ０．００１１ | ０．００１０ | ＜０．０００６ | ＜０．０００６ | ＜０．０００６ | ＜０．０００６ | ０．０００６ | ＜０．０００６
特殊項目 | フェノール類 |  |  | mg/L | [10 empty] | ＜０．０１
| 銅 |  |  | mg/L
| 鉄（溶解性） |  |  | mg/L
| マンガン（溶解性） |  |  | mg/L
| クロム |  |  | mg/L
そ の 他 の 項 目 | アンモニア性窒素 |  |  | mg/L
| 亜硝酸性窒素 |  |  | mg/L
| 硝酸性窒素 |  |  | mg/L
| 有機性窒素 |  |  | mg/L
| 溶存態窒素 |  |  | mg/L
| 懸濁態窒素 |  |  | mg/L | ＜０．０５ |  |  |  | ０．０６ |  |  | ＜０．０５ |  |  | ０．４１
| オルトリン酸態燐 |  |  | mg/L
| 電気伝導率 |  |  | mS/m
| 塩化物イオン |  |  | mg/L
| 塩分 |  |  |  | ３２．１０ | ３２．０７ |  | ３３．１０ | ３０．７７ | ３１．２４ | ３３．５８ | ２９．１８ | ３０．７２ | ３３．３２ | １３．３７ | ２８．６０ | ３３．６０
| 陰イオン界面活性剤 |  |  | mg/L
| クロロフィルａ |  |  | mg/m3 | ０．６Ｅ ０ |  |  | ３．０Ｅ ０ | ４．２Ｅ ０ |  | ０．７Ｅ ０ | ０．７Ｅ ０ |  | ０．７Ｅ ０ | ２．５Ｅ １ |  | ０．４Ｅ ０
| フェオ色素 |  |  | mg/m3 | ０．２ |  |  | ５．９ | ０．４ |  | ０．６ | ０．２ |  | １．１ | ４．９ |  | ０．５
| トリハロメタン生成能 |  |  | mg/L
| クロロホルム生成能 |  |  | mg/L
| ブロモジクロロメタン生成能 |  |  | mg/L
| ジブロモクロロメタン生成能 |  |  | mg/L
| ブロモホルム生成能 |  |  | mg/L
健 康 項 目 | カドミウム |  |  | mg/L |  |  |  |  | ＜０．０００５
| 全シアン |  |  | mg/L | [7 empty] | ＮＤ
| 鉛 |  |  | mg/L | ＜０．００５
| 六価クロム |  |  | mg/L |  |  |  |  | ＜０．０１
| 砒素 |  |  | mg/L | ＜０．００５
| 総水銀 |  |  | mg/L | [7 empty] | ＜０．０００５
| アルキル水銀 |  |  | mg/L
| ＰＣＢ |  |  | mg/L
| ジクロロメタン |  |  | mg/L
| 四塩化炭素 |  |  | mg/L
| 1,2－ジクロロエタン |  |  | mg/L
| 1,1－ジクロロエチレン |  |  | mg/L
| シス－1,2－ジクロロエチレン |  |  | mg/L
| 1,1,1－トリクロロエタン |  |  | mg/L
| 1,1,2－トリクロロエタン |  |  | mg/L
| トリクロロエチレン |  |  | mg/L
| テトラクロロエチレン |  |  | mg/L
| 1,3－ジクロロプロペン |  |  | mg/L
| チウラム |  |  | mg/L |  |  |  |  | ＜０．０００６
| シマジン |  |  | mg/L |  |  |  |  | ＜０．０００３
| チオベンカルブ |  |  | mg/L |  |  |  |  | ＜０．００２
| ベンゼン |  |  | mg/L
| セレン |  |  | mg/L |  |  |  |  | ＜０．００２
| 硝酸性窒素及び亜硝酸性窒素 |  |  | mg/L
| ふっ素 |  |  | mg/L
| ほう素 |  |  | mg/L
| 1,4－ジオキサン |  |  | mg/L
2019-04-01 |  |  | 水質個表 確定値 | [13 empty] | 愛 知 県
測定地点コード |  | 水域区分 |  | 水域名 |  | 地点番号 | 測定地点名 |  |  | 地点統一番号 | 生活環境類型 | ＮＰ類型 | 水生生物類型 | 調査区分 | 調査機関 | 分析担当機関
０１４０８ |  | 伊勢湾 |  | 伊勢湾 |  | １０８ | Ｎ‐８ |  |  | ６０５－０３ | Ａイ | Ⅱイ | A イ | 年 間 | 愛知県 | 水 産 試 験 場
[5 empty] | ２０１９年 | ２０１９年 |  | ２０１９年 | ２０１９年 | ２０１９年 | ２０１９年 | ２０１９年 | ２０１９年 | ２０１９年 | ２０１９年 | ２０１９年 | ２０１９年
項 目 |  |  |  | 単 位 | ８月 １日 | ８月 １日 |  | ８月 １日 | ９月 ４日 | ９月 ４日 | ９月 ４日 | １０月 １日 | １０月 １日 | １０月 １日 | １１月 １１日 | １１月 １１日 | １１月 １１日
一 般 項 目 | 採取時刻 |  |  |  | １１時 ３５分 | １１時 ３５分 |  | １１時 ３５分 | １１時 ２４分 | １１時 ２４分 | １１時 ２４分 | １１時 ４２分 | １１時 ４２分 | １１時 ４２分 | １１時 １１分 | １１時 １１分 | １１時 １１分
| 天候 |  |  |  | 快晴 | 快晴 |  | 快晴 | 晴れ | 晴れ | 晴れ | 晴れ | 晴れ | 晴れ | 曇り | 曇り | 曇り
| 気温 |  |  | ℃ | ３４．７ | ３４．７ |  | ３４．７ | ３０．０ | ３０．０ | ３０．０ | ２８．２ | ２８．２ | ２８．２ | １８．０ | １８．０ | １８．０
| 水温 |  |  | ℃ | ３０．２ | ２５．７ |  | １８．８ | ２８．７ | ２７．５ | ２０．１ | ２５．７ | ２５．２ | ２２．３ | １９．２ | ２０．１ | ２１．９
| 透視度 |  |  | cm
| 臭気 |  |  |  | 無臭 | 無臭 |  | 無臭 | 無臭 | 無臭 | 無臭 | 無臭 | 無臭 | 無臭 | 無臭 | 無臭 | 無臭
| 採取位置 |  |  |  | 上層 | 中層 |  | 下層 | 上層 | 中層 | 下層 | 上層 | 中層 | 下層 | 上層 | 中層 | 下層
| 流況 |  |  |  | 通常 | 通常 |  | 通常 | 通常 | 通常 | 通常 | 通常 | 通常 | 通常 | 通常 | 通常 | 通常
| 流量 |  |  | m3/sec
| 外観 |  |  |  | 無色 | 無色 |  | 無色 | 無色 | 無色 | 無色 | 無色 | 無色 | 無色 | 無色 | 無色 | 無色
| 採取水深 |  |  | ｍ |  | ５．０ |  | ３４．９ |  | ５．０ | ３６．１ |  | ５．０ | ３５．８ |  | ５．０ | ３５．６
| 全水深 |  |  | ｍ | ３５．９４ | ３５．９４ |  | ３５．９４ | ３７．１４ | ３７．１４ | ３７．１４ | ３６．８５ | ３６．８５ | ３６．８５ | ３６．６５ | ３６．６５ | ３６．６５
| 透明度 |  |  | ｍ | ５．５ | ５．５ |  | ５．５ | ８．０ | ８．０ | ８．０ | １４．０ | １４．０ | １４．０ | ８．５ | ８．５ | ８．５
| 水色 |  |  |  | ８１４ | ８１４ |  | ８１４ | ４１４ | ４１４ | ４１４ | ４１６ | ４１６ | ４１６ | ８１６ | ８１６ | ８１６
| 満潮時刻 |  |  |  | ５時 ２８分 | ５時 ２８分 |  | ５時 ２８分 | ９時 １６分 | ９時 １６分 | ９時 １６分 | ７時 ２９分 | ７時 ２９分 | ７時 ２９分 | １７時 １１分 | １７時 １１分 | １７時 １１分
| 干潮時刻 |  |  |  | １２時 １３分 | １２時 １３分 |  | １２時 １３分 | １５時 ０６分 | １５時 ０６分 | １５時 ０６分 | １３時 ３１分 | １３時 ３１分 | １３時 ３１分 | １１時 １０分 | １１時 １０分 | １１時 １０分
生活環境項目 | ｐＨ |  |  |  | ８．５ | ８．３ |  | ７．７ | ８．６ | ８．５ | ８．１ | ８．２ | ８．２ | ７．７ | ８．４ | ８．３ | ８．３
| ＤＯ |  |  | mg/L | ７．９ | ７．５ |  | ０．８ | ８．７ | ９．１ | ５．３ | ７．３ | ７．５ | ０．５ | ８．２ | ７．５ | ６．１
| ＢＯＤ |  |  | mg/L
| ＣＯＤ（酸性法） |  |  | mg/L | ３．５ | ３．２ |  | ２．９ | ３．２ | ３．６ | ２．８ | ２．８ | ２．８ | ２．６ | ２．５ | ２．９ | ２．０
| ＳＳ |  |  | mg/L
| 大腸菌群数 |  |  | MPN/100mL
| ｎ－ヘキサン抽出物質 |  |  | mg/L
| 全窒素 |  |  | mg/L | ０．４７ |  |  | ０．７５ | ０．７７ |  | １．７ | ０．５４ |  | ０．５３ | ０．２１ |  | ０．４３
| 全燐 |  |  | mg/L | ０．０２２ |  |  | ０．１５ | ０．０１１ |  | ０．０２１ | ０．０２６ |  | ０．１１ | ０．０１４ |  | ０．０２８
| 全亜鉛 |  |  | mg/L | ０．００１ | ０．００１ |  | ０．００３ | ＜０．００１ | ０．００３ | ０．００７ | ０．００１ | ０．００４ | ０．００６ | ＜０．００１ | ０．００１ | ０．００２
| ノニルフェノール |  |  | mg/L | ＜０．００００６ | ＜０．００００６ |  | ＜０．００００６ | ＜０．００００６ | ＜０．００００６ | ＜０．００００６ | ＜０．００００６ | ＜０．００００６ | ＜０．００００６ | ＜０．００００６ | ＜０．００００６ | ＜０．００００６
| ＬＡＳ |  |  | mg/L | ＜０．０００６ | ０．００２１ |  | ０．０００９ | ＜０．０００６ | ０．０００７ | ０．００１３ | ０．０００８ | ０．００１２ | ＜０．０００６ | ＜０．０００６ | ＜０．０００６ | ＜０．０００６
特殊項目 | フェノール類 |  |  | mg/L
| 銅 |  |  | mg/L
| 鉄（溶解性） |  |  | mg/L
| マンガン（溶解性） |  |  | mg/L
| クロム |  |  | mg/L
そ の 他 の 項 目 | アンモニア性窒素 |  |  | mg/L
| 亜硝酸性窒素 |  |  | mg/L
| 硝酸性窒素 |  |  | mg/L
| 有機性窒素 |  |  | mg/L
| 溶存態窒素 |  |  | mg/L
| 懸濁態窒素 |  |  | mg/L | ０．１５ |  |  |  | ０．１３ |  |  | ＜０．０５ |  |  | ＜０．０５
| オルトリン酸態燐 |  |  | mg/L
| 電気伝導率 |  |  | mS/m
| 塩化物イオン |  |  | mg/L
| 塩分 |  |  |  | １７．７１ | ２７．７８ |  | ３３．２８ | ２２．９３ | ２４．９０ | ３３．８０ | ２９．６１ | ２９．７４ | ３３．４６ | ２９．５８ | ３０．３４ | ３３．５２
| 陰イオン界面活性剤 |  |  | mg/L
| クロロフィルａ |  |  | mg/m3 | ２．６Ｅ ０ |  |  | １．２Ｅ ０ | ０．８Ｅ ０ |  | １．２Ｅ ０ | ０．７Ｅ ０ |  | １．５Ｅ ０ | ２．１Ｅ ０ |  | ３．１Ｅ ０
| フェオ色素 |  |  | mg/m3 | １．１ |  |  | １．４ | ０．３ |  | ０．９ | ０．２ |  | １．７ | ０．２ |  | ４．２
| トリハロメタン生成能 |  |  | mg/L
| クロロホルム生成能 |  |  | mg/L
| ブロモジクロロメタン生成能 |  |  | mg/L
| ジブロモクロロメタン生成能 |  |  | mg/L
| ブロモホルム生成能 |  |  | mg/L
健 康 項 目 | カドミウム |  |  | mg/L | ＜０．０００５ | [9 empty] | ＜０．０００５
| 全シアン |  |  | mg/L |  |  |  |  | ＮＤ
| 鉛 |  |  | mg/L | ＜０．００５ | [9 empty] | ＜０．００５
| 六価クロム |  |  | mg/L | ＜０．０１ | [9 empty] | ＜０．０１
| 砒素 |  |  | mg/L
| 総水銀 |  |  | mg/L |  |  |  |  | ＜０．０００５
| アルキル水銀 |  |  | mg/L
| ＰＣＢ |  |  | mg/L
| ジクロロメタン |  |  | mg/L | ＜０．００２ | [9 empty] | ＜０．００２
| 四塩化炭素 |  |  | mg/L | ＜０．０００２ | [9 empty] | ＜０．０００２
| 1,2－ジクロロエタン |  |  | mg/L | ＜０．０００４ | [9 empty] | ＜０．０００４
| 1,1－ジクロロエチレン |  |  | mg/L | ＜０．０１ | [9 empty] | ＜０．０１
| シス－1,2－ジクロロエチレン |  |  | mg/L | ＜０．００４ | [9 empty] | ＜０．００４
| 1,1,1－トリクロロエタン |  |  | mg/L | ＜０．１ | [9 empty] | ＜０．１
| 1,1,2－トリクロロエタン |  |  | mg/L | ＜０．０００６ | [9 empty] | ＜０．０００６
| トリクロロエチレン |  |  | mg/L | ＜０．００１ | [9 empty] | ＜０．００１
| テトラクロロエチレン |  |  | mg/L | ＜０．０００５ | [9 empty] | ＜０．０００５
| 1,3－ジクロロプロペン |  |  | mg/L | ＜０．０００２ | [9 empty] | ＜０．０００２
| チウラム |  |  | mg/L | [10 empty] | ＜０．０００６
| シマジン |  |  | mg/L | [10 empty] | ＜０．０００３
| チオベンカルブ |  |  | mg/L | [10 empty] | ＜０．００２
| ベンゼン |  |  | mg/L | ＜０．００１ | [9 empty] | ＜０．００１
| セレン |  |  | mg/L | ＜０．００２ | [9 empty] | ＜０．００２
| 硝酸性窒素及び亜硝酸性窒素 |  |  | mg/L
| ふっ素 |  |  | mg/L
| ほう素 |  |  | mg/L
| 1,4－ジオキサン |  |  | mg/L | [10 empty] | ＜０．００５
2019-04-01 |  |  | 水質個表 確定値 | [13 empty] | 愛 知 県
測定地点コード |  | 水域区分 |  | 水域名 |  | 地点番号 | 測定地点名 |  |  | 地点統一番号 | 生活環境類型 | ＮＰ類型 | 水生生物類型 | 調査区分 | 調査機関 | 分析担当機関
０１４０８ |  | 伊勢湾 |  | 伊勢湾 |  | １０８ | Ｎ‐８ |  |  | ６０５－０３ | Ａイ | Ⅱイ | A イ | 年 間 | 愛知県 | 水 産 試 験 場
[5 empty] | ２０１９年 | ２０１９年 |  | ２０１９年 | ２０２０年 | ２０２０年 | ２０２０年 | ２０２０年 | ２０２０年 | ２０２０年 | ２０２０年 | ２０２０年 | ２０２０年
項 目 |  |  |  | 単 位 | １２月 ２日 | １２月 ２日 |  | １２月 ２日 | １月 ７日 | １月 ７日 | １月 ７日 | ２月 ２５日 | ２月 ２５日 | ２月 ２５日 | ３月 １３日 | ３月 １３日 | ３月 １３日
一 般 項 目 | 採取時刻 |  |  |  | １１時 ２５分 | １１時 ２５分 |  | １１時 ２５分 | １２時 ５４分 | １２時 ５４分 | １２時 ５４分 | １１時 ２０分 | １１時 ２０分 | １１時 ２０分 | １１時 ０３分 | １１時 ０３分 | １１時 ０３分
| 天候 |  |  |  | 曇り | 曇り |  | 曇り | 曇り | 曇り | 曇り | 曇り | 曇り | 曇り | 晴れ | 晴れ | 晴れ
| 気温 |  |  | ℃ | １３．８ | １３．８ |  | １３．８ | ７．９ | ７．９ | ７．９ | ９．１ | ９．１ | ９．１ | １１．０ | １１．０ | １１．０
| 水温 |  |  | ℃ | １７．３ | １７．４ |  | １７．５ | １３．０ | １３．１ | １３．９ | １０．４ | １０．３ | １２．５ | １１．５ | １１．４ | １２．５
| 透視度 |  |  | cm
| 臭気 |  |  |  | 無臭 | 無臭 |  | 無臭 | 無臭 | 無臭 | 無臭 | 無臭 | 無臭 | 無臭 | 無臭 | 無臭 | 無臭
| 採取位置 |  |  |  | 上層 | 中層 |  | 下層 | 上層 | 中層 | 下層 | 上層 | 中層 | 下層 | 上層 | 中層 | 下層
| 流況 |  |  |  | 通常 | 通常 |  | 通常 | 通常 | 通常 | 通常 | 通常 | 通常 | 通常 | 通常 | 通常 | 通常
| 流量 |  |  | m3/sec
| 外観 |  |  |  | 無色 | 無色 |  | 無色 | 無色 | 無色 | 無色 | 無色 | 無色 | 無色 | 無色 | 無色 | 無色
| 採取水深 |  |  | ｍ |  | ５．０ |  | ３６．３ |  | ５．０ | ３６．０ |  | ５．０ | ３５．１ |  | ５．０ | ３５．９
| 全水深 |  |  | ｍ | ３７．３３ | ３７．３３ |  | ３７．３３ | ３７．００ | ３７．００ | ３７．００ | ３６．１３ | ３６．１３ | ３６．１３ | ３６．９６ | ３６．９６ | ３６．９６
| 透明度 |  |  | ｍ | ８．０ | ８．０ |  | ８．０ | １１．０ | １１．０ | １１．０ | １６．０ | １６．０ | １６．０ | ９．０ | ９．０ | ９．０
| 水色 |  |  |  | ８１４ | ８１４ |  | ８１４ | ８１６ | ８１６ | ８１６ | ８１６ | ８１６ | ８１６ | ４１４ | ４１４ | ４１４
| 満潮時刻 |  |  |  | ９時 ５１分 | ９時 ５１分 |  | ９時 ５１分 | １５時 １４分 | １５時 １４分 | １５時 １４分 | ７時 ２１分 | ７時 ２１分 | ７時 ２１分 | ８時 １５分 | ８時 １５分 | ８時 １５分
| 干潮時刻 |  |  |  | １５時 １９分 | １５時 １９分 |  | １５時 １９分 | ９時 ２２分 | ９時 ２２分 | ９時 ２２分 | １３時 ０８分 | １３時 ０８分 | １３時 ０８分 | １４時 ２９分 | １４時 ２９分 | １４時 ２９分
生活環境項目 | ｐＨ |  |  |  | ８．３ | ８．３ |  | ８．３ | ８．３ | ８．３ | ８．３ | ８．７ | ８．７ | ８．７ | ８．４ | ８．４ | ８．４
| ＤＯ |  |  | mg/L | ８．３ | ８．１ |  | ８．４ | ８．７ | ８．７ | ８．６ | ９．２ | ９．５ | ８．５ | ９．４ | ９．４ | ８．９
| ＢＯＤ |  |  | mg/L
| ＣＯＤ（酸性法） |  |  | mg/L | １．８ | ２．１ |  | １．６ | １．９ | １．９ | １．６ | ７．６ | ７．２ | ４．０ | １．９ | ２．４ | ２．４
| ＳＳ |  |  | mg/L
| 大腸菌群数 |  |  | MPN/100mL
| ｎ－ヘキサン抽出物質 |  |  | mg/L | ＮＤ
| 全窒素 |  |  | mg/L | ０．２１ |  |  | ０．３４ | ０．３１ |  | ０．３０ | ０．２９ |  | ０．３０ | ０．２７ |  | ０．５５
| 全燐 |  |  | mg/L | ０．０２３ |  |  | ０．０２３ | ０．０１５ |  | ０．０１４ | ０．０１６ |  | ０．０１４ | ０．０１１ |  | ０．０１６
| 全亜鉛 |  |  | mg/L | ＜０．００１ | ０．００４ |  | ０．００５ | ＜０．００１ | ０．００１ | ０．００１ | ０．００１ | ０．００３ | ０．００３ | ０．００１ | ０．００３ | ０．００３
| ノニルフェノール |  |  | mg/L | ＜０．００００６ | ＜０．００００６ |  | ＜０．００００６ | ＜０．００００６ | ＜０．００００６ | ＜０．００００６ | ＜０．００００６ | ＜０．００００６ | ＜０．００００６ | ＜０．００００６ | ＜０．００００６ | ＜０．００００６
| ＬＡＳ |  |  | mg/L | ＜０．０００６ | ＜０．０００６ |  | ＜０．０００６ | ＜０．０００６ | ＜０．０００６ | ＜０．０００６ | ＜０．０００６ | ＜０．０００６ | ＜０．０００６ | ＜０．０００６ | ＜０．０００６ | ＜０．０００６
特殊項目 | フェノール類 |  |  | mg/L |  |  |  |  | ＜０．０１
| 銅 |  |  | mg/L
| 鉄（溶解性） |  |  | mg/L
| マンガン（溶解性） |  |  | mg/L
| クロム |  |  | mg/L
そ の 他 の 項 目 | アンモニア性窒素 |  |  | mg/L
| 亜硝酸性窒素 |  |  | mg/L
| 硝酸性窒素 |  |  | mg/L
| 有機性窒素 |  |  | mg/L
| 溶存態窒素 |  |  | mg/L
| 懸濁態窒素 |  |  | mg/L | ＜０．０５ |  |  |  | ＜０．０５ |  |  | ＜０．０５ |  |  | ＜０．０５
| オルトリン酸態燐 |  |  | mg/L
| 電気伝導率 |  |  | mS/m
| 塩化物イオン |  |  | mg/L
| 塩分 |  |  |  | ３１．９７ | ３２．０２ |  | ３２．４７ | ３２．４３ | ３２．４３ | ３２．９６ | ３０．６５ | ３１．３６ | ３３．１６ | ３０．４９ | ３１．１８ | ３２．９６
| 陰イオン界面活性剤 |  |  | mg/L
| クロロフィルａ |  |  | mg/m3 | ２．４Ｅ ０ |  |  | ２．０Ｅ ０ | １．２Ｅ ０ |  | １．１Ｅ ０ | ０．１Ｅ ０ |  | ０．５Ｅ ０ | ０．７Ｅ ０ |  | ０．５Ｅ ０
| フェオ色素 |  |  | mg/m3 | ０．９ |  |  | ０．８ | ０．２ |  | ０．３ | ＜０．１ |  | ０．４ | ０．２ |  | ０．８
| トリハロメタン生成能 |  |  | mg/L
| クロロホルム生成能 |  |  | mg/L
| ブロモジクロロメタン生成能 |  |  | mg/L
| ジブロモクロロメタン生成能 |  |  | mg/L
| ブロモホルム生成能 |  |  | mg/L
健 康 項 目 | カドミウム |  |  | mg/L | [7 empty] | ＜０．０００５
| 全シアン |  |  | mg/L | ＮＤ | [9 empty] | ＮＤ
| 鉛 |  |  | mg/L | [7 empty] | ＜０．００５
| 六価クロム |  |  | mg/L | [7 empty] | ＜０．０１
| 砒素 |  |  | mg/L |  |  |  |  | ＜０．００５
| 総水銀 |  |  | mg/L | ＜０．０００５ | [9 empty] | ＜０．０００５
| アルキル水銀 |  |  | mg/L
| ＰＣＢ |  |  | mg/L
| ジクロロメタン |  |  | mg/L
| 四塩化炭素 |  |  | mg/L
| 1,2－ジクロロエタン |  |  | mg/L
| 1,1－ジクロロエチレン |  |  | mg/L
| シス－1,2－ジクロロエチレン |  |  | mg/L
| 1,1,1－トリクロロエタン |  |  | mg/L
| 1,1,2－トリクロロエタン |  |  | mg/L
| トリクロロエチレン |  |  | mg/L
| テトラクロロエチレン |  |  | mg/L
| 1,3－ジクロロプロペン |  |  | mg/L
| チウラム |  |  | mg/L
| シマジン |  |  | mg/L
| チオベンカルブ |  |  | mg/L
| ベンゼン |  |  | mg/L
| セレン |  |  | mg/L | [7 empty] | ＜０．００２
| 硝酸性窒素及び亜硝酸性窒素 |  |  | mg/L
| ふっ素 |  |  | mg/L
| ほう素 |  |  | mg/L
| 1,4－ジオキサン |  |  | mg/L
2019-04-01 |  |  | 水質個表 確定値 | [13 empty] | 愛 知 県
測定地点コード |  | 水域区分 |  | 水域名 |  | 地点番号 | 測定地点名 |  |  | 地点統一番号 | 生活環境類型 | ＮＰ類型 | 水生生物類型 | 調査区分 | 調査機関 | 分析担当機関
０１４０９ |  | 伊勢湾 |  | 伊勢湾 |  | １０９ | Ｎ‐９ |  |  | ６０５－０４ | Ａイ | Ⅱイ | A イ | 年 間 | 愛知県 | 水 産 試 験 場
[5 empty] | ２０１９年 | ２０１９年 |  | ２０１９年 | ２０１９年 | ２０１９年 | ２０１９年 | ２０１９年 | ２０１９年 | ２０１９年 | ２０１９年 | ２０１９年 | ２０１９年
項 目 |  |  |  | 単 位 | ４月 ４日 | ４月 ４日 |  | ５月 ８日 | ５月 ８日 | ６月 ３日 | ６月 ３日 | ７月 ２日 | ７月 ２日 | ８月 １日 | ８月 １日 | ９月 ４日 | ９月 ４日
一 般 項 目 | 採取時刻 |  |  |  | １０時 ４５分 | １０時 ４５分 |  | １０時 ３６分 | １０時 ３６分 | １０時 １８分 | １０時 １８分 | １０時 ３８分 | １０時 ３８分 | １０時 ３６分 | １０時 ３６分 | １０時 ２２分 | １０時 ２２分
| 天候 |  |  |  | 快晴 | 快晴 |  | 快晴 | 快晴 | 晴れ | 晴れ | 曇り | 曇り | 快晴 | 快晴 | 晴れ | 晴れ
| 気温 |  |  | ℃ | １２．０ | １２．０ |  | １８．２ | １８．２ | ２１．９ | ２１．９ | ２４．９ | ２４．９ | ３３．１ | ３３．１ | ２８．７ | ２８．７
| 水温 |  |  | ℃ | １２．６ | １２．６ |  | １７．０ | １７．０ | ２０．８ | ２０．３ | ２４．４ | ２２．８ | ２９．９ | ２４．９ | ２７．５ | ２４．５
| 透視度 |  |  | cm
| 臭気 |  |  |  | 無臭 | 無臭 |  | 無臭 | 無臭 | 無臭 | 無臭 | 無臭 | 無臭 | 無臭 | 無臭 | 無臭 | 無臭
| 採取位置 |  |  |  | 上層 | 中層 |  | 上層 | 中層 | 上層 | 中層 | 上層 | 中層 | 上層 | 中層 | 上層 | 中層
| 流況 |  |  |  | 通常 | 通常 |  | 通常 | 通常 | 通常 | 通常 | 通常 | 通常 | 通常 | 通常 | 通常 | 通常
| 流量 |  |  | m3/sec
| 外観 |  |  |  | 無色 | 無色 |  | 無色 | 無色 | 無色 | 無色 | 無色 | 無色 | 無色 | 無色 | 無色 | 無色
| 採取水深 |  |  | ｍ |  | ５．０ |  |  | ５．０ |  | ５．０ |  | ５．０ |  | ５．０ |  | ５．０
| 全水深 |  |  | ｍ | ３０．０２ | ３０．０２ |  | ３１．７５ | ３１．７５ | ２９．５９ | ２９．５９ | ３０．４６ | ３０．４６ | ３１．１５ | ３１．１５ | ３１．３４ | ３１．３４
| 透明度 |  |  | ｍ | ５．０ | ５．０ |  | ６．０ | ６．０ | １１．５ | １１．５ | ７．５ | ７．５ | ８．５ | ８．５ | ７．５ | ７．５
| 水色 |  |  |  | ４１４ | ４１４ |  | ４１４ | ４１４ | ８１６ | ８１６ | ４１４ | ４１４ | ８１４ | ８１４ | ４１４ | ４１４
| 満潮時刻 |  |  |  | ５時 ４９分 | ５時 ４９分 |  | ７時 ２１分 | ７時 ２１分 | ５時 ２１分 | ５時 ２１分 | ４時 ５３分 | ４時 ５３分 | ５時 ２８分 | ５時 ２８分 | ９時 １６分 | ９時 １６分
| 干潮時刻 |  |  |  | １１時 ４７分 | １１時 ４７分 |  | １４時 ０４分 | １４時 ０４分 | １１時 ５７分 | １１時 ５７分 | １１時 ３９分 | １１時 ３９分 | １２時 １３分 | １２時 １３分 | １５時 ０６分 | １５時 ０６分
生活環境項目 | ｐＨ |  |  |  | ８．２ | ８．２ |  | ８．２ | ８．２ | ８．２ | ８．２ | ８．２ | ８．２ | ８．４ | ８．２ | ８．４ | ８．２
| ＤＯ |  |  | mg/L | ９．０ | ９．０ |  | ８．５ | ８．６ | ８．０ | ７．９ | ７．９ | ７．５ | ８．２ | ７．５ | ７．９ | ８．２
| ＢＯＤ |  |  | mg/L
| ＣＯＤ（酸性法） |  |  | mg/L | １．９ | ２．０ |  | ２．１ | ２．８ | ２．１ | ２．２ | ３．０ | ２．５ | ３．６ | ３．０ | ３．１ | ３．７
| ＳＳ |  |  | mg/L
| 大腸菌群数 |  |  | MPN/100mL
| ｎ－ヘキサン抽出物質 |  |  | mg/L
| 全窒素 |  |  | mg/L | ０．３３ |  |  | ０．２９ |  | ０．２２ |  | ０．３０ |  | ０．３５ |  | ０．８１
| 全燐 |  |  | mg/L | ０．０１７ |  |  | ０．０１４ |  | ０．０１０ |  | ０．０１３ |  | ０．０１７ |  | ０．０１２
| 全亜鉛 |  |  | mg/L | ０．００２ |  |  | ０．００２ |  | ０．００３ |  | ０．００２ |  | ０．００５ |  | ＜０．００１
| ノニルフェノール |  |  | mg/L | ＜０．００００６ |  |  | ＜０．００００６ |  | ＜０．００００６ |  | ＜０．００００６ |  | ＜０．００００６ |  | ＜０．００００６
| ＬＡＳ |  |  | mg/L | ＜０．０００６ |  |  | ＜０．０００６ |  | ＜０．０００６ |  | ＜０．０００６ |  | ＜０．０００６ |  | ＜０．０００６
特殊項目 | フェノール類 |  |  | mg/L
| 銅 |  |  | mg/L
| 鉄（溶解性） |  |  | mg/L
| マンガン（溶解性） |  |  | mg/L
| クロム |  |  | mg/L
そ の 他 の 項 目 | アンモニア性窒素 |  |  | mg/L
| 亜硝酸性窒素 |  |  | mg/L
| 硝酸性窒素 |  |  | mg/L
| 有機性窒素 |  |  | mg/L
| 溶存態窒素 |  |  | mg/L
| 懸濁態窒素 |  |  | mg/L | ＜０．０５ |  |  | ＜０．０５ |  | ＜０．０５ |  | ０．０８ |  | ０．１０ |  | ０．０６
| オルトリン酸態燐 |  |  | mg/L
| 電気伝導率 |  |  | mS/m
| 塩化物イオン |  |  | mg/L
| 塩分 |  |  |  | ３２．９９ | ３３．１０ |  | ３３．３１ | ３３．２９ | ３０．０９ | ３１．１１ | ２９．２４ | ２９．６４ | ２３．７３ | ２７．８０ | ２４．１８ | ３１．２０
| 陰イオン界面活性剤 |  |  | mg/L
| クロロフィルａ |  |  | mg/m3 | １．９Ｅ ０ |  |  | ３．２Ｅ ０ |  | ０．４Ｅ ０ |  | １．５Ｅ ０ |  | ０．８Ｅ ０ |  | １．１Ｅ ０
| フェオ色素 |  |  | mg/m3 | ０．７ |  |  | ０．８ |  | ０．２ |  | ０．３ |  | ０．２ |  | ０．３
| トリハロメタン生成能 |  |  | mg/L
| クロロホルム生成能 |  |  | mg/L
| ブロモジクロロメタン生成能 |  |  | mg/L
| ジブロモクロロメタン生成能 |  |  | mg/L
| ブロモホルム生成能 |  |  | mg/L
健 康 項 目 | カドミウム |  |  | mg/L
| 全シアン |  |  | mg/L
| 鉛 |  |  | mg/L
| 六価クロム |  |  | mg/L
| 砒素 |  |  | mg/L
| 総水銀 |  |  | mg/L
| アルキル水銀 |  |  | mg/L
| ＰＣＢ |  |  | mg/L
| ジクロロメタン |  |  | mg/L
| 四塩化炭素 |  |  | mg/L
| 1,2－ジクロロエタン |  |  | mg/L
| 1,1－ジクロロエチレン |  |  | mg/L
| シス－1,2－ジクロロエチレン |  |  | mg/L
| 1,1,1－トリクロロエタン |  |  | mg/L
| 1,1,2－トリクロロエタン |  |  | mg/L
| トリクロロエチレン |  |  | mg/L
| テトラクロロエチレン |  |  | mg/L
| 1,3－ジクロロプロペン |  |  | mg/L
| チウラム |  |  | mg/L
| シマジン |  |  | mg/L
| チオベンカルブ |  |  | mg/L
| ベンゼン |  |  | mg/L
| セレン |  |  | mg/L
| 硝酸性窒素及び亜硝酸性窒素 |  |  | mg/L
| ふっ素 |  |  | mg/L
| ほう素 |  |  | mg/L
| 1,4－ジオキサン |  |  | mg/L
2019-04-01 |  |  | 水質個表 確定値 | [13 empty] | 愛 知 県
測定地点コード |  | 水域区分 |  | 水域名 |  | 地点番号 | 測定地点名 |  |  | 地点統一番号 | 生活環境類型 | ＮＰ類型 | 水生生物類型 | 調査区分 | 調査機関 | 分析担当機関
０１４０９ |  | 伊勢湾 |  | 伊勢湾 |  | １０９ | Ｎ‐９ |  |  | ６０５－０４ | Ａイ | Ⅱイ | A イ | 年 間 | 愛知県 | 水 産 試 験 場
[5 empty] | ２０１９年 | ２０１９年 |  | ２０１９年 | ２０１９年 | ２０１９年 | ２０１９年 | ２０２０年 | ２０２０年 | ２０２０年 | ２０２０年 | ２０２０年 | ２０２０年
項 目 |  |  |  | 単 位 | １０月 １日 | １０月 １日 |  | １１月 １１日 | １１月 １１日 | １２月 ２日 | １２月 ２日 | １月 ７日 | １月 ７日 | ２月 ２５日 | ２月 ２５日 | ３月 １３日 | ３月 １３日
一 般 項 目 | 採取時刻 |  |  |  | １０時 ５６分 | １０時 ５６分 |  | １０時 １３分 | １０時 １３分 | １０時 ４０分 | １０時 ４０分 | １２時 ０３分 | １２時 ０３分 | １０時 ３７分 | １０時 ３７分 | １０時 ２３分 | １０時 ２３分
| 天候 |  |  |  | 晴れ | 晴れ |  | 曇り | 曇り | 雨 | 雨 | 曇り | 曇り | 曇り | 曇り | 晴れ | 晴れ
| 気温 |  |  | ℃ | ２９．０ | ２９．０ |  | １７．０ | １７．０ | １４．３ | １４．３ | ８．４ | ８．４ | ９．８ | ９．８ | １１．４ | １１．４
| 水温 |  |  | ℃ | ２５．７ | ２５．４ |  | １９．４ | １９．５ | １７．１ | １７．５ | １２．７ | １２．９ | １２．５ | １２．６ | １２．５ | １２．７
| 透視度 |  |  | cm
| 臭気 |  |  |  | 無臭 | 無臭 |  | 無臭 | 無臭 | 無臭 | 無臭 | 無臭 | 無臭 | 無臭 | 無臭 | 無臭 | 無臭
| 採取位置 |  |  |  | 上層 | 中層 |  | 上層 | 中層 | 上層 | 中層 | 上層 | 中層 | 上層 | 中層 | 上層 | 中層
| 流況 |  |  |  | 通常 | 通常 |  | 通常 | 通常 | 通常 | 通常 | 通常 | 通常 | 通常 | 通常 | 通常 | 通常
| 流量 |  |  | m3/sec
| 外観 |  |  |  | 無色 | 無色 |  | 無色 | 無色 | 無色 | 無色 | 無色 | 無色 | 無色 | 無色 | 無色 | 無色
| 採取水深 |  |  | ｍ |  | ５．０ |  |  | ５．０ |  | ５．０ |  | ５．０ |  | ５．０ |  | ５．０
| 全水深 |  |  | ｍ | ３１．９６ | ３１．９６ |  | ３０．７６ | ３０．７６ | ３０．６８ | ３０．６８ | ３２．２０ | ３２．２０ | ３０．２８ | ３０．２８ | ３１．７０ | ３１．７０
| 透明度 |  |  | ｍ | １１．０ | １１．０ |  | １０．０ | １０．０ | ９．０ | ９．０ | １２．０ | １２．０ | ９．０ | ９．０ | ８．０ | ８．０
| 水色 |  |  |  | ４１４ | ４１４ |  | ４１６ | ４１６ | ８１４ | ８１４ | ８１４ | ８１４ | ８１６ | ８１６ | ４１４ | ４１４
| 満潮時刻 |  |  |  | ７時 ２９分 | ７時 ２９分 |  | ５時 １２分 | ５時 １２分 | ９時 ５１分 | ９時 ５１分 | １５時 １４分 | １５時 １４分 | ７時 ２１分 | ７時 ２１分 | ８時 １５分 | ８時 １５分
| 干潮時刻 |  |  |  | １３時 ３１分 | １３時 ３１分 |  | １１時 １０分 | １１時 １０分 | １５時 １９分 | １５時 １９分 | ９時 ２２分 | ９時 ２２分 | １３時 ０８分 | １３時 ０８分 | １４時 ２９分 | １４時 ２９分
生活環境項目 | ｐＨ |  |  |  | ８．１ | ８．１ |  | ８．４ | ８．４ | ８．３ | ８．３ | ８．３ | ８．３ | ８．７ | ８．７ | ８．４ | ８．４
| ＤＯ |  |  | mg/L | ６．９ | ６．７ |  | ８．４ | ８．４ | ８．４ | ８．４ | ９．２ | ９．０ | ８．９ | ８．９ | ９．３ | ９．５
| ＢＯＤ |  |  | mg/L
| ＣＯＤ（酸性法） |  |  | mg/L | ２．８ | ２．５ |  | １．５ | ２．４ | １．８ | ２．４ | １．７ | １．５ | ２．２ | １．５ | １．６ | ２．４
| ＳＳ |  |  | mg/L
| 大腸菌群数 |  |  | MPN/100mL
| ｎ－ヘキサン抽出物質 |  |  | mg/L
| 全窒素 |  |  | mg/L | ０．３０ |  |  | ０．３０ |  | ０．３２ |  | ０．２１ |  | ０．１９ |  | ０．２５
| 全燐 |  |  | mg/L | ０．０２６ |  |  | ０．０１６ |  | ０．０２５ |  | ０．０１５ |  | ０．０１３ |  | ０．０１１
| 全亜鉛 |  |  | mg/L | ０．００５ |  |  | ＜０．００１ |  | ０．００１ |  | ＜０．００１ |  | ０．００１ |  | ０．００１
| ノニルフェノール |  |  | mg/L | ＜０．００００６ |  |  | ＜０．００００６ |  | ＜０．００００６ |  | ＜０．００００６ |  | ＜０．００００６ |  | ＜０．００００６
| ＬＡＳ |  |  | mg/L | ０．００３０ |  |  | ＜０．０００６ |  | ＜０．０００６ |  | ＜０．０００６ |  | ＜０．０００６ |  | ＜０．０００６
特殊項目 | フェノール類 |  |  | mg/L
| 銅 |  |  | mg/L
| 鉄（溶解性） |  |  | mg/L
| マンガン（溶解性） |  |  | mg/L
| クロム |  |  | mg/L
そ の 他 の 項 目 | アンモニア性窒素 |  |  | mg/L
| 亜硝酸性窒素 |  |  | mg/L
| 硝酸性窒素 |  |  | mg/L
| 有機性窒素 |  |  | mg/L
| 溶存態窒素 |  |  | mg/L
| 懸濁態窒素 |  |  | mg/L | ０．０６ |  |  | ０．０７ |  | ０．０５ |  | ＜０．０５ |  | ＜０．０５ |  | ＜０．０５
| オルトリン酸態燐 |  |  | mg/L
| 電気伝導率 |  |  | mS/m
| 塩化物イオン |  |  | mg/L
| 塩分 |  |  |  | ３１．８１ | ３２．０８ |  | ２９．６３ | ２９．８４ | ３２．２１ | ３２．３５ | ３２．４７ | ３２．５０ | ３３．３０ | ３３．３６ | ３２．６５ | ３２．７４
| 陰イオン界面活性剤 |  |  | mg/L
| クロロフィルａ |  |  | mg/m3 | １．１Ｅ ０ |  |  | ０．９Ｅ ０ |  | ２．０Ｅ ０ |  | ０．９Ｅ ０ |  | ０．６Ｅ ０ |  | ０．９Ｅ ０
| フェオ色素 |  |  | mg/m3 | ０．４ |  |  | ０．２ |  | ０．７ |  | ０．５ |  | ０．２ |  | ０．４
| トリハロメタン生成能 |  |  | mg/L
| クロロホルム生成能 |  |  | mg/L
| ブロモジクロロメタン生成能 |  |  | mg/L
| ジブロモクロロメタン生成能 |  |  | mg/L
| ブロモホルム生成能 |  |  | mg/L
健 康 項 目 | カドミウム |  |  | mg/L
| 全シアン |  |  | mg/L
| 鉛 |  |  | mg/L
| 六価クロム |  |  | mg/L
| 砒素 |  |  | mg/L
| 総水銀 |  |  | mg/L
| アルキル水銀 |  |  | mg/L
| ＰＣＢ |  |  | mg/L
| ジクロロメタン |  |  | mg/L
| 四塩化炭素 |  |  | mg/L
| 1,2－ジクロロエタン |  |  | mg/L
| 1,1－ジクロロエチレン |  |  | mg/L
| シス－1,2－ジクロロエチレン |  |  | mg/L
| 1,1,1－トリクロロエタン |  |  | mg/L
| 1,1,2－トリクロロエタン |  |  | mg/L
| トリクロロエチレン |  |  | mg/L
| テトラクロロエチレン |  |  | mg/L
| 1,3－ジクロロプロペン |  |  | mg/L
| チウラム |  |  | mg/L
| シマジン |  |  | mg/L
| チオベンカルブ |  |  | mg/L
| ベンゼン |  |  | mg/L
| セレン |  |  | mg/L
| 硝酸性窒素及び亜硝酸性窒素 |  |  | mg/L
| ふっ素 |  |  | mg/L
| ほう素 |  |  | mg/L
| 1,4－ジオキサン |  |  | mg/L |  |  |  | ＜０．００５
2019-04-01 |  |  | 水質個表 確定値 | [13 empty] | 愛 知 県
測定地点コード |  | 水域区分 |  | 水域名 |  | 地点番号 | 測定地点名 |  |  | 地点統一番号 | 生活環境類型 | ＮＰ類型 | 水生生物類型 | 調査区分 | 調査機関 | 分析担当機関
０１４１０ |  | 伊勢湾 |  | 伊勢湾 |  | １３３ | Ｎ‐１３ |  |  | ６０５－５１ | Ａイ | Ⅱイ | A イ | 年 間 | 愛知県 | 水 産 試 験 場
[5 empty] | ２０１９年 | ２０１９年 |  | ２０１９年 | ２０１９年 | ２０１９年 | ２０１９年 | ２０１９年 | ２０１９年 | ２０１９年 | ２０１９年 | ２０１９年 | ２０１９年
項 目 |  |  |  | 単 位 | ４月 ４日 | ４月 ４日 |  | ５月 ８日 | ５月 ８日 | ６月 ３日 | ６月 ３日 | ７月 ２日 | ７月 ２日 | ８月 １日 | ８月 １日 | ９月 ４日 | ９月 ４日
一 般 項 目 | 採取時刻 |  |  |  | １１時 ０７分 | １１時 ０７分 |  | １０時 ５８分 | １０時 ５８分 | １０時 ３９分 | １０時 ３９分 | １０時 ５５分 | １０時 ５５分 | １０時 ５４分 | １０時 ５４分 | １０時 ４２分 | １０時 ４２分
| 天候 |  |  |  | 快晴 | 快晴 |  | 快晴 | 快晴 | 晴れ | 晴れ | 曇り | 曇り | 快晴 | 快晴 | 晴れ | 晴れ
| 気温 |  |  | ℃ | １３．４ | １３．４ |  | １９．０ | １９．０ | ２２．２ | ２２．２ | ２５．４ | ２５．４ | ３３．７ | ３３．７ | ２９．９ | ２９．９
| 水温 |  |  | ℃ | １２．４ | １２．４ |  | １６．６ | １６．３ | ２０．５ | ２０．２ | ２４．３ | ２２．３ | ２８．４ | ２５．１ | ２８．１ | ２４．４
| 透視度 |  |  | cm
| 臭気 |  |  |  | 無臭 | 無臭 |  | 無臭 | 無臭 | 無臭 | 無臭 | 無臭 | 無臭 | 無臭 | 無臭 | 無臭 | 無臭
| 採取位置 |  |  |  | 上層 | 中層 |  | 上層 | 中層 | 上層 | 中層 | 上層 | 中層 | 上層 | 中層 | 上層 | 中層
| 流況 |  |  |  | 通常 | 通常 |  | 通常 | 通常 | 通常 | 通常 | 通常 | 通常 | 通常 | 通常 | 通常 | 通常
| 流量 |  |  | m3/sec
| 外観 |  |  |  | 無色 | 無色 |  | 無色 | 無色 | 無色 | 無色 | 無色 | 無色 | 無色 | 無色 | 無色 | 無色
| 採取水深 |  |  | ｍ |  | ５．０ |  |  | ５．０ |  | ５．０ |  | ５．０ |  | ５．０ |  | ５．０
| 全水深 |  |  | ｍ | ２７．８３ | ２７．８３ |  | ２７．９９ | ２７．９９ | ２８．０８ | ２８．０８ | ２７．８９ | ２７．８９ | ２７．６９ | ２７．６９ | ２９．０３ | ２９．０３
| 透明度 |  |  | ｍ | ４．５ | ４．５ |  | ７．５ | ７．５ | １０．５ | １０．５ | ７．０ | ７．０ | ７．５ | ７．５ | ６．５ | ６．５
| 水色 |  |  |  | ３１２ | ３１２ |  | ４１６ | ４１６ | ８１６ | ８１６ | ８１６ | ８１６ | ８１２ | ８１２ | ４１４ | ４１４
| 満潮時刻 |  |  |  | ５時 ４９分 | ５時 ４９分 |  | ７時 ２１分 | ７時 ２１分 | ５時 ２１分 | ５時 ２１分 | ４時 ５３分 | ４時 ５３分 | ５時 ２８分 | ５時 ２８分 | ９時 １６分 | ９時 １６分
| 干潮時刻 |  |  |  | １１時 ４７分 | １１時 ４７分 |  | １４時 ０４分 | １４時 ０４分 | １１時 ５７分 | １１時 ５７分 | １１時 ３９分 | １１時 ３９分 | １２時 １３分 | １２時 １３分 | １５時 ０６分 | １５時 ０６分
生活環境項目 | ｐＨ |  |  |  | ８．２ | ８．２ |  | ８．２ | ８．２ | ８．２ | ８．２ | ８．２ | ８．２ | ８．５ | ８．２ | ８．６ | ８．２
| ＤＯ |  |  | mg/L | ８．８ | ８．９ |  | ８．４ | ８．７ | ７．９ | ８．１ | ７．７ | ７．３ | ８．１ | ７．３ | ８．２ | ７．８
| ＢＯＤ |  |  | mg/L
| ＣＯＤ（酸性法） |  |  | mg/L | ２．３ | ２．３ |  | １．６ | ２．６ | ２．３ | ２．９ | ２．６ | ２．８ | ３．３ | ２．９ | ３．０ | ３．２
| ＳＳ |  |  | mg/L
| 大腸菌群数 |  |  | MPN/100mL
| ｎ－ヘキサン抽出物質 |  |  | mg/L
| 全窒素 |  |  | mg/L | ０．２８ |  |  | ０．１６ |  | ０．１８ |  | ０．２４ |  | ０．２５ |  | ０．６４
| 全燐 |  |  | mg/L | ０．０１４ |  |  | ０．０１１ |  | ０．０１０ |  | ０．０１６ |  | ０．０１７ |  | ０．０１０
| 全亜鉛 |  |  | mg/L | ０．００７ |  |  | ＜０．００１ |  | ＜０．００１ |  | ０．００１ |  | ＜０．００１ |  | ＜０．００１
| ノニルフェノール |  |  | mg/L | ＜０．００００６ |  |  | ＜０．００００６ |  | ＜０．００００６ |  | ＜０．００００６ |  | ＜０．００００６ |  | ＜０．００００６
| ＬＡＳ |  |  | mg/L | ＜０．０００６ |  |  | ＜０．０００６ |  | ＜０．０００６ |  | ＜０．０００６ |  | ＜０．０００６ |  | ＜０．０００６
特殊項目 | フェノール類 |  |  | mg/L
| 銅 |  |  | mg/L
| 鉄（溶解性） |  |  | mg/L
| マンガン（溶解性） |  |  | mg/L
| クロム |  |  | mg/L
そ の 他 の 項 目 | アンモニア性窒素 |  |  | mg/L
| 亜硝酸性窒素 |  |  | mg/L
| 硝酸性窒素 |  |  | mg/L
| 有機性窒素 |  |  | mg/L
| 溶存態窒素 |  |  | mg/L
| 懸濁態窒素 |  |  | mg/L | ０．０５ |  |  | ＜０．０５ |  | ＜０．０５ |  | ０．０８ |  | ０．０９ |  | ０．０５
| オルトリン酸態燐 |  |  | mg/L
| 電気伝導率 |  |  | mS/m
| 塩化物イオン |  |  | mg/L
| 塩分 |  |  |  | ３２．８９ | ３２．９６ |  | ３２．７０ | ３２．８１ | ３０．１２ | ３１．０６ | ２９．３９ | ３０．４９ | ２３．５９ | ２８．６０ | ２２．３０ | ３０．８２
| 陰イオン界面活性剤 |  |  | mg/L
| クロロフィルａ |  |  | mg/m3 | ３．５Ｅ ０ |  |  | ０．８Ｅ ０ |  | ０．５Ｅ ０ |  | ４．３Ｅ ０ |  | １．３Ｅ ０ |  | ０．７Ｅ ０
| フェオ色素 |  |  | mg/m3 | ０．８ |  |  | ０．３ |  | ０．２ |  | ０．８ |  | ０．３ |  | ０．２
| トリハロメタン生成能 |  |  | mg/L
| クロロホルム生成能 |  |  | mg/L
| ブロモジクロロメタン生成能 |  |  | mg/L
| ジブロモクロロメタン生成能 |  |  | mg/L
| ブロモホルム生成能 |  |  | mg/L
健 康 項 目 | カドミウム |  |  | mg/L
| 全シアン |  |  | mg/L
| 鉛 |  |  | mg/L
| 六価クロム |  |  | mg/L
| 砒素 |  |  | mg/L
| 総水銀 |  |  | mg/L
| アルキル水銀 |  |  | mg/L
| ＰＣＢ |  |  | mg/L
| ジクロロメタン |  |  | mg/L
| 四塩化炭素 |  |  | mg/L
| 1,2－ジクロロエタン |  |  | mg/L
| 1,1－ジクロロエチレン |  |  | mg/L
| シス－1,2－ジクロロエチレン |  |  | mg/L
| 1,1,1－トリクロロエタン |  |  | mg/L
| 1,1,2－トリクロロエタン |  |  | mg/L
| トリクロロエチレン |  |  | mg/L
| テトラクロロエチレン |  |  | mg/L
| 1,3－ジクロロプロペン |  |  | mg/L
| チウラム |  |  | mg/L
| シマジン |  |  | mg/L
| チオベンカルブ |  |  | mg/L
| ベンゼン |  |  | mg/L
| セレン |  |  | mg/L
| 硝酸性窒素及び亜硝酸性窒素 |  |  | mg/L
| ふっ素 |  |  | mg/L
| ほう素 |  |  | mg/L
| 1,4－ジオキサン |  |  | mg/L
2019-04-01 |  |  | 水質個表 確定値 | [13 empty] | 愛 知 県
測定地点コード |  | 水域区分 |  | 水域名 |  | 地点番号 | 測定地点名 |  |  | 地点統一番号 | 生活環境類型 | ＮＰ類型 | 水生生物類型 | 調査区分 | 調査機関 | 分析担当機関
０１４１０ |  | 伊勢湾 |  | 伊勢湾 |  | １３３ | Ｎ‐１３ |  |  | ６０５－５１ | Ａイ | Ⅱイ | A イ | 年 間 | 愛知県 | 水 産 試 験 場
[5 empty] | ２０１９年 | ２０１９年 |  | ２０１９年 | ２０１９年 | ２０１９年 | ２０１９年 | ２０２０年 | ２０２０年 | ２０２０年 | ２０２０年 | ２０２０年 | ２０２０年
項 目 |  |  |  | 単 位 | １０月 １日 | １０月 １日 |  | １１月 １１日 | １１月 １１日 | １２月 ２日 | １２月 ２日 | １月 ７日 | １月 ７日 | ２月 ２５日 | ２月 ２５日 | ３月 １３日 | ３月 １３日
一 般 項 目 | 採取時刻 |  |  |  | １１時 １２分 | １１時 １２分 |  | １０時 ３２分 | １０時 ３２分 | １０時 ５８分 | １０時 ５８分 | １２時 １９分 | １２時 １９分 | １０時 ５６分 | １０時 ５６分 | １０時 ４１分 | １０時 ４１分
| 天候 |  |  |  | 薄曇り | 薄曇り |  | 曇り | 曇り | 曇り | 曇り | 曇り | 曇り | 曇り | 曇り | 晴れ | 晴れ
| 気温 |  |  | ℃ | ２９．０ | ２９．０ |  | １６．２ | １６．２ | １４．５ | １４．５ | ８．３ | ８．３ | ９．５ | ９．５ | １１．０ | １１．０
| 水温 |  |  | ℃ | ２５．９ | ２５．３ |  | １９．３ | ２０．９ | １７．１ | １７．３ | １３．６ | １３．８ | １１．１ | １１．４ | １１．９ | １２．０
| 透視度 |  |  | cm
| 臭気 |  |  |  | 無臭 | 無臭 |  | 無臭 | 無臭 | 無臭 | 無臭 | 無臭 | 無臭 | 無臭 | 無臭 | 無臭 | 無臭
| 採取位置 |  |  |  | 上層 | 中層 |  | 上層 | 中層 | 上層 | 中層 | 上層 | 中層 | 上層 | 中層 | 上層 | 中層
| 流況 |  |  |  | 通常 | 通常 |  | 通常 | 通常 | 通常 | 通常 | 通常 | 通常 | 通常 | 通常 | 通常 | 通常
| 流量 |  |  | m3/sec
| 外観 |  |  |  | 無色 | 無色 |  | 無色 | 無色 | 無色 | 無色 | 無色 | 無色 | 無色 | 無色 | 無色 | 無色
| 採取水深 |  |  | ｍ |  | ５．０ |  |  | ５．０ |  | ５．０ |  | ５．０ |  | ５．０ |  | ５．０
| 全水深 |  |  | ｍ | ２８．９７ | ２８．９７ |  | ２８．１４ | ２８．１４ | ２９．０３ | ２９．０３ | ２８．７１ | ２８．７１ | ２７．５１ | ２７．５１ | ２８．８８ | ２８．８８
| 透明度 |  |  | ｍ | １１．０ | １１．０ |  | ８．０ | ８．０ | ８．０ | ８．０ | １４．０ | １４．０ | １２．０ | １２．０ | ９．５ | ９．５
| 水色 |  |  |  | ８１６ | ８１６ |  | ４１６ | ４１６ | ８１４ | ８１４ | ８１６ | ８１６ | ８１６ | ８１６ | ４１４ | ４１４
| 満潮時刻 |  |  |  | ７時 ２９分 | ７時 ２９分 |  | ５時 １２分 | ５時 １２分 | ９時 ５１分 | ９時 ５１分 | １５時 １４分 | １５時 １４分 | ７時 ２１分 | ７時 ２１分 | ８時 １５分 | ８時 １５分
| 干潮時刻 |  |  |  | １３時 ３１分 | １３時 ３１分 |  | １１時 １０分 | １１時 １０分 | １５時 １９分 | １５時 １９分 | ９時 ２２分 | ９時 ２２分 | １３時 ０８分 | １３時 ０８分 | １４時 ２９分 | １４時 ２９分
生活環境項目 | ｐＨ |  |  |  | ８．２ | ８．２ |  | ８．４ | ８．４ | ８．３ | ８．３ | ８．３ | ８．３ | ８．７ | ８．７ | ８．４ | ８．４
| ＤＯ |  |  | mg/L | ７．３ | ６．６ |  | ８．１ | ８．０ | ８．４ | ８．２ | ８．９ | ８．８ | ９．０ | ９．０ | ９．１ | ９．２
| ＢＯＤ |  |  | mg/L
| ＣＯＤ（酸性法） |  |  | mg/L | ２．６ | ２．５ |  | ２．３ | ２．３ | ２．１ | ２．１ | ２．０ | １．５ | １．８ | １．５ | １．６ | ２．１
| ＳＳ |  |  | mg/L
| 大腸菌群数 |  |  | MPN/100mL
| ｎ－ヘキサン抽出物質 |  |  | mg/L
| 全窒素 |  |  | mg/L | ０．４２ |  |  | ０．２１ |  | ０．２２ |  | ０．１８ |  | ０．２７ |  | ０．２４
| 全燐 |  |  | mg/L | ０．０２２ |  |  | ０．０１５ |  | ０．０１８ |  | ０．０１２ |  | ０．０１５ |  | ０．０１３
| 全亜鉛 |  |  | mg/L | ０．００１ |  |  | ＜０．００１ |  | ＜０．００１ |  | ＜０．００１ |  | ＜０．００１ |  | ０．００１
| ノニルフェノール |  |  | mg/L | ＜０．００００６ |  |  | ＜０．００００６ |  | ＜０．００００６ |  | ＜０．００００６ |  | ＜０．００００６ |  | ＜０．００００６
| ＬＡＳ |  |  | mg/L | ＜０．０００６ |  |  | ＜０．０００６ |  | ＜０．０００６ |  | ＜０．０００６ |  | ＜０．０００６ |  | ＜０．０００６
特殊項目 | フェノール類 |  |  | mg/L
| 銅 |  |  | mg/L
| 鉄（溶解性） |  |  | mg/L
| マンガン（溶解性） |  |  | mg/L
| クロム |  |  | mg/L
そ の 他 の 項 目 | アンモニア性窒素 |  |  | mg/L
| 亜硝酸性窒素 |  |  | mg/L
| 硝酸性窒素 |  |  | mg/L
| 有機性窒素 |  |  | mg/L
| 溶存態窒素 |  |  | mg/L
| 懸濁態窒素 |  |  | mg/L | ＜０．０５ |  |  | ０．０６ |  | ＜０．０５ |  | ０．１２ |  | ＜０．０５ |  | ＜０．０５
| オルトリン酸態燐 |  |  | mg/L
| 電気伝導率 |  |  | mS/m
| 塩化物イオン |  |  | mg/L
| 塩分 |  |  |  | ２９．４８ | ３１．２９ |  | ２９．４８ | ３０．７０ | ３２．４５ | ３２．５３ | ３３．００ | ３３．０１ | ３２．２８ | ３２．４４ | ３１．７５ | ３２．３７
| 陰イオン界面活性剤 |  |  | mg/L
| クロロフィルａ |  |  | mg/m3 | １．０Ｅ ０ |  |  | １．９Ｅ ０ |  | ２．３Ｅ ０ |  | １．０Ｅ ０ |  | ０．２Ｅ ０ |  | ０．４Ｅ ０
| フェオ色素 |  |  | mg/m3 | ０．３ |  |  | ０．４ |  | ０．５ |  | ０．３ |  | ＜０．１ |  | ０．２
| トリハロメタン生成能 |  |  | mg/L
| クロロホルム生成能 |  |  | mg/L
| ブロモジクロロメタン生成能 |  |  | mg/L
| ジブロモクロロメタン生成能 |  |  | mg/L
| ブロモホルム生成能 |  |  | mg/L
健 康 項 目 | カドミウム |  |  | mg/L
| 全シアン |  |  | mg/L
| 鉛 |  |  | mg/L
| 六価クロム |  |  | mg/L
| 砒素 |  |  | mg/L
| 総水銀 |  |  | mg/L
| アルキル水銀 |  |  | mg/L
| ＰＣＢ |  |  | mg/L
| ジクロロメタン |  |  | mg/L
| 四塩化炭素 |  |  | mg/L
| 1,2－ジクロロエタン |  |  | mg/L
| 1,1－ジクロロエチレン |  |  | mg/L
| シス－1,2－ジクロロエチレン |  |  | mg/L
| 1,1,1－トリクロロエタン |  |  | mg/L
| 1,1,2－トリクロロエタン |  |  | mg/L
| トリクロロエチレン |  |  | mg/L
| テトラクロロエチレン |  |  | mg/L
| 1,3－ジクロロプロペン |  |  | mg/L
| チウラム |  |  | mg/L
| シマジン |  |  | mg/L
| チオベンカルブ |  |  | mg/L
| ベンゼン |  |  | mg/L
| セレン |  |  | mg/L
| 硝酸性窒素及び亜硝酸性窒素 |  |  | mg/L
| ふっ素 |  |  | mg/L
| ほう素 |  |  | mg/L
| 1,4－ジオキサン |  |  | mg/L |  |  |  | ＜０．００５
2019-04-01 |  |  | 水質個表 確定値 | [13 empty] | 愛 知 県
測定地点コード |  | 水域区分 |  | 水域名 |  | 地点番号 | 測定地点名 |  |  | 地点統一番号 | 生活環境類型 | ＮＰ類型 | 水生生物類型 | 調査区分 | 調査機関 | 分析担当機関
０１６０１ |  | 伊勢湾 |  | 伊勢湾 |  | １３７ | Ｎ‐１５ |  |  | ６０５－７０ | Ａイ | Ⅱイ | 特Aイ | 年 間 | 愛知県 | 水 産 試 験 場
[5 empty] | ２０１９年 | ２０１９年 |  | ２０１９年 | ２０１９年 | ２０１９年 | ２０１９年 | ２０１９年 | ２０１９年 | ２０１９年 | ２０２０年 | ２０２０年 | ２０２０年
項 目 |  |  |  | 単 位 | ４月 ４日 | ５月 ８日 |  | ６月 ３日 | ７月 ２日 | ８月 １日 | ９月 ４日 | １０月 １日 | １１月 １１日 | １２月 ２日 | １月 ７日 | ２月 ２５日 | ３月 １３日
一 般 項 目 | 採取時刻 |  |  |  | １３時 ５９分 | １３時 ５２分 |  | １３時 ４２分 | １４時 ００分 | １４時 ３２分 | １４時 １０分 | １３時 ５６分 | １３時 ４０分 | １３時 １５分 | １４時 ４１分 | １３時 １５分 | １３時 ０５分
| 天候 |  |  |  | 快晴 | 快晴 |  | 晴れ | 曇り | 快晴 | 晴れ | 薄曇り | 雨 | 雨 | 雨 | 曇り | 晴れ
| 気温 |  |  | ℃ | １６．４ | ２０．７ |  | ２３．３ | ２５．４ | ３２．５ | ２９．３ | ２７．９ | １７．０ | １４．８ | ６．７ | １０．９ | １４．１
| 水温 |  |  | ℃ | １３．３ | １７．１ |  | ２１．０ | ２４．３ | ２９．２ | ２７．３ | ２５．７ | １９．５ | １６．３ | １２．３ | １１．７ | １２．９
| 透視度 |  |  | cm
| 臭気 |  |  |  | 無臭 | 無臭 |  | 無臭 | 無臭 | 無臭 | 無臭 | 無臭 | 無臭 | 無臭 | 無臭 | 無臭 | 無臭
| 採取位置 |  |  |  | 上層 | 上層 |  | 上層 | 上層 | 上層 | 上層 | 上層 | 上層 | 上層 | 上層 | 上層 | 上層
| 流況 |  |  |  | 通常 | 通常 |  | 通常 | 通常 | 通常 | 通常 | 通常 | 通常 | 通常 | 通常 | 通常 | 通常
| 流量 |  |  | m3/sec
| 外観 |  |  |  | 無色 | 無色 |  | 無色 | 無色 | 無色 | 無色 | 無色 | 無色 | 無色 | 無色 | 無色 | 無色
| 採取水深 |  |  | ｍ
| 全水深 |  |  | ｍ | １４．６９ | １４．３９ |  | １４．５６ | １４．３９ | １４．８４ | １４．７３ | １５．００ | １５．２６ | １５．０８ | １５．３８ | １３．５２ | １４．３０
| 透明度 |  |  | ｍ | ５．５ | ２．５ |  | ８．０ | ３．５ | ３．０ | ４．０ | ７．５ | ９．０ | ８．０ | １０．５ | ９．０ | ６．０
| 水色 |  |  |  | ０１４ | ８１２ |  | ４１４ | ８１２ | ４１０ | ４１４ | ４１４ | ８１６ | ８１６ | ８１６ | ８１４ | ４１２
| 満潮時刻 |  |  |  | １７時 ４３分 | ７時 ２１分 |  | １８時 ２６分 | １８時 １７分 | １８時 ４８分 | ９時 １６分 | １９時 ２８分 | １７時 １１分 | ９時 ５１分 | １５時 １４分 | １８時 ５７分 | ８時 １５分
| 干潮時刻 |  |  |  | １１時 ４７分 | １４時 ０４分 |  | １１時 ５７分 | １１時 ３９分 | １２時 １３分 | １５時 ０６分 | １３時 ３１分 | １１時 １０分 | １５時 １９分 | ９時 ２２分 | １３時 ０８分 | １４時 ２９分
生活環境項目 | ｐＨ |  |  |  | ８．２ | ８．３ |  | ８．２ | ８．４ | ８．５ | ８．４ | ８．２ | ８．４ | ８．３ | ８．２ | ８．７ | ８．４
| ＤＯ |  |  | mg/L | ９．２ | ９．４ |  | ７．９ | ９．８ | ８．７ | ８．１ | ６．９ | ８．２ | ８．０ | ９．１ | ９．２ | ９．８
| ＢＯＤ |  |  | mg/L
| ＣＯＤ（酸性法） |  |  | mg/L | １．７ | ２．８ |  | ２．１ | ５．１ | ４．９ | ３．２ | １．８ | １．８ | １．７ | １．６ | １．８ | １．８
| ＳＳ |  |  | mg/L
| 大腸菌群数 |  |  | MPN/100mL
| ｎ－ヘキサン抽出物質 |  |  | mg/L |  |  |  |  | ＮＤ |  |  |  |  | ＮＤ
| 全窒素 |  |  | mg/L | ０．２０ | ０．３１ |  | ０．２３ | ０．３４ | ０．４４ | ０．８０ | ０．２７ | ０．１９ | ０．３０ | ０．２１ | ０．２１ | ０．２２
| 全燐 |  |  | mg/L | ０．０１３ | ０．０２２ |  | ０．０１１ | ０．０４２ | ０．０３１ | ０．０２０ | ０．０２５ | ０．０１２ | ０．０２４ | ０．０１４ | ０．０１４ | ０．０１３
| 全亜鉛 |  |  | mg/L | ０．００２ | ０．００１ |  | ＜０．００１ | ０．００１ | ０．００４ | ＜０．００１ | ＜０．００１ | ＜０．００１ | ＜０．００１ | ＜０．００１ | ＜０．００１ | ０．００１
| ノニルフェノール |  |  | mg/L | ＜０．００００６ | ＜０．００００６ |  | ＜０．００００６ | ＜０．００００６ | ＜０．００００６ | ＜０．００００６ | ＜０．００００６ | ＜０．００００６ | ＜０．００００６ | ＜０．００００６ | ＜０．００００６ | ＜０．００００６
| ＬＡＳ |  |  | mg/L | ＜０．０００６ | ＜０．０００６ |  | ＜０．０００６ | ＜０．０００６ | ＜０．０００６ | ＜０．０００６ | ＜０．０００６ | ＜０．０００６ | ＜０．０００６ | ＜０．０００６ | ＜０．０００６ | ＜０．０００６
特殊項目 | フェノール類 |  |  | mg/L
| 銅 |  |  | mg/L
| 鉄（溶解性） |  |  | mg/L
| マンガン（溶解性） |  |  | mg/L
| クロム |  |  | mg/L
そ の 他 の 項 目 | アンモニア性窒素 |  |  | mg/L
| 亜硝酸性窒素 |  |  | mg/L
| 硝酸性窒素 |  |  | mg/L
| 有機性窒素 |  |  | mg/L
| 溶存態窒素 |  |  | mg/L
| 懸濁態窒素 |  |  | mg/L | ０．０６ | ０．１０ |  | ＜０．０５ | ０．２２ | ０．１３ | ０．０８ | ０．０５ | ＜０．０５ | ０．０５ | ＜０．０５ | ＜０．０５ | ０．０６
| オルトリン酸態燐 |  |  | mg/L
| 電気伝導率 |  |  | mS/m
| 塩化物イオン |  |  | mg/L
| 塩分 |  |  |  | ３３．１０ | ３２．７１ |  | ３０．３６ | ２８．３９ | ２４．２９ | ２６．５２ | ３１．９６ | ２９．７４ | ３２．１３ | ３２．６０ | ３２．９４ | ３２．３３
| 陰イオン界面活性剤 |  |  | mg/L
| クロロフィルａ |  |  | mg/m3 | ２．７Ｅ ０ | ７．８Ｅ ０ |  | ０．４Ｅ ０ | ２．１Ｅ １ | ６．０Ｅ ０ | ２．６Ｅ ０ | １．４Ｅ ０ | ０．７Ｅ ０ | １．５Ｅ ０ | １．５Ｅ ０ | ０．８Ｅ ０ | ５．３Ｅ ０
| フェオ色素 |  |  | mg/m3 | ０．７ | １．６ |  | ０．１ | ５．３ | １．４ | ０．８ | ０．５ | ０．２ | ０．３ | ０．６ | ０．１ | １．０
| トリハロメタン生成能 |  |  | mg/L
| クロロホルム生成能 |  |  | mg/L
| ブロモジクロロメタン生成能 |  |  | mg/L
| ジブロモクロロメタン生成能 |  |  | mg/L
| ブロモホルム生成能 |  |  | mg/L
健 康 項 目 | カドミウム |  |  | mg/L
| 全シアン |  |  | mg/L
| 鉛 |  |  | mg/L
| 六価クロム |  |  | mg/L
| 砒素 |  |  | mg/L
| 総水銀 |  |  | mg/L
| アルキル水銀 |  |  | mg/L
| ＰＣＢ |  |  | mg/L
| ジクロロメタン |  |  | mg/L
| 四塩化炭素 |  |  | mg/L
| 1,2－ジクロロエタン |  |  | mg/L
| 1,1－ジクロロエチレン |  |  | mg/L
| シス－1,2－ジクロロエチレン |  |  | mg/L
| 1,1,1－トリクロロエタン |  |  | mg/L
| 1,1,2－トリクロロエタン |  |  | mg/L
| トリクロロエチレン |  |  | mg/L
| テトラクロロエチレン |  |  | mg/L
| 1,3－ジクロロプロペン |  |  | mg/L
| チウラム |  |  | mg/L
| シマジン |  |  | mg/L
| チオベンカルブ |  |  | mg/L
| ベンゼン |  |  | mg/L
| セレン |  |  | mg/L
| 硝酸性窒素及び亜硝酸性窒素 |  |  | mg/L
| ふっ素 |  |  | mg/L
| ほう素 |  |  | mg/L
| 1,4－ジオキサン |  |  | mg/L
2019-04-01 |  |  | 水質個表 確定値 | [13 empty] | 愛 知 県
測定地点コード |  | 水域区分 |  | 水域名 |  | 地点番号 | 測定地点名 |  |  | 地点統一番号 | 生活環境類型 | ＮＰ類型 | 水生生物類型 | 調査区分 | 調査機関 | 分析担当機関
０２１０１ |  | 衣浦湾 |  | 衣浦港 |  | １１３ | Ｋ‐１（衣浦大橋） |  |  | ６０１－０１ | Ｃロ | Ⅳロ |  | 年 間 | 愛知県 | 水 産 試 験 場
[5 empty] | ２０１９年 | ２０１９年 |  | ２０１９年 | ２０１９年 | ２０１９年 | ２０１９年 | ２０１９年 | ２０１９年 | ２０１９年 | ２０１９年 | ２０１９年 | ２０１９年
項 目 |  |  |  | 単 位 | ４月 ５日 | ４月 ５日 |  | ５月 １０日 | ５月 １０日 | ６月 ５日 | ６月 ５日 | ７月 ５日 | ７月 ５日 | ８月 ６日 | ８月 ６日 | ９月 ３日 | ９月 ３日
一 般 項 目 | 採取時刻 |  |  |  | １３時 ０８分 | １３時 ０８分 |  | １２時 ００分 | １２時 ００分 | １１時 ３９分 | １１時 ３９分 | １１時 ４９分 | １１時 ４９分 | １１時 ５６分 | １１時 ５６分 | １１時 ４９分 | １１時 ４９分
| 天候 |  |  |  | 快晴 | 快晴 |  | 曇り | 曇り | 曇り | 曇り | 曇り | 曇り | 晴れ | 晴れ | 晴れ | 晴れ
| 気温 |  |  | ℃ | １９．５ | １９．５ |  | ２６．０ | ２６．０ | ２５．２ | ２５．２ | ２６．９ | ２６．９ | ３２．９ | ３２．９ | ３３．６ | ３３．６
| 水温 |  |  | ℃ | １３．９ | １２．６ |  | １９．０ | １７．５ | ２３．４ | ２１．７ | ２５．５ | ２４．１ | ３０．６ | ２８．８ | ２９．０ | ２６．８
| 透視度 |  |  | cm
| 臭気 |  |  |  | 無臭 | 無臭 |  | 無臭 | 無臭 | 無臭 | 無臭 | 無臭 | 無臭 | 無臭 | 無臭 | 無臭 | 無臭
| 採取位置 |  |  |  | 上層 | 中層 |  | 上層 | 中層 | 上層 | 中層 | 上層 | 中層 | 上層 | 中層 | 上層 | 中層
| 流況 |  |  |  | 通常 | 通常 |  | 通常 | 通常 | 通常 | 通常 | 通常 | 通常 | 赤 潮 | 赤 潮 | 赤 潮 | 赤 潮
| 流量 |  |  | m3/sec
| 外観 |  |  |  | 無色 | 無色 |  | 無色 | 無色 | 淡褐色 | 無色 | 淡黄色 | 無色 | 中黄色 | 無色 | 中黄色 | 無色
| 採取水深 |  |  | ｍ |  | ５．０ |  |  | ５．０ |  | ５．０ |  | ５．０ |  | ５．０ |  | ５．０
| 全水深 |  |  | ｍ | １０．５０ | １０．５０ |  | １０．８６ | １０．８６ | １０．４３ | １０．４３ | １０．７７ | １０．７７ | １２．２０ | １２．２０ | １１．９６ | １１．９６
| 透明度 |  |  | ｍ | ２．０ | ２．０ |  | ２．０ | ２．０ | １．５ | １．５ | １．０ | １．０ | １．０ | １．０ | １．５ | １．５
| 水色 |  |  |  | ８１０ | ８１０ |  | ８１２ | ８１２ | ８１０ | ８１０ | ６１０ | ６１０ | ８０８ | ８０８ | ８０８ | ８０８
| 満潮時刻 |  |  |  | １８時 １７分 | １８時 １７分 |  | ８時 ３３分 | ８時 ３３分 | ６時 ２９分 | ６時 ２９分 | ７時 ０４分 | ７時 ０４分 | ９時 ３３分 | ９時 ３３分 | ８時 ２８分 | ８時 ２８分
| 干潮時刻 |  |  |  | １２時 １６分 | １２時 １６分 |  | １５時 ３６分 | １５時 ３６分 | １３時 １６分 | １３時 １６分 | １３時 ５３分 | １３時 ５３分 | １５時 ４０分 | １５時 ４０分 | １４時 ３２分 | １４時 ３２分
生活環境項目 | ｐＨ |  |  |  | ８．４ | ８．４ |  | ７．６ | ８．３ | ７．９ | ８．０ | ７．４ | ７．８ | ８．８ | ８．２ | ８．２ | ７．９
| ＤＯ |  |  | mg/L | １１ | １０ |  | ６．６ | ８．２ | ６．７ | ４．６ | ５．８ | ２．２ | １２ | ４．３ | ８．９ | ３．１
| ＢＯＤ |  |  | mg/L
| ＣＯＤ（酸性法） |  |  | mg/L | ５．４ | ３．８ |  | ５．１ | ４．１ | ４．６ | ２．９ | ６．９ | ３．５ | ８．１ | ４．７ | ６．０ | ３．５
| ＳＳ |  |  | mg/L
| 大腸菌群数 |  |  | MPN/100mL
| ｎ－ヘキサン抽出物質 |  |  | mg/L | [7 empty] | ＮＤ
| 全窒素 |  |  | mg/L | ０．６６ |  |  | １．６ |  | １．１ |  | １．８ |  | ０．９２ |  | １．７
| 全燐 |  |  | mg/L | ０．０９１ |  |  | ０．１６ |  | ０．１５ |  | ０．２５ |  | ０．１２ |  | ０．１３
| 全亜鉛 |  |  | mg/L | ０．０１０ | [8 empty] | ０．００４
| ノニルフェノール |  |  | mg/L | ＜０．００００６ | [6 empty] | ＜０．００００６
| ＬＡＳ |  |  | mg/L | ＜０．０００６ | [6 empty] | ＜０．０００６
特殊項目 | フェノール類 |  |  | mg/L | [7 empty] | ＜０．０１
| 銅 |  |  | mg/L
| 鉄（溶解性） |  |  | mg/L
| マンガン（溶解性） |  |  | mg/L
| クロム |  |  | mg/L
そ の 他 の 項 目 | アンモニア性窒素 |  |  | mg/L
| 亜硝酸性窒素 |  |  | mg/L
| 硝酸性窒素 |  |  | mg/L
| 有機性窒素 |  |  | mg/L
| 溶存態窒素 |  |  | mg/L
| 懸濁態窒素 |  |  | mg/L | [5 empty] | ０．１６ |  | ０．１７ |  | ０．５７
| オルトリン酸態燐 |  |  | mg/L
| 電気伝導率 |  |  | mS/m
| 塩化物イオン |  |  | mg/L
| 塩分 |  |  |  | ２８．７２ | ３２．１９ |  | １４．８６ | ３０．５０ | １７．４３ | ２８．８２ | ５．０３ | ２７．４２ | １７．１９ | ２３．３６ | １６．１０ | ２８．６４
| 陰イオン界面活性剤 |  |  | mg/L
| クロロフィルａ |  |  | mg/m3 | ２．６Ｅ １ |  |  | ２．０Ｅ ０ |  | １．３Ｅ １ |  | ４．９Ｅ ０ |  | ９．０Ｅ １ |  | ５．４Ｅ １
| フェオ色素 |  |  | mg/m3 | ８．９ |  |  | １．２ |  | ５．２ |  | ２．９ |  | ２１ |  | ７．６
| トリハロメタン生成能 |  |  | mg/L
| クロロホルム生成能 |  |  | mg/L
| ブロモジクロロメタン生成能 |  |  | mg/L
| ジブロモクロロメタン生成能 |  |  | mg/L
| ブロモホルム生成能 |  |  | mg/L
健 康 項 目 | カドミウム |  |  | mg/L |  |  |  | ＜０．０００５ | [5 empty] | ＜０．０００５
| 全シアン |  |  | mg/L | [5 empty] | ＮＤ | [5 empty] | ＮＤ
| 鉛 |  |  | mg/L | ＜０．００５ | [8 empty] | ＜０．００５
| 六価クロム |  |  | mg/L |  |  |  | ＜０．０１ | [5 empty] | ＜０．０１
| 砒素 |  |  | mg/L | ＜０．００５
| 総水銀 |  |  | mg/L | [5 empty] | ＜０．０００５ | [5 empty] | ＜０．０００５
| アルキル水銀 |  |  | mg/L
| ＰＣＢ |  |  | mg/L
| ジクロロメタン |  |  | mg/L | [9 empty] | ＜０．００２
| 四塩化炭素 |  |  | mg/L | [9 empty] | ＜０．０００２
| 1,2－ジクロロエタン |  |  | mg/L | [9 empty] | ＜０．０００４
| 1,1－ジクロロエチレン |  |  | mg/L | [9 empty] | ＜０．０１
| シス－1,2－ジクロロエチレン |  |  | mg/L | [9 empty] | ＜０．００４
| 1,1,1－トリクロロエタン |  |  | mg/L | [9 empty] | ＜０．１
| 1,1,2－トリクロロエタン |  |  | mg/L | [9 empty] | ＜０．０００６
| トリクロロエチレン |  |  | mg/L | [9 empty] | ＜０．００１
| テトラクロロエチレン |  |  | mg/L | [9 empty] | ＜０．０００５
| 1,3－ジクロロプロペン |  |  | mg/L | [9 empty] | ＜０．０００２
| チウラム |  |  | mg/L |  |  |  | ＜０．０００６
| シマジン |  |  | mg/L |  |  |  | ＜０．０００３
| チオベンカルブ |  |  | mg/L |  |  |  | ＜０．００２
| ベンゼン |  |  | mg/L | [9 empty] | ＜０．００１
| セレン |  |  | mg/L |  |  |  | ＜０．００２ | [5 empty] | ＜０．００２
| 硝酸性窒素及び亜硝酸性窒素 |  |  | mg/L
| ふっ素 |  |  | mg/L
| ほう素 |  |  | mg/L
| 1,4－ジオキサン |  |  | mg/L
2019-04-01 |  |  | 水質個表 確定値 | [13 empty] | 愛 知 県
測定地点コード |  | 水域区分 |  | 水域名 |  | 地点番号 | 測定地点名 |  |  | 地点統一番号 | 生活環境類型 | ＮＰ類型 | 水生生物類型 | 調査区分 | 調査機関 | 分析担当機関
０２１０１ |  | 衣浦湾 |  | 衣浦港 |  | １１３ | Ｋ‐１（衣浦大橋） |  |  | ６０１－０１ | Ｃロ | Ⅳロ |  | 年 間 | 愛知県 | 水 産 試 験 場
[5 empty] | ２０１９年 | ２０１９年 |  | ２０１９年 | ２０１９年 | ２０１９年 | ２０１９年 | ２０２０年 | ２０２０年 | ２０２０年 | ２０２０年 | ２０２０年 | ２０２０年
項 目 |  |  |  | 単 位 | １０月 ２日 | １０月 ２日 |  | １１月 ８日 | １１月 ８日 | １２月 ４日 | １２月 ４日 | １月 ６日 | １月 ６日 | ２月 ２６日 | ２月 ２６日 | ３月 １２日 | ３月 １２日
一 般 項 目 | 採取時刻 |  |  |  | １２時 ３４分 | １２時 ３４分 |  | １１時 ５５分 | １１時 ５５分 | １１時 ３８分 | １１時 ３８分 | １２時 ０６分 | １２時 ０６分 | １１時 ０９分 | １１時 ０９分 | １１時 ４０分 | １１時 ４０分
| 天候 |  |  |  | 曇り | 曇り |  | 快晴 | 快晴 | 晴れ | 晴れ | 快晴 | 快晴 | 曇り | 曇り | 快晴 | 快晴
| 気温 |  |  | ℃ | ２８．５ | ２８．５ |  | １８．４ | １８．４ | １２．５ | １２．５ | １０．０ | １０．０ | １３．７ | １３．７ | １２．２ | １２．２
| 水温 |  |  | ℃ | ２６．９ | ２６．８ |  | ２１．９ | ２２．２ | １６．１ | １７．１ | １２．０ | １２．６ | １１．６ | １１．３ | １２．６ | １２．４
| 透視度 |  |  | cm
| 臭気 |  |  |  | 無臭 | 無臭 |  | 無臭 | 無臭 | 無臭 | 無臭 | 無臭 | 無臭 | 無臭 | 無臭 | 無臭 | 無臭
| 採取位置 |  |  |  | 上層 | 中層 |  | 上層 | 中層 | 上層 | 中層 | 上層 | 中層 | 上層 | 中層 | 上層 | 中層
| 流況 |  |  |  | 通常 | 通常 |  | 通常 | 通常 | 通常 | 通常 | 通常 | 通常 | 通常 | 通常 | 通常 | 通常
| 流量 |  |  | m3/sec
| 外観 |  |  |  | 淡黄色 | 無色 |  | 無色 | 無色 | 無色 | 無色 | 無色 | 無色 | 無色 | 無色 | 無色 | 無色
| 採取水深 |  |  | ｍ |  | ５．０ |  |  | ５．０ |  | ５．０ |  | ５．０ |  | ５．０ |  | ５．０
| 全水深 |  |  | ｍ | １１．２８ | １１．２８ |  | １１．３７ | １１．３７ | １１．５５ | １１．５５ | １１．７２ | １１．７２ | １０．５４ | １０．５４ | １０．８１ | １０．８１
| 透明度 |  |  | ｍ | １．５ | １．５ |  | ２．０ | ２．０ | ３．５ | ３．５ | ３．５ | ３．５ | ２．５ | ２．５ | １．５ | １．５
| 水色 |  |  |  | ８１０ | ８１０ |  | ８１２ | ８１２ | ８１２ | ８１２ | ８０８ | ８０８ | ８１２ | ８１２ | ８１０ | ８１０
| 満潮時刻 |  |  |  | ８時 １３分 | ８時 １３分 |  | １５時 ５０分 | １５時 ５０分 | １１時 ４０分 | １１時 ４０分 | １４時 ２３分 | １４時 ２３分 | ７時 ４４分 | ７時 ４４分 | ７時 ４６分 | ７時 ４６分
| 干潮時刻 |  |  |  | １４時 ０４分 | １４時 ０４分 |  | ９時 １９分 | ９時 １９分 | ４時 ３０分 | ４時 ３０分 | ８時 １４分 | ８時 １４分 | １３時 ３６分 | １３時 ３６分 | １３時 ５３分 | １３時 ５３分
生活環境項目 | ｐＨ |  |  |  | ８．１ | ８．０ |  | ８．０ | ８．１ | ８．３ | ８．２ | ８．３ | ８．２ | ８．４ | ８．４ | ８．２ | ８．２
| ＤＯ |  |  | mg/L | ７．７ | ５．６ |  | ６．２ | ５．３ | ７．７ | ６．８ | ８．８ | ８．３ | ９．２ | ８．５ | ８．３ | ７．９
| ＢＯＤ |  |  | mg/L
| ＣＯＤ（酸性法） |  |  | mg/L | ５．３ | ４．６ |  | ２．５ | １．７ | ２．８ | １．９ | ３．６ | ３．０ | ４．０ | ３．１ | ３．８ | ２．４
| ＳＳ |  |  | mg/L
| 大腸菌群数 |  |  | MPN/100mL
| ｎ－ヘキサン抽出物質 |  |  | mg/L | [5 empty] | ＮＤ
| 全窒素 |  |  | mg/L | １．０ |  |  | ０．９７ |  | ０．７９ |  | ０．５７ |  | ０．７７ |  | ０．８２
| 全燐 |  |  | mg/L | ０．１３ |  |  | ０．０９６ |  | ０．０６２ |  | ０．０５１ |  | ０．０８６ |  | ０．０８８
| 全亜鉛 |  |  | mg/L |  |  |  | ０．００８ | [5 empty] | ０．００８
| ノニルフェノール |  |  | mg/L | ＜０．００００６ | [6 empty] | ＜０．００００６
| ＬＡＳ |  |  | mg/L | ＜０．０００６ | [6 empty] | ＜０．０００６
特殊項目 | フェノール類 |  |  | mg/L | [7 empty] | ＜０．０１
| 銅 |  |  | mg/L
| 鉄（溶解性） |  |  | mg/L
| マンガン（溶解性） |  |  | mg/L
| クロム |  |  | mg/L
そ の 他 の 項 目 | アンモニア性窒素 |  |  | mg/L
| 亜硝酸性窒素 |  |  | mg/L
| 硝酸性窒素 |  |  | mg/L
| 有機性窒素 |  |  | mg/L
| 溶存態窒素 |  |  | mg/L
| 懸濁態窒素 |  |  | mg/L | [5 empty] | ＜０．０５ |  | ０．２１ |  | ０．３１
| オルトリン酸態燐 |  |  | mg/L
| 電気伝導率 |  |  | mS/m
| 塩化物イオン |  |  | mg/L
| 塩分 |  |  |  | ２２．６５ | ２８．１５ |  | ２６．０９ | ３１．１３ | ２７．９４ | ３１．６１ | ３０．９６ | ３１．７７ | ２９．５６ | ３１．５３ | ２５．６３ | ３０．９５
| 陰イオン界面活性剤 |  |  | mg/L
| クロロフィルａ |  |  | mg/m3 | ２．５Ｅ １ |  |  | ４．８Ｅ ０ |  | ２．２Ｅ ０ |  | １．５Ｅ １ |  | ２．０Ｅ １ |  | ４．３Ｅ ０
| フェオ色素 |  |  | mg/m3 | ６．６ |  |  | １．２ |  | ０．５ |  | ０．５ |  | ３．５ |  | １．３
| トリハロメタン生成能 |  |  | mg/L
| クロロホルム生成能 |  |  | mg/L
| ブロモジクロロメタン生成能 |  |  | mg/L
| ジブロモクロロメタン生成能 |  |  | mg/L
| ブロモホルム生成能 |  |  | mg/L
健 康 項 目 | カドミウム |  |  | mg/L |  |  |  | ＜０．０００５ | [5 empty] | ＜０．０００５
| 全シアン |  |  | mg/L | [5 empty] | ＮＤ | [5 empty] | ＮＤ
| 鉛 |  |  | mg/L |  |  |  | ＜０．００５ | [5 empty] | ＜０．００５
| 六価クロム |  |  | mg/L |  |  |  | ＜０．０１ | [5 empty] | ＜０．０１
| 砒素 |  |  | mg/L | [7 empty] | ＜０．００５
| 総水銀 |  |  | mg/L | [5 empty] | ＜０．０００５ | [5 empty] | ＜０．０００５
| アルキル水銀 |  |  | mg/L
| ＰＣＢ |  |  | mg/L
| ジクロロメタン |  |  | mg/L |  |  |  | ＜０．００２
| 四塩化炭素 |  |  | mg/L |  |  |  | ＜０．０００２
| 1,2－ジクロロエタン |  |  | mg/L |  |  |  | ＜０．０００４
| 1,1－ジクロロエチレン |  |  | mg/L |  |  |  | ＜０．０１
| シス－1,2－ジクロロエチレン |  |  | mg/L |  |  |  | ＜０．００４
| 1,1,1－トリクロロエタン |  |  | mg/L |  |  |  | ＜０．１
| 1,1,2－トリクロロエタン |  |  | mg/L |  |  |  | ＜０．０００６
| トリクロロエチレン |  |  | mg/L |  |  |  | ＜０．００１
| テトラクロロエチレン |  |  | mg/L |  |  |  | ＜０．０００５
| 1,3－ジクロロプロペン |  |  | mg/L |  |  |  | ＜０．０００２
| チウラム |  |  | mg/L |  |  |  | ＜０．０００６
| シマジン |  |  | mg/L |  |  |  | ＜０．０００３
| チオベンカルブ |  |  | mg/L |  |  |  | ＜０．００２
| ベンゼン |  |  | mg/L |  |  |  | ＜０．００１
| セレン |  |  | mg/L |  |  |  | ＜０．００２ | [5 empty] | ＜０．００２
| 硝酸性窒素及び亜硝酸性窒素 |  |  | mg/L
| ふっ素 |  |  | mg/L
| ほう素 |  |  | mg/L
| 1,4－ジオキサン |  |  | mg/L |  |  |  | ＜０．００５
2019-04-01 |  |  | 水質個表 確定値 | [13 empty] | 愛 知 県
測定地点コード |  | 水域区分 |  | 水域名 |  | 地点番号 | 測定地点名 |  |  | 地点統一番号 | 生活環境類型 | ＮＰ類型 | 水生生物類型 | 調査区分 | 調査機関 | 分析担当機関
０２２０２ |  | 衣浦湾 |  | 衣浦港南部 |  | １１４ | Ｋ‐２ |  |  | ６１０－０１ | Ｃロ | Ⅳロ |  | 年 間 | 愛知県 | 水 産 試 験 場
[5 empty] | ２０１９年 | ２０１９年 |  | ２０１９年 | ２０１９年 | ２０１９年 | ２０１９年 | ２０１９年 | ２０１９年 | ２０１９年 | ２０１９年 | ２０１９年 | ２０１９年
項 目 |  |  |  | 単 位 | ４月 ５日 | ４月 ５日 |  | ５月 １０日 | ５月 １０日 | ６月 ５日 | ６月 ５日 | ７月 ５日 | ７月 ５日 | ８月 ６日 | ８月 ６日 | ９月 ３日 | ９月 ３日
一 般 項 目 | 採取時刻 |  |  |  | １２時 ５８分 | １２時 ５８分 |  | １１時 ５０分 | １１時 ５０分 | １１時 ３１分 | １１時 ３１分 | １１時 ４０分 | １１時 ４０分 | １１時 ４５分 | １１時 ４５分 | １１時 ３８分 | １１時 ３８分
| 天候 |  |  |  | 快晴 | 快晴 |  | 曇り | 曇り | 曇り | 曇り | 曇り | 曇り | 晴れ | 晴れ | 晴れ | 晴れ
| 気温 |  |  | ℃ | １８．８ | １８．８ |  | ２５．５ | ２５．５ | ２５．０ | ２５．０ | ２６．３ | ２６．３ | ３２．８ | ３２．８ | ３３．３ | ３３．３
| 水温 |  |  | ℃ | １４．０ | １２．７ |  | １９．８ | １７．３ | ２２．１ | ２２．３ | ２５．２ | ２４．２ | ３０．４ | ２８．５ | ２８．９ | ２５．９
| 透視度 |  |  | cm
| 臭気 |  |  |  | 無臭 | 無臭 |  | 無臭 | 無臭 | 無臭 | 無臭 | 無臭 | 無臭 | 無臭 | 無臭 | 無臭 | 無臭
| 採取位置 |  |  |  | 上層 | 中層 |  | 上層 | 中層 | 上層 | 中層 | 上層 | 中層 | 上層 | 中層 | 上層 | 中層
| 流況 |  |  |  | 通常 | 通常 |  | 通常 | 通常 | 通常 | 通常 | 通常 | 通常 | 赤 潮 | 赤 潮 | 赤 潮 | 赤 潮
| 流量 |  |  | m3/sec
| 外観 |  |  |  | 無色 | 無色 |  | 無色 | 無色 | 無色 | 無色 | 淡黄色 | 無色 | 中黄色 | 無色 | 中黄色 | 無色
| 採取水深 |  |  | ｍ |  | ５．０ |  |  | ５．０ |  | ５．０ |  | ５．０ |  | ５．０ |  | ５．０
| 全水深 |  |  | ｍ | １３．５１ | １３．５１ |  | １４．５０ | １４．５０ | １３．７９ | １３．７９ | １４．１８ | １４．１８ | １４．０９ | １４．０９ | １３．８１ | １３．８１
| 透明度 |  |  | ｍ | ２．５ | ２．５ |  | ２．５ | ２．５ | １．５ | １．５ | １．０ | １．０ | １．０ | １．０ | １．０ | １．０
| 水色 |  |  |  | ８１０ | ８１０ |  | ８１２ | ８１２ | ８１０ | ８１０ | ６１０ | ６１０ | ８１０ | ８１０ | ８０８ | ８０８
| 満潮時刻 |  |  |  | １８時 １７分 | １８時 １７分 |  | ８時 ３３分 | ８時 ３３分 | ６時 ２９分 | ６時 ２９分 | ７時 ０４分 | ７時 ０４分 | ９時 ３３分 | ９時 ３３分 | ８時 ２８分 | ８時 ２８分
| 干潮時刻 |  |  |  | １２時 １６分 | １２時 １６分 |  | １５時 ３６分 | １５時 ３６分 | １３時 １６分 | １３時 １６分 | １３時 ５３分 | １３時 ５３分 | １５時 ４０分 | １５時 ４０分 | １４時 ３２分 | １４時 ３２分
生活環境項目 | ｐＨ |  |  |  | ８．４ | ８．５ |  | ８．０ | ８．２ | ８．０ | ８．１ | ７．５ | ７．８ | ８．９ | ８．３ | ８．７ | ８．０
| ＤＯ |  |  | mg/L | １１ | １２ |  | ７．６ | ７．４ | ７．４ | ６．２ | ５．６ | ２．６ | １２ | ４．５ | １５ | ３．９
| ＢＯＤ |  |  | mg/L
| ＣＯＤ（酸性法） |  |  | mg/L | ５．４ | ５．７ |  | ５．０ | ４．１ | ５．６ | ３．９ | ６．３ | ３．９ | ８．４ | ４．５ | ８．１ | ３．１
| ＳＳ |  |  | mg/L
| 大腸菌群数 |  |  | MPN/100mL
| ｎ－ヘキサン抽出物質 |  |  | mg/L
| 全窒素 |  |  | mg/L | ０．５４ |  |  | １．１ |  | １．３ |  | １．３ |  | １．１ |  | １．２
| 全燐 |  |  | mg/L | ０．０７２ |  |  | ０．１３ |  | ０．１５ |  | ０．２２ |  | ０．１３ |  | ０．１２
| 全亜鉛 |  |  | mg/L | ０．００９ | [8 empty] | ０．００６
| ノニルフェノール |  |  | mg/L | ＜０．００００６ | [6 empty] | ＜０．００００６
| ＬＡＳ |  |  | mg/L | ＜０．０００６ | [6 empty] | ＜０．０００６
特殊項目 | フェノール類 |  |  | mg/L
| 銅 |  |  | mg/L
| 鉄（溶解性） |  |  | mg/L
| マンガン（溶解性） |  |  | mg/L
| クロム |  |  | mg/L
そ の 他 の 項 目 | アンモニア性窒素 |  |  | mg/L
| 亜硝酸性窒素 |  |  | mg/L
| 硝酸性窒素 |  |  | mg/L
| 有機性窒素 |  |  | mg/L
| 溶存態窒素 |  |  | mg/L
| 懸濁態窒素 |  |  | mg/L | [5 empty] | ０．２０ |  | ０．１７ |  | ０．６６
| オルトリン酸態燐 |  |  | mg/L
| 電気伝導率 |  |  | mS/m
| 塩化物イオン |  |  | mg/L
| 塩分 |  |  |  | ２９．８７ | ３１．７３ |  | ２１．６２ | ３１．１０ | １７．３２ | ２９．１６ | ６．６９ | ２７．５０ | １５．７４ | ２４．８６ | ２１．７２ | ２９．９１
| 陰イオン界面活性剤 |  |  | mg/L
| クロロフィルａ |  |  | mg/m3 | ２．７Ｅ １ |  |  | ３．２Ｅ ０ |  | １．９Ｅ １ |  | ３．８Ｅ ０ |  | １．０Ｅ ２ |  | １．２Ｅ ２
| フェオ色素 |  |  | mg/m3 | ４．９ |  |  | １．５ |  | ３．８ |  | ２．７ |  | １４ |  | １５
| トリハロメタン生成能 |  |  | mg/L
| クロロホルム生成能 |  |  | mg/L
| ブロモジクロロメタン生成能 |  |  | mg/L
| ジブロモクロロメタン生成能 |  |  | mg/L
| ブロモホルム生成能 |  |  | mg/L
健 康 項 目 | カドミウム |  |  | mg/L
| 全シアン |  |  | mg/L
| 鉛 |  |  | mg/L
| 六価クロム |  |  | mg/L
| 砒素 |  |  | mg/L
| 総水銀 |  |  | mg/L
| アルキル水銀 |  |  | mg/L
| ＰＣＢ |  |  | mg/L
| ジクロロメタン |  |  | mg/L
| 四塩化炭素 |  |  | mg/L
| 1,2－ジクロロエタン |  |  | mg/L
| 1,1－ジクロロエチレン |  |  | mg/L
| シス－1,2－ジクロロエチレン |  |  | mg/L
| 1,1,1－トリクロロエタン |  |  | mg/L
| 1,1,2－トリクロロエタン |  |  | mg/L
| トリクロロエチレン |  |  | mg/L
| テトラクロロエチレン |  |  | mg/L
| 1,3－ジクロロプロペン |  |  | mg/L
| チウラム |  |  | mg/L
| シマジン |  |  | mg/L
| チオベンカルブ |  |  | mg/L
| ベンゼン |  |  | mg/L
| セレン |  |  | mg/L
| 硝酸性窒素及び亜硝酸性窒素 |  |  | mg/L
| ふっ素 |  |  | mg/L
| ほう素 |  |  | mg/L
| 1,4－ジオキサン |  |  | mg/L
2019-04-01 |  |  | 水質個表 確定値 | [13 empty] | 愛 知 県
測定地点コード |  | 水域区分 |  | 水域名 |  | 地点番号 | 測定地点名 |  |  | 地点統一番号 | 生活環境類型 | ＮＰ類型 | 水生生物類型 | 調査区分 | 調査機関 | 分析担当機関
０２２０２ |  | 衣浦湾 |  | 衣浦港南部 |  | １１４ | Ｋ‐２ |  |  | ６１０－０１ | Ｃロ | Ⅳロ |  | 年 間 | 愛知県 | 水 産 試 験 場
[5 empty] | ２０１９年 | ２０１９年 |  | ２０１９年 | ２０１９年 | ２０１９年 | ２０１９年 | ２０２０年 | ２０２０年 | ２０２０年 | ２０２０年 | ２０２０年 | ２０２０年
項 目 |  |  |  | 単 位 | １０月 ２日 | １０月 ２日 |  | １１月 ８日 | １１月 ８日 | １２月 ４日 | １２月 ４日 | １月 ６日 | １月 ６日 | ２月 ２６日 | ２月 ２６日 | ３月 １２日 | ３月 １２日
一 般 項 目 | 採取時刻 |  |  |  | １２時 ２４分 | １２時 ２４分 |  | １１時 ４６分 | １１時 ４６分 | １１時 ２９分 | １１時 ２９分 | １１時 ５６分 | １１時 ５６分 | １１時 ００分 | １１時 ００分 | １１時 ３０分 | １１時 ３０分
| 天候 |  |  |  | 曇り | 曇り |  | 快晴 | 快晴 | 晴れ | 晴れ | 快晴 | 快晴 | 晴れ | 晴れ | 快晴 | 快晴
| 気温 |  |  | ℃ | ２８．５ | ２８．５ |  | １８．１ | １８．１ | １２．１ | １２．１ | ９．７ | ９．７ | １３．８ | １３．８ | １１．７ | １１．７
| 水温 |  |  | ℃ | ２７．０ | ２６．６ |  | ２１．２ | ２２．２ | １４．７ | １６．９ | １１．２ | １２．３ | １１．４ | １１．３ | １２．７ | １２．５
| 透視度 |  |  | cm
| 臭気 |  |  |  | 無臭 | 無臭 |  | 無臭 | 無臭 | 無臭 | 無臭 | 無臭 | 無臭 | 無臭 | 無臭 | 無臭 | 無臭
| 採取位置 |  |  |  | 上層 | 中層 |  | 上層 | 中層 | 上層 | 中層 | 上層 | 中層 | 上層 | 中層 | 上層 | 中層
| 流況 |  |  |  | 赤 潮 | 赤 潮 |  | 通常 | 通常 | 通常 | 通常 | 通常 | 通常 | 赤 潮 | 赤 潮 | 通常 | 通常
| 流量 |  |  | m3/sec
| 外観 |  |  |  | 淡黄色 | 無色 |  | 無色 | 無色 | 無色 | 無色 | 無色 | 無色 | 淡褐色 | 無色 | 無色 | 無色
| 採取水深 |  |  | ｍ |  | ５．０ |  |  | ５．０ |  | ５．０ |  | ５．０ |  | ５．０ |  | ５．０
| 全水深 |  |  | ｍ | １３．４０ | １３．４０ |  | １３．７１ | １３．７１ | １４．７２ | １４．７２ | １４．８２ | １４．８２ | １４．４２ | １４．４２ | １４．０１ | １４．０１
| 透明度 |  |  | ｍ | １．５ | １．５ |  | ２．５ | ２．５ | ３．５ | ３．５ | ４．５ | ４．５ | ２．０ | ２．０ | ２．５ | ２．５
| 水色 |  |  |  | ８１０ | ８１０ |  | ８１２ | ８１２ | ８１２ | ８１２ | ８１２ | ８１２ | ４０２ | ４０２ | ８１０ | ８１０
| 満潮時刻 |  |  |  | ８時 １３分 | ８時 １３分 |  | １５時 ５０分 | １５時 ５０分 | １１時 ４０分 | １１時 ４０分 | １４時 ２３分 | １４時 ２３分 | ７時 ４４分 | ７時 ４４分 | ７時 ４６分 | ７時 ４６分
| 干潮時刻 |  |  |  | １４時 ０４分 | １４時 ０４分 |  | ９時 １９分 | ９時 １９分 | ４時 ３０分 | ４時 ３０分 | ８時 １４分 | ８時 １４分 | １３時 ３６分 | １３時 ３６分 | １３時 ５３分 | １３時 ５３分
生活環境項目 | ｐＨ |  |  |  | ８．３ | ８．２ |  | ８．１ | ８．１ | ８．２ | ８．２ | ８．２ | ８．２ | ８．６ | ８．５ | ８．２ | ８．２
| ＤＯ |  |  | mg/L | １０ | ７．１ |  | ６．２ | ５．９ | ７．８ | ７．６ | ８．６ | ８．７ | １１ | ８．９ | ９．１ | ８．５
| ＢＯＤ |  |  | mg/L
| ＣＯＤ（酸性法） |  |  | mg/L | ６．７ | ４．９ |  | ２．９ | ２．０ | ２．７ | １．９ | ２．６ | ２．７ | ６．５ | ３．０ | ３．３ | ２．５
| ＳＳ |  |  | mg/L
| 大腸菌群数 |  |  | MPN/100mL
| ｎ－ヘキサン抽出物質 |  |  | mg/L
| 全窒素 |  |  | mg/L | ０．６２ |  |  | ０．８４ |  | ０．８６ |  | ０．６２ |  | １．０ |  | ０．６８
| 全燐 |  |  | mg/L | ０．１１ |  |  | ０．０８６ |  | ０．０６４ |  | ０．０４４ |  | ０．１７ |  | ０．０７１
| 全亜鉛 |  |  | mg/L |  |  |  | ０．００７ | [5 empty] | ０．００７
| ノニルフェノール |  |  | mg/L | ＜０．００００６ | [6 empty] | ＜０．００００６
| ＬＡＳ |  |  | mg/L | ＜０．０００６ | [6 empty] | ０．０００９
特殊項目 | フェノール類 |  |  | mg/L
| 銅 |  |  | mg/L
| 鉄（溶解性） |  |  | mg/L
| マンガン（溶解性） |  |  | mg/L
| クロム |  |  | mg/L
そ の 他 の 項 目 | アンモニア性窒素 |  |  | mg/L
| 亜硝酸性窒素 |  |  | mg/L
| 硝酸性窒素 |  |  | mg/L
| 有機性窒素 |  |  | mg/L
| 溶存態窒素 |  |  | mg/L
| 懸濁態窒素 |  |  | mg/L | [5 empty] | ＜０．０５ |  | ＜０．０５ |  | １．２
| オルトリン酸態燐 |  |  | mg/L
| 電気伝導率 |  |  | mS/m
| 塩化物イオン |  |  | mg/L
| 塩分 |  |  |  | ２６．０３ | ２８．５５ |  | ２７．６９ | ３０．２９ | ２７．７０ | ３１．５０ | ３０．０６ | ３１．２８ | ３０．１０ | ３１．４０ | ２６．３３ | ３０．７２
| 陰イオン界面活性剤 |  |  | mg/L
| クロロフィルａ |  |  | mg/m3 | ５．７Ｅ １ |  |  | ７．８Ｅ ０ |  | １．０Ｅ ０ |  | ２．１Ｅ ０ |  | ８．９Ｅ １ |  | ９．７Ｅ ０
| フェオ色素 |  |  | mg/m3 | １３ |  |  | １．８ |  | ０．６ |  | ０．４ |  | ６．１ |  | １．３
| トリハロメタン生成能 |  |  | mg/L
| クロロホルム生成能 |  |  | mg/L
| ブロモジクロロメタン生成能 |  |  | mg/L
| ジブロモクロロメタン生成能 |  |  | mg/L
| ブロモホルム生成能 |  |  | mg/L
健 康 項 目 | カドミウム |  |  | mg/L
| 全シアン |  |  | mg/L
| 鉛 |  |  | mg/L
| 六価クロム |  |  | mg/L
| 砒素 |  |  | mg/L
| 総水銀 |  |  | mg/L
| アルキル水銀 |  |  | mg/L
| ＰＣＢ |  |  | mg/L
| ジクロロメタン |  |  | mg/L
| 四塩化炭素 |  |  | mg/L
| 1,2－ジクロロエタン |  |  | mg/L
| 1,1－ジクロロエチレン |  |  | mg/L
| シス－1,2－ジクロロエチレン |  |  | mg/L
| 1,1,1－トリクロロエタン |  |  | mg/L
| 1,1,2－トリクロロエタン |  |  | mg/L
| トリクロロエチレン |  |  | mg/L
| テトラクロロエチレン |  |  | mg/L
| 1,3－ジクロロプロペン |  |  | mg/L
| チウラム |  |  | mg/L
| シマジン |  |  | mg/L
| チオベンカルブ |  |  | mg/L
| ベンゼン |  |  | mg/L
| セレン |  |  | mg/L
| 硝酸性窒素及び亜硝酸性窒素 |  |  | mg/L
| ふっ素 |  |  | mg/L
| ほう素 |  |  | mg/L
| 1,4－ジオキサン |  |  | mg/L |  |  |  | ＜０．００５
2019-04-01 |  |  | 水質個表 確定値 | [13 empty] | 愛 知 県
測定地点コード |  | 水域区分 |  | 水域名 |  | 地点番号 | 測定地点名 |  |  | 地点統一番号 | 生活環境類型 | ＮＰ類型 | 水生生物類型 | 調査区分 | 調査機関 | 分析担当機関
０２２０３ |  | 衣浦湾 |  | 衣浦港南部 |  | １１５ | Ｋ‐３ |  |  | ６１０－０２ | Ｃロ | Ⅳロ |  | 年 間 | 愛知県 | 水 産 試 験 場
[5 empty] | ２０１９年 | ２０１９年 |  | ２０１９年 | ２０１９年 | ２０１９年 | ２０１９年 | ２０１９年 | ２０１９年 | ２０１９年 | ２０１９年 | ２０１９年 | ２０１９年
項 目 |  |  |  | 単 位 | ４月 ５日 | ４月 ５日 |  | ５月 １０日 | ５月 １０日 | ６月 ５日 | ６月 ５日 | ７月 ５日 | ７月 ５日 | ８月 ６日 | ８月 ６日 | ９月 ３日 | ９月 ３日
一 般 項 目 | 採取時刻 |  |  |  | １２時 ３６分 | １２時 ３６分 |  | １１時 ３２分 | １１時 ３２分 | １１時 １２分 | １１時 １２分 | １１時 ２３分 | １１時 ２３分 | １１時 ２７分 | １１時 ２７分 | １１時 ２２分 | １１時 ２２分
| 天候 |  |  |  | 快晴 | 快晴 |  | 曇り | 曇り | 曇り | 曇り | 曇り | 曇り | 晴れ | 晴れ | 晴れ | 晴れ
| 気温 |  |  | ℃ | １７．４ | １７．４ |  | ２４．４ | ２４．４ | ２４．０ | ２４．０ | ２５．４ | ２５．４ | ３２．３ | ３２．３ | ３２．２ | ３２．２
| 水温 |  |  | ℃ | １６．０ | １３．１ |  | ２１．２ | １７．７ | ２３．８ | ２３．０ | ２５．５ | ２３．５ | ３０．３ | ２９．５ | ２９．７ | ２６．６
| 透視度 |  |  | cm
| 臭気 |  |  |  | 無臭 | 無臭 |  | 無臭 | 無臭 | 無臭 | 無臭 | 無臭 | 無臭 | 無臭 | 無臭 | 無臭 | 無臭
| 採取位置 |  |  |  | 上層 | 中層 |  | 上層 | 中層 | 上層 | 中層 | 上層 | 中層 | 上層 | 中層 | 上層 | 中層
| 流況 |  |  |  | 通常 | 通常 |  | 通常 | 通常 | 赤 潮 | 赤 潮 | 赤 潮 | 赤 潮 | 通常 | 通常 | 赤 潮 | 赤 潮
| 流量 |  |  | m3/sec
| 外観 |  |  |  | 無色 | 無色 |  | 無色 | 無色 | 無色 | 無色 | 淡黄色 | 無色 | 淡黄色 | 無色 | 淡黄色 | 無色
| 採取水深 |  |  | ｍ |  | ５．０ |  |  | ５．０ |  | ５．０ |  | ５．０ |  | ５．０ |  | ５．０
| 全水深 |  |  | ｍ | １２．４３ | １２．４３ |  | １３．５１ | １３．５１ | １２．８５ | １２．８５ | １３．７５ | １３．７５ | １４．１４ | １４．１４ | １３．５１ | １３．５１
| 透明度 |  |  | ｍ | ３．５ | ３．５ |  | ２．５ | ２．５ | １．５ | １．５ | １．５ | １．５ | １．５ | １．５ | １．５ | １．５
| 水色 |  |  |  | ８１２ | ８１２ |  | ８１２ | ８１２ | ８０８ | ８０８ | ４０８ | ４０８ | ８１０ | ８１０ | ４０８ | ４０８
| 満潮時刻 |  |  |  | １８時 １７分 | １８時 １７分 |  | ８時 ３３分 | ８時 ３３分 | ６時 ２９分 | ６時 ２９分 | ７時 ０４分 | ７時 ０４分 | ９時 ３３分 | ９時 ３３分 | ８時 ２８分 | ８時 ２８分
| 干潮時刻 |  |  |  | １２時 １６分 | １２時 １６分 |  | １５時 ３６分 | １５時 ３６分 | １３時 １６分 | １３時 １６分 | １３時 ５３分 | １３時 ５３分 | １５時 ４０分 | １５時 ４０分 | １４時 ３２分 | １４時 ３２分
生活環境項目 | ｐＨ |  |  |  | ８．４ | ８．４ |  | ８．３ | ８．３ | ８．７ | ８．３ | ８．５ | ８．０ | ８．６ | ８．４ | ８．８ | ８．３
| ＤＯ |  |  | mg/L | １１ | １０ |  | ９．１ | ９．１ | １４ | ７．９ | ９．９ | ４．６ | ８．５ | ５．７ | １４ | ６．４
| ＢＯＤ |  |  | mg/L
| ＣＯＤ（酸性法） |  |  | mg/L | ４．２ | ３．３ |  | ４．９ | ４．４ | ７．２ | ４．３ | ５．５ | ３．０ | ５．８ | ３．３ | ７．７ | ３．８
| ＳＳ |  |  | mg/L
| 大腸菌群数 |  |  | MPN/100mL
| ｎ－ヘキサン抽出物質 |  |  | mg/L | [7 empty] | ＮＤ
| 全窒素 |  |  | mg/L | ０．２６ |  |  | ０．７０ |  | ０．４９ |  | ０．８０ |  | ０．６７ |  | １．０
| 全燐 |  |  | mg/L | ０．０３７ |  |  | ０．０７１ |  | ０．０８０ |  | ０．１４ |  | ０．０７９ |  | ０．０８４
| 全亜鉛 |  |  | mg/L
| ノニルフェノール |  |  | mg/L | ＜０．００００６ | [6 empty] | ＜０．００００６
| ＬＡＳ |  |  | mg/L | ＜０．０００６ | [6 empty] | ＜０．０００６
特殊項目 | フェノール類 |  |  | mg/L | [7 empty] | ＜０．０１
| 銅 |  |  | mg/L
| 鉄（溶解性） |  |  | mg/L
| マンガン（溶解性） |  |  | mg/L
| クロム |  |  | mg/L
そ の 他 の 項 目 | アンモニア性窒素 |  |  | mg/L
| 亜硝酸性窒素 |  |  | mg/L
| 硝酸性窒素 |  |  | mg/L
| 有機性窒素 |  |  | mg/L
| 溶存態窒素 |  |  | mg/L
| 懸濁態窒素 |  |  | mg/L | ０．１８ |  |  | ０．１５ |  | ０．４２ |  | ０．５７ |  | ０．３２ |  | ０．４４
| オルトリン酸態燐 |  |  | mg/L
| 電気伝導率 |  |  | mS/m
| 塩化物イオン |  |  | mg/L
| 塩分 |  |  |  | ３２．１２ | ３２．５９ |  | ２７．５２ | ３１．６３ | ２５．４３ | ３０．１０ | １８．９５ | ２９．５８ | ２２．２０ | ２５．２９ | ２５．３９ | ２９．４８
| 陰イオン界面活性剤 |  |  | mg/L
| クロロフィルａ |  |  | mg/m3 | １．４Ｅ １ |  |  | ６．７Ｅ ０ |  | ５．４Ｅ １ |  | ６．５Ｅ １ |  | ２．２Ｅ １ |  | ６．６Ｅ １
| フェオ色素 |  |  | mg/m3 | ３．６ |  |  | ２．７ |  | ７．９ |  | ７．５ |  | ５．３ |  | １１
| トリハロメタン生成能 |  |  | mg/L
| クロロホルム生成能 |  |  | mg/L
| ブロモジクロロメタン生成能 |  |  | mg/L
| ジブロモクロロメタン生成能 |  |  | mg/L
| ブロモホルム生成能 |  |  | mg/L
健 康 項 目 | カドミウム |  |  | mg/L |  |  |  | ＜０．０００５ | [5 empty] | ＜０．０００５
| 全シアン |  |  | mg/L | [5 empty] | ＮＤ | [5 empty] | ＮＤ
| 鉛 |  |  | mg/L | ＜０．００５ | [8 empty] | ＜０．００５
| 六価クロム |  |  | mg/L |  |  |  | ＜０．０１ | [5 empty] | ＜０．０１
| 砒素 |  |  | mg/L | ＜０．００５
| 総水銀 |  |  | mg/L | [5 empty] | ＜０．０００５ | [5 empty] | ＜０．０００５
| アルキル水銀 |  |  | mg/L
| ＰＣＢ |  |  | mg/L | [11 empty] | ＮＤ
| ジクロロメタン |  |  | mg/L | [9 empty] | ＜０．００２
| 四塩化炭素 |  |  | mg/L | [9 empty] | ＜０．０００２
| 1,2－ジクロロエタン |  |  | mg/L | [9 empty] | ＜０．０００４
| 1,1－ジクロロエチレン |  |  | mg/L | [9 empty] | ＜０．０１
| シス－1,2－ジクロロエチレン |  |  | mg/L | [9 empty] | ＜０．００４
| 1,1,1－トリクロロエタン |  |  | mg/L | [9 empty] | ＜０．１
| 1,1,2－トリクロロエタン |  |  | mg/L | [9 empty] | ＜０．０００６
| トリクロロエチレン |  |  | mg/L | [9 empty] | ＜０．００１
| テトラクロロエチレン |  |  | mg/L | [9 empty] | ＜０．０００５
| 1,3－ジクロロプロペン |  |  | mg/L | [9 empty] | ＜０．０００２
| チウラム |  |  | mg/L |  |  |  | ＜０．０００６
| シマジン |  |  | mg/L |  |  |  | ＜０．０００３
| チオベンカルブ |  |  | mg/L |  |  |  | ＜０．００２
| ベンゼン |  |  | mg/L | [9 empty] | ＜０．００１
| セレン |  |  | mg/L |  |  |  | ＜０．００２ | [5 empty] | ＜０．００２
| 硝酸性窒素及び亜硝酸性窒素 |  |  | mg/L
| ふっ素 |  |  | mg/L
| ほう素 |  |  | mg/L
| 1,4－ジオキサン |  |  | mg/L
2019-04-01 |  |  | 水質個表 確定値 | [13 empty] | 愛 知 県
測定地点コード |  | 水域区分 |  | 水域名 |  | 地点番号 | 測定地点名 |  |  | 地点統一番号 | 生活環境類型 | ＮＰ類型 | 水生生物類型 | 調査区分 | 調査機関 | 分析担当機関
０２２０３ |  | 衣浦湾 |  | 衣浦港南部 |  | １１５ | Ｋ‐３ |  |  | ６１０－０２ | Ｃロ | Ⅳロ |  | 年 間 | 愛知県 | 水 産 試 験 場
[5 empty] | ２０１９年 | ２０１９年 |  | ２０１９年 | ２０１９年 | ２０１９年 | ２０１９年 | ２０２０年 | ２０２０年 | ２０２０年 | ２０２０年 | ２０２０年 | ２０２０年
項 目 |  |  |  | 単 位 | １０月 ２日 | １０月 ２日 |  | １１月 ８日 | １１月 ８日 | １２月 ４日 | １２月 ４日 | １月 ６日 | １月 ６日 | ２月 ２６日 | ２月 ２６日 | ３月 １２日 | ３月 １２日
一 般 項 目 | 採取時刻 |  |  |  | １２時 ０４分 | １２時 ０４分 |  | １１時 ２６分 | １１時 ２６分 | １１時 ０９分 | １１時 ０９分 | １１時 ３３分 | １１時 ３３分 | １０時 ４６分 | １０時 ４６分 | １１時 ０８分 | １１時 ０８分
| 天候 |  |  |  | 曇り | 曇り |  | 快晴 | 快晴 | 晴れ | 晴れ | 快晴 | 快晴 | 快晴 | 快晴 | 快晴 | 快晴
| 気温 |  |  | ℃ | ２８．０ | ２８．０ |  | １７．９ | １７．９ | １１．９ | １１．９ | ９．５ | ９．５ | １３．１ | １３．１ | １１．５ | １１．５
| 水温 |  |  | ℃ | ２８．２ | ２６．９ |  | ２２．６ | ２２．４ | １６．５ | １６．３ | １３．１ | １２．１ | １２．１ | １２．１ | １２．９ | １２．４
| 透視度 |  |  | cm
| 臭気 |  |  |  | 無臭 | 無臭 |  | 無臭 | 無臭 | 無臭 | 無臭 | 無臭 | 無臭 | 無臭 | 無臭 | 無臭 | 無臭
| 採取位置 |  |  |  | 上層 | 中層 |  | 上層 | 中層 | 上層 | 中層 | 上層 | 中層 | 上層 | 中層 | 上層 | 中層
| 流況 |  |  |  | 通常 | 通常 |  | 通常 | 通常 | 通常 | 通常 | 通常 | 通常 | 通常 | 通常 | 通常 | 通常
| 流量 |  |  | m3/sec
| 外観 |  |  |  | 淡黄色 | 無色 |  | 無色 | 無色 | 無色 | 無色 | 無色 | 無色 | 無色 | 無色 | 無色 | 無色
| 採取水深 |  |  | ｍ |  | ５．０ |  |  | ５．０ |  | ５．０ |  | ５．０ |  | ５．０ |  | ５．０
| 全水深 |  |  | ｍ | １３．６７ | １３．６７ |  | １３．８５ | １３．８５ | １４．３３ | １４．３３ | １４．２７ | １４．２７ | １３．７９ | １３．７９ | １３．８４ | １３．８４
| 透明度 |  |  | ｍ | ２．５ | ２．５ |  | ３．０ | ３．０ | ３．５ | ３．５ | ５．０ | ５．０ | ５．０ | ５．０ | ３．０ | ３．０
| 水色 |  |  |  | ８１２ | ８１２ |  | ８１２ | ８１２ | ８１２ | ８１２ | ８１２ | ８１２ | ８１２ | ８１２ | ８１０ | ８１０
| 満潮時刻 |  |  |  | ８時 １３分 | ８時 １３分 |  | １５時 ５０分 | １５時 ５０分 | １１時 ４０分 | １１時 ４０分 | １４時 ２３分 | １４時 ２３分 | ７時 ４４分 | ７時 ４４分 | ７時 ４６分 | ７時 ４６分
| 干潮時刻 |  |  |  | １４時 ０４分 | １４時 ０４分 |  | ９時 １９分 | ９時 １９分 | ４時 ３０分 | ４時 ３０分 | ８時 １４分 | ８時 １４分 | １３時 ３６分 | １３時 ３６分 | １３時 ５３分 | １３時 ５３分
生活環境項目 | ｐＨ |  |  |  | ８．３ | ８．２ |  | ８．２ | ８．２ | ８．３ | ８．２ | ８．３ | ８．３ | ８．５ | ８．４ | ８．２ | ８．３
| ＤＯ |  |  | mg/L | ８．１ | ６．９ |  | ７．１ | ７．３ | ８．０ | ７．６ | ９．４ | ８．９ | ９．５ | ８．６ | ９．１ | ８．７
| ＢＯＤ |  |  | mg/L
| ＣＯＤ（酸性法） |  |  | mg/L | ４．２ | ４．０ |  | １．９ | ２．３ | ３．１ | ２．２ | ２．８ | ２．８ | ３．１ | ２．６ | ２．８ | ２．５
| ＳＳ |  |  | mg/L
| 大腸菌群数 |  |  | MPN/100mL
| ｎ－ヘキサン抽出物質 |  |  | mg/L | [5 empty] | ＮＤ
| 全窒素 |  |  | mg/L | ０．４８ |  |  | ０．４１ |  | ０．６０ |  | ０．４１ |  | ０．３５ |  | ０．７１
| 全燐 |  |  | mg/L | ０．０５８ |  |  | ０．０４６ |  | ０．０５０ |  | ０．０３０ |  | ０．０２７ |  | ０．０７０
| 全亜鉛 |  |  | mg/L
| ノニルフェノール |  |  | mg/L | ＜０．００００６ | [6 empty] | ＜０．００００６
| ＬＡＳ |  |  | mg/L | ＜０．０００６ | [6 empty] | ＜０．０００６
特殊項目 | フェノール類 |  |  | mg/L | [7 empty] | ＜０．０１
| 銅 |  |  | mg/L
| 鉄（溶解性） |  |  | mg/L
| マンガン（溶解性） |  |  | mg/L
| クロム |  |  | mg/L
そ の 他 の 項 目 | アンモニア性窒素 |  |  | mg/L
| 亜硝酸性窒素 |  |  | mg/L
| 硝酸性窒素 |  |  | mg/L
| 有機性窒素 |  |  | mg/L
| 溶存態窒素 |  |  | mg/L
| 懸濁態窒素 |  |  | mg/L | ０．２２ |  |  | ０．１０ |  | ０．１０ |  | ０．０８ |  | ０．０６ |  | ０．１０
| オルトリン酸態燐 |  |  | mg/L
| 電気伝導率 |  |  | mS/m
| 塩化物イオン |  |  | mg/L
| 塩分 |  |  |  | ２９．８７ | ３０．１９ |  | ３０．７９ | ３０．７７ | ３０．８４ | ３１．５６ | ３１．７４ | ３１．６７ | ３１．５７ | ３２．１７ | ２６．３０ | ３１．５２
| 陰イオン界面活性剤 |  |  | mg/L
| クロロフィルａ |  |  | mg/m3 | ２．９Ｅ １ |  |  | １．１Ｅ １ |  | １．０Ｅ １ |  | ６．１Ｅ ０ |  | ３．９Ｅ ０ |  | ８．１Ｅ ０
| フェオ色素 |  |  | mg/m3 | ７．６ |  |  | ２．０ |  | １．０ |  | ０．８ |  | ０．９ |  | １．１
| トリハロメタン生成能 |  |  | mg/L
| クロロホルム生成能 |  |  | mg/L
| ブロモジクロロメタン生成能 |  |  | mg/L
| ジブロモクロロメタン生成能 |  |  | mg/L
| ブロモホルム生成能 |  |  | mg/L
健 康 項 目 | カドミウム |  |  | mg/L |  |  |  | ＜０．０００５ | [5 empty] | ＜０．０００５
| 全シアン |  |  | mg/L | [5 empty] | ＮＤ | [5 empty] | ＮＤ
| 鉛 |  |  | mg/L |  |  |  | ＜０．００５ | [5 empty] | ＜０．００５
| 六価クロム |  |  | mg/L |  |  |  | ＜０．０１ | [5 empty] | ＜０．０１
| 砒素 |  |  | mg/L | [7 empty] | ＜０．００５
| 総水銀 |  |  | mg/L | [5 empty] | ＜０．０００５ | [5 empty] | ＜０．０００５
| アルキル水銀 |  |  | mg/L
| ＰＣＢ |  |  | mg/L
| ジクロロメタン |  |  | mg/L |  |  |  | ＜０．００２
| 四塩化炭素 |  |  | mg/L |  |  |  | ＜０．０００２
| 1,2－ジクロロエタン |  |  | mg/L |  |  |  | ＜０．０００４
| 1,1－ジクロロエチレン |  |  | mg/L |  |  |  | ＜０．０１
| シス－1,2－ジクロロエチレン |  |  | mg/L |  |  |  | ＜０．００４
| 1,1,1－トリクロロエタン |  |  | mg/L |  |  |  | ＜０．１
| 1,1,2－トリクロロエタン |  |  | mg/L |  |  |  | ＜０．０００６
| トリクロロエチレン |  |  | mg/L |  |  |  | ＜０．００１
| テトラクロロエチレン |  |  | mg/L |  |  |  | ＜０．０００５
| 1,3－ジクロロプロペン |  |  | mg/L |  |  |  | ＜０．０００２
| チウラム |  |  | mg/L |  |  |  | ＜０．０００６
| シマジン |  |  | mg/L |  |  |  | ＜０．０００３
| チオベンカルブ |  |  | mg/L |  |  |  | ＜０．００２
| ベンゼン |  |  | mg/L |  |  |  | ＜０．００１
| セレン |  |  | mg/L |  |  |  | ＜０．００２ | [5 empty] | ＜０．００２
| 硝酸性窒素及び亜硝酸性窒素 |  |  | mg/L
| ふっ素 |  |  | mg/L
| ほう素 |  |  | mg/L
| 1,4－ジオキサン |  |  | mg/L |  |  |  | ＜０．００５
2019-04-01 |  |  | 水質個表 確定値 | [13 empty] | 愛 知 県
測定地点コード |  | 水域区分 |  | 水域名 |  | 地点番号 | 測定地点名 |  |  | 地点統一番号 | 生活環境類型 | ＮＰ類型 | 水生生物類型 | 調査区分 | 調査機関 | 分析担当機関
０２３０４ |  | 衣浦湾 |  | 衣浦湾 |  | １１６ | Ｋ‐４ |  |  | ６１１－０１ | Ａロ | Ⅱロ |  | 年 間 | 愛知県 | 水 産 試 験 場
[5 empty] | ２０１９年 | ２０１９年 |  | ２０１９年 | ２０１９年 | ２０１９年 | ２０１９年 | ２０１９年 | ２０１９年 | ２０１９年 | ２０１９年 | ２０１９年 | ２０１９年
項 目 |  |  |  | 単 位 | ４月 ５日 | ４月 ５日 |  | ５月 １０日 | ５月 １０日 | ６月 ５日 | ６月 ５日 | ７月 ５日 | ７月 ５日 | ８月 ６日 | ８月 ６日 | ９月 ３日 | ９月 ３日
一 般 項 目 | 採取時刻 |  |  |  | １２時 ２５分 | １２時 ２５分 |  | １１時 ２１分 | １１時 ２１分 | １１時 ００分 | １１時 ００分 | １１時 １０分 | １１時 １０分 | １１時 １２分 | １１時 １２分 | １１時 １０分 | １１時 １０分
| 天候 |  |  |  | 快晴 | 快晴 |  | 曇り | 曇り | 曇り | 曇り | 曇り | 曇り | 晴れ | 晴れ | 晴れ | 晴れ
| 気温 |  |  | ℃ | １６．９ | １６．９ |  | ２３．８ | ２３．８ | ２３．９ | ２３．９ | ２４．６ | ２４．６ | ３１．９ | ３１．９ | ３１．４ | ３１．４
| 水温 |  |  | ℃ | １３．９ | １２．６ |  | １８．６ | １７．４ | ２３．６ | ２０．６ | ２４．５ | ２４．５ | ２９．９ | ２８．９ | ２９．１ | ２４．５
| 透視度 |  |  | cm
| 臭気 |  |  |  | 無臭 | 無臭 |  | 無臭 | 無臭 | 無臭 | 無臭 | 無臭 | 無臭 | 無臭 | 無臭 | 無臭 | 無臭
| 採取位置 |  |  |  | 上層 | 中層 |  | 上層 | 中層 | 上層 | 中層 | 上層 | 中層 | 上層 | 中層 | 上層 | 中層
| 流況 |  |  |  | 通常 | 通常 |  | 通常 | 通常 | 通常 | 通常 | 通常 | 通常 | 通常 | 通常 | 通常 | 通常
| 流量 |  |  | m3/sec
| 外観 |  |  |  | 無色 | 無色 |  | 無色 | 無色 | 無色 | 無色 | 淡黄色 | 無色 | 無色 | 無色 | 無色 | 無色
| 採取水深 |  |  | ｍ |  | ５．０ |  |  | ５．０ |  | ５．０ |  | ５．０ |  | ５．０ |  | ５．０
| 全水深 |  |  | ｍ | １３．３５ | １３．３５ |  | １４．１４ | １４．１４ | １３．４７ | １３．４７ | １３．６６ | １３．６６ | １４．４８ | １４．４８ | １４．５０ | １４．５０
| 透明度 |  |  | ｍ | ４．５ | ４．５ |  | ３．０ | ３．０ | ２．５ | ２．５ | １．５ | １．５ | ３．０ | ３．０ | ３．０ | ３．０
| 水色 |  |  |  | ８１２ | ８１２ |  | ８１２ | ８１２ | ８１４ | ８１４ | ４１０ | ４１０ | ８１４ | ８１４ | ４１０ | ４１０
| 満潮時刻 |  |  |  | １８時 １７分 | １８時 １７分 |  | ８時 ３３分 | ８時 ３３分 | ６時 ２９分 | ６時 ２９分 | ７時 ０４分 | ７時 ０４分 | ９時 ３３分 | ９時 ３３分 | ８時 ２８分 | ８時 ２８分
| 干潮時刻 |  |  |  | １２時 １６分 | １２時 １６分 |  | １５時 ３６分 | １５時 ３６分 | １３時 １６分 | １３時 １６分 | １３時 ５３分 | １３時 ５３分 | １５時 ４０分 | １５時 ４０分 | １４時 ３２分 | １４時 ３２分
生活環境項目 | ｐＨ |  |  |  | ８．３ | ８．４ |  | ８．４ | ８．４ | ８．５ | ８．３ | ８．２ | ８．２ | ８．５ | ８．４ | ８．５ | ８．２
| ＤＯ |  |  | mg/L | ９．３ | ９．８ |  | １０ | １０ | １０ | ８．２ | ７．５ | ７．６ | ７．５ | ６．６ | １０ | ６．１
| ＢＯＤ |  |  | mg/L
| ＣＯＤ（酸性法） |  |  | mg/L | ３．１ | ３．４ |  | ４．４ | ４．５ | ５．４ | ３．５ | ４．８ | ４．９ | ４．７ | ３．９ | ４．６ | ３．９
| ＳＳ |  |  | mg/L
| 大腸菌群数 |  |  | MPN/100mL
| ｎ－ヘキサン抽出物質 |  |  | mg/L
| 全窒素 |  |  | mg/L | ０．３４ |  |  | ０．３０ |  | ０．４４ |  | ０．４３ |  | ０．３１ |  | ０．９２
| 全燐 |  |  | mg/L | ０．０２４ |  |  | ０．０２９ |  | ０．０３９ |  | ０．０６６ |  | ０．０４４ |  | ０．０３９
| 全亜鉛 |  |  | mg/L
| ノニルフェノール |  |  | mg/L | ＜０．００００６ | [6 empty] | ＜０．００００６
| ＬＡＳ |  |  | mg/L | ＜０．０００６ | [6 empty] | ＜０．０００６
特殊項目 | フェノール類 |  |  | mg/L
| 銅 |  |  | mg/L
| 鉄（溶解性） |  |  | mg/L
| マンガン（溶解性） |  |  | mg/L
| クロム |  |  | mg/L
そ の 他 の 項 目 | アンモニア性窒素 |  |  | mg/L
| 亜硝酸性窒素 |  |  | mg/L
| 硝酸性窒素 |  |  | mg/L
| 有機性窒素 |  |  | mg/L
| 溶存態窒素 |  |  | mg/L
| 懸濁態窒素 |  |  | mg/L | ０．０７ |  |  | ０．１１ |  | ０．２３ |  | ０．４０ |  | ０．１３ |  | ０．１６
| オルトリン酸態燐 |  |  | mg/L
| 電気伝導率 |  |  | mS/m
| 塩化物イオン |  |  | mg/L
| 塩分 |  |  |  | ２８．８０ | ３２．７０ |  | ３１．３４ | ３２．１７ | ２８．３７ | ３１．２０ | ２６．２０ | ２６．４０ | ２４．５８ | ２６．９５ | ２７．５０ | ３０．６８
| 陰イオン界面活性剤 |  |  | mg/L
| クロロフィルａ |  |  | mg/m3 | ３．８Ｅ ０ |  |  | ８．４Ｅ ０ |  | １．９Ｅ １ |  | ２．８Ｅ １ |  | ６．３Ｅ ０ |  | １．０Ｅ １
| フェオ色素 |  |  | mg/m3 | ０．９ |  |  | ３．０ |  | ４．１ |  | ６．０ |  | １．８ |  | ２．８
| トリハロメタン生成能 |  |  | mg/L
| クロロホルム生成能 |  |  | mg/L
| ブロモジクロロメタン生成能 |  |  | mg/L
| ジブロモクロロメタン生成能 |  |  | mg/L
| ブロモホルム生成能 |  |  | mg/L
健 康 項 目 | カドミウム |  |  | mg/L
| 全シアン |  |  | mg/L
| 鉛 |  |  | mg/L
| 六価クロム |  |  | mg/L
| 砒素 |  |  | mg/L
| 総水銀 |  |  | mg/L
| アルキル水銀 |  |  | mg/L
| ＰＣＢ |  |  | mg/L
| ジクロロメタン |  |  | mg/L
| 四塩化炭素 |  |  | mg/L
| 1,2－ジクロロエタン |  |  | mg/L
| 1,1－ジクロロエチレン |  |  | mg/L
| シス－1,2－ジクロロエチレン |  |  | mg/L
| 1,1,1－トリクロロエタン |  |  | mg/L
| 1,1,2－トリクロロエタン |  |  | mg/L
| トリクロロエチレン |  |  | mg/L
| テトラクロロエチレン |  |  | mg/L
| 1,3－ジクロロプロペン |  |  | mg/L
| チウラム |  |  | mg/L
| シマジン |  |  | mg/L
| チオベンカルブ |  |  | mg/L
| ベンゼン |  |  | mg/L
| セレン |  |  | mg/L
| 硝酸性窒素及び亜硝酸性窒素 |  |  | mg/L
| ふっ素 |  |  | mg/L
| ほう素 |  |  | mg/L
| 1,4－ジオキサン |  |  | mg/L
2019-04-01 |  |  | 水質個表 確定値 | [13 empty] | 愛 知 県
測定地点コード |  | 水域区分 |  | 水域名 |  | 地点番号 | 測定地点名 |  |  | 地点統一番号 | 生活環境類型 | ＮＰ類型 | 水生生物類型 | 調査区分 | 調査機関 | 分析担当機関
０２３０４ |  | 衣浦湾 |  | 衣浦湾 |  | １１６ | Ｋ‐４ |  |  | ６１１－０１ | Ａロ | Ⅱロ |  | 年 間 | 愛知県 | 水 産 試 験 場
[5 empty] | ２０１９年 | ２０１９年 |  | ２０１９年 | ２０１９年 | ２０１９年 | ２０１９年 | ２０２０年 | ２０２０年 | ２０２０年 | ２０２０年 | ２０２０年 | ２０２０年
項 目 |  |  |  | 単 位 | １０月 ２日 | １０月 ２日 |  | １１月 ８日 | １１月 ８日 | １２月 ４日 | １２月 ４日 | １月 ６日 | １月 ６日 | ２月 ２６日 | ２月 ２６日 | ３月 １２日 | ３月 １２日
一 般 項 目 | 採取時刻 |  |  |  | １１時 ５０分 | １１時 ５０分 |  | １１時 １３分 | １１時 １３分 | １０時 ５５分 | １０時 ５５分 | １１時 １９分 | １１時 １９分 | １０時 ３５分 | １０時 ３５分 | １０時 ５６分 | １０時 ５６分
| 天候 |  |  |  | 曇り | 曇り |  | 快晴 | 快晴 | 快晴 | 快晴 | 快晴 | 快晴 | 快晴 | 快晴 | 快晴 | 快晴
| 気温 |  |  | ℃ | ２７．９ | ２７．９ |  | １７．３ | １７．３ | １２．０ | １２．０ | ９．０ | ９．０ | １２．８ | １２．８ | １１．２ | １１．２
| 水温 |  |  | ℃ | ２６．５ | ２６．４ |  | ２１．９ | ２１．９ | １５．９ | １５．９ | １１．６ | １１．７ | １１．８ | １１．７ | １２．５ | １２．１
| 透視度 |  |  | cm
| 臭気 |  |  |  | 無臭 | 無臭 |  | 無臭 | 無臭 | 無臭 | 無臭 | 無臭 | 無臭 | 無臭 | 無臭 | 無臭 | 無臭
| 採取位置 |  |  |  | 上層 | 中層 |  | 上層 | 中層 | 上層 | 中層 | 上層 | 中層 | 上層 | 中層 | 上層 | 中層
| 流況 |  |  |  | 通常 | 通常 |  | 通常 | 通常 | 通常 | 通常 | 通常 | 通常 | 通常 | 通常 | 通常 | 通常
| 流量 |  |  | m3/sec
| 外観 |  |  |  | 淡黄色 | 無色 |  | 無色 | 無色 | 無色 | 無色 | 無色 | 無色 | 無色 | 無色 | 無色 | 無色
| 採取水深 |  |  | ｍ |  | ５．０ |  |  | ５．０ |  | ５．０ |  | ５．０ |  | ５．０ |  | ５．０
| 全水深 |  |  | ｍ | １３．２５ | １３．２５ |  | １３．８１ | １３．８１ | １４．２９ | １４．２９ | １４．２９ | １４．２９ | １４．２７ | １４．２７ | １３．９４ | １３．９４
| 透明度 |  |  | ｍ | ３．０ | ３．０ |  | ３．０ | ３．０ | ５．０ | ５．０ | ６．５ | ６．５ | ４．０ | ４．０ | ４．５ | ４．５
| 水色 |  |  |  | ８１２ | ８１２ |  | ８１０ | ８１０ | ８１４ | ８１４ | ４１２ | ４１２ | ８１２ | ８１２ | ８１２ | ８１２
| 満潮時刻 |  |  |  | ８時 １３分 | ８時 １３分 |  | １５時 ５０分 | １５時 ５０分 | １１時 ４０分 | １１時 ４０分 | １４時 ２３分 | １４時 ２３分 | ７時 ４４分 | ７時 ４４分 | ７時 ４６分 | ７時 ４６分
| 干潮時刻 |  |  |  | １４時 ０４分 | １４時 ０４分 |  | ９時 １９分 | ９時 １９分 | ４時 ３０分 | ４時 ３０分 | ８時 １４分 | ８時 １４分 | １３時 ３６分 | １３時 ３６分 | １３時 ５３分 | １３時 ５３分
生活環境項目 | ｐＨ |  |  |  | ８．３ | ８．３ |  | ８．２ | ８．３ | ８．３ | ８．３ | ８．３ | ８．３ | ８．４ | ８．５ | ８．３ | ８．３
| ＤＯ |  |  | mg/L | ８．６ | ８．５ |  | ７．２ | ７．２ | ８．３ | ８．１ | ９．５ | ９．４ | ９．１ | ８．８ | ９．２ | ９．１
| ＢＯＤ |  |  | mg/L
| ＣＯＤ（酸性法） |  |  | mg/L | ４．９ | ４．７ |  | ２．３ | ２．３ | ２．５ | ２．１ | ２．７ | ２．８ | １．８ | １．８ | ２．９ | ２．２
| ＳＳ |  |  | mg/L
| 大腸菌群数 |  |  | MPN/100mL
| ｎ－ヘキサン抽出物質 |  |  | mg/L
| 全窒素 |  |  | mg/L | ０．３７ |  |  | ０．３３ |  | ０．３２ |  | ０．３２ |  | ０．２８ |  | ０．４１
| 全燐 |  |  | mg/L | ０．０３６ |  |  | ０．０３６ |  | ０．０２８ |  | ０．０２５ |  | ０．０２６ |  | ０．０３４
| 全亜鉛 |  |  | mg/L
| ノニルフェノール |  |  | mg/L | ＜０．００００６ | [6 empty] | ＜０．００００６
| ＬＡＳ |  |  | mg/L | ＜０．０００６ | [6 empty] | ＜０．０００６
特殊項目 | フェノール類 |  |  | mg/L
| 銅 |  |  | mg/L
| 鉄（溶解性） |  |  | mg/L
| マンガン（溶解性） |  |  | mg/L
| クロム |  |  | mg/L
そ の 他 の 項 目 | アンモニア性窒素 |  |  | mg/L
| 亜硝酸性窒素 |  |  | mg/L
| 硝酸性窒素 |  |  | mg/L
| 有機性窒素 |  |  | mg/L
| 溶存態窒素 |  |  | mg/L
| 懸濁態窒素 |  |  | mg/L | ０．１８ |  |  | ０．１２ |  | ＜０．０５ |  | ０．０５ |  | ＜０．０５ |  | ０．１２
| オルトリン酸態燐 |  |  | mg/L
| 電気伝導率 |  |  | mS/m
| 塩化物イオン |  |  | mg/L
| 塩分 |  |  |  | ３０．４７ | ３０．４４ |  | ３１．９４ | ３１．９７ | ３１．９８ | ３１．９５ | ３０．６０ | ３１．８６ | ３２．２２ | ３２．３３ | ３０．５８ | ３１．６３
| 陰イオン界面活性剤 |  |  | mg/L
| クロロフィルａ |  |  | mg/m3 | １．１Ｅ １ |  |  | １．５Ｅ １ |  | ２．４Ｅ ０ |  | ４．３Ｅ ０ |  | ２．６Ｅ ０ |  | １．１Ｅ １
| フェオ色素 |  |  | mg/m3 | ４．１ |  |  | ２．８ |  | ０．５ |  | １．３ |  | ０．６ |  | １．３
| トリハロメタン生成能 |  |  | mg/L
| クロロホルム生成能 |  |  | mg/L
| ブロモジクロロメタン生成能 |  |  | mg/L
| ジブロモクロロメタン生成能 |  |  | mg/L
| ブロモホルム生成能 |  |  | mg/L
健 康 項 目 | カドミウム |  |  | mg/L
| 全シアン |  |  | mg/L
| 鉛 |  |  | mg/L
| 六価クロム |  |  | mg/L
| 砒素 |  |  | mg/L
| 総水銀 |  |  | mg/L
| アルキル水銀 |  |  | mg/L
| ＰＣＢ |  |  | mg/L
| ジクロロメタン |  |  | mg/L
| 四塩化炭素 |  |  | mg/L
| 1,2－ジクロロエタン |  |  | mg/L
| 1,1－ジクロロエチレン |  |  | mg/L
| シス－1,2－ジクロロエチレン |  |  | mg/L
| 1,1,1－トリクロロエタン |  |  | mg/L
| 1,1,2－トリクロロエタン |  |  | mg/L
| トリクロロエチレン |  |  | mg/L
| テトラクロロエチレン |  |  | mg/L
| 1,3－ジクロロプロペン |  |  | mg/L
| チウラム |  |  | mg/L
| シマジン |  |  | mg/L
| チオベンカルブ |  |  | mg/L
| ベンゼン |  |  | mg/L
| セレン |  |  | mg/L
| 硝酸性窒素及び亜硝酸性窒素 |  |  | mg/L
| ふっ素 |  |  | mg/L
| ほう素 |  |  | mg/L
| 1,4－ジオキサン |  |  | mg/L |  |  |  | ＜０．００５
2019-04-01 |  |  | 水質個表 確定値 | [13 empty] | 愛 知 県
測定地点コード |  | 水域区分 |  | 水域名 |  | 地点番号 | 測定地点名 |  |  | 地点統一番号 | 生活環境類型 | ＮＰ類型 | 水生生物類型 | 調査区分 | 調査機関 | 分析担当機関
０２３０５ |  | 衣浦湾 |  | 衣浦湾 |  | １１７ | Ｋ‐５ |  |  | ６１１－０２ | Ａロ | Ⅱロ |  | 年 間 | 愛知県 | 水 産 試 験 場
[5 empty] | ２０１９年 | ２０１９年 |  | ２０１９年 | ２０１９年 | ２０１９年 | ２０１９年 | ２０１９年 | ２０１９年 | ２０１９年 | ２０１９年 | ２０１９年 | ２０１９年
項 目 |  |  |  | 単 位 | ４月 ５日 | ４月 ５日 |  | ４月 ５日 | ５月 １０日 | ５月 １０日 | ５月 １０日 | ６月 ５日 | ６月 ５日 | ６月 ５日 | ７月 ５日 | ７月 ５日 | ７月 ５日
一 般 項 目 | 採取時刻 |  |  |  | １２時 ０３分 | １２時 ０３分 |  | １２時 ０３分 | １０時 ５７分 | １０時 ５７分 | １０時 ５７分 | １０時 ２８分 | １０時 ２８分 | １０時 ２８分 | １０時 ４１分 | １０時 ４１分 | １０時 ４１分
| 天候 |  |  |  | 晴れ | 晴れ |  | 晴れ | 曇り | 曇り | 曇り | 曇り | 曇り | 曇り | 曇り | 曇り | 曇り
| 気温 |  |  | ℃ | １６．６ | １６．６ |  | １６．６ | ２２．９ | ２２．９ | ２２．９ | ２３．３ | ２３．３ | ２３．３ | ２４．５ | ２４．５ | ２４．５
| 水温 |  |  | ℃ | １３．２ | １２．５ |  | １２．２ | １８．８ | １７．１ | １６．７ | ２２．５ | ２０．６ | １９．２ | ２４．８ | ２２．９ | ２１．６
| 透視度 |  |  | cm
| 臭気 |  |  |  | 無臭 | 無臭 |  | 無臭 | 無臭 | 無臭 | 無臭 | 無臭 | 無臭 | 無臭 | 無臭 | 無臭 | 無臭
| 採取位置 |  |  |  | 上層 | 中層 |  | 下層 | 上層 | 中層 | 下層 | 上層 | 中層 | 下層 | 上層 | 中層 | 下層
| 流況 |  |  |  | 通常 | 通常 |  | 通常 | 通常 | 通常 | 通常 | 通常 | 通常 | 通常 | 赤 潮 | 赤 潮 | 赤 潮
| 流量 |  |  | m3/sec
| 外観 |  |  |  | 無色 | 無色 |  | 無色 | 無色 | 無色 | 無色 | 無色 | 無色 | 無色 | 淡黄色 | 無色 | 無色
| 採取水深 |  |  | ｍ |  | ５．０ |  | １４．９ |  | ５．０ | １５．８ |  | ５．０ | １５．３ |  | ５．０ | １５．６
| 全水深 |  |  | ｍ | １５．９１ | １５．９１ |  | １５．９１ | １６．８２ | １６．８２ | １６．８２ | １６．３５ | １６．３５ | １６．３５ | １６．６４ | １６．６４ | １６．６４
| 透明度 |  |  | ｍ | ５．５ | ５．５ |  | ５．５ | ３．０ | ３．０ | ３．０ | ４．０ | ４．０ | ４．０ | １．０ | １．０ | １．０
| 水色 |  |  |  | ８１４ | ８１４ |  | ８１４ | ８１２ | ８１２ | ８１２ | ８１２ | ８１２ | ８１２ | ８１０ | ８１０ | ８１０
| 満潮時刻 |  |  |  | ６時 １３分 | ６時 １３分 |  | ６時 １３分 | ８時 ３３分 | ８時 ３３分 | ８時 ３３分 | ６時 ２９分 | ６時 ２９分 | ６時 ２９分 | ７時 ０４分 | ７時 ０４分 | ７時 ０４分
| 干潮時刻 |  |  |  | １２時 １６分 | １２時 １６分 |  | １２時 １６分 | １５時 ３６分 | １５時 ３６分 | １５時 ３６分 | １３時 １６分 | １３時 １６分 | １３時 １６分 | １３時 ５３分 | １３時 ５３分 | １３時 ５３分
生活環境項目 | ｐＨ |  |  |  | ８．４ | ８．４ |  | ８．３ | ８．４ | ８．４ | ８．３ | ８．４ | ８．３ | ８．０ | ８．４ | ８．１ | ８．０
| ＤＯ |  |  | mg/L | ９．８ | １０ |  | ８．９ | １０ | ９．８ | ８．２ | ９．２ | ８．１ | ４．３ | ９．１ | ５．７ | ４．４
| ＢＯＤ |  |  | mg/L
| ＣＯＤ（酸性法） |  |  | mg/L | ３．０ | ３．１ |  | ２．８ | ３．６ | ３．６ | ３．２ | ３．６ | ２．３ | ２．４ | ６．０ | ２．６ | １．７
| ＳＳ |  |  | mg/L
| 大腸菌群数 |  |  | MPN/100mL
| ｎ－ヘキサン抽出物質 |  |  | mg/L
| 全窒素 |  |  | mg/L | ０．１８ |  |  | ０．２６ | ０．２６ |  | ０．４５ | ０．２８ |  | ０．３２ | ０．３９ |  | ０．３６
| 全燐 |  |  | mg/L | ０．０１３ |  |  | ０．０１６ | ０．０２０ |  | ０．０２５ | ０．０２４ |  | ０．０４３ | ０．０６３ |  | ０．０４１
| 全亜鉛 |  |  | mg/L | ０．００１
| ノニルフェノール |  |  | mg/L | ＜０．００００６ | [9 empty] | ＜０．００００６
| ＬＡＳ |  |  | mg/L | ＜０．０００６ | [9 empty] | ＜０．０００６
特殊項目 | フェノール類 |  |  | mg/L | [10 empty] | ＜０．０１
| 銅 |  |  | mg/L
| 鉄（溶解性） |  |  | mg/L
| マンガン（溶解性） |  |  | mg/L
| クロム |  |  | mg/L
そ の 他 の 項 目 | アンモニア性窒素 |  |  | mg/L
| 亜硝酸性窒素 |  |  | mg/L
| 硝酸性窒素 |  |  | mg/L
| 有機性窒素 |  |  | mg/L
| 溶存態窒素 |  |  | mg/L
| 懸濁態窒素 |  |  | mg/L | ０．０６ |  |  |  | ０．０８ |  |  | ０．１０ |  |  | ０．３１
| オルトリン酸態燐 |  |  | mg/L
| 電気伝導率 |  |  | mS/m
| 塩化物イオン |  |  | mg/L
| 塩分 |  |  |  | ３２．６５ | ３２．７３ |  | ３２．９６ | ３２．０３ | ３２．２６ | ３２．８９ | ３０．２４ | ３１．２２ | ３３．１０ | ２４．１８ | ３１．１２ | ３２．７９
| 陰イオン界面活性剤 |  |  | mg/L
| クロロフィルａ |  |  | mg/m3 | ４．９Ｅ ０ |  |  | ５．９Ｅ ０ | ４．７Ｅ ０ |  | ６．８Ｅ ０ | ５．２Ｅ ０ |  | ４．４Ｅ ０ | ３．２Ｅ １ |  | １．０Ｅ ０
| フェオ色素 |  |  | mg/m3 | ０．６ |  |  | １．４ | １．０ |  | １．９ | １．３ |  | ３．１ | ６．８ |  | １．１
| トリハロメタン生成能 |  |  | mg/L
| クロロホルム生成能 |  |  | mg/L
| ブロモジクロロメタン生成能 |  |  | mg/L
| ジブロモクロロメタン生成能 |  |  | mg/L
| ブロモホルム生成能 |  |  | mg/L
健 康 項 目 | カドミウム |  |  | mg/L |  |  |  |  | ＜０．０００５
| 全シアン |  |  | mg/L | [7 empty] | ＮＤ
| 鉛 |  |  | mg/L | ＜０．００５
| 六価クロム |  |  | mg/L |  |  |  |  | ＜０．０１
| 砒素 |  |  | mg/L | ＜０．００５
| 総水銀 |  |  | mg/L | [7 empty] | ＜０．０００５
| アルキル水銀 |  |  | mg/L
| ＰＣＢ |  |  | mg/L
| ジクロロメタン |  |  | mg/L
| 四塩化炭素 |  |  | mg/L
| 1,2－ジクロロエタン |  |  | mg/L
| 1,1－ジクロロエチレン |  |  | mg/L
| シス－1,2－ジクロロエチレン |  |  | mg/L
| 1,1,1－トリクロロエタン |  |  | mg/L
| 1,1,2－トリクロロエタン |  |  | mg/L
| トリクロロエチレン |  |  | mg/L
| テトラクロロエチレン |  |  | mg/L
| 1,3－ジクロロプロペン |  |  | mg/L
| チウラム |  |  | mg/L |  |  |  |  | ＜０．０００６
| シマジン |  |  | mg/L |  |  |  |  | ＜０．０００３
| チオベンカルブ |  |  | mg/L |  |  |  |  | ＜０．００２
| ベンゼン |  |  | mg/L
| セレン |  |  | mg/L |  |  |  |  | ＜０．００２
| 硝酸性窒素及び亜硝酸性窒素 |  |  | mg/L
| ふっ素 |  |  | mg/L
| ほう素 |  |  | mg/L
| 1,4－ジオキサン |  |  | mg/L
2019-04-01 |  |  | 水質個表 確定値 | [13 empty] | 愛 知 県
測定地点コード |  | 水域区分 |  | 水域名 |  | 地点番号 | 測定地点名 |  |  | 地点統一番号 | 生活環境類型 | ＮＰ類型 | 水生生物類型 | 調査区分 | 調査機関 | 分析担当機関
０２３０５ |  | 衣浦湾 |  | 衣浦湾 |  | １１７ | Ｋ‐５ |  |  | ６１１－０２ | Ａロ | Ⅱロ |  | 年 間 | 愛知県 | 水 産 試 験 場
[5 empty] | ２０１９年 | ２０１９年 |  | ２０１９年 | ２０１９年 | ２０１９年 | ２０１９年 | ２０１９年 | ２０１９年 | ２０１９年 | ２０１９年 | ２０１９年 | ２０１９年
項 目 |  |  |  | 単 位 | ８月 ６日 | ８月 ６日 |  | ８月 ６日 | ９月 ３日 | ９月 ３日 | ９月 ３日 | １０月 ２日 | １０月 ２日 | １０月 ２日 | １１月 ８日 | １１月 ８日 | １１月 ８日
一 般 項 目 | 採取時刻 |  |  |  | １０時 ４１分 | １０時 ４１分 |  | １０時 ４１分 | １０時 ３８分 | １０時 ３８分 | １０時 ３８分 | １１時 ２０分 | １１時 ２０分 | １１時 ２０分 | １０時 ４５分 | １０時 ４５分 | １０時 ４５分
| 天候 |  |  |  | 晴れ | 晴れ |  | 晴れ | 晴れ | 晴れ | 晴れ | 曇り | 曇り | 曇り | 快晴 | 快晴 | 快晴
| 気温 |  |  | ℃ | ３１．８ | ３１．８ |  | ３１．８ | ３１．８ | ３１．８ | ３１．８ | ２７．４ | ２７．４ | ２７．４ | １７．０ | １７．０ | １７．０
| 水温 |  |  | ℃ | ２９．７ | ２９．４ |  | ２３．４ | ２７．６ | ２４．８ | ２２．０ | ２６．５ | ２５．２ | ２５．０ | ２０．３ | ２０．３ | ２２．３
| 透視度 |  |  | cm
| 臭気 |  |  |  | 無臭 | 無臭 |  | 無臭 | 無臭 | 無臭 | 無臭 | 無臭 | 無臭 | 無臭 | 無臭 | 無臭 | 無臭
| 採取位置 |  |  |  | 上層 | 中層 |  | 下層 | 上層 | 中層 | 下層 | 上層 | 中層 | 下層 | 上層 | 中層 | 下層
| 流況 |  |  |  | 通常 | 通常 |  | 通常 | 通常 | 通常 | 通常 | 通常 | 通常 | 通常 | 赤 潮 | 赤 潮 | 赤 潮
| 流量 |  |  | m3/sec
| 外観 |  |  |  | 無色 | 無色 |  | 無色 | 無色 | 無色 | 無色 | 無色 | 淡黄色 | 無色 | 無色 | 無色 | 無色
| 採取水深 |  |  | ｍ |  | ５．０ |  | １６．５ |  | ５．０ | １６．３ |  | ５．０ | １５．７ |  | ５．０ | １５．０
| 全水深 |  |  | ｍ | １７．５３ | １７．５３ |  | １７．５３ | １７．３１ | １７．３１ | １７．３１ | １６．７３ | １６．７３ | １６．７３ | １６．０７ | １６．０７ | １６．０７
| 透明度 |  |  | ｍ | ３．０ | ３．０ |  | ３．０ | ２．５ | ２．５ | ２．５ | ２．５ | ２．５ | ２．５ | ３．５ | ３．５ | ３．５
| 水色 |  |  |  | ８１４ | ８１４ |  | ８１４ | ４１０ | ４１０ | ４１０ | ８１２ | ８１２ | ８１２ | ８０８ | ８０８ | ８０８
| 満潮時刻 |  |  |  | ９時 ３３分 | ９時 ３３分 |  | ９時 ３３分 | ８時 ２８分 | ８時 ２８分 | ８時 ２８分 | ８時 １３分 | ８時 １３分 | ８時 １３分 | １５時 ５０分 | １５時 ５０分 | １５時 ５０分
| 干潮時刻 |  |  |  | １５時 ４０分 | １５時 ４０分 |  | １５時 ４０分 | １４時 ３２分 | １４時 ３２分 | １４時 ３２分 | １４時 ０４分 | １４時 ０４分 | １４時 ０４分 | ９時 １９分 | ９時 １９分 | ９時 １９分
生活環境項目 | ｐＨ |  |  |  | ８．５ | ８．４ |  | ８．１ | ８．６ | ８．１ | ８．０ | ８．３ | ８．２ | ８．１ | ８．４ | ８．４ | ８．３
| ＤＯ |  |  | mg/L | ７．５ | ７．４ |  | ３．８ | １１ | ５．０ | ４．５ | ８．８ | ６．７ | ５．３ | ９．４ | ９．５ | ７．１
| ＢＯＤ |  |  | mg/L
| ＣＯＤ（酸性法） |  |  | mg/L | ４．２ | ３．９ |  | ２．８ | ５．３ | ３．６ | １．９ | ４．２ | ３．４ | ２．６ | ３．５ | ３．５ | １．９
| ＳＳ |  |  | mg/L
| 大腸菌群数 |  |  | MPN/100mL
| ｎ－ヘキサン抽出物質 |  |  | mg/L
| 全窒素 |  |  | mg/L | ０．３４ |  |  | ０．４２ | ０．７２ |  | １．４ | ０．３４ |  | ０．３６ | ０．２９ |  | ０．２６
| 全燐 |  |  | mg/L | ０．０４３ |  |  | ０．０５９ | ０．０３８ |  | ０．０４５ | ０．０４０ |  | ０．０４３ | ０．０３３ |  | ０．０２２
| 全亜鉛 |  |  | mg/L | ０．００３ | [9 empty] | ０．００１
| ノニルフェノール |  |  | mg/L | [7 empty] | ＜０．００００６
| ＬＡＳ |  |  | mg/L | [7 empty] | ＜０．０００６
特殊項目 | フェノール類 |  |  | mg/L
| 銅 |  |  | mg/L
| 鉄（溶解性） |  |  | mg/L
| マンガン（溶解性） |  |  | mg/L
| クロム |  |  | mg/L
そ の 他 の 項 目 | アンモニア性窒素 |  |  | mg/L
| 亜硝酸性窒素 |  |  | mg/L
| 硝酸性窒素 |  |  | mg/L
| 有機性窒素 |  |  | mg/L
| 溶存態窒素 |  |  | mg/L
| 懸濁態窒素 |  |  | mg/L | ０．１３ |  |  |  | ０．２３ |  |  | ０．１７ |  |  | ０．１８
| オルトリン酸態燐 |  |  | mg/L
| 電気伝導率 |  |  | mS/m
| 塩化物イオン |  |  | mg/L
| 塩分 |  |  |  | ２５．２６ | ２６．４０ |  | ３２．０２ | ２５．２０ | ３１．０７ | ３３．１６ | ３０．４１ | ３１．０１ | ３２．０８ | ３０．６３ | ３０．６２ | ３２．８６
| 陰イオン界面活性剤 |  |  | mg/L
| クロロフィルａ |  |  | mg/m3 | ５．２Ｅ ０ |  |  | ３．１Ｅ ０ | １．５Ｅ １ |  | ２．４Ｅ ０ | １．２Ｅ １ |  | １．４Ｅ ０ | ３．２Ｅ １ |  | ６．６Ｅ ０
| フェオ色素 |  |  | mg/m3 | １．６ |  |  | ２．９ | ２．４ |  | １．８ | ４．６ |  | ２．４ | ２．７ |  | １．５
| トリハロメタン生成能 |  |  | mg/L
| クロロホルム生成能 |  |  | mg/L
| ブロモジクロロメタン生成能 |  |  | mg/L
| ジブロモクロロメタン生成能 |  |  | mg/L
| ブロモホルム生成能 |  |  | mg/L
健 康 項 目 | カドミウム |  |  | mg/L | ＜０．０００５ | [9 empty] | ＜０．０００５
| 全シアン |  |  | mg/L |  |  |  |  | ＮＤ
| 鉛 |  |  | mg/L | ＜０．００５ | [9 empty] | ＜０．００５
| 六価クロム |  |  | mg/L | ＜０．０１ | [9 empty] | ＜０．０１
| 砒素 |  |  | mg/L
| 総水銀 |  |  | mg/L |  |  |  |  | ＜０．０００５
| アルキル水銀 |  |  | mg/L
| ＰＣＢ |  |  | mg/L
| ジクロロメタン |  |  | mg/L | ＜０．００２ | [9 empty] | ＜０．００２
| 四塩化炭素 |  |  | mg/L | ＜０．０００２ | [9 empty] | ＜０．０００２
| 1,2－ジクロロエタン |  |  | mg/L | ＜０．０００４ | [9 empty] | ＜０．０００４
| 1,1－ジクロロエチレン |  |  | mg/L | ＜０．０１ | [9 empty] | ＜０．０１
| シス－1,2－ジクロロエチレン |  |  | mg/L | ＜０．００４ | [9 empty] | ＜０．００４
| 1,1,1－トリクロロエタン |  |  | mg/L | ＜０．１ | [9 empty] | ＜０．１
| 1,1,2－トリクロロエタン |  |  | mg/L | ＜０．０００６ | [9 empty] | ＜０．０００６
| トリクロロエチレン |  |  | mg/L | ＜０．００１ | [9 empty] | ＜０．００１
| テトラクロロエチレン |  |  | mg/L | ＜０．０００５ | [9 empty] | ＜０．０００５
| 1,3－ジクロロプロペン |  |  | mg/L | ＜０．０００２ | [9 empty] | ＜０．０００２
| チウラム |  |  | mg/L | [10 empty] | ＜０．０００６
| シマジン |  |  | mg/L | [10 empty] | ＜０．０００３
| チオベンカルブ |  |  | mg/L | [10 empty] | ＜０．００２
| ベンゼン |  |  | mg/L | ＜０．００１ | [9 empty] | ＜０．００１
| セレン |  |  | mg/L | ＜０．００２ | [9 empty] | ＜０．００２
| 硝酸性窒素及び亜硝酸性窒素 |  |  | mg/L
| ふっ素 |  |  | mg/L
| ほう素 |  |  | mg/L
| 1,4－ジオキサン |  |  | mg/L | [10 empty] | ＜０．００５
2019-04-01 |  |  | 水質個表 確定値 | [13 empty] | 愛 知 県
測定地点コード |  | 水域区分 |  | 水域名 |  | 地点番号 | 測定地点名 |  |  | 地点統一番号 | 生活環境類型 | ＮＰ類型 | 水生生物類型 | 調査区分 | 調査機関 | 分析担当機関
０２３０５ |  | 衣浦湾 |  | 衣浦湾 |  | １１７ | Ｋ‐５ |  |  | ６１１－０２ | Ａロ | Ⅱロ |  | 年 間 | 愛知県 | 水 産 試 験 場
[5 empty] | ２０１９年 | ２０１９年 |  | ２０１９年 | ２０２０年 | ２０２０年 | ２０２０年 | ２０２０年 | ２０２０年 | ２０２０年 | ２０２０年 | ２０２０年 | ２０２０年
項 目 |  |  |  | 単 位 | １２月 ４日 | １２月 ４日 |  | １２月 ４日 | １月 ６日 | １月 ６日 | １月 ６日 | ２月 ２６日 | ２月 ２６日 | ２月 ２６日 | ３月 １２日 | ３月 １２日 | ３月 １２日
一 般 項 目 | 採取時刻 |  |  |  | １０時 ３１分 | １０時 ３１分 |  | １０時 ３１分 | １０時 ５２分 | １０時 ５２分 | １０時 ５２分 | １０時 １１分 | １０時 １１分 | １０時 １１分 | １０時 ３４分 | １０時 ３４分 | １０時 ３４分
| 天候 |  |  |  | 快晴 | 快晴 |  | 快晴 | 快晴 | 快晴 | 快晴 | 快晴 | 快晴 | 快晴 | 快晴 | 快晴 | 快晴
| 気温 |  |  | ℃ | １１．５ | １１．５ |  | １１．５ | ８．２ | ８．２ | ８．２ | １２．５ | １２．５ | １２．５ | １０．８ | １０．８ | １０．８
| 水温 |  |  | ℃ | １５．９ | １５．９ |  | １６．１ | １２．０ | １２．０ | １２．１ | １１．３ | １１．３ | １１．６ | １２．１ | １２．１ | １２．６
| 透視度 |  |  | cm
| 臭気 |  |  |  | 無臭 | 無臭 |  | 無臭 | 無臭 | 無臭 | 無臭 | 無臭 | 無臭 | 無臭 | 無臭 | 無臭 | 無臭
| 採取位置 |  |  |  | 上層 | 中層 |  | 下層 | 上層 | 中層 | 下層 | 上層 | 中層 | 下層 | 上層 | 中層 | 下層
| 流況 |  |  |  | 通常 | 通常 |  | 通常 | 通常 | 通常 | 通常 | 通常 | 通常 | 通常 | 通常 | 通常 | 通常
| 流量 |  |  | m3/sec
| 外観 |  |  |  | 無色 | 無色 |  | 無色 | 無色 | 無色 | 無色 | 無色 | 無色 | 無色 | 無色 | 無色 | 無色
| 採取水深 |  |  | ｍ |  | ５．０ |  | １５．９ |  | ５．０ | １５．６ |  | ５．０ | １５．６ |  | ５．０ | １５．３
| 全水深 |  |  | ｍ | １６．９９ | １６．９９ |  | １６．９９ | １６．６２ | １６．６２ | １６．６２ | １６．６０ | １６．６０ | １６．６０ | １６．３２ | １６．３２ | １６．３２
| 透明度 |  |  | ｍ | ６．５ | ６．５ |  | ６．５ | ８．５ | ８．５ | ８．５ | ９．０ | ９．０ | ９．０ | ４．０ | ４．０ | ４．０
| 水色 |  |  |  | ８１４ | ８１４ |  | ８１４ | ４１４ | ４１４ | ４１４ | ８１４ | ８１４ | ８１４ | ８１２ | ８１２ | ８１２
| 満潮時刻 |  |  |  | １１時 ４０分 | １１時 ４０分 |  | １１時 ４０分 | １４時 ２３分 | １４時 ２３分 | １４時 ２３分 | ７時 ４４分 | ７時 ４４分 | ７時 ４４分 | ７時 ４６分 | ７時 ４６分 | ７時 ４６分
| 干潮時刻 |  |  |  | ４時 ３０分 | ４時 ３０分 |  | ４時 ３０分 | ８時 １４分 | ８時 １４分 | ８時 １４分 | １３時 ３６分 | １３時 ３６分 | １３時 ３６分 | １３時 ５３分 | １３時 ５３分 | １３時 ５３分
生活環境項目 | ｐＨ |  |  |  | ８．３ | ８．３ |  | ８．３ | ８．３ | ８．３ | ８．３ | ８．４ | ８．４ | ８．４ | ８．３ | ８．３ | ８．３
| ＤＯ |  |  | mg/L | ８．８ | ８．１ |  | ８．２ | ９．２ | ９．２ | ９．２ | ９．２ | ９．２ | ９．０ | ９．３ | ９．２ | ９．０
| ＢＯＤ |  |  | mg/L
| ＣＯＤ（酸性法） |  |  | mg/L | １．８ | ２．４ |  | １．７ | ２．２ | ２．３ | ２．３ | １．５ | １．６ | １．６ | ２．２ | ２．２ | １．７
| ＳＳ |  |  | mg/L
| 大腸菌群数 |  |  | MPN/100mL
| ｎ－ヘキサン抽出物質 |  |  | mg/L
| 全窒素 |  |  | mg/L | ０．３３ |  |  | ０．３０ | ０．２１ |  | ０．３１ | ０．２５ |  | ０．２１ | ０．３０ |  | ０．２７
| 全燐 |  |  | mg/L | ０．０２８ |  |  | ０．０２８ | ０．０１５ |  | ０．０２５ | ０．０１８ |  | ０．０１８ | ０．０２４ |  | ０．０１７
| 全亜鉛 |  |  | mg/L | [7 empty] | ０．００２
| ノニルフェノール |  |  | mg/L |  |  |  |  | ＜０．００００６
| ＬＡＳ |  |  | mg/L |  |  |  |  | ＜０．０００６
特殊項目 | フェノール類 |  |  | mg/L |  |  |  |  | ＜０．０１
| 銅 |  |  | mg/L
| 鉄（溶解性） |  |  | mg/L
| マンガン（溶解性） |  |  | mg/L
| クロム |  |  | mg/L
そ の 他 の 項 目 | アンモニア性窒素 |  |  | mg/L
| 亜硝酸性窒素 |  |  | mg/L
| 硝酸性窒素 |  |  | mg/L
| 有機性窒素 |  |  | mg/L
| 溶存態窒素 |  |  | mg/L
| 懸濁態窒素 |  |  | mg/L | ＜０．０５ |  |  |  | ０．０５ |  |  | ＜０．０５ |  |  | ０．０９
| オルトリン酸態燐 |  |  | mg/L
| 電気伝導率 |  |  | mS/m
| 塩化物イオン |  |  | mg/L
| 塩分 |  |  |  | ３２．０６ | ３２．０８ |  | ３２．２１ | ３２．４１ | ３２．３９ | ３２．４４ | ３２．１４ | ３２．２６ | ３２．７４ | ３１．４１ | ３１．４８ | ３２．６３
| 陰イオン界面活性剤 |  |  | mg/L
| クロロフィルａ |  |  | mg/m3 | １．９Ｅ ０ |  |  | １．６Ｅ ０ | ３．６Ｅ ０ |  | ３．５Ｅ ０ | １．０Ｅ ０ |  | １．１Ｅ ０ | ９．３Ｅ ０ |  | ２．４Ｅ ０
| フェオ色素 |  |  | mg/m3 | ０．６ |  |  | ０．５ | １．０ |  | ０．８ | ０．２ |  | ０．３ | １．７ |  | １．４
| トリハロメタン生成能 |  |  | mg/L
| クロロホルム生成能 |  |  | mg/L
| ブロモジクロロメタン生成能 |  |  | mg/L
| ジブロモクロロメタン生成能 |  |  | mg/L
| ブロモホルム生成能 |  |  | mg/L
健 康 項 目 | カドミウム |  |  | mg/L | [7 empty] | ＜０．０００５
| 全シアン |  |  | mg/L | ＮＤ | [9 empty] | ＮＤ
| 鉛 |  |  | mg/L | [7 empty] | ＜０．００５
| 六価クロム |  |  | mg/L | [7 empty] | ＜０．０１
| 砒素 |  |  | mg/L |  |  |  |  | ＜０．００５
| 総水銀 |  |  | mg/L | ＜０．０００５ | [9 empty] | ＜０．０００５
| アルキル水銀 |  |  | mg/L
| ＰＣＢ |  |  | mg/L
| ジクロロメタン |  |  | mg/L
| 四塩化炭素 |  |  | mg/L
| 1,2－ジクロロエタン |  |  | mg/L
| 1,1－ジクロロエチレン |  |  | mg/L
| シス－1,2－ジクロロエチレン |  |  | mg/L
| 1,1,1－トリクロロエタン |  |  | mg/L
| 1,1,2－トリクロロエタン |  |  | mg/L
| トリクロロエチレン |  |  | mg/L
| テトラクロロエチレン |  |  | mg/L
| 1,3－ジクロロプロペン |  |  | mg/L
| チウラム |  |  | mg/L
| シマジン |  |  | mg/L
| チオベンカルブ |  |  | mg/L
| ベンゼン |  |  | mg/L
| セレン |  |  | mg/L | [7 empty] | ＜０．００２
| 硝酸性窒素及び亜硝酸性窒素 |  |  | mg/L
| ふっ素 |  |  | mg/L
| ほう素 |  |  | mg/L
| 1,4－ジオキサン |  |  | mg/L
2019-04-01 |  |  | 水質個表 確定値 | [13 empty] | 愛 知 県
測定地点コード |  | 水域区分 |  | 水域名 |  | 地点番号 | 測定地点名 |  |  | 地点統一番号 | 生活環境類型 | ＮＰ類型 | 水生生物類型 | 調査区分 | 調査機関 | 分析担当機関
０２３０６ |  | 衣浦湾 |  | 衣浦湾 |  | １１８ | Ｋ‐６ |  |  | ６１１－０３ | Ａロ | Ⅱロ |  | 年 間 | 愛知県 | 水 産 試 験 場
[5 empty] | ２０１９年 | ２０１９年 |  | ２０１９年 | ２０１９年 | ２０１９年 | ２０１９年 | ２０１９年 | ２０１９年 | ２０１９年 | ２０１９年 | ２０１９年 | ２０１９年
項 目 |  |  |  | 単 位 | ４月 ５日 | ４月 ５日 |  | ５月 １０日 | ５月 １０日 | ６月 ５日 | ６月 ５日 | ７月 ５日 | ７月 ５日 | ８月 ６日 | ８月 ６日 | ９月 ３日 | ９月 ３日
一 般 項 目 | 採取時刻 |  |  |  | １１時 ４４分 | １１時 ４４分 |  | １０時 ３７分 | １０時 ３７分 | １０時 ０７分 | １０時 ０７分 | １０時 ２０分 | １０時 ２０分 | １０時 １６分 | １０時 １６分 | １０時 １８分 | １０時 １８分
| 天候 |  |  |  | 晴れ | 晴れ |  | 曇り | 曇り | 曇り | 曇り | 曇り | 曇り | 曇り | 曇り | 晴れ | 晴れ
| 気温 |  |  | ℃ | １７．５ | １７．５ |  | ２２．２ | ２２．２ | ２３．６ | ２３．６ | ２４．７ | ２４．７ | ３３．２ | ３３．２ | ３０．６ | ３０．６
| 水温 |  |  | ℃ | １３．０ | １２．５ |  | １７．８ | １７．０ | ２１．５ | ２１．６ | ２４．７ | ２３．９ | ２９．２ | ２８．０ | ２７．５ | ２４．５
| 透視度 |  |  | cm
| 臭気 |  |  |  | 無臭 | 無臭 |  | 無臭 | 無臭 | 無臭 | 無臭 | 無臭 | 無臭 | 無臭 | 無臭 | 無臭 | 無臭
| 採取位置 |  |  |  | 上層 | 中層 |  | 上層 | 中層 | 上層 | 中層 | 上層 | 中層 | 上層 | 中層 | 上層 | 中層
| 流況 |  |  |  | 通常 | 通常 |  | 通常 | 通常 | 通常 | 通常 | 通常 | 通常 | 通常 | 通常 | 通常 | 通常
| 流量 |  |  | m3/sec
| 外観 |  |  |  | 無色 | 無色 |  | 無色 | 無色 | 無色 | 無色 | 無色 | 無色 | 淡黄色 | 無色 | 無色 | 無色
| 採取水深 |  |  | ｍ |  | ５．０ |  |  | ５．０ |  | ５．０ |  | ５．０ |  | ５．０ |  | ５．０
| 全水深 |  |  | ｍ | １０．５６ | １０．５６ |  | １１．６０ | １１．６０ | １１．１１ | １１．１１ | １２．０１ | １２．０１ | １１．８８ | １１．８８ | １１．９２ | １１．９２
| 透明度 |  |  | ｍ | ５．０ | ５．０ |  | ２．０ | ２．０ | ４．５ | ４．５ | ２．０ | ２．０ | ４．５ | ４．５ | ３．０ | ３．０
| 水色 |  |  |  | ８１４ | ８１４ |  | ８１２ | ８１２ | ８１４ | ８１４ | ８１０ | ８１０ | ８１４ | ８１４ | ４１０ | ４１０
| 満潮時刻 |  |  |  | ６時 １３分 | ６時 １３分 |  | ８時 ３３分 | ８時 ３３分 | ６時 ２９分 | ６時 ２９分 | ７時 ０４分 | ７時 ０４分 | ９時 ３３分 | ９時 ３３分 | ８時 ２８分 | ８時 ２８分
| 干潮時刻 |  |  |  | １２時 １６分 | １２時 １６分 |  | １５時 ３６分 | １５時 ３６分 | １３時 １６分 | １３時 １６分 | １３時 ５３分 | １３時 ５３分 | １５時 ４０分 | １５時 ４０分 | １４時 ３２分 | １４時 ３２分
生活環境項目 | ｐＨ |  |  |  | ８．４ | ８．３ |  | ８．４ | ８．３ | ８．４ | ８．４ | ８．４ | ８．３ | ８．４ | ８．３ | ８．５ | ８．３
| ＤＯ |  |  | mg/L | ９．８ | ９．６ |  | ９．５ | ８．８ | ８．４ | ８．４ | ８．３ | ７．５ | ７．０ | ６．８ | １０ | ７．２
| ＢＯＤ |  |  | mg/L
| ＣＯＤ（酸性法） |  |  | mg/L | ２．６ | ３．１ |  | ３．７ | ３．８ | ３．２ | ３．３ | ５．４ | ４．７ | ４．０ | ４．１ | ４．１ | ３．７
| ＳＳ |  |  | mg/L
| 大腸菌群数 |  |  | MPN/100mL
| ｎ－ヘキサン抽出物質 |  |  | mg/L | [7 empty] | ＮＤ
| 全窒素 |  |  | mg/L | ０．１８ |  |  | ０．２６ |  | ０．２９ |  | ０．４２ |  | ０．３１ |  | １．１
| 全燐 |  |  | mg/L | ０．０１４ |  |  | ０．０２４ |  | ０．０２２ |  | ０．０５３ |  | ０．０３４ |  | ０．０３０
| 全亜鉛 |  |  | mg/L
| ノニルフェノール |  |  | mg/L | ＜０．００００６ | [6 empty] | ＜０．００００６
| ＬＡＳ |  |  | mg/L | ＜０．０００６ | [6 empty] | ＜０．０００６
特殊項目 | フェノール類 |  |  | mg/L
| 銅 |  |  | mg/L
| 鉄（溶解性） |  |  | mg/L
| マンガン（溶解性） |  |  | mg/L
| クロム |  |  | mg/L
そ の 他 の 項 目 | アンモニア性窒素 |  |  | mg/L
| 亜硝酸性窒素 |  |  | mg/L
| 硝酸性窒素 |  |  | mg/L
| 有機性窒素 |  |  | mg/L
| 溶存態窒素 |  |  | mg/L
| 懸濁態窒素 |  |  | mg/L | ０．０６ |  |  | ０．０８ |  | ０．０９ |  | ０．２９ |  | ０．１３ |  | ０．１５
| オルトリン酸態燐 |  |  | mg/L
| 電気伝導率 |  |  | mS/m
| 塩化物イオン |  |  | mg/L
| 塩分 |  |  |  | ３２．５９ | ３２．８５ |  | ３２．２９ | ３２．７１ | ３０．８５ | ３１．０２ | ２７．１７ | ２８．４８ | ２７．１４ | ２８．０５ | ２８．２２ | ３１．０６
| 陰イオン界面活性剤 |  |  | mg/L
| クロロフィルａ |  |  | mg/m3 | ４．７Ｅ ０ |  |  | ５．４Ｅ ０ |  | ４．６Ｅ ０ |  | ２．６Ｅ １ |  | ３．２Ｅ ０ |  | １．０Ｅ １
| フェオ色素 |  |  | mg/m3 | ０．７ |  |  | １．３ |  | １．５ |  | ６．４ |  | ０．９ |  | １．８
| トリハロメタン生成能 |  |  | mg/L
| クロロホルム生成能 |  |  | mg/L
| ブロモジクロロメタン生成能 |  |  | mg/L
| ジブロモクロロメタン生成能 |  |  | mg/L
| ブロモホルム生成能 |  |  | mg/L
健 康 項 目 | カドミウム |  |  | mg/L
| 全シアン |  |  | mg/L
| 鉛 |  |  | mg/L
| 六価クロム |  |  | mg/L
| 砒素 |  |  | mg/L
| 総水銀 |  |  | mg/L
| アルキル水銀 |  |  | mg/L
| ＰＣＢ |  |  | mg/L
| ジクロロメタン |  |  | mg/L
| 四塩化炭素 |  |  | mg/L
| 1,2－ジクロロエタン |  |  | mg/L
| 1,1－ジクロロエチレン |  |  | mg/L
| シス－1,2－ジクロロエチレン |  |  | mg/L
| 1,1,1－トリクロロエタン |  |  | mg/L
| 1,1,2－トリクロロエタン |  |  | mg/L
| トリクロロエチレン |  |  | mg/L
| テトラクロロエチレン |  |  | mg/L
| 1,3－ジクロロプロペン |  |  | mg/L
| チウラム |  |  | mg/L
| シマジン |  |  | mg/L
| チオベンカルブ |  |  | mg/L
| ベンゼン |  |  | mg/L
| セレン |  |  | mg/L
| 硝酸性窒素及び亜硝酸性窒素 |  |  | mg/L
| ふっ素 |  |  | mg/L
| ほう素 |  |  | mg/L
| 1,4－ジオキサン |  |  | mg/L
2019-04-01 |  |  | 水質個表 確定値 | [13 empty] | 愛 知 県
測定地点コード |  | 水域区分 |  | 水域名 |  | 地点番号 | 測定地点名 |  |  | 地点統一番号 | 生活環境類型 | ＮＰ類型 | 水生生物類型 | 調査区分 | 調査機関 | 分析担当機関
０２３０６ |  | 衣浦湾 |  | 衣浦湾 |  | １１８ | Ｋ‐６ |  |  | ６１１－０３ | Ａロ | Ⅱロ |  | 年 間 | 愛知県 | 水 産 試 験 場
[5 empty] | ２０１９年 | ２０１９年 |  | ２０１９年 | ２０１９年 | ２０１９年 | ２０１９年 | ２０２０年 | ２０２０年 | ２０２０年 | ２０２０年 | ２０２０年 | ２０２０年
項 目 |  |  |  | 単 位 | １０月 ２日 | １０月 ２日 |  | １１月 ８日 | １１月 ８日 | １２月 ４日 | １２月 ４日 | １月 ６日 | １月 ６日 | ２月 ２６日 | ２月 ２６日 | ３月 １２日 | ３月 １２日
一 般 項 目 | 採取時刻 |  |  |  | １０時 ５８分 | １０時 ５８分 |  | １０時 ２４分 | １０時 ２４分 | １０時 １１分 | １０時 １１分 | １０時 ３２分 | １０時 ３２分 | ９時 ５３分 | ９時 ５３分 | １０時 １４分 | １０時 １４分
| 天候 |  |  |  | 曇り | 曇り |  | 快晴 | 快晴 | 快晴 | 快晴 | 快晴 | 快晴 | 快晴 | 快晴 | 快晴 | 快晴
| 気温 |  |  | ℃ | ２６．９ | ２６．９ |  | １７．１ | １７．１ | １１．３ | １１．３ | ７．３ | ７．３ | １２．４ | １２．４ | １０．７ | １０．７
| 水温 |  |  | ℃ | ２５．６ | ２５．４ |  | ２０．３ | ２０．４ | １５．３ | １５．３ | １２．２ | １２．２ | １１．７ | １１．７ | １２．５ | １２．５
| 透視度 |  |  | cm
| 臭気 |  |  |  | 無臭 | 無臭 |  | 無臭 | 無臭 | 無臭 | 無臭 | 無臭 | 無臭 | 無臭 | 無臭 | 無臭 | 無臭
| 採取位置 |  |  |  | 上層 | 中層 |  | 上層 | 中層 | 上層 | 中層 | 上層 | 中層 | 上層 | 中層 | 上層 | 中層
| 流況 |  |  |  | 通常 | 通常 |  | 通常 | 通常 | 通常 | 通常 | 通常 | 通常 | 通常 | 通常 | 通常 | 通常
| 流量 |  |  | m3/sec
| 外観 |  |  |  | 無色 | 無色 |  | 無色 | 無色 | 無色 | 無色 | 無色 | 無色 | 無色 | 無色 | 無色 | 無色
| 採取水深 |  |  | ｍ |  | ５．０ |  |  | ５．０ |  | ５．０ |  | ５．０ |  | ５．０ |  | ５．０
| 全水深 |  |  | ｍ | １２．４２ | １２．４２ |  | １０．９７ | １０．９７ | １１．３９ | １１．３９ | １１．２５ | １１．２５ | １１．３４ | １１．３４ | １１．２９ | １１．２９
| 透明度 |  |  | ｍ | ４．５ | ４．５ |  | ３．５ | ３．５ | ６．５ | ６．５ | １０．０ | １０．０ | ７．０ | ７．０ | ５．０ | ５．０
| 水色 |  |  |  | ８１４ | ８１４ |  | ８１０ | ８１０ | ８１６ | ８１６ | ８１４ | ８１４ | ８１４ | ８１４ | ８１４ | ８１４
| 満潮時刻 |  |  |  | ８時 １３分 | ８時 １３分 |  | １５時 ５０分 | １５時 ５０分 | １１時 ４０分 | １１時 ４０分 | １４時 ２３分 | １４時 ２３分 | ７時 ４４分 | ７時 ４４分 | ７時 ４６分 | ７時 ４６分
| 干潮時刻 |  |  |  | １４時 ０４分 | １４時 ０４分 |  | ９時 １９分 | ９時 １９分 | ４時 ３０分 | ４時 ３０分 | ８時 １４分 | ８時 １４分 | １３時 ３６分 | １３時 ３６分 | １３時 ５３分 | １３時 ５３分
生活環境項目 | ｐＨ |  |  |  | ８．２ | ８．２ |  | ８．４ | ８．４ | ８．３ | ８．３ | ８．３ | ８．３ | ８．４ | ８．５ | ８．３ | ８．３
| ＤＯ |  |  | mg/L | ７．２ | ６．５ |  | ９．２ | ９．５ | ８．８ | ８．７ | ９．１ | ９．３ | ９．０ | ９．０ | ９．０ | ９．１
| ＢＯＤ |  |  | mg/L
| ＣＯＤ（酸性法） |  |  | mg/L | ２．８ | ２．８ |  | ３．７ | ３．９ | ２．９ | ２．７ | ２．０ | ２．４ | １．２ | １．９ | １．６ | ２．１
| ＳＳ |  |  | mg/L
| 大腸菌群数 |  |  | MPN/100mL
| ｎ－ヘキサン抽出物質 |  |  | mg/L | [5 empty] | ＮＤ
| 全窒素 |  |  | mg/L | ０．３４ |  |  | ０．３０ |  | ０．３１ |  | ０．２４ |  | ０．２１ |  | ０．２３
| 全燐 |  |  | mg/L | ０．０３７ |  |  | ０．０３１ |  | ０．０２７ |  | ０．０２０ |  | ０．０１６ |  | ０．０１６
| 全亜鉛 |  |  | mg/L
| ノニルフェノール |  |  | mg/L | ＜０．００００６ | [6 empty] | ＜０．００００６
| ＬＡＳ |  |  | mg/L | ０．０００６ | [6 empty] | ＜０．０００６
特殊項目 | フェノール類 |  |  | mg/L
| 銅 |  |  | mg/L
| 鉄（溶解性） |  |  | mg/L
| マンガン（溶解性） |  |  | mg/L
| クロム |  |  | mg/L
そ の 他 の 項 目 | アンモニア性窒素 |  |  | mg/L
| 亜硝酸性窒素 |  |  | mg/L
| 硝酸性窒素 |  |  | mg/L
| 有機性窒素 |  |  | mg/L
| 溶存態窒素 |  |  | mg/L
| 懸濁態窒素 |  |  | mg/L | ０．１１ |  |  | ０．１６ |  | ＜０．０５ |  | ＜０．０５ |  | ＜０．０５ |  | ０．０５
| オルトリン酸態燐 |  |  | mg/L
| 電気伝導率 |  |  | mS/m
| 塩化物イオン |  |  | mg/L
| 塩分 |  |  |  | ３１．５４ | ３１．８２ |  | ３１．０１ | ３１．０１ | ３１．８９ | ３１．９０ | ３２．５１ | ３２．５１ | ３２．８３ | ３２．８１ | ３２．４０ | ３２．４３
| 陰イオン界面活性剤 |  |  | mg/L
| クロロフィルａ |  |  | mg/m3 | ５．９Ｅ ０ |  |  | ２．６Ｅ １ |  | １．５Ｅ ０ |  | ３．３Ｅ ０ |  | １．１Ｅ ０ |  | ４．０Ｅ ０
| フェオ色素 |  |  | mg/m3 | ２．３ |  |  | ３．６ |  | ０．３ |  | ０．９ |  | ０．３ |  | １．３
| トリハロメタン生成能 |  |  | mg/L
| クロロホルム生成能 |  |  | mg/L
| ブロモジクロロメタン生成能 |  |  | mg/L
| ジブロモクロロメタン生成能 |  |  | mg/L
| ブロモホルム生成能 |  |  | mg/L
健 康 項 目 | カドミウム |  |  | mg/L
| 全シアン |  |  | mg/L
| 鉛 |  |  | mg/L
| 六価クロム |  |  | mg/L
| 砒素 |  |  | mg/L
| 総水銀 |  |  | mg/L
| アルキル水銀 |  |  | mg/L
| ＰＣＢ |  |  | mg/L
| ジクロロメタン |  |  | mg/L
| 四塩化炭素 |  |  | mg/L
| 1,2－ジクロロエタン |  |  | mg/L
| 1,1－ジクロロエチレン |  |  | mg/L
| シス－1,2－ジクロロエチレン |  |  | mg/L
| 1,1,1－トリクロロエタン |  |  | mg/L
| 1,1,2－トリクロロエタン |  |  | mg/L
| トリクロロエチレン |  |  | mg/L
| テトラクロロエチレン |  |  | mg/L
| 1,3－ジクロロプロペン |  |  | mg/L
| チウラム |  |  | mg/L
| シマジン |  |  | mg/L
| チオベンカルブ |  |  | mg/L
| ベンゼン |  |  | mg/L
| セレン |  |  | mg/L
| 硝酸性窒素及び亜硝酸性窒素 |  |  | mg/L
| ふっ素 |  |  | mg/L
| ほう素 |  |  | mg/L
| 1,4－ジオキサン |  |  | mg/L |  |  |  | ＜０．００５
2019-04-01 |  |  | 水質個表 確定値 | [13 empty] | 愛 知 県
測定地点コード |  | 水域区分 |  | 水域名 |  | 地点番号 | 測定地点名 |  |  | 地点統一番号 | 生活環境類型 | ＮＰ類型 | 水生生物類型 | 調査区分 | 調査機関 | 分析担当機関
０２３０７ |  | 衣浦湾 |  | 衣浦湾 |  | １１９ | Ｋ‐７ |  |  | ６１１－５１ | Ａロ | Ⅱロ |  | 年 間 | 愛知県 | 水 産 試 験 場
[5 empty] | ２０１９年 | ２０１９年 |  | ２０１９年 | ２０１９年 | ２０１９年 | ２０１９年 | ２０１９年 | ２０１９年 | ２０１９年 | ２０１９年 | ２０１９年 | ２０１９年
項 目 |  |  |  | 単 位 | ４月 ５日 | ４月 ５日 |  | ５月 １０日 | ５月 １０日 | ６月 ５日 | ６月 ５日 | ７月 ５日 | ７月 ５日 | ８月 ６日 | ８月 ６日 | ９月 ３日 | ９月 ３日
一 般 項 目 | 採取時刻 |  |  |  | １３時 ３７分 | １３時 ３７分 |  | １２時 ３６分 | １２時 ３６分 | １２時 １５分 | １２時 １５分 | １２時 ２７分 | １２時 ２７分 | １２時 ３６分 | １２時 ３６分 | １２時 ２９分 | １２時 ２９分
| 天候 |  |  |  | 快晴 | 快晴 |  | 曇り | 曇り | 薄曇り | 薄曇り | 曇り | 曇り | 晴れ | 晴れ | 快晴 | 快晴
| 気温 |  |  | ℃ | １８．３ | １８．３ |  | ２５．５ | ２５．５ | ２５．５ | ２５．５ | ２５．６ | ２５．６ | ３１．８ | ３１．８ | ３１．４ | ３１．４
| 水温 |  |  | ℃ | １３．４ | １２．５ |  | １８．６ | １７．０ | ２４．２ | ２０．７ | ２４．７ | ２３．４ | ３０．０ | ２９．６ | ２９．４ | ２４．７
| 透視度 |  |  | cm
| 臭気 |  |  |  | 無臭 | 無臭 |  | 無臭 | 無臭 | 無臭 | 無臭 | 無臭 | 無臭 | 無臭 | 無臭 | 無臭 | 無臭
| 採取位置 |  |  |  | 上層 | 中層 |  | 上層 | 中層 | 上層 | 中層 | 上層 | 中層 | 上層 | 中層 | 上層 | 中層
| 流況 |  |  |  | 通常 | 通常 |  | 通常 | 通常 | 通常 | 通常 | 通常 | 通常 | 通常 | 通常 | 通常 | 通常
| 流量 |  |  | m3/sec
| 外観 |  |  |  | 無色 | 無色 |  | 無色 | 無色 | 無色 | 無色 | 無色 | 無色 | 無色 | 無色 | 無色 | 無色
| 採取水深 |  |  | ｍ |  | ４．０ |  |  | ４．２ |  | ３．９ |  | ４．０ |  | ５．０ |  | ３．９
| 全水深 |  |  | ｍ | ５．０８ | ５．０８ |  | ５．２１ | ５．２１ | ４．９６ | ４．９６ | ５．０１ | ５．０１ | ６．４１ | ６．４１ | ４．９０ | ４．９０
| 透明度 |  |  | ｍ | ４．５ | ４．５ |  | ２．５ | ２．５ | ２．０ | ２．０ | ２．０ | ２．０ | ３．５ | ３．５ | ２．５ | ２．５
| 水色 |  |  |  | ８１４ | ８１４ |  | ８１２ | ８１２ | ８１２ | ８１２ | ８１０ | ８１０ | ８１４ | ８１４ | ４１０ | ４１０
| 満潮時刻 |  |  |  | １８時 １７分 | １８時 １７分 |  | ８時 ３３分 | ８時 ３３分 | ６時 ２９分 | ６時 ２９分 | ７時 ０４分 | ７時 ０４分 | ９時 ３３分 | ９時 ３３分 | ８時 ２８分 | ８時 ２８分
| 干潮時刻 |  |  |  | １２時 １６分 | １２時 １６分 |  | １５時 ３６分 | １５時 ３６分 | １３時 １６分 | １３時 １６分 | １３時 ５３分 | １３時 ５３分 | １５時 ４０分 | １５時 ４０分 | １４時 ３２分 | １４時 ３２分
生活環境項目 | ｐＨ |  |  |  | ８．４ | ８．４ |  | ８．４ | ８．４ | ８．５ | ８．３ | ８．３ | ８．３ | ８．５ | ８．４ | ８．５ | ８．３
| ＤＯ |  |  | mg/L | １０ | １０ |  | ９．８ | ９．２ | １０ | ７．１ | ８．２ | ８．２ | ７．５ | ７．２ | １０ | ７．１
| ＢＯＤ |  |  | mg/L
| ＣＯＤ（酸性法） |  |  | mg/L | ３．５ | ３．２ |  | ３．７ | ４．０ | ４．３ | ３．４ | ４．４ | ４．０ | ４．０ | ４．３ | ４．６ | ３．８
| ＳＳ |  |  | mg/L
| 大腸菌群数 |  |  | MPN/100mL
| ｎ－ヘキサン抽出物質 |  |  | mg/L
| 全窒素 |  |  | mg/L | ０．３１ |  |  | ０．４１ |  | ０．３３ |  | ０．４６ |  | ０．３９ |  | １．１
| 全燐 |  |  | mg/L | ０．０２２ |  |  | ０．０２６ |  | ０．０３８ |  | ０．０５０ |  | ０．０４４ |  | ０．０４９
| 全亜鉛 |  |  | mg/L
| ノニルフェノール |  |  | mg/L | ＜０．００００６ | [6 empty] | ＜０．００００６
| ＬＡＳ |  |  | mg/L | ＜０．０００６ | [6 empty] | ＜０．０００６
特殊項目 | フェノール類 |  |  | mg/L
| 銅 |  |  | mg/L
| 鉄（溶解性） |  |  | mg/L
| マンガン（溶解性） |  |  | mg/L
| クロム |  |  | mg/L
そ の 他 の 項 目 | アンモニア性窒素 |  |  | mg/L
| 亜硝酸性窒素 |  |  | mg/L
| 硝酸性窒素 |  |  | mg/L
| 有機性窒素 |  |  | mg/L
| 溶存態窒素 |  |  | mg/L
| 懸濁態窒素 |  |  | mg/L | [5 empty] | ０．１９ |  | ０．２６ |  | ０．１２
| オルトリン酸態燐 |  |  | mg/L
| 電気伝導率 |  |  | mS/m
| 塩化物イオン |  |  | mg/L
| 塩分 |  |  |  | ３２．６９ | ３２．８４ |  | ３２．０６ | ３２．３１ | ２９．３３ | ３１．３６ | ２８．５２ | ２８．６３ | ２５．１７ | ２６．２８ | ２７．４０ | ３０．１０
| 陰イオン界面活性剤 |  |  | mg/L
| クロロフィルａ |  |  | mg/m3 | ５．９Ｅ ０ |  |  | ４．６Ｅ ０ |  | １．５Ｅ １ |  | ２．９Ｅ １ |  | ３．６Ｅ ０ |  | １．１Ｅ １
| フェオ色素 |  |  | mg/m3 | ０．８ |  |  | １．１ |  | ４．１ |  | ５．７ |  | ０．９ |  | ２．５
| トリハロメタン生成能 |  |  | mg/L
| クロロホルム生成能 |  |  | mg/L
| ブロモジクロロメタン生成能 |  |  | mg/L
| ジブロモクロロメタン生成能 |  |  | mg/L
| ブロモホルム生成能 |  |  | mg/L
健 康 項 目 | カドミウム |  |  | mg/L
| 全シアン |  |  | mg/L
| 鉛 |  |  | mg/L
| 六価クロム |  |  | mg/L
| 砒素 |  |  | mg/L
| 総水銀 |  |  | mg/L
| アルキル水銀 |  |  | mg/L
| ＰＣＢ |  |  | mg/L
| ジクロロメタン |  |  | mg/L
| 四塩化炭素 |  |  | mg/L
| 1,2－ジクロロエタン |  |  | mg/L
| 1,1－ジクロロエチレン |  |  | mg/L
| シス－1,2－ジクロロエチレン |  |  | mg/L
| 1,1,1－トリクロロエタン |  |  | mg/L
| 1,1,2－トリクロロエタン |  |  | mg/L
| トリクロロエチレン |  |  | mg/L
| テトラクロロエチレン |  |  | mg/L
| 1,3－ジクロロプロペン |  |  | mg/L
| チウラム |  |  | mg/L
| シマジン |  |  | mg/L
| チオベンカルブ |  |  | mg/L
| ベンゼン |  |  | mg/L
| セレン |  |  | mg/L
| 硝酸性窒素及び亜硝酸性窒素 |  |  | mg/L
| ふっ素 |  |  | mg/L
| ほう素 |  |  | mg/L
| 1,4－ジオキサン |  |  | mg/L
2019-04-01 |  |  | 水質個表 確定値 | [13 empty] | 愛 知 県
測定地点コード |  | 水域区分 |  | 水域名 |  | 地点番号 | 測定地点名 |  |  | 地点統一番号 | 生活環境類型 | ＮＰ類型 | 水生生物類型 | 調査区分 | 調査機関 | 分析担当機関
０２３０７ |  | 衣浦湾 |  | 衣浦湾 |  | １１９ | Ｋ‐７ |  |  | ６１１－５１ | Ａロ | Ⅱロ |  | 年 間 | 愛知県 | 水 産 試 験 場
[5 empty] | ２０１９年 | ２０１９年 |  | ２０１９年 | ２０１９年 | ２０１９年 | ２０１９年 | ２０２０年 | ２０２０年 | ２０２０年 | ２０２０年 | ２０２０年 | ２０２０年
項 目 |  |  |  | 単 位 | １０月 ２日 | １０月 ２日 |  | １１月 ８日 | １１月 ８日 | １２月 ４日 | １２月 ４日 | １月 ６日 | １月 ６日 | ２月 ２６日 | ２月 ２６日 | ３月 １２日 | ３月 １２日
一 般 項 目 | 採取時刻 |  |  |  | １３時 ０９分 | １３時 ０９分 |  | １２時 ３０分 | １２時 ３０分 | １２時 １５分 | １２時 １５分 | １２時 ４０分 | １２時 ４０分 | １１時 ３３分 | １１時 ３３分 | １２時 １３分 | １２時 １３分
| 天候 |  |  |  | 曇り | 曇り |  | 快晴 | 快晴 | 晴れ | 晴れ | 快晴 | 快晴 | 曇り | 曇り | 快晴 | 快晴
| 気温 |  |  | ℃ | ２７．９ | ２７．９ |  | １８．３ | １８．３ | １２．５ | １２．５ | ９．７ | ９．７ | １３．２ | １３．２ | １２．０ | １２．０
| 水温 |  |  | ℃ | ２６．７ | ２６．０ |  | ２２．０ | ２２．４ | １６．１ | １６．３ | １１．７ | １１．８ | １１．６ | １１．６ | １２．５ | １２．４
| 透視度 |  |  | cm
| 臭気 |  |  |  | 無臭 | 無臭 |  | 無臭 | 無臭 | 無臭 | 無臭 | 無臭 | 無臭 | 無臭 | 無臭 | 無臭 | 無臭
| 採取位置 |  |  |  | 上層 | 中層 |  | 上層 | 中層 | 上層 | 中層 | 上層 | 中層 | 上層 | 中層 | 上層 | 中層
| 流況 |  |  |  | 通常 | 通常 |  | 通常 | 通常 | 通常 | 通常 | 通常 | 通常 | 通常 | 通常 | 通常 | 通常
| 流量 |  |  | m3/sec
| 外観 |  |  |  | 無色 | 無色 |  | 無色 | 無色 | 無色 | 無色 | 無色 | 無色 | 無色 | 無色 | 無色 | 無色
| 採取水深 |  |  | ｍ |  | ５．０ |  |  | ４．７ |  | ５．０ |  | ５．０ |  | ５．０ |  | ５．０
| 全水深 |  |  | ｍ | ６．０７ | ６．０７ |  | ５．７６ | ５．７６ | ５．５６ | ５．５６ | ６．３７ | ６．３７ | ５．３９ | ５．３９ | ５．６８ | ５．６８
| 透明度 |  |  | ｍ | ２．０ | ２．０ |  | ３．０ | ３．０ | ５．５ | ５．５ | ＞ ６．３ | ＞ ６．３ | ５．０ | ５．０ | ３．５ | ３．５
| 水色 |  |  |  | ８１２ | ８１２ |  | ８１２ | ８１２ | ８１４ | ８１４ | ４１４ | ４１４ | ８１４ | ８１４ | ８１０ | ８１０
| 満潮時刻 |  |  |  | ８時 １３分 | ８時 １３分 |  | １５時 ５０分 | １５時 ５０分 | １１時 ４０分 | １１時 ４０分 | １４時 ２３分 | １４時 ２３分 | ７時 ４４分 | ７時 ４４分 | ７時 ４６分 | ７時 ４６分
| 干潮時刻 |  |  |  | １４時 ０４分 | １４時 ０４分 |  | ９時 １９分 | ９時 １９分 | １８時 ００分 | １８時 ００分 | ８時 １４分 | ８時 １４分 | １３時 ３６分 | １３時 ３６分 | １３時 ５３分 | １３時 ５３分
生活環境項目 | ｐＨ |  |  |  | ８．３ | ８．２ |  | ８．３ | ８．３ | ８．３ | ８．３ | ８．３ | ８．３ | ８．５ | ８．５ | ８．３ | ８．３
| ＤＯ |  |  | mg/L | ７．７ | ７．６ |  | ７．３ | ７．１ | ８．４ | ８．０ | ９．５ | ９．４ | ９．１ | ９．２ | ９．３ | ９．１
| ＢＯＤ |  |  | mg/L
| ＣＯＤ（酸性法） |  |  | mg/L | ４．０ | ４．２ |  | ２．１ | ２．２ | ２．２ | ２．３ | ２．１ | ２．６ | １．６ | １．９ | ２．８ | ３．８
| ＳＳ |  |  | mg/L
| 大腸菌群数 |  |  | MPN/100mL
| ｎ－ヘキサン抽出物質 |  |  | mg/L
| 全窒素 |  |  | mg/L | ０．４６ |  |  | ０．２９ |  | ０．２７ |  | ０．２６ |  | ０．２４ |  | ０．３７
| 全燐 |  |  | mg/L | ０．０５０ |  |  | ０．０２９ |  | ０．０２７ |  | ０．０１８ |  | ０．０２１ |  | ０．０３９
| 全亜鉛 |  |  | mg/L
| ノニルフェノール |  |  | mg/L | ＜０．００００６ | [6 empty] | ＜０．００００６
| ＬＡＳ |  |  | mg/L | ＜０．０００６ | [6 empty] | ＜０．０００６
特殊項目 | フェノール類 |  |  | mg/L
| 銅 |  |  | mg/L
| 鉄（溶解性） |  |  | mg/L
| マンガン（溶解性） |  |  | mg/L
| クロム |  |  | mg/L
そ の 他 の 項 目 | アンモニア性窒素 |  |  | mg/L
| 亜硝酸性窒素 |  |  | mg/L
| 硝酸性窒素 |  |  | mg/L
| 有機性窒素 |  |  | mg/L
| 溶存態窒素 |  |  | mg/L
| 懸濁態窒素 |  |  | mg/L | [5 empty] | ＜０．０５ |  | ＜０．０５ |  | ＜０．０５
| オルトリン酸態燐 |  |  | mg/L
| 電気伝導率 |  |  | mS/m
| 塩化物イオン |  |  | mg/L
| 塩分 |  |  |  | ３０．６９ | ３０．７０ |  | ３１．８４ | ３２．１１ | ３１．９６ | ３２．００ | ３１．３０ | ３２．２０ | ３２．２２ | ３２．２５ | ２７．１２ | ３１．７８
| 陰イオン界面活性剤 |  |  | mg/L
| クロロフィルａ |  |  | mg/m3 | １．５Ｅ １ |  |  | ９．６Ｅ ０ |  | １．８Ｅ ０ |  | ２．２Ｅ ０ |  | １．０Ｅ ０ |  | ５．０Ｅ ０
| フェオ色素 |  |  | mg/m3 | ５．３ |  |  | ０．８ |  | ０．４ |  | ０．５ |  | ０．４ |  | １．６
| トリハロメタン生成能 |  |  | mg/L
| クロロホルム生成能 |  |  | mg/L
| ブロモジクロロメタン生成能 |  |  | mg/L
| ジブロモクロロメタン生成能 |  |  | mg/L
| ブロモホルム生成能 |  |  | mg/L
健 康 項 目 | カドミウム |  |  | mg/L
| 全シアン |  |  | mg/L
| 鉛 |  |  | mg/L
| 六価クロム |  |  | mg/L
| 砒素 |  |  | mg/L
| 総水銀 |  |  | mg/L
| アルキル水銀 |  |  | mg/L
| ＰＣＢ |  |  | mg/L
| ジクロロメタン |  |  | mg/L
| 四塩化炭素 |  |  | mg/L
| 1,2－ジクロロエタン |  |  | mg/L
| 1,1－ジクロロエチレン |  |  | mg/L
| シス－1,2－ジクロロエチレン |  |  | mg/L
| 1,1,1－トリクロロエタン |  |  | mg/L
| 1,1,2－トリクロロエタン |  |  | mg/L
| トリクロロエチレン |  |  | mg/L
| テトラクロロエチレン |  |  | mg/L
| 1,3－ジクロロプロペン |  |  | mg/L
| チウラム |  |  | mg/L
| シマジン |  |  | mg/L
| チオベンカルブ |  |  | mg/L
| ベンゼン |  |  | mg/L
| セレン |  |  | mg/L
| 硝酸性窒素及び亜硝酸性窒素 |  |  | mg/L
| ふっ素 |  |  | mg/L
| ほう素 |  |  | mg/L
| 1,4－ジオキサン |  |  | mg/L |  |  |  | ＜０．００５
2019-04-01 |  |  | 水質個表 確定値 | [13 empty] | 愛 知 県
測定地点コード |  | 水域区分 |  | 水域名 |  | 地点番号 | 測定地点名 |  |  | 地点統一番号 | 生活環境類型 | ＮＰ類型 | 水生生物類型 | 調査区分 | 調査機関 | 分析担当機関
０２３０８ |  | 衣浦湾 |  | 衣浦湾 |  | １３４ | Ｋ‐８ |  |  | ６１１－５２ | Ａロ | Ⅱロ |  | 年 間 | 愛知県 | 水 産 試 験 場
[5 empty] | ２０１９年 | ２０１９年 |  | ２０１９年 | ２０１９年 | ２０１９年 | ２０１９年 | ２０１９年 | ２０１９年 | ２０１９年 | ２０１９年 | ２０１９年 | ２０１９年
項 目 |  |  |  | 単 位 | ４月 ５日 | ４月 ５日 |  | ５月 １０日 | ５月 １０日 | ６月 ５日 | ６月 ５日 | ７月 ５日 | ７月 ５日 | ８月 ６日 | ８月 ６日 | ９月 ３日 | ９月 ３日
一 般 項 目 | 採取時刻 |  |  |  | １４時 ００分 | １４時 ００分 |  | １３時 ０７分 | １３時 ０７分 | １２時 ４０分 | １２時 ４０分 | １３時 ００分 | １３時 ００分 | １２時 ５９分 | １２時 ５９分 | １２時 ５４分 | １２時 ５４分
| 天候 |  |  |  | 快晴 | 快晴 |  | 曇り | 曇り | 薄曇り | 薄曇り | 曇り | 曇り | 晴れ | 晴れ | 快晴 | 快晴
| 気温 |  |  | ℃ | １８．２ | １８．２ |  | ２４．２ | ２４．２ | ２５．４ | ２５．４ | ２５．０ | ２５．０ | ３１．８ | ３１．８ | ３０．４ | ３０．４
| 水温 |  |  | ℃ | １２．８ | １１．２ |  | １９．２ | １７．０ | ２２．８ | ２１．６ | ２４．４ | ２４．４ | ３０．４ | ２９．２ | ２８．８ | ２５．９
| 透視度 |  |  | cm
| 臭気 |  |  |  | 無臭 | 無臭 |  | 無臭 | 無臭 | 無臭 | 無臭 | 無臭 | 無臭 | 無臭 | 無臭 | 無臭 | 無臭
| 採取位置 |  |  |  | 上層 | 中層 |  | 上層 | 中層 | 上層 | 中層 | 上層 | 中層 | 上層 | 中層 | 上層 | 中層
| 流況 |  |  |  | 通常 | 通常 |  | 通常 | 通常 | 通常 | 通常 | 通常 | 通常 | 通常 | 通常 | 通常 | 通常
| 流量 |  |  | m3/sec
| 外観 |  |  |  | 無色 | 無色 |  | 無色 | 無色 | 無色 | 無色 | 無色 | 無色 | 無色 | 無色 | 無色 | 無色
| 採取水深 |  |  | ｍ |  | ５．０ |  |  | ５．０ |  | ５．０ |  | ５．０ |  | ５．０ |  | ５．０
| 全水深 |  |  | ｍ | １１．６６ | １１．６６ |  | １１．３５ | １１．３５ | １０．７７ | １０．７７ | １０．７８ | １０．７８ | １１．６７ | １１．６７ | １１．４４ | １１．４４
| 透明度 |  |  | ｍ | ６．０ | ６．０ |  | ２．５ | ２．５ | ７．５ | ７．５ | ４．０ | ４．０ | ３．５ | ３．５ | ４．５ | ４．５
| 水色 |  |  |  | ８１４ | ８１４ |  | ８１２ | ８１２ | ８１６ | ８１６ | ４１４ | ４１４ | ８１４ | ８１４ | ８１２ | ８１２
| 満潮時刻 |  |  |  | １８時 １７分 | １８時 １７分 |  | ８時 ３３分 | ８時 ３３分 | ６時 ２９分 | ６時 ２９分 | ７時 ０４分 | ７時 ０４分 | ９時 ３３分 | ９時 ３３分 | ８時 ２８分 | ８時 ２８分
| 干潮時刻 |  |  |  | １２時 １６分 | １２時 １６分 |  | １５時 ３６分 | １５時 ３６分 | １３時 １６分 | １３時 １６分 | １３時 ５３分 | １３時 ５３分 | １５時 ４０分 | １５時 ４０分 | １４時 ３２分 | １４時 ３２分
生活環境項目 | ｐＨ |  |  |  | ８．２ | ８．３ |  | ８．３ | ８．４ | ８．４ | ８．４ | ８．２ | ８．２ | ８．５ | ８．４ | ８．５ | ８．１
| ＤＯ |  |  | mg/L | ９．０ | ９．５ |  | １０ | １０ | ８．６ | ８．６ | ７．４ | ７．２ | ７．７ | ７．７ | ９．０ | ６．０
| ＢＯＤ |  |  | mg/L
| ＣＯＤ（酸性法） |  |  | mg/L | ３．０ | ２．７ |  | ３．７ | ４．４ | ２．６ | ３．８ | ２．６ | ３．１ | ４．３ | ４．３ | ４．０ | ４．４
| ＳＳ |  |  | mg/L
| 大腸菌群数 |  |  | MPN/100mL
| ｎ－ヘキサン抽出物質 |  |  | mg/L
| 全窒素 |  |  | mg/L | ０．２５ |  |  | ０．２４ |  | ０．２６ |  | ０．３２ |  | ０．３５ |  | １．０
| 全燐 |  |  | mg/L | ０．０１９ |  |  | ０．０２２ |  | ０．０１８ |  | ０．０３１ |  | ０．０３５ |  | ０．０３０
| 全亜鉛 |  |  | mg/L
| ノニルフェノール |  |  | mg/L | ＜０．００００６ | [6 empty] | ＜０．００００６
| ＬＡＳ |  |  | mg/L | ＜０．０００６ | [6 empty] | ＜０．０００６
特殊項目 | フェノール類 |  |  | mg/L
| 銅 |  |  | mg/L
| 鉄（溶解性） |  |  | mg/L
| マンガン（溶解性） |  |  | mg/L
| クロム |  |  | mg/L
そ の 他 の 項 目 | アンモニア性窒素 |  |  | mg/L
| 亜硝酸性窒素 |  |  | mg/L
| 硝酸性窒素 |  |  | mg/L
| 有機性窒素 |  |  | mg/L
| 溶存態窒素 |  |  | mg/L
| 懸濁態窒素 |  |  | mg/L | ０．０８ |  |  | ０．０８ |  | ＜０．０５ |  | ０．１２ |  | ０．１２ |  | ０．１０
| オルトリン酸態燐 |  |  | mg/L
| 電気伝導率 |  |  | mS/m
| 塩化物イオン |  |  | mg/L
| 塩分 |  |  |  | ３１．８７ | ３１．９８ |  | ３１．８０ | ３１．９０ | ３０．７５ | ３０．９２ | ３０．９１ | ３０．８８ | ２６．２９ | ２６．６９ | ２８．６１ | ３０．９５
| 陰イオン界面活性剤 |  |  | mg/L
| クロロフィルａ |  |  | mg/m3 | ０．９Ｅ ０ |  |  | ５．８Ｅ ０ |  | １．４Ｅ ０ |  | ５．８Ｅ ０ |  | ４．８Ｅ ０ |  | ２．９Ｅ ０
| フェオ色素 |  |  | mg/m3 | ０．４ |  |  | １．２ |  | ０．５ |  | １．９ |  | １．３ |  | ０．６
| トリハロメタン生成能 |  |  | mg/L
| クロロホルム生成能 |  |  | mg/L
| ブロモジクロロメタン生成能 |  |  | mg/L
| ジブロモクロロメタン生成能 |  |  | mg/L
| ブロモホルム生成能 |  |  | mg/L
健 康 項 目 | カドミウム |  |  | mg/L
| 全シアン |  |  | mg/L
| 鉛 |  |  | mg/L
| 六価クロム |  |  | mg/L
| 砒素 |  |  | mg/L
| 総水銀 |  |  | mg/L
| アルキル水銀 |  |  | mg/L
| ＰＣＢ |  |  | mg/L
| ジクロロメタン |  |  | mg/L
| 四塩化炭素 |  |  | mg/L
| 1,2－ジクロロエタン |  |  | mg/L
| 1,1－ジクロロエチレン |  |  | mg/L
| シス－1,2－ジクロロエチレン |  |  | mg/L
| 1,1,1－トリクロロエタン |  |  | mg/L
| 1,1,2－トリクロロエタン |  |  | mg/L
| トリクロロエチレン |  |  | mg/L
| テトラクロロエチレン |  |  | mg/L
| 1,3－ジクロロプロペン |  |  | mg/L
| チウラム |  |  | mg/L
| シマジン |  |  | mg/L
| チオベンカルブ |  |  | mg/L
| ベンゼン |  |  | mg/L
| セレン |  |  | mg/L
| 硝酸性窒素及び亜硝酸性窒素 |  |  | mg/L
| ふっ素 |  |  | mg/L
| ほう素 |  |  | mg/L
| 1,4－ジオキサン |  |  | mg/L
2019-04-01 |  |  | 水質個表 確定値 | [13 empty] | 愛 知 県
測定地点コード |  | 水域区分 |  | 水域名 |  | 地点番号 | 測定地点名 |  |  | 地点統一番号 | 生活環境類型 | ＮＰ類型 | 水生生物類型 | 調査区分 | 調査機関 | 分析担当機関
０２３０８ |  | 衣浦湾 |  | 衣浦湾 |  | １３４ | Ｋ‐８ |  |  | ６１１－５２ | Ａロ | Ⅱロ |  | 年 間 | 愛知県 | 水 産 試 験 場
[5 empty] | ２０１９年 | ２０１９年 |  | ２０１９年 | ２０１９年 | ２０１９年 | ２０１９年 | ２０２０年 | ２０２０年 | ２０２０年 | ２０２０年 | ２０２０年 | ２０２０年
項 目 |  |  |  | 単 位 | １０月 ２日 | １０月 ２日 |  | １１月 ８日 | １１月 ８日 | １２月 ４日 | １２月 ４日 | １月 ６日 | １月 ６日 | ２月 ２６日 | ２月 ２６日 | ３月 １２日 | ３月 １２日
一 般 項 目 | 採取時刻 |  |  |  | １３時 ３８分 | １３時 ３８分 |  | １２時 ５５分 | １２時 ５５分 | １２時 ４５分 | １２時 ４５分 | １３時 ０４分 | １３時 ０４分 | １２時 ０３分 | １２時 ０３分 | １２時 ４１分 | １２時 ４１分
| 天候 |  |  |  | 曇り | 曇り |  | 快晴 | 快晴 | 晴れ | 晴れ | 快晴 | 快晴 | 曇り | 曇り | 快晴 | 快晴
| 気温 |  |  | ℃ | ２７．３ | ２７．３ |  | １８．０ | １８．０ | １２．６ | １２．６ | ９．５ | ９．５ | １２．４ | １２．４ | １２．６ | １２．６
| 水温 |  |  | ℃ | ２５．８ | ２５．７ |  | １９．２ | １９．２ | １４．４ | １４．５ | １０．２ | １０．１ | ９．４ | ９．３ | １１．４ | １１．３
| 透視度 |  |  | cm
| 臭気 |  |  |  | 無臭 | 無臭 |  | 無臭 | 無臭 | 無臭 | 無臭 | 無臭 | 無臭 | 無臭 | 無臭 | 無臭 | 無臭
| 採取位置 |  |  |  | 上層 | 中層 |  | 上層 | 中層 | 上層 | 中層 | 上層 | 中層 | 上層 | 中層 | 上層 | 中層
| 流況 |  |  |  | 通常 | 通常 |  | 通常 | 通常 | 通常 | 通常 | 通常 | 通常 | 通常 | 通常 | 通常 | 通常
| 流量 |  |  | m3/sec
| 外観 |  |  |  | 無色 | 無色 |  | 無色 | 無色 | 無色 | 無色 | 無色 | 無色 | 無色 | 無色 | 無色 | 無色
| 採取水深 |  |  | ｍ |  | ５．０ |  |  | ５．０ |  | ５．０ |  | ５．０ |  | ５．０ |  | ５．０
| 全水深 |  |  | ｍ | １１．１４ | １１．１４ |  | １２．１９ | １２．１９ | １２．１０ | １２．１０ | １２．２０ | １２．２０ | １１．４３ | １１．４３ | １０．９０ | １０．９０
| 透明度 |  |  | ｍ | ５．５ | ５．５ |  | ４．５ | ４．５ | ５．０ | ５．０ | ７．５ | ７．５ | ８．０ | ８．０ | ４．５ | ４．５
| 水色 |  |  |  | ８１４ | ８１４ |  | ８１０ | ８１０ | ８１４ | ８１４ | ４１４ | ４１４ | ８１４ | ８１４ | ８１２ | ８１２
| 満潮時刻 |  |  |  | ８時 １３分 | ８時 １３分 |  | １５時 ５０分 | １５時 ５０分 | １１時 ４０分 | １１時 ４０分 | １４時 ２３分 | １４時 ２３分 | ７時 ４４分 | ７時 ４４分 | ７時 ４６分 | ７時 ４６分
| 干潮時刻 |  |  |  | １４時 ０４分 | １４時 ０４分 |  | ９時 １９分 | ９時 １９分 | １８時 ００分 | １８時 ００分 | ８時 １４分 | ８時 １４分 | １３時 ３６分 | １３時 ３６分 | １３時 ５３分 | １３時 ５３分
生活環境項目 | ｐＨ |  |  |  | ８．２ | ８．２ |  | ８．２ | ８．３ | ８．２ | ８．２ | ８．３ | ８．３ | ８．５ | ８．５ | ８．３ | ８．３
| ＤＯ |  |  | mg/L | ７．３ | ７．５ |  | ８．９ | ８．９ | ８．９ | ９．０ | ９．６ | ９．７ | １０ | ９．８ | ９．３ | ９．０
| ＢＯＤ |  |  | mg/L
| ＣＯＤ（酸性法） |  |  | mg/L | ３．２ | ３．５ |  | ２．９ | ３．０ | ２．６ | ２．２ | ３．０ | ３．０ | ２．６ | ２．８ | １．９ | ２．２
| ＳＳ |  |  | mg/L
| 大腸菌群数 |  |  | MPN/100mL
| ｎ－ヘキサン抽出物質 |  |  | mg/L
| 全窒素 |  |  | mg/L | ０．３２ |  |  | ０．４４ |  | ０．３６ |  | ０．２８ |  | ０．２０ |  | ０．２３
| 全燐 |  |  | mg/L | ０．０３４ |  |  | ０．０４０ |  | ０．０３７ |  | ０．０２０ |  | ０．０１７ |  | ０．０２０
| 全亜鉛 |  |  | mg/L
| ノニルフェノール |  |  | mg/L | ＜０．００００６ | [6 empty] | ＜０．００００６
| ＬＡＳ |  |  | mg/L | ＜０．０００６ | [6 empty] | ＜０．０００６
特殊項目 | フェノール類 |  |  | mg/L
| 銅 |  |  | mg/L
| 鉄（溶解性） |  |  | mg/L
| マンガン（溶解性） |  |  | mg/L
| クロム |  |  | mg/L
そ の 他 の 項 目 | アンモニア性窒素 |  |  | mg/L
| 亜硝酸性窒素 |  |  | mg/L
| 硝酸性窒素 |  |  | mg/L
| 有機性窒素 |  |  | mg/L
| 溶存態窒素 |  |  | mg/L
| 懸濁態窒素 |  |  | mg/L | ０．０９ |  |  | ０．１７ |  | ＜０．０５ |  | ０．０５ |  | ０．０５ |  | ０．０５
| オルトリン酸態燐 |  |  | mg/L
| 電気伝導率 |  |  | mS/m
| 塩化物イオン |  |  | mg/L
| 塩分 |  |  |  | ３１．４０ | ３１．３１ |  | ３０．０９ | ３０．０８ | ３１．１５ | ３１．０９ | ３１．４７ | ３１．４６ | ３１．７６ | ３１．６８ | ３１．６４ | ３１．６５
| 陰イオン界面活性剤 |  |  | mg/L
| クロロフィルａ |  |  | mg/m3 | ５．１Ｅ ０ |  |  | １．９Ｅ １ |  | １．６Ｅ ０ |  | ５．１Ｅ ０ |  | ２．６Ｅ ０ |  | ２．１Ｅ ０
| フェオ色素 |  |  | mg/m3 | １．８ |  |  | ３．４ |  | ０．４ |  | １．０ |  | ０．３ |  | １．０
| トリハロメタン生成能 |  |  | mg/L
| クロロホルム生成能 |  |  | mg/L
| ブロモジクロロメタン生成能 |  |  | mg/L
| ジブロモクロロメタン生成能 |  |  | mg/L
| ブロモホルム生成能 |  |  | mg/L
健 康 項 目 | カドミウム |  |  | mg/L
| 全シアン |  |  | mg/L
| 鉛 |  |  | mg/L
| 六価クロム |  |  | mg/L
| 砒素 |  |  | mg/L
| 総水銀 |  |  | mg/L
| アルキル水銀 |  |  | mg/L
| ＰＣＢ |  |  | mg/L
| ジクロロメタン |  |  | mg/L
| 四塩化炭素 |  |  | mg/L
| 1,2－ジクロロエタン |  |  | mg/L
| 1,1－ジクロロエチレン |  |  | mg/L
| シス－1,2－ジクロロエチレン |  |  | mg/L
| 1,1,1－トリクロロエタン |  |  | mg/L
| 1,1,2－トリクロロエタン |  |  | mg/L
| トリクロロエチレン |  |  | mg/L
| テトラクロロエチレン |  |  | mg/L
| 1,3－ジクロロプロペン |  |  | mg/L
| チウラム |  |  | mg/L
| シマジン |  |  | mg/L
| チオベンカルブ |  |  | mg/L
| ベンゼン |  |  | mg/L
| セレン |  |  | mg/L
| 硝酸性窒素及び亜硝酸性窒素 |  |  | mg/L
| ふっ素 |  |  | mg/L
| ほう素 |  |  | mg/L
| 1,4－ジオキサン |  |  | mg/L |  |  |  | ＜０．００５
2019-04-01 |  |  | 水質個表 確定値 | [13 empty] | 愛 知 県
測定地点コード |  | 水域区分 |  | 水域名 |  | 地点番号 | 測定地点名 |  |  | 地点統一番号 | 生活環境類型 | ＮＰ類型 | 水生生物類型 | 調査区分 | 調査機関 | 分析担当機関
０３１０１ |  | 渥美湾 |  | 蒲郡地先海域 |  | １２０ | Ａ‐１ |  |  | ６０６－０１ | Ｃロ | Ⅲイ |  | 年 間 | 愛知県 | 水 産 試 験 場
[5 empty] | ２０１９年 | ２０１９年 |  | ２０１９年 | ２０１９年 | ２０１９年 | ２０１９年 | ２０１９年 | ２０１９年 | ２０１９年 | ２０１９年 | ２０１９年 | ２０１９年
項 目 |  |  |  | 単 位 | ４月 ８日 | ４月 ８日 |  | ５月 ９日 | ５月 ９日 | ６月 ４日 | ６月 ４日 | ７月 ４日 | ７月 ４日 | ８月 ５日 | ８月 ５日 | ９月 ２日 | ９月 ２日
一 般 項 目 | 採取時刻 |  |  |  | １０時 １５分 | １０時 １５分 |  | １１時 ５９分 | １１時 ５９分 | １３時 ０３分 | １３時 ０３分 | １３時 ０７分 | １３時 ０７分 | １３時 ０３分 | １３時 ０３分 | １３時 ００分 | １３時 ００分
| 天候 |  |  |  | 快晴 | 快晴 |  | 曇り | 曇り | 曇り | 曇り | 曇り | 曇り | 晴れ | 晴れ | 晴れ | 晴れ
| 気温 |  |  | ℃ | １７．５ | １７．５ |  | １７．７ | １７．７ | ２５．６ | ２５．６ | ２７．３ | ２７．３ | ３３．１ | ３３．１ | ３２．５ | ３２．５
| 水温 |  |  | ℃ | １２．２ | １１．８ |  | １７．６ | １７．４ | ２３．２ | ２１．４ | ２５．３ | ２４．７ | ３１．４ | ２４．７ | ２８．９ | ２６．９
| 透視度 |  |  | cm
| 臭気 |  |  |  | 無臭 | 無臭 |  | 無臭 | 無臭 | 無臭 | 無臭 | 無臭 | 無臭 | 無臭 | 無臭 | 無臭 | 無臭
| 採取位置 |  |  |  | 上層 | 中層 |  | 上層 | 中層 | 上層 | 中層 | 上層 | 中層 | 上層 | 中層 | 上層 | 中層
| 流況 |  |  |  | 通常 | 通常 |  | 通常 | 通常 | 通常 | 通常 | 通常 | 通常 | 通常 | 通常 | 通常 | 通常
| 流量 |  |  | m3/sec
| 外観 |  |  |  | 無色 | 無色 |  | 無色 | 無色 | 無色 | 無色 | 淡黄色 | 無色 | 無色 | 無色 | 無色 | 無色
| 採取水深 |  |  | ｍ |  | ５．０ |  |  | ５．０ |  | ５．０ |  | ５．０ |  | ５．０ |  | ５．０
| 全水深 |  |  | ｍ | １０．４９ | １０．４９ |  | １０．０２ | １０．０２ | ９．５３ | ９．５３ | ９．４６ | ９．４６ | １０．１７ | １０．１７ | ９．６６ | ９．６６
| 透明度 |  |  | ｍ | ５．５ | ５．５ |  | ２．５ | ２．５ | ４．５ | ４．５ | １．５ | １．５ | ２．０ | ２．０ | ２．０ | ２．０
| 水色 |  |  |  | ８１４ | ８１４ |  | ４１０ | ４１０ | ８１２ | ８１２ | ８０８ | ８０８ | ８１０ | ８１０ | ４１０ | ４１０
| 満潮時刻 |  |  |  | ７時 ２３分 | ７時 ２３分 |  | ７時 ５３分 | ７時 ５３分 | １９時 ０８分 | １９時 ０８分 | ６時 １９分 | ６時 １９分 | ８時 ４１分 | ８時 ４１分 | ７時 ４２分 | ７時 ４２分
| 干潮時刻 |  |  |  | １３時 ４５分 | １３時 ４５分 |  | １４時 ４５分 | １４時 ４５分 | １２時 ３５分 | １２時 ３５分 | １３時 ０８分 | １３時 ０８分 | １５時 ００分 | １５時 ００分 | １３時 ５７分 | １３時 ５７分
生活環境項目 | ｐＨ |  |  |  | ８．２ | ８．２ |  | ８．４ | ８．４ | ８．４ | ８．３ | ８．５ | ８．２ | ８．７ | ８．２ | ８．６ | ７．９
| ＤＯ |  |  | mg/L | ８．５ | ８．４ |  | １１ | １０ | ９．５ | ７．４ | ９．１ | ５．５ | ８．２ | ４．４ | ９．８ | ２．３
| ＢＯＤ |  |  | mg/L
| ＣＯＤ（酸性法） |  |  | mg/L | ３．３ | ３．１ |  | ４．６ | ４．３ | ３．２ | ２．８ | ５．８ | ４．１ | ４．８ | ４．３ | ５．８ | ３．９
| ＳＳ |  |  | mg/L
| 大腸菌群数 |  |  | MPN/100mL
| ｎ－ヘキサン抽出物質 |  |  | mg/L
| 全窒素 |  |  | mg/L | ０．２８ |  |  | ０．３３ |  | ０．３２ |  | ０．５６ |  | ０．３７ |  | ０．６７
| 全燐 |  |  | mg/L | ０．０２４ |  |  | ０．０３１ |  | ０．０２８ |  | ０．０７１ |  | ０．０３１ |  | ０．０５６
| 全亜鉛 |  |  | mg/L
| ノニルフェノール |  |  | mg/L | ＜０．００００６ | [6 empty] | ＜０．００００６
| ＬＡＳ |  |  | mg/L | ＜０．０００６ | [6 empty] | ＜０．０００６
特殊項目 | フェノール類 |  |  | mg/L
| 銅 |  |  | mg/L
| 鉄（溶解性） |  |  | mg/L
| マンガン（溶解性） |  |  | mg/L
| クロム |  |  | mg/L
そ の 他 の 項 目 | アンモニア性窒素 |  |  | mg/L
| 亜硝酸性窒素 |  |  | mg/L
| 硝酸性窒素 |  |  | mg/L
| 有機性窒素 |  |  | mg/L
| 溶存態窒素 |  |  | mg/L
| 懸濁態窒素 |  |  | mg/L | ０．０５ |  |  | ０．１４ |  | ０．１２ |  | ０．３４ |  | ０．１９ |  | ０．２４
| オルトリン酸態燐 |  |  | mg/L
| 電気伝導率 |  |  | mS/m
| 塩化物イオン |  |  | mg/L
| 塩分 |  |  |  | ３１．６８ | ３１．６１ |  | ３０．８２ | ３１．２０ | ２９．３９ | ３０．４５ | ２２．３９ | ２９．７９ | ２４．２１ | ２７．２５ | ２５．５９ | ２９．４４
| 陰イオン界面活性剤 |  |  | mg/L
| クロロフィルａ |  |  | mg/m3 | １．６Ｅ ０ |  |  | １．０Ｅ １ |  | ５．２Ｅ ０ |  | ２．３Ｅ １ |  | ７．１Ｅ ０ |  | １．７Ｅ １
| フェオ色素 |  |  | mg/m3 | ０．４ |  |  | ２．０ |  | １．８ |  | ８．６ |  | ０．７ |  | ３．３
| トリハロメタン生成能 |  |  | mg/L
| クロロホルム生成能 |  |  | mg/L
| ブロモジクロロメタン生成能 |  |  | mg/L
| ジブロモクロロメタン生成能 |  |  | mg/L
| ブロモホルム生成能 |  |  | mg/L
健 康 項 目 | カドミウム |  |  | mg/L
| 全シアン |  |  | mg/L
| 鉛 |  |  | mg/L
| 六価クロム |  |  | mg/L
| 砒素 |  |  | mg/L
| 総水銀 |  |  | mg/L
| アルキル水銀 |  |  | mg/L
| ＰＣＢ |  |  | mg/L
| ジクロロメタン |  |  | mg/L
| 四塩化炭素 |  |  | mg/L
| 1,2－ジクロロエタン |  |  | mg/L
| 1,1－ジクロロエチレン |  |  | mg/L
| シス－1,2－ジクロロエチレン |  |  | mg/L
| 1,1,1－トリクロロエタン |  |  | mg/L
| 1,1,2－トリクロロエタン |  |  | mg/L
| トリクロロエチレン |  |  | mg/L
| テトラクロロエチレン |  |  | mg/L
| 1,3－ジクロロプロペン |  |  | mg/L
| チウラム |  |  | mg/L
| シマジン |  |  | mg/L
| チオベンカルブ |  |  | mg/L
| ベンゼン |  |  | mg/L
| セレン |  |  | mg/L
| 硝酸性窒素及び亜硝酸性窒素 |  |  | mg/L
| ふっ素 |  |  | mg/L
| ほう素 |  |  | mg/L
| 1,4－ジオキサン |  |  | mg/L
2019-04-01 |  |  | 水質個表 確定値 | [13 empty] | 愛 知 県
測定地点コード |  | 水域区分 |  | 水域名 |  | 地点番号 | 測定地点名 |  |  | 地点統一番号 | 生活環境類型 | ＮＰ類型 | 水生生物類型 | 調査区分 | 調査機関 | 分析担当機関
０３１０１ |  | 渥美湾 |  | 蒲郡地先海域 |  | １２０ | Ａ‐１ |  |  | ６０６－０１ | Ｃロ | Ⅲイ |  | 年 間 | 愛知県 | 水 産 試 験 場
[5 empty] | ２０１９年 | ２０１９年 |  | ２０１９年 | ２０１９年 | ２０１９年 | ２０１９年 | ２０２０年 | ２０２０年 | ２０２０年 | ２０２０年 | ２０２０年 | ２０２０年
項 目 |  |  |  | 単 位 | １０月 ３日 | １０月 ３日 |  | １１月 ７日 | １１月 ７日 | １２月 ５日 | １２月 ５日 | １月 ６日 | １月 ６日 | ２月 ２６日 | ２月 ２６日 | ３月 １０日 | ３月 １０日
一 般 項 目 | 採取時刻 |  |  |  | １１時 ０３分 | １１時 ０３分 |  | １３時 ０３分 | １３時 ０３分 | １２時 １４分 | １２時 １４分 | １３時 ４７分 | １３時 ４７分 | １２時 ２９分 | １２時 ２９分 | １１時 ４０分 | １１時 ４０分
| 天候 |  |  |  | 曇り | 曇り |  | 曇り | 曇り | 晴れ | 晴れ | 快晴 | 快晴 | 晴れ | 晴れ | 雨 | 雨
| 気温 |  |  | ℃ | ２７．４ | ２７．４ |  | １９．５ | １９．５ | １１．２ | １１．２ | １０．６ | １０．６ | １４．０ | １４．０ | １３．６ | １３．６
| 水温 |  |  | ℃ | ２６．０ | ２６．０ |  | １９．０ | １８．９ | １３．５ | １３．５ | ９．６ | ９．６ | ９．２ | ８．９ | １０．９ | １０．４
| 透視度 |  |  | cm
| 臭気 |  |  |  | 無臭 | 無臭 |  | 無臭 | 無臭 | 無臭 | 無臭 | 無臭 | 無臭 | 無臭 | 無臭 | 無臭 | 無臭
| 採取位置 |  |  |  | 上層 | 中層 |  | 上層 | 中層 | 上層 | 中層 | 上層 | 中層 | 上層 | 中層 | 上層 | 中層
| 流況 |  |  |  | 通常 | 通常 |  | 通常 | 通常 | 通常 | 通常 | 通常 | 通常 | 通常 | 通常 | 通常 | 通常
| 流量 |  |  | m3/sec
| 外観 |  |  |  | 無色 | 無色 |  | 無色 | 無色 | 無色 | 無色 | 無色 | 無色 | 無色 | 無色 | 無色 | 無色
| 採取水深 |  |  | ｍ |  | ５．０ |  |  | ５．０ |  | ５．０ |  | ５．０ |  | ５．０ |  | ５．０
| 全水深 |  |  | ｍ | ７．３２ | ７．３２ |  | １０．７６ | １０．７６ | １０．７７ | １０．７７ | １０．９６ | １０．９６ | ９．９３ | ９．９３ | １０．０５ | １０．０５
| 透明度 |  |  | ｍ | ３．０ | ３．０ |  | ３．５ | ３．５ | ５．５ | ５．５ | ８．０ | ８．０ | ６．０ | ６．０ | １．５ | １．５
| 水色 |  |  |  | ８１２ | ８１２ |  | ８１２ | ８１２ | ８１４ | ８１４ | ８１４ | ８１４ | ８１４ | ８１４ | ７１０ | ７１０
| 満潮時刻 |  |  |  | ８時 ５８分 | ８時 ５８分 |  | １５時 １６分 | １５時 １６分 | １２時 ５２分 | １２時 ５２分 | １４時 ２３分 | １４時 ２３分 | ７時 ４４分 | ７時 ４４分 | ６時 ４３分 | ６時 ４３分
| 干潮時刻 |  |  |  | １４時 ３６分 | １４時 ３６分 |  | ８時 ２６分 | ８時 ２６分 | ５時 ４２分 | ５時 ４２分 | ８時 １４分 | ８時 １４分 | １３時 ３６分 | １３時 ３６分 | １２時 ４０分 | １２時 ４０分
生活環境項目 | ｐＨ |  |  |  | ８．３ | ８．３ |  | ８．２ | ８．２ | ８．２ | ８．２ | ８．３ | ８．３ | ８．５ | ８．５ | ８．４ | ８．４
| ＤＯ |  |  | mg/L | ７．５ | ７．８ |  | ８．７ | ８．２ | ８．１ | ８．０ | ９．６ | ９．６ | ９．４ | ９．８ | １０ | ９．８
| ＢＯＤ |  |  | mg/L
| ＣＯＤ（酸性法） |  |  | mg/L | ３．５ | ３．６ |  | ３．６ | ３．３ | ２．６ | ２．９ | ２．１ | ２．３ | ２．３ | ２．７ | ３．２ | ３．６
| ＳＳ |  |  | mg/L
| 大腸菌群数 |  |  | MPN/100mL
| ｎ－ヘキサン抽出物質 |  |  | mg/L
| 全窒素 |  |  | mg/L | ０．２９ |  |  | ０．６１ |  | ０．４３ |  | ０．２７ |  | ０．５１ |  | ０．４３
| 全燐 |  |  | mg/L | ０．０４３ |  |  | ０．０４９ |  | ０．０４４ |  | ０．０２３ |  | ０．０６１ |  | ０．０４８
| 全亜鉛 |  |  | mg/L
| ノニルフェノール |  |  | mg/L | ＜０．００００６ | [6 empty] | ＜０．００００６
| ＬＡＳ |  |  | mg/L | ＜０．０００６ | [6 empty] | ＜０．０００６
特殊項目 | フェノール類 |  |  | mg/L
| 銅 |  |  | mg/L
| 鉄（溶解性） |  |  | mg/L
| マンガン（溶解性） |  |  | mg/L
| クロム |  |  | mg/L
そ の 他 の 項 目 | アンモニア性窒素 |  |  | mg/L
| 亜硝酸性窒素 |  |  | mg/L
| 硝酸性窒素 |  |  | mg/L
| 有機性窒素 |  |  | mg/L
| 溶存態窒素 |  |  | mg/L
| 懸濁態窒素 |  |  | mg/L | ０．１２ |  |  | ０．１７ |  | ０．０５ |  | ０．１３ |  | ０．０７ |  | ０．１８
| オルトリン酸態燐 |  |  | mg/L
| 電気伝導率 |  |  | mS/m
| 塩化物イオン |  |  | mg/L
| 塩分 |  |  |  | ３０．５１ | ３０．５０ |  | ２８．９３ | ２９．０９ | ３０．２７ | ３０．２９ | ３１．０７ | ３１．０６ | ３１．２４ | ３１．３５ | ２５．１０ | ２８．０３
| 陰イオン界面活性剤 |  |  | mg/L
| クロロフィルａ |  |  | mg/m3 | ９．７Ｅ ０ |  |  | １．７Ｅ １ |  | ２．４Ｅ ０ |  | ５．３Ｅ ０ |  | ３．８Ｅ ０ |  | １．２Ｅ １
| フェオ色素 |  |  | mg/m3 | ３．６ |  |  | ２．０ |  | ０．５ |  | ０．６ |  | ０．９ |  | １．９
| トリハロメタン生成能 |  |  | mg/L
| クロロホルム生成能 |  |  | mg/L
| ブロモジクロロメタン生成能 |  |  | mg/L
| ジブロモクロロメタン生成能 |  |  | mg/L
| ブロモホルム生成能 |  |  | mg/L
健 康 項 目 | カドミウム |  |  | mg/L
| 全シアン |  |  | mg/L
| 鉛 |  |  | mg/L
| 六価クロム |  |  | mg/L
| 砒素 |  |  | mg/L
| 総水銀 |  |  | mg/L
| アルキル水銀 |  |  | mg/L
| ＰＣＢ |  |  | mg/L
| ジクロロメタン |  |  | mg/L
| 四塩化炭素 |  |  | mg/L
| 1,2－ジクロロエタン |  |  | mg/L
| 1,1－ジクロロエチレン |  |  | mg/L
| シス－1,2－ジクロロエチレン |  |  | mg/L
| 1,1,1－トリクロロエタン |  |  | mg/L
| 1,1,2－トリクロロエタン |  |  | mg/L
| トリクロロエチレン |  |  | mg/L
| テトラクロロエチレン |  |  | mg/L
| 1,3－ジクロロプロペン |  |  | mg/L
| チウラム |  |  | mg/L
| シマジン |  |  | mg/L
| チオベンカルブ |  |  | mg/L
| ベンゼン |  |  | mg/L
| セレン |  |  | mg/L
| 硝酸性窒素及び亜硝酸性窒素 |  |  | mg/L
| ふっ素 |  |  | mg/L
| ほう素 |  |  | mg/L
| 1,4－ジオキサン |  |  | mg/L |  |  |  | ＜０．００５
2019-04-01 |  |  | 水質個表 確定値 | [13 empty] | 愛 知 県
測定地点コード |  | 水域区分 |  | 水域名 |  | 地点番号 | 測定地点名 |  |  | 地点統一番号 | 生活環境類型 | ＮＰ類型 | 水生生物類型 | 調査区分 | 調査機関 | 分析担当機関
０３１０２ |  | 渥美湾 |  | 蒲郡地先海域 |  | １２１ | Ａ‐２ |  |  | ６０６－０２ | Ｃロ | Ⅲイ |  | 年 間 | 愛知県 | 水 産 試 験 場
[5 empty] | ２０１９年 | ２０１９年 |  | ２０１９年 | ２０１９年 | ２０１９年 | ２０１９年 | ２０１９年 | ２０１９年 | ２０１９年 | ２０１９年 | ２０１９年 | ２０１９年
項 目 |  |  |  | 単 位 | ４月 ８日 | ４月 ８日 |  | ５月 ９日 | ５月 ９日 | ６月 ４日 | ６月 ４日 | ７月 ４日 | ７月 ４日 | ８月 ５日 | ８月 ５日 | ９月 ２日 | ９月 ２日
一 般 項 目 | 採取時刻 |  |  |  | １０時 ３１分 | １０時 ３１分 |  | １２時 １７分 | １２時 １７分 | １３時 ２１分 | １３時 ２１分 | １３時 ２６分 | １３時 ２６分 | １３時 ２７分 | １３時 ２７分 | １３時 ２１分 | １３時 ２１分
| 天候 |  |  |  | 快晴 | 快晴 |  | 曇り | 曇り | 曇り | 曇り | 曇り | 曇り | 晴れ | 晴れ | 晴れ | 晴れ
| 気温 |  |  | ℃ | １８．０ | １８．０ |  | １９．４ | １９．４ | ２６．３ | ２６．３ | ２７．１ | ２７．１ | ３２．８ | ３２．８ | ３３．５ | ３３．５
| 水温 |  |  | ℃ | １１．９ | １１．４ |  | １８．０ | １７．２ | ２４．８ | ２１．１ | ２５．４ | ２３．６ | ３２．４ | ２４．０ | ２８．７ | ２６．２
| 透視度 |  |  | cm
| 臭気 |  |  |  | 無臭 | 無臭 |  | 無臭 | 無臭 | 無臭 | 無臭 | 無臭 | 無臭 | 無臭 | 無臭 | 無臭 | 無臭
| 採取位置 |  |  |  | 上層 | 中層 |  | 上層 | 中層 | 上層 | 中層 | 上層 | 中層 | 上層 | 中層 | 上層 | 中層
| 流況 |  |  |  | 通常 | 通常 |  | 通常 | 通常 | 通常 | 通常 | 赤 潮 | 赤 潮 | 通常 | 通常 | 赤 潮 | 赤 潮
| 流量 |  |  | m3/sec
| 外観 |  |  |  | 無色 | 無色 |  | 無色 | 無色 | 無色 | 無色 | 淡黄色 | 無色 | 淡黄色 | 無色 | 中黄色 | 無色
| 採取水深 |  |  | ｍ |  | ５．０ |  |  | ４．４ |  | ４．３ |  | ４．０ |  | ５．０ |  | ４．１
| 全水深 |  |  | ｍ | ６．２０ | ６．２０ |  | ５．４７ | ５．４７ | ５．３０ | ５．３０ | ５．０８ | ５．０８ | ６．１０ | ６．１０ | ５．１６ | ５．１６
| 透明度 |  |  | ｍ | ５．０ | ５．０ |  | ２．０ | ２．０ | ２．５ | ２．５ | １．５ | １．５ | １．５ | １．５ | １．５ | １．５
| 水色 |  |  |  | ８１４ | ８１４ |  | ８１０ | ８１０ | ８１２ | ８１２ | ８０８ | ８０８ | ４１０ | ４１０ | ８０８ | ８０８
| 満潮時刻 |  |  |  | ７時 ２３分 | ７時 ２３分 |  | ７時 ５３分 | ７時 ５３分 | １９時 ０８分 | １９時 ０８分 | １９時 ４５分 | １９時 ４５分 | ８時 ４１分 | ８時 ４１分 | ７時 ４２分 | ７時 ４２分
| 干潮時刻 |  |  |  | １３時 ４５分 | １３時 ４５分 |  | １４時 ４５分 | １４時 ４５分 | １２時 ３５分 | １２時 ３５分 | １３時 ０８分 | １３時 ０８分 | １５時 ００分 | １５時 ００分 | １３時 ５７分 | １３時 ５７分
生活環境項目 | ｐＨ |  |  |  | ８．１ | ８．１ |  | ８．３ | ８．３ | ８．３ | ８．２ | ８．６ | ８．２ | ８．８ | ７．９ | ８．７ | ８．１
| ＤＯ |  |  | mg/L | ８．０ | ７．９ |  | １１ | １０ | ９．４ | ６．９ | １０ | ５．９ | １０ | ２．５ | １３ | ３．３
| ＢＯＤ |  |  | mg/L
| ＣＯＤ（酸性法） |  |  | mg/L | ３．９ | ３．２ |  | ６．０ | ５．２ | ５．３ | ４．４ | ８．４ | ４．２ | ７．０ | ４．６ | ８．３ | ４．７
| ＳＳ |  |  | mg/L
| 大腸菌群数 |  |  | MPN/100mL
| ｎ－ヘキサン抽出物質 |  |  | mg/L | [7 empty] | ＮＤ
| 全窒素 |  |  | mg/L | ０．４８ |  |  | ０．５４ |  | ０．７０ |  | ２．１ |  | ０．６４ |  | １．２
| 全燐 |  |  | mg/L | ０．０４８ |  |  | ０．０４３ |  | ０．０７５ |  | ０．２３ |  | ０．０６２ |  | ０．１２
| 全亜鉛 |  |  | mg/L | ０．００３ | [8 empty] | ０．００２
| ノニルフェノール |  |  | mg/L | ＜０．００００６ | [6 empty] | ＜０．００００６
| ＬＡＳ |  |  | mg/L | ＜０．０００６ | [6 empty] | ＜０．０００６
特殊項目 | フェノール類 |  |  | mg/L | [7 empty] | ＜０．０１
| 銅 |  |  | mg/L
| 鉄（溶解性） |  |  | mg/L
| マンガン（溶解性） |  |  | mg/L
| クロム |  |  | mg/L
そ の 他 の 項 目 | アンモニア性窒素 |  |  | mg/L
| 亜硝酸性窒素 |  |  | mg/L
| 硝酸性窒素 |  |  | mg/L
| 有機性窒素 |  |  | mg/L
| 溶存態窒素 |  |  | mg/L
| 懸濁態窒素 |  |  | mg/L | [5 empty] | ０．１９ |  | ０．７４ |  | ０．４８
| オルトリン酸態燐 |  |  | mg/L
| 電気伝導率 |  |  | mS/m
| 塩化物イオン |  |  | mg/L
| 塩分 |  |  |  | ３１．１０ | ３１．５６ |  | ３０．５７ | ３１．０９ | ２７．０２ | ３０．２０ | １１．７３ | ２６．８１ | ２２．４１ | ２８．１７ | ２４．４５ | ２７．２５
| 陰イオン界面活性剤 |  |  | mg/L
| クロロフィルａ |  |  | mg/m3 | １．１Ｅ ０ |  |  | １．２Ｅ １ |  | ９．９Ｅ ０ |  | ６．５Ｅ １ |  | ２．４Ｅ １ |  | ７．５Ｅ １
| フェオ色素 |  |  | mg/m3 | ０．６ |  |  | ２．７ |  | ３．１ |  | ２３ |  | ３．４ |  | ４．１
| トリハロメタン生成能 |  |  | mg/L
| クロロホルム生成能 |  |  | mg/L
| ブロモジクロロメタン生成能 |  |  | mg/L
| ジブロモクロロメタン生成能 |  |  | mg/L
| ブロモホルム生成能 |  |  | mg/L
健 康 項 目 | カドミウム |  |  | mg/L |  |  |  | ＜０．０００５ | [5 empty] | ＜０．０００５
| 全シアン |  |  | mg/L | [5 empty] | ＮＤ | [5 empty] | ＮＤ
| 鉛 |  |  | mg/L | ＜０．００５ | [8 empty] | ＜０．００５
| 六価クロム |  |  | mg/L |  |  |  | ＜０．０１ | [5 empty] | ＜０．０１
| 砒素 |  |  | mg/L | ＜０．００５
| 総水銀 |  |  | mg/L | [5 empty] | ＜０．０００５ | [5 empty] | ＜０．０００５
| アルキル水銀 |  |  | mg/L
| ＰＣＢ |  |  | mg/L
| ジクロロメタン |  |  | mg/L | [9 empty] | ＜０．００２
| 四塩化炭素 |  |  | mg/L | [9 empty] | ＜０．０００２
| 1,2－ジクロロエタン |  |  | mg/L | [9 empty] | ＜０．０００４
| 1,1－ジクロロエチレン |  |  | mg/L | [9 empty] | ＜０．０１
| シス－1,2－ジクロロエチレン |  |  | mg/L | [9 empty] | ＜０．００４
| 1,1,1－トリクロロエタン |  |  | mg/L | [9 empty] | ＜０．１
| 1,1,2－トリクロロエタン |  |  | mg/L | [9 empty] | ＜０．０００６
| トリクロロエチレン |  |  | mg/L | [9 empty] | ＜０．００１
| テトラクロロエチレン |  |  | mg/L | [9 empty] | ＜０．０００５
| 1,3－ジクロロプロペン |  |  | mg/L | [9 empty] | ＜０．０００２
| チウラム |  |  | mg/L |  |  |  | ＜０．０００６
| シマジン |  |  | mg/L |  |  |  | ＜０．０００３
| チオベンカルブ |  |  | mg/L |  |  |  | ＜０．００２
| ベンゼン |  |  | mg/L | [9 empty] | ＜０．００１
| セレン |  |  | mg/L |  |  |  | ＜０．００２ | [5 empty] | ＜０．００２
| 硝酸性窒素及び亜硝酸性窒素 |  |  | mg/L
| ふっ素 |  |  | mg/L
| ほう素 |  |  | mg/L
| 1,4－ジオキサン |  |  | mg/L
2019-04-01 |  |  | 水質個表 確定値 | [13 empty] | 愛 知 県
測定地点コード |  | 水域区分 |  | 水域名 |  | 地点番号 | 測定地点名 |  |  | 地点統一番号 | 生活環境類型 | ＮＰ類型 | 水生生物類型 | 調査区分 | 調査機関 | 分析担当機関
０３１０２ |  | 渥美湾 |  | 蒲郡地先海域 |  | １２１ | Ａ‐２ |  |  | ６０６－０２ | Ｃロ | Ⅲイ |  | 年 間 | 愛知県 | 水 産 試 験 場
[5 empty] | ２０１９年 | ２０１９年 |  | ２０１９年 | ２０１９年 | ２０１９年 | ２０１９年 | ２０２０年 | ２０２０年 | ２０２０年 | ２０２０年 | ２０２０年 | ２０２０年
項 目 |  |  |  | 単 位 | １０月 ３日 | １０月 ３日 |  | １１月 ７日 | １１月 ７日 | １２月 ５日 | １２月 ５日 | １月 ６日 | １月 ６日 | ２月 ２６日 | ２月 ２６日 | ３月 １０日 | ３月 １０日
一 般 項 目 | 採取時刻 |  |  |  | １１時 ２８分 | １１時 ２８分 |  | １３時 ２２分 | １３時 ２２分 | １２時 ２７分 | １２時 ２７分 | １４時 ００分 | １４時 ００分 | １２時 ４３分 | １２時 ４３分 | １１時 ５４分 | １１時 ５４分
| 天候 |  |  |  | 晴れ | 晴れ |  | 曇り | 曇り | 晴れ | 晴れ | 快晴 | 快晴 | 晴れ | 晴れ | 雨 | 雨
| 気温 |  |  | ℃ | ２７．９ | ２７．９ |  | １９．９ | １９．９ | １０．８ | １０．８ | １０．９ | １０．９ | １４．８ | １４．８ | １４．０ | １４．０
| 水温 |  |  | ℃ | ２６．５ | ２５．８ |  | １９．８ | １９．７ | １４．１ | １４．１ | １０．０ | １０．０ | ９．３ | ９．０ | １１．４ | ９．７
| 透視度 |  |  | cm
| 臭気 |  |  |  | 無臭 | 無臭 |  | 無臭 | 無臭 | 無臭 | 無臭 | 無臭 | 無臭 | 無臭 | 無臭 | 無臭 | 無臭
| 採取位置 |  |  |  | 上層 | 中層 |  | 上層 | 中層 | 上層 | 中層 | 上層 | 中層 | 上層 | 中層 | 上層 | 中層
| 流況 |  |  |  | 通常 | 通常 |  | 通常 | 通常 | 通常 | 通常 | 通常 | 通常 | 通常 | 通常 | 通常 | 通常
| 流量 |  |  | m3/sec
| 外観 |  |  |  | 無色 | 無色 |  | 無色 | 無色 | 無色 | 無色 | 無色 | 無色 | 無色 | 無色 | 無色 | 無色
| 採取水深 |  |  | ｍ |  | ５．０ |  |  | ５．９ |  | ５．０ |  | ５．０ |  | ５．０ |  | ５．０
| 全水深 |  |  | ｍ | ７．０１ | ７．０１ |  | ６．９０ | ６．９０ | ６．７０ | ６．７０ | ６．７３ | ６．７３ | ５．７６ | ５．７６ | ６．１６ | ６．１６
| 透明度 |  |  | ｍ | ３．０ | ３．０ |  | ３．５ | ３．５ | ５．０ | ５．０ | ６．０ | ６．０ | ５．０ | ５．０ | １．０ | １．０
| 水色 |  |  |  | ４１０ | ４１０ |  | ８１２ | ８１２ | ８１４ | ８１４ | ８１２ | ８１２ | ８１２ | ８１２ | ６１０ | ６１０
| 満潮時刻 |  |  |  | ８時 ５８分 | ８時 ５８分 |  | １５時 １６分 | １５時 １６分 | １２時 ５２分 | １２時 ５２分 | １４時 ２３分 | １４時 ２３分 | ７時 ４４分 | ７時 ４４分 | ６時 ４３分 | ６時 ４３分
| 干潮時刻 |  |  |  | １４時 ３６分 | １４時 ３６分 |  | ８時 ２６分 | ８時 ２６分 | ５時 ４２分 | ５時 ４２分 | ８時 １４分 | ８時 １４分 | １３時 ３６分 | １３時 ３６分 | １２時 ４０分 | １２時 ４０分
生活環境項目 | ｐＨ |  |  |  | ８．２ | ８．１ |  | ８．１ | ８．０ | ８．２ | ８．２ | ８．３ | ８．３ | ８．４ | ８．４ | ８．４ | ８．４
| ＤＯ |  |  | mg/L | ７．８ | ５．８ |  | ７．２ | ６．３ | ７．４ | ７．７ | ９．０ | ９．２ | ９．２ | ９．０ | １０ | ９．１
| ＢＯＤ |  |  | mg/L
| ＣＯＤ（酸性法） |  |  | mg/L | ４．４ | ３．８ |  | ３．７ | ３．２ | ３．０ | ３．０ | ４．２ | ２．１ | ２．６ | ２．６ | ４．５ | ４．４
| ＳＳ |  |  | mg/L
| 大腸菌群数 |  |  | MPN/100mL
| ｎ－ヘキサン抽出物質 |  |  | mg/L | [5 empty] | ＮＤ
| 全窒素 |  |  | mg/L | ０．２８ |  |  | ０．７１ |  | ０．４８ |  | ０．３５ |  | ０．５５ |  | ０．６５
| 全燐 |  |  | mg/L | ０．０５０ |  |  | ０．０５９ |  | ０．０４５ |  | ０．０３５ |  | ０．０６１ |  | ０．０７５
| 全亜鉛 |  |  | mg/L |  |  |  | ０．００１ | [5 empty] | ０．００２
| ノニルフェノール |  |  | mg/L | ＜０．００００６ | [6 empty] | ＜０．００００６
| ＬＡＳ |  |  | mg/L | ＜０．０００６ | [6 empty] | ＜０．０００６
特殊項目 | フェノール類 |  |  | mg/L | [7 empty] | ＜０．０１
| 銅 |  |  | mg/L
| 鉄（溶解性） |  |  | mg/L
| マンガン（溶解性） |  |  | mg/L
| クロム |  |  | mg/L
そ の 他 の 項 目 | アンモニア性窒素 |  |  | mg/L
| 亜硝酸性窒素 |  |  | mg/L
| 硝酸性窒素 |  |  | mg/L
| 有機性窒素 |  |  | mg/L
| 溶存態窒素 |  |  | mg/L
| 懸濁態窒素 |  |  | mg/L | [5 empty] | ０．０５ |  | ０．０７ |  | ０．０８
| オルトリン酸態燐 |  |  | mg/L
| 電気伝導率 |  |  | mS/m
| 塩化物イオン |  |  | mg/L
| 塩分 |  |  |  | ３０．４３ | ３０．６１ |  | ２９．１２ | ２９．２９ | ３０．１３ | ３０．１５ | ３０．８５ | ３１．０１ | ３０．６９ | ３１．２２ | ２１．３９ | ２９．５０
| 陰イオン界面活性剤 |  |  | mg/L
| クロロフィルａ |  |  | mg/m3 | １．６Ｅ １ |  |  | １．４Ｅ １ |  | ２．４Ｅ ０ |  | ５．３Ｅ ０ |  | ４．５Ｅ ０ |  | １．６Ｅ １
| フェオ色素 |  |  | mg/m3 | ５．９ |  |  | １．８ |  | ０．４ |  | ０．８ |  | １．１ |  | １．９
| トリハロメタン生成能 |  |  | mg/L
| クロロホルム生成能 |  |  | mg/L
| ブロモジクロロメタン生成能 |  |  | mg/L
| ジブロモクロロメタン生成能 |  |  | mg/L
| ブロモホルム生成能 |  |  | mg/L
健 康 項 目 | カドミウム |  |  | mg/L |  |  |  | ＜０．０００５ | [5 empty] | ＜０．０００５
| 全シアン |  |  | mg/L | [5 empty] | ＮＤ | [5 empty] | ＮＤ
| 鉛 |  |  | mg/L |  |  |  | ＜０．００５ | [5 empty] | ＜０．００５
| 六価クロム |  |  | mg/L |  |  |  | ＜０．０１ | [5 empty] | ＜０．０１
| 砒素 |  |  | mg/L | [7 empty] | ＜０．００５
| 総水銀 |  |  | mg/L | [5 empty] | ＜０．０００５ | [5 empty] | ＜０．０００５
| アルキル水銀 |  |  | mg/L
| ＰＣＢ |  |  | mg/L
| ジクロロメタン |  |  | mg/L |  |  |  | ＜０．００２
| 四塩化炭素 |  |  | mg/L |  |  |  | ＜０．０００２
| 1,2－ジクロロエタン |  |  | mg/L |  |  |  | ＜０．０００４
| 1,1－ジクロロエチレン |  |  | mg/L |  |  |  | ＜０．０１
| シス－1,2－ジクロロエチレン |  |  | mg/L |  |  |  | ＜０．００４
| 1,1,1－トリクロロエタン |  |  | mg/L |  |  |  | ＜０．１
| 1,1,2－トリクロロエタン |  |  | mg/L |  |  |  | ＜０．０００６
| トリクロロエチレン |  |  | mg/L |  |  |  | ＜０．００１
| テトラクロロエチレン |  |  | mg/L |  |  |  | ＜０．０００５
| 1,3－ジクロロプロペン |  |  | mg/L |  |  |  | ＜０．０００２
| チウラム |  |  | mg/L |  |  |  | ＜０．０００６
| シマジン |  |  | mg/L |  |  |  | ＜０．０００３
| チオベンカルブ |  |  | mg/L |  |  |  | ＜０．００２
| ベンゼン |  |  | mg/L |  |  |  | ＜０．００１
| セレン |  |  | mg/L |  |  |  | ＜０．００２ | [5 empty] | ＜０．００２
| 硝酸性窒素及び亜硝酸性窒素 |  |  | mg/L
| ふっ素 |  |  | mg/L
| ほう素 |  |  | mg/L
| 1,4－ジオキサン |  |  | mg/L |  |  |  | ＜０．００５
2019-04-01 |  |  | 水質個表 確定値 | [13 empty] | 愛 知 県
測定地点コード |  | 水域区分 |  | 水域名 |  | 地点番号 | 測定地点名 |  |  | 地点統一番号 | 生活環境類型 | ＮＰ類型 | 水生生物類型 | 調査区分 | 調査機関 | 分析担当機関
０３２０３ |  | 渥美湾 |  | 神野・田原地先海域 |  | １２２ | Ａ‐３ |  |  | ６０７－０１ | Ｃロ | Ⅲイ |  | 年 間 | 豊橋市 | 豊橋市環境調査センタ－
[5 empty] | ２０１９年 | ２０１９年 |  | ２０１９年 | ２０１９年 | ２０１９年 | ２０１９年 | ２０１９年 | ２０１９年 | ２０１９年 | ２０１９年 | ２０１９年 | ２０１９年
項 目 |  |  |  | 単 位 | ４月 ２２日 | ４月 ２２日 |  | ５月 １４日 | ５月 １４日 | ６月 ４日 | ６月 ４日 | ７月 ２日 | ７月 ２日 | ８月 ６日 | ８月 ６日 | ９月 ３日 | ９月 ３日
一 般 項 目 | 採取時刻 |  |  |  | ８時 １０分 | ８時 １０分 |  | ８時 １５分 | ８時 １５分 | ８時 １０分 | ８時 １０分 | ８時 １５分 | ８時 １５分 | ８時 ２５分 | ８時 ２５分 | ８時 １０分 | ８時 １０分
| 天候 |  |  |  | 晴れ | 晴れ |  | 曇り | 曇り | 快晴 | 快晴 | 雨 | 雨 | 晴れ | 晴れ | 晴れ | 晴れ
| 気温 |  |  | ℃ | １７．４ | １７．４ |  | １９．５ | １９．５ | ２３．０ | ２３．０ | ２３．５ | ２３．５ | ２８．８ | ２８．８ | ２７．７ | ２７．７
| 水温 |  |  | ℃ | １７．０ | １４．０ |  | １８．１ | １７．０ | ２１．５ | １９．７ | ２４．５ | ２３．５ | ２６．３ | ２４．２ | ２８．５ | ２６．９
| 透視度 |  |  | cm | ２５ | ３６ |  | ６０ | ６４ | ３９ | ４１ | １５ | ＞１００ | ４９ | ５８ | ２９ | ４１
| 臭気 |  |  |  | 無臭 | 無臭 |  | 無臭 | 無臭 | 無臭 | 無臭 | 微海藻臭 | 無臭 | 無臭 | 無臭 | 無臭 | 無臭
| 採取位置 |  |  |  | 上層 | 中層 |  | 上層 | 中層 | 上層 | 中層 | 上層 | 中層 | 上層 | 中層 | 上層 | 中層
| 流況 |  |  |  | 通常 | 通常 |  | 通常 | 通常 | 通常 | 通常 | 通常 | 通常 | 通常 | 通常 | 通常 | 通常
| 流量 |  |  | m3/sec
| 外観 |  |  |  | 中緑色 | 淡緑色 |  | 淡黄緑色 | 淡黄緑色 | 淡緑色 | 中黄緑色 | 淡緑褐色 | 淡緑色 | 淡茶色 | 中茶色 | 淡茶色 | 中茶色
| 採取水深 |  |  | ｍ | ０．５ | ５．０ |  | ０．５ | ４．３ | ０．５ | ５．０ | ０．５ | ４．５ | ０．５ | ５．０ | ０．５ | ５．０
| 全水深 |  |  | ｍ | ６．６０ | ６．６０ |  | ５．３０ | ５．３０ | ６．００ | ６．００ | ５．５０ | ５．５０ | ６．３０ | ６．３０ | ６．６０ | ６．６０
| 透明度 |  |  | ｍ | １．３ |  |  | １．８ |  | ２．２ |  | １．０ |  | １．４ |  | １．０
| 水色 |  |  |  | ４０８ |  |  | ４１２ |  | ４１０ |  | ９０８ |  | ９０８ |  | ９０８
| 満潮時刻 |  |  |  | ７時 ０６分 | ７時 ０６分 |  | ２時 ２０分 | ２時 ２０分 | ５時 ４９分 | ５時 ４９分 | ４時 ４９分 | ４時 ４９分 | ９時 ２５分 | ９時 ２５分 | ８時 ２０分 | ８時 ２０分
| 干潮時刻 |  |  |  | １３時 ３６分 | １３時 ３６分 |  | ８時 ４１分 | ８時 ４１分 | １２時 ２８分 | １２時 ２８分 | １１時 ３３分 | １１時 ３３分 | ３時 １４分 | ３時 １４分 | １４時 ２３分 | １４時 ２３分
生活環境項目 | ｐＨ |  |  |  | ８．３ | ８．１ |  | ７．９ | ８．０ | ７．８ | ７．９ | ８．０ | ８．８ | ７．９ | ７．８ | ８．５ | ７．９
| ＤＯ |  |  | mg/L | １１ | ７．５ |  | ５．７ | ５．１ | ５．５ | ３．６ | ７．０ | ４．８ | ３．２ | １．９ | ８．４ | ２．６
| ＢＯＤ |  |  | mg/L
| ＣＯＤ（酸性法） |  |  | mg/L | ４．７ | ３．９ |  | ４．９ | ４．１ | ４．０ | ２．３ | ８．８ | ３．２ | ３．３ | ２．３ | ６．８ | ３．４
| ＳＳ |  |  | mg/L
| 大腸菌群数 |  |  | MPN/100mL
| ｎ－ヘキサン抽出物質 |  |  | mg/L | [7 empty] | ＮＤ
| 全窒素 |  |  | mg/L | ２．２ | ０．５７ |  | １．７ | ０．９５ | １．９ | ０．３９ | ３．７ | １．０ | １．２ | ０．４９ | ２．７ | ０．８０
| 全燐 |  |  | mg/L | ０．１８ | ０．０７１ |  | ０．２０ | ０．０８４ | ０．２６ | ０．２１ | ０．４８ | ０．１５ | ０．２２ | ０．１５ | ０．２４ | ０．１６
| 全亜鉛 |  |  | mg/L |  |  |  | ０．００４ | [5 empty] | ０．００２
| ノニルフェノール |  |  | mg/L |  |  |  | ＜０．００００６ | [5 empty] | ＜０．００００６
| ＬＡＳ |  |  | mg/L |  |  |  | ＜０．０００６ | [5 empty] | ＜０．０００６
特殊項目 | フェノール類 |  |  | mg/L | [7 empty] | ＜０．０１
| 銅 |  |  | mg/L
| 鉄（溶解性） |  |  | mg/L
| マンガン（溶解性） |  |  | mg/L
| クロム |  |  | mg/L
そ の 他 の 項 目 | アンモニア性窒素 |  |  | mg/L
| 亜硝酸性窒素 |  |  | mg/L
| 硝酸性窒素 |  |  | mg/L
| 有機性窒素 |  |  | mg/L
| 溶存態窒素 |  |  | mg/L
| 懸濁態窒素 |  |  | mg/L
| オルトリン酸態燐 |  |  | mg/L
| 電気伝導率 |  |  | mS/m
| 塩化物イオン |  |  | mg/L
| 塩分 |  |  |  | ２５．９２ | ３１．２７ |  | ２９．２０ | ３１．５１ | ２３．８４ | ３０．５６ | １４．３１ | ３０．１７ | ２８．７７ | ３１．３２ | ２１．１３ | ２９．６１
| 陰イオン界面活性剤 |  |  | mg/L
| クロロフィルａ |  |  | mg/m3 | ３．８Ｅ １ |  |  | ８．２Ｅ ０ |  | ３．５Ｅ ０ |  | １．０Ｅ ２ |  | １．４Ｅ １ |  | ３．７Ｅ １
| フェオ色素 |  |  | mg/m3 | ５．７ |  |  | ４．０ |  | １．５ |  | １９ |  | ３．０ |  | ６．４
| トリハロメタン生成能 |  |  | mg/L
| クロロホルム生成能 |  |  | mg/L
| ブロモジクロロメタン生成能 |  |  | mg/L
| ジブロモクロロメタン生成能 |  |  | mg/L
| ブロモホルム生成能 |  |  | mg/L
健 康 項 目 | カドミウム |  |  | mg/L |  |  |  | ＜０．０００５ | [5 empty] | ＜０．０００５
| 全シアン |  |  | mg/L |  |  |  | ＮＤ | [5 empty] | ＮＤ
| 鉛 |  |  | mg/L |  |  |  | ＜０．００５ | [5 empty] | ＜０．００５
| 六価クロム |  |  | mg/L | [7 empty] | ＜０．０１ |  | ＜０．０１
| 砒素 |  |  | mg/L |  |  |  | ＜０．００５
| 総水銀 |  |  | mg/L |  |  |  | ＜０．０００５ | [5 empty] | ＜０．０００５
| アルキル水銀 |  |  | mg/L
| ＰＣＢ |  |  | mg/L | [9 empty] | ＮＤ
| ジクロロメタン |  |  | mg/L | [9 empty] | ＜０．００２
| 四塩化炭素 |  |  | mg/L | [9 empty] | ＜０．０００２
| 1,2－ジクロロエタン |  |  | mg/L | [9 empty] | ＜０．０００４
| 1,1－ジクロロエチレン |  |  | mg/L | [9 empty] | ＜０．０１
| シス－1,2－ジクロロエチレン |  |  | mg/L | [9 empty] | ＜０．００４
| 1,1,1－トリクロロエタン |  |  | mg/L | [9 empty] | ＜０．１
| 1,1,2－トリクロロエタン |  |  | mg/L | [9 empty] | ＜０．０００６
| トリクロロエチレン |  |  | mg/L | [9 empty] | ＜０．００１
| テトラクロロエチレン |  |  | mg/L | [9 empty] | ＜０．０００５
| 1,3－ジクロロプロペン |  |  | mg/L | [9 empty] | ＜０．０００２
| チウラム |  |  | mg/L | [9 empty] | ＜０．０００６
| シマジン |  |  | mg/L | [9 empty] | ＜０．０００３
| チオベンカルブ |  |  | mg/L | [9 empty] | ＜０．００２
| ベンゼン |  |  | mg/L | [9 empty] | ＜０．００１
| セレン |  |  | mg/L | [9 empty] | ＜０．００２
| 硝酸性窒素及び亜硝酸性窒素 |  |  | mg/L
| ふっ素 |  |  | mg/L
| ほう素 |  |  | mg/L
| 1,4－ジオキサン |  |  | mg/L | [9 empty] | ＜０．００５
2019-04-01 |  |  | 水質個表 確定値 | [13 empty] | 愛 知 県
測定地点コード |  | 水域区分 |  | 水域名 |  | 地点番号 | 測定地点名 |  |  | 地点統一番号 | 生活環境類型 | ＮＰ類型 | 水生生物類型 | 調査区分 | 調査機関 | 分析担当機関
０３２０３ |  | 渥美湾 |  | 神野・田原地先海域 |  | １２２ | Ａ‐３ |  |  | ６０７－０１ | Ｃロ | Ⅲイ |  | 年 間 | 豊橋市 | 豊橋市環境調査センタ－
[5 empty] | ２０１９年 | ２０１９年 |  | ２０１９年 | ２０１９年 | ２０１９年 | ２０１９年 | ２０２０年 | ２０２０年 | ２０２０年 | ２０２０年 | ２０２０年 | ２０２０年
項 目 |  |  |  | 単 位 | １０月 １日 | １０月 １日 |  | １１月 ５日 | １１月 ５日 | １２月 １０日 | １２月 １０日 | １月 ７日 | １月 ７日 | ２月 ４日 | ２月 ４日 | ３月 １２日 | ３月 １２日
一 般 項 目 | 採取時刻 |  |  |  | ８時 １５分 | ８時 １５分 |  | ９時 ４５分 | ９時 ４５分 | ８時 ４０分 | ８時 ４０分 | ９時 ００分 | ９時 ００分 | ９時 ２５分 | ９時 ３５分 | ９時 ２５分 | ９時 ２５分
| 天候 |  |  |  | 晴れ | 晴れ |  | 晴れ | 晴れ | 晴れ | 晴れ | 曇り | 曇り | 晴れ | 晴れ | 晴れ | 晴れ
| 気温 |  |  | ℃ | ２６．２ | ２６．２ |  | １４．５ | １４．５ | １２．０ | １２．０ | ６．０ | ６．０ | ６．５ | ６．５ | ６．５ | ６．５
| 水温 |  |  | ℃ | ２５．０ | ２５．０ |  | １５．０ | １９．０ | １１．２ | １１．２ | ６．５ | ８．８ | ８．０ | ７．５ | １０．８ | １１．０
| 透視度 |  |  | cm | ５４ | ＞１００ |  | ２３ | ５１ | ６４ | ９９ | ４６ | ７４ | ８０ | ８５ | ２０ | ４５
| 臭気 |  |  |  | 無臭 | 無臭 |  | 無臭 | 無臭 | 無臭 | 無臭 | 無臭 | 無臭 | 無臭 | 無臭 | 無臭 | 無臭
| 採取位置 |  |  |  | 上層 | 中層 |  | 上層 | 中層 | 上層 | 中層 | 上層 | 中層 | 中層 | 上層 | 上層 | 中層
| 流況 |  |  |  | 通常 | 通常 |  | 通常 | 通常 | 通常 | 通常 | 通常 | 通常 | 通常 | 通常 | 通常 | 通常
| 流量 |  |  | m3/sec
| 外観 |  |  |  | 淡黄緑色 | 淡緑色 |  | 淡黄緑色 | 淡緑色 | 淡黄緑色 | 淡緑色 | 淡黄緑色 | 淡緑色 | 淡緑色 | 淡緑色 | 淡茶褐色 | 無色
| 採取水深 |  |  | ｍ | ０．５ | ５．０ |  | ０．５ | ４．９ | ０．５ | ４．７ | ０．５ | ４．６ | ５．０ | ０．５ | ０．５ | ５．０
| 全水深 |  |  | ｍ | ６．７０ | ６．７０ |  | ５．９０ | ５．９０ | ５．７０ | ５．７０ | ５．６０ | ５．６０ | ６．２０ | ６．２０ | ６．５０ | ６．５０
| 透明度 |  |  | ｍ | ２．３ |  |  | １．５ |  | ２．０ |  | ２．５ |  |  | １．５ | ０．５
| 水色 |  |  |  | ９１０ |  |  | ８１０ |  | ８１０ |  | ８１２ |  |  | ４１２ | ４１０
| 満潮時刻 |  |  |  | ７時 ２２分 | ７時 ２２分 |  | １３時 ０９分 | １３時 ０９分 | ４時 ４７分 | ４時 ４７分 | ３時 ４６分 | ３時 ４６分 | １２時 ５９分 | １２時 ５９分 | ７時 ４０分 | ７時 ４０分
| 干潮時刻 |  |  |  | １３時 ２２分 | １３時 ２２分 |  | ５時 ２８分 | ５時 ２８分 | １０時 ３１分 | １０時 ３１分 | ９時 １３分 | ９時 １３分 | ７時 ０５分 | ７時 ０５分 | １３時 ４５分 | １３時 ４５分
生活環境項目 | ｐＨ |  |  |  | ７．８ | ７．８ |  | ８．１ | ８．２ | ７．７ | ８．１ | ７．７ | ８．１ | ８．１ | ８．０ | ７．７ | ８．０
| ＤＯ |  |  | mg/L | ５．０ | ３．３ |  | ７．７ | ５．９ | ９．０ | ７．６ | １０ | ７．０ | ９．５ | ９．９ | ９．２ | ８．５
| ＢＯＤ |  |  | mg/L
| ＣＯＤ（酸性法） |  |  | mg/L | ３．３ | １．８ |  | ４．６ | ３．０ | ３．３ | １．７ | ４．１ | ２．３ | ２．８ | ３．４ | ５．０ | ２．８
| ＳＳ |  |  | mg/L
| 大腸菌群数 |  |  | MPN/100mL
| ｎ－ヘキサン抽出物質 |  |  | mg/L | [7 empty] | ＮＤ
| 全窒素 |  |  | mg/L | ２．３ | ０．６６ |  | ４．６ | ０．９０ | ２．０ | ０．７４ | ８．７ | １．２ | ０．７５ | １．９ | １．８ | ０．５９
| 全燐 |  |  | mg/L | ０．３３ | ０．０８６ |  | ０．３２ | ０．１２ | ０．２５ | ０．０６７ | ０．３９ | ０．０５３ | ０．０７３ | ０．０９８ | ０．３９ | ０．１１
| 全亜鉛 |  |  | mg/L |  |  |  | ０．００６ | [6 empty] | ０．００６
| ノニルフェノール |  |  | mg/L |  |  |  | ＜０．００００６ | [6 empty] | ＜０．００００６
| ＬＡＳ |  |  | mg/L |  |  |  | ＜０．０００６ | [6 empty] | ＜０．０００６
特殊項目 | フェノール類 |  |  | mg/L | [7 empty] | ＜０．０１
| 銅 |  |  | mg/L
| 鉄（溶解性） |  |  | mg/L
| マンガン（溶解性） |  |  | mg/L
| クロム |  |  | mg/L
そ の 他 の 項 目 | アンモニア性窒素 |  |  | mg/L
| 亜硝酸性窒素 |  |  | mg/L
| 硝酸性窒素 |  |  | mg/L
| 有機性窒素 |  |  | mg/L
| 溶存態窒素 |  |  | mg/L
| 懸濁態窒素 |  |  | mg/L
| オルトリン酸態燐 |  |  | mg/L
| 電気伝導率 |  |  | mS/m
| 塩化物イオン |  |  | mg/L
| 塩分 |  |  |  | ２６．３３ | ３０．７６ |  | １３．５４ | ２６．８６ | １４．７５ | ３０．３７ | ９．７６ | ２９．２５ | ２８．９２ | ２６．２６ | １０．７２ | ２５．８８
| 陰イオン界面活性剤 |  |  | mg/L
| クロロフィルａ |  |  | mg/m3 | ３．９Ｅ ０ |  |  | １．６Ｅ １ |  | １．０Ｅ １ |  | ２．０Ｅ １ |  |  | ９．１Ｅ ０ | ５．３Ｅ ０
| フェオ色素 |  |  | mg/m3 | ２．６ |  |  | ２．３ |  | １．２ |  | ２．０ |  |  | １．４ | ２．６
| トリハロメタン生成能 |  |  | mg/L
| クロロホルム生成能 |  |  | mg/L
| ブロモジクロロメタン生成能 |  |  | mg/L
| ジブロモクロロメタン生成能 |  |  | mg/L
| ブロモホルム生成能 |  |  | mg/L
健 康 項 目 | カドミウム |  |  | mg/L |  |  |  | ＜０．０００５ | [6 empty] | ＜０．０００５
| 全シアン |  |  | mg/L |  |  |  | ＮＤ | [6 empty] | ＮＤ
| 鉛 |  |  | mg/L |  |  |  | ＜０．００５ | [6 empty] | ＜０．００５
| 六価クロム |  |  | mg/L |  |  |  | ＜０．０１ | [6 empty] | ＜０．０１
| 砒素 |  |  | mg/L |  |  |  | ＜０．００５
| 総水銀 |  |  | mg/L |  |  |  | ＜０．０００５ | [6 empty] | ＜０．０００５
| アルキル水銀 |  |  | mg/L
| ＰＣＢ |  |  | mg/L
| ジクロロメタン |  |  | mg/L | [10 empty] | ＜０．００２
| 四塩化炭素 |  |  | mg/L | [10 empty] | ＜０．０００２
| 1,2－ジクロロエタン |  |  | mg/L | [10 empty] | ＜０．０００４
| 1,1－ジクロロエチレン |  |  | mg/L | [10 empty] | ＜０．０１
| シス－1,2－ジクロロエチレン |  |  | mg/L | [10 empty] | ＜０．００４
| 1,1,1－トリクロロエタン |  |  | mg/L | [10 empty] | ＜０．１
| 1,1,2－トリクロロエタン |  |  | mg/L | [10 empty] | ＜０．０００６
| トリクロロエチレン |  |  | mg/L | [10 empty] | ＜０．００１
| テトラクロロエチレン |  |  | mg/L | [10 empty] | ＜０．０００５
| 1,3－ジクロロプロペン |  |  | mg/L | [10 empty] | ＜０．０００２
| チウラム |  |  | mg/L | [10 empty] | ＜０．０００６
| シマジン |  |  | mg/L | [10 empty] | ＜０．０００３
| チオベンカルブ |  |  | mg/L | [10 empty] | ＜０．００２
| ベンゼン |  |  | mg/L | [10 empty] | ＜０．００１
| セレン |  |  | mg/L | [10 empty] | ＜０．００２
| 硝酸性窒素及び亜硝酸性窒素 |  |  | mg/L
| ふっ素 |  |  | mg/L
| ほう素 |  |  | mg/L
| 1,4－ジオキサン |  |  | mg/L | [10 empty] | ＜０．００５
2019-04-01 |  |  | 水質個表 確定値 | [13 empty] | 愛 知 県
測定地点コード |  | 水域区分 |  | 水域名 |  | 地点番号 | 測定地点名 |  |  | 地点統一番号 | 生活環境類型 | ＮＰ類型 | 水生生物類型 | 調査区分 | 調査機関 | 分析担当機関
０３２０４ |  | 渥美湾 |  | 神野・田原地先海域 |  | １２３ | Ａ‐４ |  |  | ６０７－０２ | Ｃロ | Ⅲイ |  | 年 間 | 愛知県 | 水 産 試 験 場
[5 empty] | ２０１９年 | ２０１９年 |  | ２０１９年 | ２０１９年 | ２０１９年 | ２０１９年 | ２０１９年 | ２０１９年 | ２０１９年 | ２０１９年 | ２０１９年 | ２０１９年
項 目 |  |  |  | 単 位 | ４月 ８日 | ４月 ８日 |  | ５月 ９日 | ５月 ９日 | ６月 ４日 | ６月 ４日 | ７月 ４日 | ７月 ４日 | ８月 ５日 | ８月 ５日 | ９月 ２日 | ９月 ２日
一 般 項 目 | 採取時刻 |  |  |  | ９時 ４８分 | ９時 ４８分 |  | １０時 ０７分 | １０時 ０７分 | １０時 ２３分 | １０時 ２３分 | １０時 ２８分 | １０時 ２８分 | １０時 ２８分 | １０時 ２８分 | １０時 ２４分 | １０時 ２４分
| 天候 |  |  |  | 快晴 | 快晴 |  | 曇り | 曇り | 曇り | 曇り | 曇り | 曇り | 晴れ | 晴れ | 晴れ | 晴れ
| 気温 |  |  | ℃ | １５．１ | １５．１ |  | １８．０ | １８．０ | ２４．２ | ２４．２ | ２５．６ | ２５．６ | ３３．７ | ３３．７ | ３０．７ | ３０．７
| 水温 |  |  | ℃ | １２．５ | １２．０ |  | １７．５ | １７．１ | ２２．４ | １９．６ | ２３．９ | ２３．２ | ３０．０ | ２４．７ | ２８．３ | ２５．９
| 透視度 |  |  | cm
| 臭気 |  |  |  | 無臭 | 無臭 |  | 無臭 | 無臭 | 無臭 | 無臭 | 無臭 | 無臭 | 無臭 | 無臭 | 無臭 | 無臭
| 採取位置 |  |  |  | 上層 | 中層 |  | 上層 | 中層 | 上層 | 中層 | 上層 | 中層 | 上層 | 中層 | 上層 | 中層
| 流況 |  |  |  | 通常 | 通常 |  | 通常 | 通常 | 通常 | 通常 | 赤 潮 | 赤 潮 | 通常 | 通常 | 赤 潮 | 赤 潮
| 流量 |  |  | m3/sec
| 外観 |  |  |  | 無色 | 無色 |  | 無色 | 無色 | 無色 | 無色 | 淡黄色 | 無色 | 無色 | 無色 | 中黄色 | 無色
| 採取水深 |  |  | ｍ |  | ５．０ |  |  | ５．０ |  | ５．０ |  | ５．０ |  | ５．０ |  | ５．０
| 全水深 |  |  | ｍ | １０．５７ | １０．５７ |  | １０．４０ | １０．４０ | ９．６５ | ９．６５ | １０．０１ | １０．０１ | １０．８４ | １０．８４ | １０．７７ | １０．７７
| 透明度 |  |  | ｍ | ４．５ | ４．５ |  | ２．０ | ２．０ | ３．５ | ３．５ | １．０ | １．０ | ２．５ | ２．５ | ２．０ | ２．０
| 水色 |  |  |  | ８１４ | ８１４ |  | ４１０ | ４１０ | ８１２ | ８１２ | ８１０ | ８１０ | ４１０ | ４１０ | ８１０ | ８１０
| 満潮時刻 |  |  |  | ７時 ２３分 | ７時 ２３分 |  | ７時 ５３分 | ７時 ５３分 | ５時 ５４分 | ５時 ５４分 | ６時 １９分 | ６時 １９分 | ８時 ４１分 | ８時 ４１分 | ７時 ４２分 | ７時 ４２分
| 干潮時刻 |  |  |  | １３時 ４５分 | １３時 ４５分 |  | １４時 ４５分 | １４時 ４５分 | １２時 ３５分 | １２時 ３５分 | １３時 ０８分 | １３時 ０８分 | １５時 ００分 | １５時 ００分 | １３時 ５７分 | １３時 ５７分
生活環境項目 | ｐＨ |  |  |  | ８．２ | ８．１ |  | ８．３ | ８．２ | ８．３ | ８．０ | ８．１ | ７．９ | ８．６ | ７．９ | ８．６ | ７．９
| ＤＯ |  |  | mg/L | ８．８ | ８．７ |  | １１ | ８．５ | ８．２ | ４．６ | ６．５ | ４．２ | ９．０ | ２．５ | １０ | ３．１
| ＢＯＤ |  |  | mg/L
| ＣＯＤ（酸性法） |  |  | mg/L | ３．３ | ３．８ |  | ５．３ | ４．５ | ３．７ | ３．４ | ５．０ | ２．９ | ５．３ | ４．４ | ７．５ | ３．０
| ＳＳ |  |  | mg/L
| 大腸菌群数 |  |  | MPN/100mL
| ｎ－ヘキサン抽出物質 |  |  | mg/L | [7 empty] | ＮＤ
| 全窒素 |  |  | mg/L | ０．３２ |  |  | ０．５８ |  | ０．４８ |  | ０．６２ |  | ０．４９ |  | １．３
| 全燐 |  |  | mg/L | ０．０３１ |  |  | ０．０６９ |  | ０．０６９ |  | ０．１２ |  | ０．０６７ |  | ０．１４
| 全亜鉛 |  |  | mg/L | ０．００４ | [8 empty] | ０．００３
| ノニルフェノール |  |  | mg/L | ＜０．００００６ | [6 empty] | ＜０．００００６
| ＬＡＳ |  |  | mg/L | ＜０．０００６ | [6 empty] | ＜０．０００６
特殊項目 | フェノール類 |  |  | mg/L | [7 empty] | ＜０．０１
| 銅 |  |  | mg/L
| 鉄（溶解性） |  |  | mg/L
| マンガン（溶解性） |  |  | mg/L
| クロム |  |  | mg/L
そ の 他 の 項 目 | アンモニア性窒素 |  |  | mg/L
| 亜硝酸性窒素 |  |  | mg/L
| 硝酸性窒素 |  |  | mg/L
| 有機性窒素 |  |  | mg/L
| 溶存態窒素 |  |  | mg/L
| 懸濁態窒素 |  |  | mg/L | ０．０９ |  |  | ０．３３ |  | ０．１５ |  | ０．３８ |  | ０．３１ |  | ０．７９
| オルトリン酸態燐 |  |  | mg/L
| 電気伝導率 |  |  | mS/m
| 塩化物イオン |  |  | mg/L
| 塩分 |  |  |  | ３１．００ | ３１．２５ |  | ２９．８９ | ３１．０９ | ２９．１７ | ３１．３５ | ２６．７２ | ３０．５８ | ２５．５１ | ２９．９３ | ２５．３１ | ３０．５０
| 陰イオン界面活性剤 |  |  | mg/L
| クロロフィルａ |  |  | mg/m3 | ４．３Ｅ ０ |  |  | ２．４Ｅ １ |  | ５．６Ｅ ０ |  | ３．２Ｅ １ |  | １．５Ｅ １ |  | ５．７Ｅ １
| フェオ色素 |  |  | mg/m3 | ０．６ |  |  | ４．４ |  | ２．０ |  | ５．２ |  | ３．０ |  | ８．４
| トリハロメタン生成能 |  |  | mg/L
| クロロホルム生成能 |  |  | mg/L
| ブロモジクロロメタン生成能 |  |  | mg/L
| ジブロモクロロメタン生成能 |  |  | mg/L
| ブロモホルム生成能 |  |  | mg/L
健 康 項 目 | カドミウム |  |  | mg/L |  |  |  | ＜０．０００５ | [5 empty] | ＜０．０００５
| 全シアン |  |  | mg/L | [5 empty] | ＮＤ | [5 empty] | ＮＤ
| 鉛 |  |  | mg/L | ＜０．００５ | [8 empty] | ＜０．００５
| 六価クロム |  |  | mg/L |  |  |  | ＜０．０１ | [5 empty] | ＜０．０１
| 砒素 |  |  | mg/L | ＜０．００５
| 総水銀 |  |  | mg/L | [5 empty] | ＜０．０００５ | [5 empty] | ＜０．０００５
| アルキル水銀 |  |  | mg/L
| ＰＣＢ |  |  | mg/L
| ジクロロメタン |  |  | mg/L | [9 empty] | ＜０．００２
| 四塩化炭素 |  |  | mg/L | [9 empty] | ＜０．０００２
| 1,2－ジクロロエタン |  |  | mg/L | [9 empty] | ＜０．０００４
| 1,1－ジクロロエチレン |  |  | mg/L | [9 empty] | ＜０．０１
| シス－1,2－ジクロロエチレン |  |  | mg/L | [9 empty] | ＜０．００４
| 1,1,1－トリクロロエタン |  |  | mg/L | [9 empty] | ＜０．１
| 1,1,2－トリクロロエタン |  |  | mg/L | [9 empty] | ＜０．０００６
| トリクロロエチレン |  |  | mg/L | [9 empty] | ＜０．００１
| テトラクロロエチレン |  |  | mg/L | [9 empty] | ＜０．０００５
| 1,3－ジクロロプロペン |  |  | mg/L | [9 empty] | ＜０．０００２
| チウラム |  |  | mg/L |  |  |  | ＜０．０００６
| シマジン |  |  | mg/L |  |  |  | ＜０．０００３
| チオベンカルブ |  |  | mg/L |  |  |  | ＜０．００２
| ベンゼン |  |  | mg/L | [9 empty] | ＜０．００１
| セレン |  |  | mg/L |  |  |  | ＜０．００２ | [5 empty] | ＜０．００２
| 硝酸性窒素及び亜硝酸性窒素 |  |  | mg/L
| ふっ素 |  |  | mg/L
| ほう素 |  |  | mg/L
| 1,4－ジオキサン |  |  | mg/L
2019-04-01 |  |  | 水質個表 確定値 | [13 empty] | 愛 知 県
測定地点コード |  | 水域区分 |  | 水域名 |  | 地点番号 | 測定地点名 |  |  | 地点統一番号 | 生活環境類型 | ＮＰ類型 | 水生生物類型 | 調査区分 | 調査機関 | 分析担当機関
０３２０４ |  | 渥美湾 |  | 神野・田原地先海域 |  | １２３ | Ａ‐４ |  |  | ６０７－０２ | Ｃロ | Ⅲイ |  | 年 間 | 愛知県 | 水 産 試 験 場
[5 empty] | ２０１９年 | ２０１９年 |  | ２０１９年 | ２０１９年 | ２０１９年 | ２０１９年 | ２０２０年 | ２０２０年 | ２０２０年 | ２０２０年 | ２０２０年 | ２０２０年
項 目 |  |  |  | 単 位 | １０月 ３日 | １０月 ３日 |  | １１月 ７日 | １１月 ７日 | １２月 ５日 | １２月 ５日 | １月 ７日 | １月 ７日 | ２月 ２５日 | ２月 ２５日 | ３月 １０日 | ３月 １０日
一 般 項 目 | 採取時刻 |  |  |  | １０時 １６分 | １０時 １６分 |  | １０時 ３３分 | １０時 ３３分 | ９時 ５５分 | ９時 ５５分 | １０時 ０７分 | １０時 ０７分 | ８時 ５１分 | ８時 ５１分 | ９時 ５６分 | ９時 ５６分
| 天候 |  |  |  | 曇り | 曇り |  | 晴れ | 晴れ | 晴れ | 晴れ | 曇り | 曇り | 曇り | 曇り | 雨 | 雨
| 気温 |  |  | ℃ | ２７．８ | ２７．８ |  | １７．５ | １７．５ | １０．５ | １０．５ | ７．５ | ７．５ | ９．１ | ９．１ | １４．３ | １４．３
| 水温 |  |  | ℃ | ２５．１ | ２５．０ |  | １８．２ | １８．７ | １１．４ | １２．７ | ８．２ | ９．０ | ８．４ | ８．３ | ９．７ | ９．６
| 透視度 |  |  | cm
| 臭気 |  |  |  | 無臭 | 無臭 |  | 無臭 | 無臭 | 無臭 | 無臭 | 無臭 | 無臭 | 無臭 | 無臭 | 無臭 | 無臭
| 採取位置 |  |  |  | 上層 | 中層 |  | 上層 | 中層 | 上層 | 中層 | 上層 | 中層 | 上層 | 中層 | 上層 | 中層
| 流況 |  |  |  | 通常 | 通常 |  | 通常 | 通常 | 通常 | 通常 | 通常 | 通常 | 通常 | 通常 | 通常 | 通常
| 流量 |  |  | m3/sec
| 外観 |  |  |  | 無色 | 無色 |  | 無色 | 無色 | 無色 | 無色 | 無色 | 無色 | 無色 | 無色 | 無色 | 無色
| 採取水深 |  |  | ｍ |  | ５．０ |  |  | ５．０ |  | ５．０ |  | ５．０ |  | ５．０ |  | ５．０
| 全水深 |  |  | ｍ | １０．９１ | １０．９１ |  | １１．６１ | １１．６１ | １０．３６ | １０．３６ | １０．５４ | １０．５４ | １１．０３ | １１．０３ | １０．２７ | １０．２７
| 透明度 |  |  | ｍ | ３．０ | ３．０ |  | ３．５ | ３．５ | ２．５ | ２．５ | ５．５ | ５．５ | ３．５ | ３．５ | ２．０ | ２．０
| 水色 |  |  |  | ８１０ | ８１０ |  | ８１０ | ８１０ | ８１２ | ８１２ | ８１４ | ８１４ | ８１２ | ８１２ | ７１０ | ７１０
| 満潮時刻 |  |  |  | ８時 ５８分 | ８時 ５８分 |  | １５時 １６分 | １５時 １６分 | １２時 ５２分 | １２時 ５２分 | １５時 １４分 | １５時 １４分 | ７時 ２１分 | ７時 ２１分 | ６時 ４３分 | ６時 ４３分
| 干潮時刻 |  |  |  | １４時 ３６分 | １４時 ３６分 |  | ８時 ２６分 | ８時 ２６分 | ５時 ４２分 | ５時 ４２分 | ９時 ２２分 | ９時 ２２分 | １３時 ０８分 | １３時 ０８分 | １２時 ４０分 | １２時 ４０分
生活環境項目 | ｐＨ |  |  |  | ７．９ | ８．０ |  | ８．２ | ８．２ | ８．２ | ８．２ | ８．１ | ８．３ | ８．６ | ８．７ | ８．４ | ８．３
| ＤＯ |  |  | mg/L | ４．７ | ５．０ |  | ８．６ | ８．２ | ９．１ | ８．４ | １０ | １０ | １０ | １０ | ９．６ | ９．６
| ＢＯＤ |  |  | mg/L
| ＣＯＤ（酸性法） |  |  | mg/L | ２．７ | ３．０ |  | ３．６ | ３．６ | ３．５ | ３．６ | ３．３ | ３．２ | ３．９ | ３．５ | ２．７ | ２．７
| ＳＳ |  |  | mg/L
| 大腸菌群数 |  |  | MPN/100mL
| ｎ－ヘキサン抽出物質 |  |  | mg/L | [5 empty] | ＮＤ
| 全窒素 |  |  | mg/L | ０．４４ |  |  | １．０ |  | ０．７１ |  | １．１ |  | ０．６２ |  | ０．５２
| 全燐 |  |  | mg/L | ０．０８２ |  |  | ０．０７３ |  | ０．０５８ |  | ０．０７０ |  | ０．０５１ |  | ０．０７１
| 全亜鉛 |  |  | mg/L |  |  |  | ０．００３ | [5 empty] | ０．００５
| ノニルフェノール |  |  | mg/L | ＜０．００００６ | [6 empty] | ＜０．００００６
| ＬＡＳ |  |  | mg/L | ＜０．０００６ | [6 empty] | ＜０．０００６
特殊項目 | フェノール類 |  |  | mg/L | [7 empty] | ＜０．０１
| 銅 |  |  | mg/L
| 鉄（溶解性） |  |  | mg/L
| マンガン（溶解性） |  |  | mg/L
| クロム |  |  | mg/L
そ の 他 の 項 目 | アンモニア性窒素 |  |  | mg/L
| 亜硝酸性窒素 |  |  | mg/L
| 硝酸性窒素 |  |  | mg/L
| 有機性窒素 |  |  | mg/L
| 溶存態窒素 |  |  | mg/L
| 懸濁態窒素 |  |  | mg/L | ０．１０ |  |  | ０．１３ |  | ０．０６ |  | ＜０．０５ |  | ０．１１ |  | ０．２１
| オルトリン酸態燐 |  |  | mg/L
| 電気伝導率 |  |  | mS/m
| 塩化物イオン |  |  | mg/L
| 塩分 |  |  |  | ３１．２７ | ３１．５１ |  | ２６．７０ | ２８．１７ | ２４．９２ | ２８．３４ | ２６．４８ | ２９．８７ | ２８．０６ | ３０．１４ | ２９．２０ | ３０．４７
| 陰イオン界面活性剤 |  |  | mg/L
| クロロフィルａ |  |  | mg/m3 | ８．６Ｅ ０ |  |  | １．１Ｅ １ |  | ２．９Ｅ ０ |  | ２．９Ｅ ０ |  | ７．４Ｅ ０ |  | ６．２Ｅ ０
| フェオ色素 |  |  | mg/m3 | ３．７ |  |  | １．７ |  | ＜０．１ |  | １．０ |  | １．１ |  | １．８
| トリハロメタン生成能 |  |  | mg/L
| クロロホルム生成能 |  |  | mg/L
| ブロモジクロロメタン生成能 |  |  | mg/L
| ジブロモクロロメタン生成能 |  |  | mg/L
| ブロモホルム生成能 |  |  | mg/L
健 康 項 目 | カドミウム |  |  | mg/L |  |  |  | ＜０．０００５ | [5 empty] | ＜０．０００５
| 全シアン |  |  | mg/L | [5 empty] | ＮＤ | [5 empty] | ＮＤ
| 鉛 |  |  | mg/L |  |  |  | ＜０．００５ | [5 empty] | ＜０．００５
| 六価クロム |  |  | mg/L |  |  |  | ＜０．０１ | [5 empty] | ＜０．０１
| 砒素 |  |  | mg/L | [7 empty] | ＜０．００５
| 総水銀 |  |  | mg/L | [5 empty] | ＜０．０００５ | [5 empty] | ＜０．０００５
| アルキル水銀 |  |  | mg/L
| ＰＣＢ |  |  | mg/L
| ジクロロメタン |  |  | mg/L |  |  |  | ＜０．００２
| 四塩化炭素 |  |  | mg/L |  |  |  | ＜０．０００２
| 1,2－ジクロロエタン |  |  | mg/L |  |  |  | ＜０．０００４
| 1,1－ジクロロエチレン |  |  | mg/L |  |  |  | ＜０．０１
| シス－1,2－ジクロロエチレン |  |  | mg/L |  |  |  | ＜０．００４
| 1,1,1－トリクロロエタン |  |  | mg/L |  |  |  | ＜０．１
| 1,1,2－トリクロロエタン |  |  | mg/L |  |  |  | ＜０．０００６
| トリクロロエチレン |  |  | mg/L |  |  |  | ＜０．００１
| テトラクロロエチレン |  |  | mg/L |  |  |  | ＜０．０００５
| 1,3－ジクロロプロペン |  |  | mg/L |  |  |  | ＜０．０００２
| チウラム |  |  | mg/L |  |  |  | ＜０．０００６
| シマジン |  |  | mg/L |  |  |  | ＜０．０００３
| チオベンカルブ |  |  | mg/L |  |  |  | ＜０．００２
| ベンゼン |  |  | mg/L |  |  |  | ＜０．００１
| セレン |  |  | mg/L |  |  |  | ＜０．００２ | [5 empty] | ＜０．００２
| 硝酸性窒素及び亜硝酸性窒素 |  |  | mg/L
| ふっ素 |  |  | mg/L
| ほう素 |  |  | mg/L
| 1,4－ジオキサン |  |  | mg/L |  |  |  | ＜０．００５
2019-04-01 |  |  | 水質個表 確定値 | [13 empty] | 愛 知 県
測定地点コード |  | 水域区分 |  | 水域名 |  | 地点番号 | 測定地点名 |  |  | 地点統一番号 | 生活環境類型 | ＮＰ類型 | 水生生物類型 | 調査区分 | 調査機関 | 分析担当機関
０３２１１ |  | 渥美湾 |  | 神野・田原地先海域 |  | １３０ | Ａ‐１１ |  |  | ６０７－５２ | Ｃロ | Ⅲイ |  | 年 間 | 豊橋市 | 豊橋市環境調査センタ－
[5 empty] | ２０１９年 | ２０１９年 |  | ２０１９年 | ２０１９年 | ２０１９年 | ２０１９年 | ２０１９年 | ２０１９年 | ２０１９年 | ２０１９年 | ２０１９年 | ２０１９年
項 目 |  |  |  | 単 位 | ４月 ２２日 | ４月 ２２日 |  | ４月 ２２日 | ５月 １４日 | ５月 １４日 | ５月 １４日 | ６月 ４日 | ６月 ４日 | ６月 ４日 | ７月 ２日 | ７月 ２日 | ７月 ２日
一 般 項 目 | 採取時刻 |  |  |  | ７時 ３０分 | ７時 ３０分 |  | ７時 ３０分 | ７時 ３５分 | ７時 ３５分 | ７時 ３５分 | ７時 ３０分 | ７時 ３０分 | ７時 ３０分 | ７時 ３５分 | ７時 ３５分 | ７時 ３５分
| 天候 |  |  |  | 晴れ | 晴れ |  | 晴れ | 曇り | 曇り | 曇り | 快晴 | 快晴 | 快晴 | 雨 | 雨 | 雨
| 気温 |  |  | ℃ | １５．８ | １５．８ |  | １５．８ | １９．０ | １９．０ | １９．０ | ２２．０ | ２２．０ | ２２．０ | ２３．８ | ２３．８ | ２３．８
| 水温 |  |  | ℃ | １５．８ | １４．１ |  | １４．０ | １８．５ | １７．１ | １６．８ | ２２．０ | ２０．０ | １９．８ | ２４．９ | ２４．７ | ２３．８
| 透視度 |  |  | cm | ２９ | ４１ |  | ５３ | ＞１００ | ５９ | ４８ | ＞１００ | ＞１００ | ＞１００ | ４７ | ６３ | ＞１００
| 臭気 |  |  |  | 無臭 | 無臭 |  | 無臭 | 無臭 | 無臭 | 無臭 | 無臭 | 無臭 | 無臭 | 無臭 | 無臭 | 無臭
| 採取位置 |  |  |  | 上層 | 中層 |  | 下層 | 上層 | 中層 | 下層 | 上層 | 中層 | 下層 | 上層 | 中層 | 下層
| 流況 |  |  |  | 通常 | 通常 |  | 通常 | 通常 | 通常 | 通常 | 通常 | 通常 | 通常 | 通常 | 通常 | 通常
| 流量 |  |  | m3/sec
| 外観 |  |  |  | 淡黄緑色 | 淡黄緑色 |  | 淡黄緑色 | 中黄緑色 | 淡黄緑色 | 中黄緑色 | 淡黄緑色 | 淡黄緑色 | 淡黄緑色 | 中黄緑色 | 淡緑色 | 淡緑色
| 採取水深 |  |  | ｍ | ０．５ | ５．０ |  | ８．０ | ０．５ | ５．０ | ７．０ | ０．５ | ５．０ | ７．５ | ０．５ | ５．０ | ７．０
| 全水深 |  |  | ｍ | ８．８０ | ８．８０ |  | ８．８０ | ７．６０ | ７．６０ | ７．６０ | ８．５０ | ８．５０ | ８．５０ | ８．００ | ８．００ | ８．００
| 透明度 |  |  | ｍ | １．５ |  |  |  | ２．４ |  |  | ３．２ |  |  | ２．０
| 水色 |  |  |  | ４１０ |  |  |  | ４１２ |  |  | ４１０ |  |  | ４１２
| 満潮時刻 |  |  |  | ７時 ０６分 | ７時 ０６分 |  | ７時 ０６分 | ２時 ２０分 | ２時 ２０分 | ２時 ２０分 | ５時 ４９分 | ５時 ４９分 | ５時 ４９分 | ４時 ４９分 | ４時 ４９分 | ４時 ４９分
| 干潮時刻 |  |  |  | １３時 ３６分 | １３時 ３６分 |  | １３時 ３６分 | ８時 ４１分 | ８時 ４１分 | ８時 ４１分 | １２時 ２８分 | １２時 ２８分 | １２時 ２８分 | １１時 ３３分 | １１時 ３３分 | １１時 ３３分
生活環境項目 | ｐＨ |  |  |  | ８．４ | ８．１ |  | ８．１ | ８．１ | ８．０ | ７．９ | ８．４ | ８．１ | ７．８ | ８．５ | ８．３ | ８．１
| ＤＯ |  |  | mg/L | １２ | ８．２ |  | ７．７ | ６．７ | ６．０ | ４．４ | ７．７ | ５．５ | ４．７ | ８．６ | ６．３ | ４．６
| ＢＯＤ |  |  | mg/L
| ＣＯＤ（酸性法） |  |  | mg/L | ５．３ | ３．０ |  | ３．６ | ４．６ | ５．９ | ５．６ | ３．７ | ３．３ | ３．０ | ４．２ | ３．５ | ３．１
| ＳＳ |  |  | mg/L |  |  |  | ９ |  |  | ５ |  |  | ９ |  |  | ７
| 大腸菌群数 |  |  | MPN/100mL
| ｎ－ヘキサン抽出物質 |  |  | mg/L | [10 empty] | ＮＤ
| 全窒素 |  |  | mg/L | ０．４２ | ０．４１ |  | ０．４５ | ０．３４ | ０．４８ | ０．５５ | ＜０．０５ | ＜０．０５ | ＜０．０５ | ０．５６ | ０．６０ | ０．４６
| 全燐 |  |  | mg/L | ０．０２６ | ０．０３１ |  | ０．０２５ | ０．０３１ | ０．０４５ | ０．０４６ | ０．０３９ | ０．０６５ | ０．０７８ | ０．０６２ | ０．０６３ | ０．０８６
| 全亜鉛 |  |  | mg/L |  |  |  |  | ０．００１
| ノニルフェノール |  |  | mg/L
| ＬＡＳ |  |  | mg/L
特殊項目 | フェノール類 |  |  | mg/L | [10 empty] | ＜０．０１
| 銅 |  |  | mg/L
| 鉄（溶解性） |  |  | mg/L
| マンガン（溶解性） |  |  | mg/L
| クロム |  |  | mg/L
そ の 他 の 項 目 | アンモニア性窒素 |  |  | mg/L
| 亜硝酸性窒素 |  |  | mg/L
| 硝酸性窒素 |  |  | mg/L
| 有機性窒素 |  |  | mg/L
| 溶存態窒素 |  |  | mg/L
| 懸濁態窒素 |  |  | mg/L
| オルトリン酸態燐 |  |  | mg/L
| 電気伝導率 |  |  | mS/m
| 塩化物イオン |  |  | mg/L
| 塩分 |  |  |  | ３０．７５ | ３１．２０ |  | ３１．６８ | ３０．５２ | ３１．４３ | ３１．６９ | ２８．８７ | ３０．８０ | ３１．３７ | ２６．６３ | ３０．２１ | ３１．０８
| 陰イオン界面活性剤 |  |  | mg/L
| クロロフィルａ |  |  | mg/m3 | ２．５Ｅ ０ |  |  |  | ５．７Ｅ ０ |  |  | ５．３Ｅ ０ |  |  | １．９Ｅ １
| フェオ色素 |  |  | mg/m3 | １．３ |  |  |  | ３．６ |  |  | １．９ |  |  | ７．０
| トリハロメタン生成能 |  |  | mg/L
| クロロホルム生成能 |  |  | mg/L
| ブロモジクロロメタン生成能 |  |  | mg/L
| ジブロモクロロメタン生成能 |  |  | mg/L
| ブロモホルム生成能 |  |  | mg/L
健 康 項 目 | カドミウム |  |  | mg/L |  |  |  |  | ＜０．０００５
| 全シアン |  |  | mg/L |  |  |  |  | ＮＤ
| 鉛 |  |  | mg/L |  |  |  |  | ＜０．００５
| 六価クロム |  |  | mg/L
| 砒素 |  |  | mg/L |  |  |  |  | ＜０．００５
| 総水銀 |  |  | mg/L |  |  |  |  | ＜０．０００５
| アルキル水銀 |  |  | mg/L
| ＰＣＢ |  |  | mg/L
| ジクロロメタン |  |  | mg/L
| 四塩化炭素 |  |  | mg/L
| 1,2－ジクロロエタン |  |  | mg/L
| 1,1－ジクロロエチレン |  |  | mg/L
| シス－1,2－ジクロロエチレン |  |  | mg/L
| 1,1,1－トリクロロエタン |  |  | mg/L
| 1,1,2－トリクロロエタン |  |  | mg/L
| トリクロロエチレン |  |  | mg/L
| テトラクロロエチレン |  |  | mg/L
| 1,3－ジクロロプロペン |  |  | mg/L
| チウラム |  |  | mg/L
| シマジン |  |  | mg/L
| チオベンカルブ |  |  | mg/L
| ベンゼン |  |  | mg/L
| セレン |  |  | mg/L
| 硝酸性窒素及び亜硝酸性窒素 |  |  | mg/L
| ふっ素 |  |  | mg/L
| ほう素 |  |  | mg/L
| 1,4－ジオキサン |  |  | mg/L
2019-04-01 |  |  | 水質個表 確定値 | [13 empty] | 愛 知 県
測定地点コード |  | 水域区分 |  | 水域名 |  | 地点番号 | 測定地点名 |  |  | 地点統一番号 | 生活環境類型 | ＮＰ類型 | 水生生物類型 | 調査区分 | 調査機関 | 分析担当機関
０３２１１ |  | 渥美湾 |  | 神野・田原地先海域 |  | １３０ | Ａ‐１１ |  |  | ６０７－５２ | Ｃロ | Ⅲイ |  | 年 間 | 豊橋市 | 豊橋市環境調査センタ－
[5 empty] | ２０１９年 | ２０１９年 |  | ２０１９年 | ２０１９年 | ２０１９年 | ２０１９年 | ２０１９年 | ２０１９年 | ２０１９年 | ２０１９年 | ２０１９年 | ２０１９年
項 目 |  |  |  | 単 位 | ８月 ６日 | ８月 ６日 |  | ８月 ６日 | ９月 ３日 | ９月 ３日 | ９月 ３日 | １０月 １日 | １０月 １日 | １０月 １日 | １１月 ５日 | １１月 ５日 | １１月 ５日
一 般 項 目 | 採取時刻 |  |  |  | ７時 ３５分 | ７時 ３５分 |  | ７時 ３５分 | ７時 ３２分 | ７時 ３２分 | ７時 ３２分 | ７時 ３８分 | ７時 ３８分 | ７時 ３８分 | ８時 ３０分 | ８時 ３０分 | ８時 ３０分
| 天候 |  |  |  | 晴れ | 晴れ |  | 晴れ | 晴れ | 晴れ | 晴れ | 晴れ | 晴れ | 晴れ | 晴れ | 晴れ | 晴れ
| 気温 |  |  | ℃ | ２８．４ | ２８．４ |  | ２８．４ | ２７．８ | ２７．８ | ２７．８ | ２５．３ | ２５．３ | ２５．３ | １３．０ | １３．０ | １３．０
| 水温 |  |  | ℃ | ２７．０ | ２５．０ |  | ２４．２ | ２８．９ | ２６．５ | ２５．８ | ２５．０ | ２４．５ | ２４．５ | １６．３ | １８．２ | １８．４
| 透視度 |  |  | cm | ５１ | ７５ |  | ８３ | ３２ | ６９ | ９９ | ４１ | ５１ | ４７ | ６７ | ４６ | ４９
| 臭気 |  |  |  | 無臭 | 無臭 |  | 無臭 | 無臭 | 無臭 | 無臭 | 無臭 | 無臭 | 無臭 | 無臭 | 無臭 | 無臭
| 採取位置 |  |  |  | 上層 | 中層 |  | 下層 | 上層 | 中層 | 下層 | 上層 | 中層 | 下層 | 上層 | 中層 | 下層
| 流況 |  |  |  | 通常 | 通常 |  | 通常 | 通常 | 通常 | 通常 | 通常 | 通常 | 通常 | 通常 | 通常 | 通常
| 流量 |  |  | m3/sec
| 外観 |  |  |  | 淡緑色 | 淡黄緑色 |  | 無色 | 中黄緑色 | 淡緑色 | 無色 | 淡緑色 | 淡緑色 | 淡緑色 | 淡緑色 | 淡緑色 | 淡緑色
| 採取水深 |  |  | ｍ | ０．５ | ５．０ |  | ７．２ | ０．５ | ５．０ | ８．０ | ０．５ | ５．０ | ８．０ | ０．５ | ５．０ | ７．０
| 全水深 |  |  | ｍ | ８．２０ | ８．２０ |  | ８．２０ | ８．５０ | ８．５０ | ８．５０ | ９．００ | ９．００ | ９．００ | ７．５０ | ７．５０ | ７．５０
| 透明度 |  |  | ｍ | １．７ |  |  |  | １．５ |  |  | ２．１ |  |  | ２．０
| 水色 |  |  |  | ９１０ |  |  |  | ９０８ |  |  | ９１０ |  |  | ４１２
| 満潮時刻 |  |  |  | ９時 ２５分 | ９時 ２５分 |  | ９時 ２５分 | ８時 ２０分 | ８時 ２０分 | ８時 ２０分 | ７時 ２２分 | ７時 ２２分 | ７時 ２２分 | １３時 ０９分 | １３時 ０９分 | １３時 ０９分
| 干潮時刻 |  |  |  | ３時 １４分 | ３時 １４分 |  | ３時 １４分 | １４時 ２３分 | １４時 ２３分 | １４時 ２３分 | １３時 ２２分 | １３時 ２２分 | １３時 ２２分 | ５時 ２８分 | ５時 ２８分 | ５時 ２８分
生活環境項目 | ｐＨ |  |  |  | ８．１ | ７．９ |  | ７．８ | ８．７ | ７．９ | ７．９ | ８．１ | ８．０ | ７．８ | ８．２ | ８．２ | ８．２
| ＤＯ |  |  | mg/L | ４．７ | ２．４ |  | ２．０ | １０ | ２．５ | ２．６ | ６．２ | ４．２ | ２．８ | ８．３ | ６．５ | ７．２
| ＢＯＤ |  |  | mg/L
| ＣＯＤ（酸性法） |  |  | mg/L | ４．０ | ３．１ |  | ２．７ | ５．７ | ３．０ | ２．５ | ２．９ | ３．１ | ２．５ | ２．９ | ３．１ | ２．８
| ＳＳ |  |  | mg/L |  |  |  | ３ |  |  | ７ |  |  | ７ |  |  | ９
| 大腸菌群数 |  |  | MPN/100mL
| ｎ－ヘキサン抽出物質 |  |  | mg/L
| 全窒素 |  |  | mg/L | ０．３８ | ０．４８ |  | ０．５１ | ０．６０ | ０．４８ | ０．５２ | ０．４２ | ０．５０ | ０．４７ | ０．７８ | ０．４４ | ０．２６
| 全燐 |  |  | mg/L | ０．１０ | ０．１０ |  | ０．１１ | ０．０７８ | ０．１１ | ０．１０ | ０．０６５ | ０．０９１ | ０．０９５ | ０．０５０ | ０．０５４ | ０．０５０
| 全亜鉛 |  |  | mg/L | ０．００４ | [9 empty] | ０．００５
| ノニルフェノール |  |  | mg/L
| ＬＡＳ |  |  | mg/L
特殊項目 | フェノール類 |  |  | mg/L
| 銅 |  |  | mg/L
| 鉄（溶解性） |  |  | mg/L
| マンガン（溶解性） |  |  | mg/L
| クロム |  |  | mg/L
そ の 他 の 項 目 | アンモニア性窒素 |  |  | mg/L
| 亜硝酸性窒素 |  |  | mg/L
| 硝酸性窒素 |  |  | mg/L
| 有機性窒素 |  |  | mg/L
| 溶存態窒素 |  |  | mg/L
| 懸濁態窒素 |  |  | mg/L
| オルトリン酸態燐 |  |  | mg/L
| 電気伝導率 |  |  | mS/m
| 塩化物イオン |  |  | mg/L
| 塩分 |  |  |  | ３０．０４ | ３１．３７ |  | ３１．９０ | ２５．５３ | ３０．３７ | ３１．６８ | ３０．４１ | ３０．７４ | ３１．０３ | ２９．７８ | ２１．８３ | ２９．８２
| 陰イオン界面活性剤 |  |  | mg/L
| クロロフィルａ |  |  | mg/m3 | ２．２Ｅ １ |  |  |  | ３．８Ｅ １ |  |  | １．６Ｅ １ |  |  | １．０Ｅ １
| フェオ色素 |  |  | mg/m3 | ６．５ |  |  |  | ２．５ |  |  | ６．９ |  |  | ３．８
| トリハロメタン生成能 |  |  | mg/L
| クロロホルム生成能 |  |  | mg/L
| ブロモジクロロメタン生成能 |  |  | mg/L
| ジブロモクロロメタン生成能 |  |  | mg/L
| ブロモホルム生成能 |  |  | mg/L
健 康 項 目 | カドミウム |  |  | mg/L | [10 empty] | ＜０．０００５
| 全シアン |  |  | mg/L | [10 empty] | ＮＤ
| 鉛 |  |  | mg/L | [10 empty] | ＜０．００５
| 六価クロム |  |  | mg/L | ＜０．０１ | [9 empty] | ＜０．０１
| 砒素 |  |  | mg/L | [10 empty] | ＜０．００５
| 総水銀 |  |  | mg/L | [10 empty] | ＜０．０００５
| アルキル水銀 |  |  | mg/L
| ＰＣＢ |  |  | mg/L
| ジクロロメタン |  |  | mg/L | ＜０．００２
| 四塩化炭素 |  |  | mg/L | ＜０．０００２
| 1,2－ジクロロエタン |  |  | mg/L | ＜０．０００４
| 1,1－ジクロロエチレン |  |  | mg/L | ＜０．０１
| シス－1,2－ジクロロエチレン |  |  | mg/L | ＜０．００４
| 1,1,1－トリクロロエタン |  |  | mg/L | ＜０．１
| 1,1,2－トリクロロエタン |  |  | mg/L | ＜０．０００６
| トリクロロエチレン |  |  | mg/L | ＜０．００１
| テトラクロロエチレン |  |  | mg/L | ＜０．０００５
| 1,3－ジクロロプロペン |  |  | mg/L | ＜０．０００２
| チウラム |  |  | mg/L
| シマジン |  |  | mg/L
| チオベンカルブ |  |  | mg/L
| ベンゼン |  |  | mg/L | ＜０．００１
| セレン |  |  | mg/L
| 硝酸性窒素及び亜硝酸性窒素 |  |  | mg/L
| ふっ素 |  |  | mg/L
| ほう素 |  |  | mg/L
| 1,4－ジオキサン |  |  | mg/L | ＜０．００５
2019-04-01 |  |  | 水質個表 確定値 | [13 empty] | 愛 知 県
測定地点コード |  | 水域区分 |  | 水域名 |  | 地点番号 | 測定地点名 |  |  | 地点統一番号 | 生活環境類型 | ＮＰ類型 | 水生生物類型 | 調査区分 | 調査機関 | 分析担当機関
０３２１１ |  | 渥美湾 |  | 神野・田原地先海域 |  | １３０ | Ａ‐１１ |  |  | ６０７－５２ | Ｃロ | Ⅲイ |  | 年 間 | 豊橋市 | 豊橋市環境調査センタ－
[5 empty] | ２０１９年 | ２０１９年 |  | ２０１９年 | ２０２０年 | ２０２０年 | ２０２０年 | ２０２０年 | ２０２０年 | ２０２０年 | ２０２０年 | ２０２０年 | ２０２０年
項 目 |  |  |  | 単 位 | １２月 １０日 | １２月 １０日 |  | １２月 １０日 | １月 ７日 | １月 ７日 | １月 ７日 | ２月 ４日 | ２月 ４日 | ２月 ４日 | ３月 １２日 | ３月 １２日 | ３月 １２日
一 般 項 目 | 採取時刻 |  |  |  | ７時 ５５分 | ７時 ５５分 |  | ７時 ５５分 | ８時 １０分 | ８時 １０分 | ８時 １０分 | ９時 ００分 | ９時 ００分 | ９時 ００分 | ８時 ２５分 | ８時 ２５分 | ８時 ２５分
| 天候 |  |  |  | 晴れ | 晴れ |  | 晴れ | 曇り | 曇り | 曇り | 晴れ | 晴れ | 晴れ | 晴れ | 晴れ | 晴れ
| 気温 |  |  | ℃ | １１．０ | １１．０ |  | １１．０ | ５．５ | ５．５ | ５．５ | ６．２ | ６．２ | ６．２ | ６．２ | ６．２ | ６．２
| 水温 |  |  | ℃ | １１．０ | １２．０ |  | １２．１ | ８．０ | ８．５ | ８．５ | ８．０ | ８．２ | ８．２ | ９．６ | ９．８ | ９．８
| 透視度 |  |  | cm | ＞１００ | ＞１００ |  | ＞１００ | ＞１００ | ＞１００ | ＞１００ | ＞１００ | ＞１００ | ＞１００ | ４８ | ８８ | ７８
| 臭気 |  |  |  | 無臭 | 無臭 |  | 無臭 | 無臭 | 無臭 | 無臭 | 無臭 | 無臭 | 無臭 | 無臭 | 無臭 | 無臭
| 採取位置 |  |  |  | 上層 | 中層 |  | 下層 | 上層 | 中層 | 下層 | 上層 | 中層 | 下層 | 上層 | 中層 | 下層
| 流況 |  |  |  | 通常 | 通常 |  | 通常 | 通常 | 通常 | 通常 | 通常 | 通常 | 通常 | 通常 | 通常 | 通常
| 流量 |  |  | m3/sec
| 外観 |  |  |  | 淡緑色 | 淡緑色 |  | 淡緑色 | 無色 | 無色 | 無色 | 無色 | 淡緑色 | 無色 | 淡黄緑色 | 淡黄緑色 | 無色
| 採取水深 |  |  | ｍ | ０．５ | ５．０ |  | ７．０ | ０．５ | ５．０ | ７．０ | ０．５ | ５．０ | ７．５ | ０．５ | ５．０ | ８．５
| 全水深 |  |  | ｍ | ８．００ | ８．００ |  | ８．００ | ７．８０ | ７．８０ | ７．８０ | ８．１０ | ８．１０ | ８．１０ | ９．１０ | ９．１０ | ９．１０
| 透明度 |  |  | ｍ | ３．５ |  |  |  | ４．５ |  |  | ２．０ |  |  | １．５
| 水色 |  |  |  | ８１２ |  |  |  | ４１４ |  |  | ８１２ |  |  | ４１０
| 満潮時刻 |  |  |  | ４時 ４７分 | ４時 ４７分 |  | ４時 ４７分 | ３時 ４６分 | ３時 ４６分 | ３時 ４６分 | １２時 ５９分 | １２時 ５９分 | １２時 ５９分 | ７時 ４０分 | ７時 ４０分 | ７時 ４０分
| 干潮時刻 |  |  |  | １０時 ３１分 | １０時 ３１分 |  | １０時 ３１分 | ９時 １３分 | ９時 １３分 | ９時 １３分 | ７時 ０５分 | ７時 ０５分 | ７時 ０５分 | １３時 ４５分 | １３時 ４５分 | １３時 ４５分
生活環境項目 | ｐＨ |  |  |  | ８．０ | ８．２ |  | ８．２ | ８．１ | ８．４ | ８．３ | ８．２ | ８．２ | ８．２ | ８．１ | ８．１ | ８．１
| ＤＯ |  |  | mg/L | ９．１ | ８．８ |  | ８．６ | ６．５ | ９．２ | ９．６ | １０ | １０ | １０ | ９．２ | ８．９ | ８．９
| ＢＯＤ |  |  | mg/L
| ＣＯＤ（酸性法） |  |  | mg/L | ２．４ | １．５ |  | ２．０ | ２．０ | ２．４ | ２．８ | ２．９ | ２．５ | ２．９ | ３．１ | ２．６ | ３．１
| ＳＳ |  |  | mg/L |  |  |  | ７ |  |  | ６ |  |  | ６ |  |  | ６
| 大腸菌群数 |  |  | MPN/100mL
| ｎ－ヘキサン抽出物質 |  |  | mg/L |  |  |  |  | ＮＤ
| 全窒素 |  |  | mg/L | ０．４４ | ０．４１ |  | ０．３９ | ０．７２ | ０．３７ | ０．２４ | ０．２７ | ０．３８ | ０．３１ | ０．５９ | ０．３６ | ０．４０
| 全燐 |  |  | mg/L | ０．１１ | ０．０４１ |  | ０．０４０ | ０．０２８ | ０．０３４ | ０．０１７ | ０．０１９ | ０．０３２ | ０．０２８ | ０．０６１ | ０．０５９ | ０．０４１
| 全亜鉛 |  |  | mg/L | [7 empty] | ０．００４
| ノニルフェノール |  |  | mg/L
| ＬＡＳ |  |  | mg/L
特殊項目 | フェノール類 |  |  | mg/L |  |  |  |  | ＜０．０１
| 銅 |  |  | mg/L
| 鉄（溶解性） |  |  | mg/L
| マンガン（溶解性） |  |  | mg/L
| クロム |  |  | mg/L
そ の 他 の 項 目 | アンモニア性窒素 |  |  | mg/L
| 亜硝酸性窒素 |  |  | mg/L
| 硝酸性窒素 |  |  | mg/L
| 有機性窒素 |  |  | mg/L
| 溶存態窒素 |  |  | mg/L
| 懸濁態窒素 |  |  | mg/L
| オルトリン酸態燐 |  |  | mg/L
| 電気伝導率 |  |  | mS/m
| 塩化物イオン |  |  | mg/L
| 塩分 |  |  |  | ２３．３６ | ３０．３９ |  | ３１．２５ | ２８．２６ | ３１．２９ | ３１．６７ | ３０．７６ | ３０．６６ | ３１．０８ | ２４．５５ | ２９．８２ | ２９．７５
| 陰イオン界面活性剤 |  |  | mg/L
| クロロフィルａ |  |  | mg/m3 | ５．２Ｅ ０ |  |  |  | １．１Ｅ ０ |  |  | １．１Ｅ １ |  |  | ３．２Ｅ ０
| フェオ色素 |  |  | mg/m3 | ０．８ |  |  |  | ０．５ |  |  | １．６ |  |  | １．７
| トリハロメタン生成能 |  |  | mg/L
| クロロホルム生成能 |  |  | mg/L
| ブロモジクロロメタン生成能 |  |  | mg/L
| ジブロモクロロメタン生成能 |  |  | mg/L
| ブロモホルム生成能 |  |  | mg/L
健 康 項 目 | カドミウム |  |  | mg/L
| 全シアン |  |  | mg/L
| 鉛 |  |  | mg/L
| 六価クロム |  |  | mg/L
| 砒素 |  |  | mg/L
| 総水銀 |  |  | mg/L
| アルキル水銀 |  |  | mg/L
| ＰＣＢ |  |  | mg/L
| ジクロロメタン |  |  | mg/L | [7 empty] | ＜０．００２
| 四塩化炭素 |  |  | mg/L | [7 empty] | ＜０．０００２
| 1,2－ジクロロエタン |  |  | mg/L | [7 empty] | ＜０．０００４
| 1,1－ジクロロエチレン |  |  | mg/L | [7 empty] | ＜０．０１
| シス－1,2－ジクロロエチレン |  |  | mg/L | [7 empty] | ＜０．００４
| 1,1,1－トリクロロエタン |  |  | mg/L | [7 empty] | ＜０．１
| 1,1,2－トリクロロエタン |  |  | mg/L | [7 empty] | ＜０．０００６
| トリクロロエチレン |  |  | mg/L | [7 empty] | ＜０．００１
| テトラクロロエチレン |  |  | mg/L | [7 empty] | ＜０．０００５
| 1,3－ジクロロプロペン |  |  | mg/L | [7 empty] | ＜０．０００２
| チウラム |  |  | mg/L
| シマジン |  |  | mg/L
| チオベンカルブ |  |  | mg/L
| ベンゼン |  |  | mg/L | [7 empty] | ＜０．００１
| セレン |  |  | mg/L
| 硝酸性窒素及び亜硝酸性窒素 |  |  | mg/L
| ふっ素 |  |  | mg/L
| ほう素 |  |  | mg/L
| 1,4－ジオキサン |  |  | mg/L | [7 empty] | ＜０．００５
2019-04-01 |  |  | 水質個表 確定値 | [13 empty] | 愛 知 県
測定地点コード |  | 水域区分 |  | 水域名 |  | 地点番号 | 測定地点名 |  |  | 地点統一番号 | 生活環境類型 | ＮＰ類型 | 水生生物類型 | 調査区分 | 調査機関 | 分析担当機関
０３２１２ |  | 渥美湾 |  | 神野・田原地先海域 |  | １３１ | Ａ‐１２ |  |  | ６０７－５１ | Ｃロ | Ⅲイ |  | 年 間 | 豊橋市 | 豊橋市環境調査センタ－
[5 empty] | ２０１９年 | ２０１９年 |  | ２０１９年 | ２０１９年 | ２０１９年 | ２０１９年 | ２０１９年 | ２０１９年 | ２０１９年 | ２０１９年 | ２０１９年 | ２０１９年
項 目 |  |  |  | 単 位 | ４月 ２２日 | ４月 ２２日 |  | ５月 １４日 | ５月 １４日 | ６月 ４日 | ６月 ４日 | ７月 ２日 | ７月 ２日 | ８月 ６日 | ８月 ６日 | ９月 ３日 | ９月 ３日
一 般 項 目 | 採取時刻 |  |  |  | ７時 ５２分 | ７時 ５２分 |  | ７時 ５５分 | ７時 ５５分 | ７時 ５０分 | ７時 ５０分 | ７時 ５７分 | ７時 ５７分 | ８時 ０５分 | ８時 ０５分 | ７時 ５３分 | ７時 ５３分
| 天候 |  |  |  | 晴れ | 晴れ |  | 曇り | 曇り | 快晴 | 快晴 | 雨 | 雨 | 晴れ | 晴れ | 晴れ | 晴れ
| 気温 |  |  | ℃ | １６．８ | １６．８ |  | １９．５ | １９．５ | ２２．０ | ２２．０ | ２３．２ | ２３．２ | ２９．０ | ２９．０ | ２７．８ | ２７．８
| 水温 |  |  | ℃ | １６．０ | １４．２ |  | １８．５ | １７．０ | ２１．０ | ２０．２ | ２４．０ | ２３．５ | ２５．２ | ２４．２ | ２８．０ | ２６．６
| 透視度 |  |  | cm | ３９ | ４０ |  | ４７ | ４９ | ３８ | ４２ | ３９ | ４７ | ６７ | ５１ | ４９ | ４３
| 臭気 |  |  |  | 無臭 | 無臭 |  | 無臭 | 無臭 | 無臭 | 無臭 | 無臭 | 無臭 | 無臭 | 無臭 | 無臭 | 無臭
| 採取位置 |  |  |  | 上層 | 中層 |  | 上層 | 中層 | 上層 | 中層 | 上層 | 中層 | 上層 | 中層 | 上層 | 中層
| 流況 |  |  |  | 通常 | 通常 |  | 通常 | 通常 | 通常 | 通常 | 通常 | 通常 | 通常 | 通常 | 通常 | 通常
| 流量 |  |  | m3/sec
| 外観 |  |  |  | 無色 | 無色 |  | 淡黄緑色 | 淡黄緑色 | 中緑色 | 中緑色 | 淡黄緑色 | 中黄緑色 | 淡茶色 | 淡茶色 | 中黄緑色 | 中茶色
| 採取水深 |  |  | ｍ | ０．５ | ５．０ |  | ０．５ | ５．０ | ０．５ | ５．０ | ０．５ | ５．０ | ０．５ | ５．０ | ０．５ | ５．０
| 全水深 |  |  | ｍ | １０．００ | １０．００ |  | ８．５０ | ８．５０ | ９．４０ | ９．４０ | ９．２０ | ９．２０ | ９．４０ | ９．４０ | １０．００ | ９．５０
| 透明度 |  |  | ｍ | １．６ |  |  | １．５ |  | １．７ |  | １．５ |  | １．５ |  | １．７
| 水色 |  |  |  | ４１０ |  |  | ７１２ |  | ４１０ |  | ４１０ |  | ９０６ |  | ９０８
| 満潮時刻 |  |  |  | ７時 ０６分 | ７時 ０６分 |  | ２時 ２０分 | ２時 ２０分 | ５時 ４９分 | ５時 ４９分 | ４時 ４９分 | ４時 ４９分 | ９時 ２５分 | ９時 ２５分 | ８時 ２０分 | ８時 ２０分
| 干潮時刻 |  |  |  | １３時 ３６分 | １３時 ３６分 |  | ８時 ４１分 | ８時 ４１分 | １２時 ２８分 | １２時 ２８分 | １１時 ３３分 | １１時 ３３分 | ３時 １４分 | ３時 １４分 | １４時 ２３分 | １４時 ２３分
生活環境項目 | ｐＨ |  |  |  | ８．１ | ８．１ |  | ７．８ | ８．０ | ８．０ | ７．９ | ８．０ | ８．０ | ８．０ | ７．８ | ８．４ | ７．９
| ＤＯ |  |  | mg/L | ８．２ | ８．４ |  | ４．３ | ５．６ | ５．０ | ４．３ | ５．１ | ４．９ | １．７ | ２．１ | ７．９ | ２．３
| ＢＯＤ |  |  | mg/L
| ＣＯＤ（酸性法） |  |  | mg/L | ３．８ | ３．２ |  | ３．８ | ３．４ | ２．７ | ２．３ | ４．５ | ３．２ | ２．３ | ３．３ | ４．３ | ２．７
| ＳＳ |  |  | mg/L
| 大腸菌群数 |  |  | MPN/100mL
| ｎ－ヘキサン抽出物質 |  |  | mg/L | [7 empty] | ＮＤ
| 全窒素 |  |  | mg/L | ０．７２ | ０．５７ |  | １．０ | １．０ | ０．３５ | ０．３１ | １．２ | ０．７６ | ０．８１ | ０．９０ | ０．８０ | ０．６８
| 全燐 |  |  | mg/L | ０．０７４ | ０．０４６ |  | ０．１３ | ０．０５８ | ０．１５ | ０．１３ | ０．２０ | ０．１４ | ０．１９ | ０．１５ | ０．１７ | ０．１７
| 全亜鉛 |  |  | mg/L |  |  |  | ０．００３ | [5 empty] | ０．００１
| ノニルフェノール |  |  | mg/L
| ＬＡＳ |  |  | mg/L
特殊項目 | フェノール類 |  |  | mg/L | [7 empty] | ＜０．０１
| 銅 |  |  | mg/L
| 鉄（溶解性） |  |  | mg/L
| マンガン（溶解性） |  |  | mg/L
| クロム |  |  | mg/L
そ の 他 の 項 目 | アンモニア性窒素 |  |  | mg/L
| 亜硝酸性窒素 |  |  | mg/L
| 硝酸性窒素 |  |  | mg/L
| 有機性窒素 |  |  | mg/L
| 溶存態窒素 |  |  | mg/L
| 懸濁態窒素 |  |  | mg/L
| オルトリン酸態燐 |  |  | mg/L
| 電気伝導率 |  |  | mS/m
| 塩化物イオン |  |  | mg/L
| 塩分 |  |  |  | ３０．２４ | ３１．２２ |  | ２９．３９ | ３１．７１ | ２９．１３ | ２９．８５ | ２６．１０ | ３０．２２ | ３１．１７ | ３１．９８ | ２５．８９ | ３０．４０
| 陰イオン界面活性剤 |  |  | mg/L
| クロロフィルａ |  |  | mg/m3 | １．２Ｅ １ |  |  | ７．０Ｅ １ |  | ２．３Ｅ ０ |  | １．５Ｅ １ |  | ２．０Ｅ ０ |  | １．３Ｅ １
| フェオ色素 |  |  | mg/m3 | ５．７ |  |  | １．２ |  | １．７ |  | ３．８ |  | ２．８ |  | ４．１
| トリハロメタン生成能 |  |  | mg/L
| クロロホルム生成能 |  |  | mg/L
| ブロモジクロロメタン生成能 |  |  | mg/L
| ジブロモクロロメタン生成能 |  |  | mg/L
| ブロモホルム生成能 |  |  | mg/L
健 康 項 目 | カドミウム |  |  | mg/L |  |  |  | ＜０．０００５
| 全シアン |  |  | mg/L |  |  |  | ＮＤ
| 鉛 |  |  | mg/L |  |  |  | ＜０．００５
| 六価クロム |  |  | mg/L | [9 empty] | ＜０．０１
| 砒素 |  |  | mg/L |  |  |  | ＜０．００５
| 総水銀 |  |  | mg/L |  |  |  | ＜０．０００５
| アルキル水銀 |  |  | mg/L
| ＰＣＢ |  |  | mg/L
| ジクロロメタン |  |  | mg/L | [9 empty] | ＜０．００２
| 四塩化炭素 |  |  | mg/L | [9 empty] | ＜０．０００２
| 1,2－ジクロロエタン |  |  | mg/L | [9 empty] | ＜０．０００４
| 1,1－ジクロロエチレン |  |  | mg/L | [9 empty] | ＜０．０１
| シス－1,2－ジクロロエチレン |  |  | mg/L | [9 empty] | ＜０．００４
| 1,1,1－トリクロロエタン |  |  | mg/L | [9 empty] | ＜０．１
| 1,1,2－トリクロロエタン |  |  | mg/L | [9 empty] | ＜０．０００６
| トリクロロエチレン |  |  | mg/L | [9 empty] | ＜０．００１
| テトラクロロエチレン |  |  | mg/L | [9 empty] | ＜０．０００５
| 1,3－ジクロロプロペン |  |  | mg/L | [9 empty] | ＜０．０００２
| チウラム |  |  | mg/L
| シマジン |  |  | mg/L
| チオベンカルブ |  |  | mg/L
| ベンゼン |  |  | mg/L | [9 empty] | ＜０．００１
| セレン |  |  | mg/L
| 硝酸性窒素及び亜硝酸性窒素 |  |  | mg/L
| ふっ素 |  |  | mg/L
| ほう素 |  |  | mg/L
| 1,4－ジオキサン |  |  | mg/L | [9 empty] | ＜０．００５
2019-04-01 |  |  | 水質個表 確定値 | [13 empty] | 愛 知 県
測定地点コード |  | 水域区分 |  | 水域名 |  | 地点番号 | 測定地点名 |  |  | 地点統一番号 | 生活環境類型 | ＮＰ類型 | 水生生物類型 | 調査区分 | 調査機関 | 分析担当機関
０３２１２ |  | 渥美湾 |  | 神野・田原地先海域 |  | １３１ | Ａ‐１２ |  |  | ６０７－５１ | Ｃロ | Ⅲイ |  | 年 間 | 豊橋市 | 豊橋市環境調査センタ－
[5 empty] | ２０１９年 | ２０１９年 |  | ２０１９年 | ２０１９年 | ２０１９年 | ２０１９年 | ２０２０年 | ２０２０年 | ２０２０年 | ２０２０年 | ２０２０年 | ２０２０年
項 目 |  |  |  | 単 位 | １０月 １日 | １０月 １日 |  | １１月 ５日 | １１月 ５日 | １２月 １０日 | １２月 １０日 | １月 ７日 | １月 ７日 | ２月 ４日 | ２月 ４日 | ３月 １２日 | ３月 １２日
一 般 項 目 | 採取時刻 |  |  |  | ８時 ００分 | ８時 ００分 |  | ９時 １０分 | ９時 １０分 | ８時 １８分 | ８時 １８分 | ８時 ４０分 | ８時 ４０分 | ７時 ４５分 | ７時 ４５分 | ８時 ５８分 | ８時 ５８分
| 天候 |  |  |  | 晴れ | 晴れ |  | 晴れ | 晴れ | 晴れ | 晴れ | 曇り | 曇り | 晴れ | 晴れ | 晴れ | 晴れ
| 気温 |  |  | ℃ | ２５．５ | ２５．５ |  | １４．２ | １４．２ | １１．８ | １１．８ | ６．２ | ６．２ | ５．５ | ５．５ | ６．２ | ６．２
| 水温 |  |  | ℃ | ２５．０ | ２５．０ |  | １７．６ | １７．２ | １１．０ | １２．１ | ６．０ | ８．２ | ６．５ | ７．６ | １０．０ | １０．０
| 透視度 |  |  | cm | ９２ | ９２ |  | ４１ | ３８ | ５５ | ６１ | ４８ | ７１ | ４６ | ＞１００ | ４５ | ４６
| 臭気 |  |  |  | 無臭 | 無臭 |  | 無臭 | 無臭 | 無臭 | 無臭 | 無臭 | 無臭 | 無臭 | 無臭 | 無臭 | 無臭
| 採取位置 |  |  |  | 上層 | 中層 |  | 上層 | 中層 | 上層 | 中層 | 上層 | 中層 | 上層 | 中層 | 上層 | 中層
| 流況 |  |  |  | 通常 | 通常 |  | 通常 | 通常 | 通常 | 通常 | 通常 | 通常 | 通常 | 通常 | 通常 | 通常
| 流量 |  |  | m3/sec
| 外観 |  |  |  | 淡黄緑色 | 淡緑色 |  | 淡緑色 | 無色 | 淡茶褐色 | 淡緑色 | 無色 | 無色 | 淡黄緑色 | 淡黄緑色 | 淡緑色 | 淡緑色
| 採取水深 |  |  | ｍ | ０．５ | ５．０ |  | ０．５ | ５．０ | ０．５ | ５．０ | ０．５ | ５．０ | ０．５ | ５．０ | ０．５ | ５．０
| 全水深 |  |  | ｍ | １０．２０ | １０．２０ |  | ９．１０ | ９．１０ | ９．００ | ９．００ | ８．９０ | ８．９０ | ９．２０ | ９．２０ | １０．００ | １０．００
| 透明度 |  |  | ｍ | １．８ |  |  | １．５ |  | １．５ |  | ２．０ |  | １．５ |  | １．０
| 水色 |  |  |  | ４１０ |  |  | ７１０ |  | ４１０ |  | ７１０ |  | ４１２ |  | ８１０
| 満潮時刻 |  |  |  | ７時 ２２分 | ７時 ２２分 |  | １３時 ０９分 | １３時 ０９分 | ４時 ４７分 | ４時 ４７分 | ３時 ４６分 | ３時 ４６分 | １２時 ５９分 | １２時 ５９分 | ７時 ４０分 | ７時 ４０分
| 干潮時刻 |  |  |  | １３時 ２２分 | １３時 ２２分 |  | ５時 ２８分 | ５時 ２８分 | １０時 ３１分 | １０時 ３１分 | ９時 １３分 | ９時 １３分 | ７時 ０５分 | ７時 ０５分 | １３時 ４５分 | １３時 ４５分
生活環境項目 | ｐＨ |  |  |  | ７．８ | ７．８ |  | ８．２ | ８．２ | ７．９ | ８．１ | ８．０ | ８．１ | ７．９ | ８．１ | ８．１ | ８．１
| ＤＯ |  |  | mg/L | ４．１ | ３．９ |  | ６．５ | ５．０ | ８．３ | ７．８ | ８．０ | ８．３ | ６．７ | ６．８ | ９．０ | ９．２
| ＢＯＤ |  |  | mg/L
| ＣＯＤ（酸性法） |  |  | mg/L | ２．１ | １．９ |  | ２．９ | ２．６ | ２．３ | １．６ | ２．８ | １．９ | ３．３ | ２．２ | ３．２ | ２．８
| ＳＳ |  |  | mg/L
| 大腸菌群数 |  |  | MPN/100mL
| ｎ－ヘキサン抽出物質 |  |  | mg/L | [7 empty] | ＮＤ
| 全窒素 |  |  | mg/L | ０．８６ | ０．８３ |  | ０．９７ | １．０ | ０．７１ | ０．７２ | ２．２ | １．２ | １．４ | ０．７４ | ０．６４ | ０．６２
| 全燐 |  |  | mg/L | ０．１４ | ０．１６ |  | ０．１３ | ０．１４ | ０．１２ | ０．０６２ | ０．１２ | ０．０５７ | ０．０９８ | ０．０４６ | ０．１１ | ０．１１
| 全亜鉛 |  |  | mg/L |  |  |  | ＜０．００１ | [5 empty] | ０．００２
| ノニルフェノール |  |  | mg/L
| ＬＡＳ |  |  | mg/L
特殊項目 | フェノール類 |  |  | mg/L | [7 empty] | ＜０．０１
| 銅 |  |  | mg/L
| 鉄（溶解性） |  |  | mg/L
| マンガン（溶解性） |  |  | mg/L
| クロム |  |  | mg/L
そ の 他 の 項 目 | アンモニア性窒素 |  |  | mg/L
| 亜硝酸性窒素 |  |  | mg/L
| 硝酸性窒素 |  |  | mg/L
| 有機性窒素 |  |  | mg/L
| 溶存態窒素 |  |  | mg/L
| 懸濁態窒素 |  |  | mg/L
| オルトリン酸態燐 |  |  | mg/L
| 電気伝導率 |  |  | mS/m
| 塩化物イオン |  |  | mg/L
| 塩分 |  |  |  | ３０．３６ | ３０．６９ |  | ２６．２９ | ２６．２４ | ２４．１４ | ３０．７５ | ２４．８１ | ２９．６１ | ２６．７７ | ３０．１２ | ２１．５７ | ２２．１１
| 陰イオン界面活性剤 |  |  | mg/L
| クロロフィルａ |  |  | mg/m3 | １．５Ｅ ０ |  |  | １．１Ｅ １ |  | ４．６Ｅ ０ |  | １．１Ｅ ０ |  | ２．２Ｅ ０ |  | ２．６Ｅ ０
| フェオ色素 |  |  | mg/m3 | １．７ |  |  | ２．１ |  | ０．６ |  | ０．６ |  | １．３ |  | １．９
| トリハロメタン生成能 |  |  | mg/L
| クロロホルム生成能 |  |  | mg/L
| ブロモジクロロメタン生成能 |  |  | mg/L
| ジブロモクロロメタン生成能 |  |  | mg/L
| ブロモホルム生成能 |  |  | mg/L
健 康 項 目 | カドミウム |  |  | mg/L |  |  |  | ＜０．０００５
| 全シアン |  |  | mg/L |  |  |  | ＮＤ
| 鉛 |  |  | mg/L |  |  |  | ＜０．００５
| 六価クロム |  |  | mg/L |  |  |  | ＜０．０１
| 砒素 |  |  | mg/L |  |  |  | ＜０．００５
| 総水銀 |  |  | mg/L |  |  |  | ＜０．０００５
| アルキル水銀 |  |  | mg/L
| ＰＣＢ |  |  | mg/L
| ジクロロメタン |  |  | mg/L | [9 empty] | ＜０．００２
| 四塩化炭素 |  |  | mg/L | [9 empty] | ＜０．０００２
| 1,2－ジクロロエタン |  |  | mg/L | [9 empty] | ＜０．０００４
| 1,1－ジクロロエチレン |  |  | mg/L | [9 empty] | ＜０．０１
| シス－1,2－ジクロロエチレン |  |  | mg/L | [9 empty] | ＜０．００４
| 1,1,1－トリクロロエタン |  |  | mg/L | [9 empty] | ＜０．１
| 1,1,2－トリクロロエタン |  |  | mg/L | [9 empty] | ＜０．０００６
| トリクロロエチレン |  |  | mg/L | [9 empty] | ＜０．００１
| テトラクロロエチレン |  |  | mg/L | [9 empty] | ＜０．０００５
| 1,3－ジクロロプロペン |  |  | mg/L | [9 empty] | ＜０．０００２
| チウラム |  |  | mg/L
| シマジン |  |  | mg/L
| チオベンカルブ |  |  | mg/L
| ベンゼン |  |  | mg/L | [9 empty] | ＜０．００１
| セレン |  |  | mg/L
| 硝酸性窒素及び亜硝酸性窒素 |  |  | mg/L
| ふっ素 |  |  | mg/L
| ほう素 |  |  | mg/L
| 1,4－ジオキサン |  |  | mg/L | [9 empty] | ＜０．００５
2019-04-01 |  |  | 水質個表 確定値 | [13 empty] | 愛 知 県
測定地点コード |  | 水域区分 |  | 水域名 |  | 地点番号 | 測定地点名 |  |  | 地点統一番号 | 生活環境類型 | ＮＰ類型 | 水生生物類型 | 調査区分 | 調査機関 | 分析担当機関
０３３０５ |  | 渥美湾 |  | 渥美湾（甲） |  | １２４ | Ａ‐５ |  |  | ６０８－０１ | Ｂイ | Ⅲイ |  | 年 間 | 愛知県 | 水 産 試 験 場
[5 empty] | ２０１９年 | ２０１９年 |  | ２０１９年 | ２０１９年 | ２０１９年 | ２０１９年 | ２０１９年 | ２０１９年 | ２０１９年 | ２０１９年 | ２０１９年 | ２０１９年
項 目 |  |  |  | 単 位 | ４月 ５日 | ４月 ５日 |  | ４月 ５日 | ５月 ９日 | ５月 ９日 | ５月 ９日 | ６月 ４日 | ６月 ４日 | ６月 ４日 | ７月 ４日 | ７月 ４日 | ７月 ４日
一 般 項 目 | 採取時刻 |  |  |  | １０時 １２分 | １０時 １２分 |  | １０時 １２分 | １０時 ２１分 | １０時 ２１分 | １０時 ２１分 | １０時 ４５分 | １０時 ４５分 | １０時 ４５分 | １０時 ５１分 | １０時 ５１分 | １０時 ５１分
| 天候 |  |  |  | 曇り | 曇り |  | 曇り | 曇り | 曇り | 曇り | 曇り | 曇り | 曇り | 曇り | 曇り | 曇り
| 気温 |  |  | ℃ | １４．７ | １４．７ |  | １４．７ | １７．９ | １７．９ | １７．９ | ２４．８ | ２４．８ | ２４．８ | ２５．４ | ２５．４ | ２５．４
| 水温 |  |  | ℃ | １１．４ | １０．８ |  | １０．４ | １７．５ | １７．０ | １６．３ | ２２．８ | ２０．６ | １９．２ | ２５．０ | ２４．４ | ２１．９
| 透視度 |  |  | cm
| 臭気 |  |  |  | 無臭 | 無臭 |  | 無臭 | 無臭 | 無臭 | 無臭 | 無臭 | 無臭 | 無臭 | 無臭 | 無臭 | 無臭
| 採取位置 |  |  |  | 上層 | 中層 |  | 下層 | 上層 | 中層 | 下層 | 上層 | 中層 | 下層 | 上層 | 中層 | 下層
| 流況 |  |  |  | 通常 | 通常 |  | 通常 | 通常 | 通常 | 通常 | 通常 | 通常 | 通常 | 通常 | 通常 | 通常
| 流量 |  |  | m3/sec
| 外観 |  |  |  | 無色 | 無色 |  | 無色 | 無色 | 無色 | 無色 | 無色 | 無色 | 無色 | 淡黄色 | 無色 | 無色
| 採取水深 |  |  | ｍ |  | ５．０ |  | １０．０ |  | ５．０ | １０．４ |  | ５．０ | ９．４ |  | ５．０ | ９．９
| 全水深 |  |  | ｍ | １１．０２ | １１．０２ |  | １１．０２ | １１．４３ | １１．４３ | １１．４３ | １０．４８ | １０．４８ | １０．４８ | １０．９０ | １０．９０ | １０．９０
| 透明度 |  |  | ｍ | ４．０ | ４．０ |  | ４．０ | ２．５ | ２．５ | ２．５ | ６．５ | ６．５ | ６．５ | ３．０ | ３．０ | ３．０
| 水色 |  |  |  | ８１４ | ８１４ |  | ８１４ | ８１２ | ８１２ | ８１２ | ８１４ | ８１４ | ８１４ | ８１２ | ８１２ | ８１２
| 満潮時刻 |  |  |  | ６時 １３分 | ６時 １３分 |  | ６時 １３分 | ７時 ５３分 | ７時 ５３分 | ７時 ５３分 | ５時 ５４分 | ５時 ５４分 | ５時 ５４分 | ６時 １９分 | ６時 １９分 | ６時 １９分
| 干潮時刻 |  |  |  | １２時 １６分 | １２時 １６分 |  | １２時 １６分 | １４時 ４５分 | １４時 ４５分 | １４時 ４５分 | １２時 ３５分 | １２時 ３５分 | １２時 ３５分 | １３時 ０８分 | １３時 ０８分 | １３時 ０８分
生活環境項目 | ｐＨ |  |  |  | ８．３ | ８．３ |  | ８．３ | ８．４ | ８．４ | ８．２ | ８．４ | ８．３ | ７．９ | ８．５ | ８．２ | ７．９
| ＤＯ |  |  | mg/L | ８．８ | ８．７ |  | ８．８ | １０ | １０ | ８．１ | ８．８ | ７．８ | ３．９ | ８．９ | ７．２ | ３．０
| ＢＯＤ |  |  | mg/L
| ＣＯＤ（酸性法） |  |  | mg/L | ３．１ | ３．２ |  | ３．６ | ５．１ | ４．２ | ５．１ | ３．５ | ２．７ | ３．０ | ４．９ | ３．４ | ２．１
| ＳＳ |  |  | mg/L
| 大腸菌群数 |  |  | MPN/100mL
| ｎ－ヘキサン抽出物質 |  |  | mg/L | [10 empty] | ＮＤ
| 全窒素 |  |  | mg/L | ０．２４ |  |  | ０．３３ | ０．３５ |  | ０．４７ | ０．３９ |  | ０．３２ | ０．５１ |  | ０．５０
| 全燐 |  |  | mg/L | ０．０２２ |  |  | ０．０２３ | ０．０２７ |  | ０．０４９ | ０．０３１ |  | ０．０６２ | ０．０３９ |  | ０．０７４
| 全亜鉛 |  |  | mg/L
| ノニルフェノール |  |  | mg/L | ＜０．００００６ | [9 empty] | ＜０．００００６
| ＬＡＳ |  |  | mg/L | ＜０．０００６ | [9 empty] | ＜０．０００６
特殊項目 | フェノール類 |  |  | mg/L | [10 empty] | ＜０．０１
| 銅 |  |  | mg/L
| 鉄（溶解性） |  |  | mg/L
| マンガン（溶解性） |  |  | mg/L
| クロム |  |  | mg/L
そ の 他 の 項 目 | アンモニア性窒素 |  |  | mg/L
| 亜硝酸性窒素 |  |  | mg/L
| 硝酸性窒素 |  |  | mg/L
| 有機性窒素 |  |  | mg/L
| 溶存態窒素 |  |  | mg/L
| 懸濁態窒素 |  |  | mg/L | ０．１０ |  |  |  | ０．１３ |  |  | ０．１０ |  |  | ０．１１
| オルトリン酸態燐 |  |  | mg/L
| 電気伝導率 |  |  | mS/m
| 塩化物イオン |  |  | mg/L
| 塩分 |  |  |  | ３１．４６ | ３１．４１ |  | ３１．５６ | ３１．２５ | ３１．３９ | ３１．８６ | ２９．５４ | ３１．０１ | ３２．６０ | ２６．００ | ３０．４７ | ３１．５６
| 陰イオン界面活性剤 |  |  | mg/L
| クロロフィルａ |  |  | mg/m3 | ０．９Ｅ ０ |  |  | １．３Ｅ ０ | ９．１Ｅ ０ |  | ２．２Ｅ １ | ２．８Ｅ ０ |  | １．３Ｅ １ | １．２Ｅ １ |  | ７．５Ｅ ０
| フェオ色素 |  |  | mg/m3 | １．９ |  |  | ２．９ | １．６ |  | ４．２ | １．０ |  | ６．１ | ６．０ |  | ２．４
| トリハロメタン生成能 |  |  | mg/L
| クロロホルム生成能 |  |  | mg/L
| ブロモジクロロメタン生成能 |  |  | mg/L
| ジブロモクロロメタン生成能 |  |  | mg/L
| ブロモホルム生成能 |  |  | mg/L
健 康 項 目 | カドミウム |  |  | mg/L |  |  |  |  | ＜０．０００５
| 全シアン |  |  | mg/L | [7 empty] | ＮＤ
| 鉛 |  |  | mg/L | ＜０．００５
| 六価クロム |  |  | mg/L |  |  |  |  | ＜０．０１
| 砒素 |  |  | mg/L | ＜０．００５
| 総水銀 |  |  | mg/L | [7 empty] | ＜０．０００５
| アルキル水銀 |  |  | mg/L
| ＰＣＢ |  |  | mg/L
| ジクロロメタン |  |  | mg/L
| 四塩化炭素 |  |  | mg/L
| 1,2－ジクロロエタン |  |  | mg/L
| 1,1－ジクロロエチレン |  |  | mg/L
| シス－1,2－ジクロロエチレン |  |  | mg/L
| 1,1,1－トリクロロエタン |  |  | mg/L
| 1,1,2－トリクロロエタン |  |  | mg/L
| トリクロロエチレン |  |  | mg/L
| テトラクロロエチレン |  |  | mg/L
| 1,3－ジクロロプロペン |  |  | mg/L
| チウラム |  |  | mg/L |  |  |  |  | ＜０．０００６
| シマジン |  |  | mg/L |  |  |  |  | ＜０．０００３
| チオベンカルブ |  |  | mg/L |  |  |  |  | ＜０．００２
| ベンゼン |  |  | mg/L
| セレン |  |  | mg/L |  |  |  |  | ＜０．００２
| 硝酸性窒素及び亜硝酸性窒素 |  |  | mg/L
| ふっ素 |  |  | mg/L
| ほう素 |  |  | mg/L
| 1,4－ジオキサン |  |  | mg/L
2019-04-01 |  |  | 水質個表 確定値 | [13 empty] | 愛 知 県
測定地点コード |  | 水域区分 |  | 水域名 |  | 地点番号 | 測定地点名 |  |  | 地点統一番号 | 生活環境類型 | ＮＰ類型 | 水生生物類型 | 調査区分 | 調査機関 | 分析担当機関
０３３０５ |  | 渥美湾 |  | 渥美湾（甲） |  | １２４ | Ａ‐５ |  |  | ６０８－０１ | Ｂイ | Ⅲイ |  | 年 間 | 愛知県 | 水 産 試 験 場
[5 empty] | ２０１９年 | ２０１９年 |  | ２０１９年 | ２０１９年 | ２０１９年 | ２０１９年 | ２０１９年 | ２０１９年 | ２０１９年 | ２０１９年 | ２０１９年 | ２０１９年
項 目 |  |  |  | 単 位 | ８月 ５日 | ８月 ５日 |  | ８月 ５日 | ９月 ２日 | ９月 ２日 | ９月 ２日 | １０月 ３日 | １０月 ３日 | １０月 ３日 | １１月 ７日 | １１月 ７日 | １１月 ７日
一 般 項 目 | 採取時刻 |  |  |  | １０時 ４９分 | １０時 ４９分 |  | １０時 ４９分 | １０時 ５０分 | １０時 ５０分 | １０時 ５０分 | １０時 ３５分 | １０時 ３５分 | １０時 ３５分 | １０時 ５６分 | １０時 ５６分 | １０時 ５６分
| 天候 |  |  |  | 晴れ | 晴れ |  | 晴れ | 薄曇り | 薄曇り | 薄曇り | 曇り | 曇り | 曇り | 晴れ | 晴れ | 晴れ
| 気温 |  |  | ℃ | ３３．８ | ３３．８ |  | ３３．８ | ３０．０ | ３０．０ | ３０．０ | ２７．９ | ２７．９ | ２７．９ | １８．２ | １８．２ | １８．２
| 水温 |  |  | ℃ | ３０．８ | ２６．３ |  | ２３．１ | ２７．７ | ２６．６ | ２４．１ | ２５．３ | ２５．３ | ２４．９ | １８．４ | １８．５ | １９．２
| 透視度 |  |  | cm
| 臭気 |  |  |  | 無臭 | 無臭 |  | 無臭 | 無臭 | 無臭 | 無臭 | 無臭 | 無臭 | 無臭 | 無臭 | 無臭 | 無臭
| 採取位置 |  |  |  | 上層 | 中層 |  | 下層 | 上層 | 中層 | 下層 | 上層 | 中層 | 下層 | 上層 | 中層 | 下層
| 流況 |  |  |  | 通常 | 通常 |  | 通常 | 通常 | 通常 | 通常 | 通常 | 通常 | 通常 | 通常 | 通常 | 通常
| 流量 |  |  | m3/sec
| 外観 |  |  |  | 無色 | 淡黄色 |  | 無色 | 淡褐色 | 淡褐色 | 無色 | 無色 | 無色 | 無色 | 無色 | 無色 | 無色
| 採取水深 |  |  | ｍ |  | ５．０ |  | １１．０ |  | ５．０ | １０．５ |  | ５．０ | １１．２ |  | ５．０ | １０．３
| 全水深 |  |  | ｍ | １２．０４ | １２．０４ |  | １２．０４ | １１．５１ | １１．５１ | １１．５１ | １２．２９ | １２．２９ | １２．２９ | １１．３１ | １１．３１ | １１．３１
| 透明度 |  |  | ｍ | ２．５ | ２．５ |  | ２．５ | ３．０ | ３．０ | ３．０ | ３．０ | ３．０ | ３．０ | ４．０ | ４．０ | ４．０
| 水色 |  |  |  | ４１０ | ４１０ |  | ４１０ | ８１０ | ８１０ | ８１０ | ８１２ | ８１２ | ８１２ | ８１０ | ８１０ | ８１０
| 満潮時刻 |  |  |  | ８時 ４１分 | ８時 ４１分 |  | ８時 ４１分 | ７時 ４２分 | ７時 ４２分 | ７時 ４２分 | ８時 ５８分 | ８時 ５８分 | ８時 ５８分 | １５時 １６分 | １５時 １６分 | １５時 １６分
| 干潮時刻 |  |  |  | １５時 ００分 | １５時 ００分 |  | １５時 ００分 | １３時 ５７分 | １３時 ５７分 | １３時 ５７分 | １４時 ３６分 | １４時 ３６分 | １４時 ３６分 | ８時 ２６分 | ８時 ２６分 | ８時 ２６分
生活環境項目 | ｐＨ |  |  |  | ８．６ | ８．２ |  | ７．７ | ８．５ | ８．１ | ７．９ | ８．２ | ８．２ | ８．１ | ８．３ | ８．２ | ８．２
| ＤＯ |  |  | mg/L | ８．１ | ７．４ |  | １．１ | ９．２ | ４．７ | ２．８ | ６．８ | ６．８ | ５．０ | ９．４ | ８．７ | ８．４
| ＢＯＤ |  |  | mg/L
| ＣＯＤ（酸性法） |  |  | mg/L | ５．６ | ４．４ |  | ３．３ | ６．１ | ４．２ | ２．４ | ３．６ | ３．４ | ３．３ | ４．０ | ３．７ | ３．１
| ＳＳ |  |  | mg/L
| 大腸菌群数 |  |  | MPN/100mL
| ｎ－ヘキサン抽出物質 |  |  | mg/L
| 全窒素 |  |  | mg/L | ０．６４ |  |  | ０．５８ | ０．８３ |  | １．２ | ０．３２ |  | ０．３８ | ０．５１ |  | ０．４９
| 全燐 |  |  | mg/L | ０．０３９ |  |  | ０．１０ | ０．０５９ |  | ０．０５４ | ０．０４６ |  | ０．０６５ | ０．０４１ |  | ０．０３８
| 全亜鉛 |  |  | mg/L
| ノニルフェノール |  |  | mg/L | [7 empty] | ＜０．００００６
| ＬＡＳ |  |  | mg/L | [7 empty] | ＜０．０００６
特殊項目 | フェノール類 |  |  | mg/L
| 銅 |  |  | mg/L
| 鉄（溶解性） |  |  | mg/L
| マンガン（溶解性） |  |  | mg/L
| クロム |  |  | mg/L
そ の 他 の 項 目 | アンモニア性窒素 |  |  | mg/L
| 亜硝酸性窒素 |  |  | mg/L
| 硝酸性窒素 |  |  | mg/L
| 有機性窒素 |  |  | mg/L
| 溶存態窒素 |  |  | mg/L
| 懸濁態窒素 |  |  | mg/L | ０．２６ |  |  |  | ０．２７ |  |  | ０．１３ |  |  | ０．１５
| オルトリン酸態燐 |  |  | mg/L
| 電気伝導率 |  |  | mS/m
| 塩化物イオン |  |  | mg/L
| 塩分 |  |  |  | ２４．１０ | ２８．５０ |  | ３１．０８ | ２７．２９ | ２９．１１ | ３２．４５ | ３０．９５ | ３０．９０ | ３１．２８ | ２８．３３ | ２８．７１ | ２９．０７
| 陰イオン界面活性剤 |  |  | mg/L
| クロロフィルａ |  |  | mg/m3 | １．４Ｅ １ |  |  | １．１Ｅ １ | ２．４Ｅ １ |  | ２．５Ｅ ０ | １．０Ｅ １ |  | ４．７Ｅ ０ | １．４Ｅ １ |  | １．１Ｅ １
| フェオ色素 |  |  | mg/m3 | ２．２ |  |  | ４．６ | ２．２ |  | １．７ | ２．９ |  | ２．４ | ２．９ |  | ２．６
| トリハロメタン生成能 |  |  | mg/L
| クロロホルム生成能 |  |  | mg/L
| ブロモジクロロメタン生成能 |  |  | mg/L
| ジブロモクロロメタン生成能 |  |  | mg/L
| ブロモホルム生成能 |  |  | mg/L
健 康 項 目 | カドミウム |  |  | mg/L | ＜０．０００５ | [9 empty] | ＜０．０００５
| 全シアン |  |  | mg/L |  |  |  |  | ＮＤ
| 鉛 |  |  | mg/L | ＜０．００５ | [9 empty] | ＜０．００５
| 六価クロム |  |  | mg/L | ＜０．０１ | [9 empty] | ＜０．０１
| 砒素 |  |  | mg/L
| 総水銀 |  |  | mg/L |  |  |  |  | ＜０．０００５
| アルキル水銀 |  |  | mg/L
| ＰＣＢ |  |  | mg/L
| ジクロロメタン |  |  | mg/L | ＜０．００２ | [9 empty] | ＜０．００２
| 四塩化炭素 |  |  | mg/L | ＜０．０００２ | [9 empty] | ＜０．０００２
| 1,2－ジクロロエタン |  |  | mg/L | ＜０．０００４ | [9 empty] | ＜０．０００４
| 1,1－ジクロロエチレン |  |  | mg/L | ＜０．０１ | [9 empty] | ＜０．０１
| シス－1,2－ジクロロエチレン |  |  | mg/L | ＜０．００４ | [9 empty] | ＜０．００４
| 1,1,1－トリクロロエタン |  |  | mg/L | ＜０．１ | [9 empty] | ＜０．１
| 1,1,2－トリクロロエタン |  |  | mg/L | ＜０．０００６ | [9 empty] | ＜０．０００６
| トリクロロエチレン |  |  | mg/L | ＜０．００１ | [9 empty] | ＜０．００１
| テトラクロロエチレン |  |  | mg/L | ＜０．０００５ | [9 empty] | ＜０．０００５
| 1,3－ジクロロプロペン |  |  | mg/L | ＜０．０００２ | [9 empty] | ＜０．０００２
| チウラム |  |  | mg/L | [10 empty] | ＜０．０００６
| シマジン |  |  | mg/L | [10 empty] | ＜０．０００３
| チオベンカルブ |  |  | mg/L | [10 empty] | ＜０．００２
| ベンゼン |  |  | mg/L | ＜０．００１ | [9 empty] | ＜０．００１
| セレン |  |  | mg/L | ＜０．００２ | [9 empty] | ＜０．００２
| 硝酸性窒素及び亜硝酸性窒素 |  |  | mg/L
| ふっ素 |  |  | mg/L
| ほう素 |  |  | mg/L
| 1,4－ジオキサン |  |  | mg/L | [10 empty] | ＜０．００５
2019-04-01 |  |  | 水質個表 確定値 | [13 empty] | 愛 知 県
測定地点コード |  | 水域区分 |  | 水域名 |  | 地点番号 | 測定地点名 |  |  | 地点統一番号 | 生活環境類型 | ＮＰ類型 | 水生生物類型 | 調査区分 | 調査機関 | 分析担当機関
０３３０５ |  | 渥美湾 |  | 渥美湾（甲） |  | １２４ | Ａ‐５ |  |  | ６０８－０１ | Ｂイ | Ⅲイ |  | 年 間 | 愛知県 | 水 産 試 験 場
[5 empty] | ２０１９年 | ２０１９年 |  | ２０１９年 | ２０２０年 | ２０２０年 | ２０２０年 | ２０２０年 | ２０２０年 | ２０２０年 | ２０２０年 | ２０２０年 | ２０２０年
項 目 |  |  |  | 単 位 | １２月 ５日 | １２月 ５日 |  | １２月 ５日 | １月 ７日 | １月 ７日 | １月 ７日 | ２月 ２５日 | ２月 ２５日 | ２月 ２５日 | ３月 １０日 | ３月 １０日 | ３月 １０日
一 般 項 目 | 採取時刻 |  |  |  | １０時 １１分 | １０時 １１分 |  | １０時 １１分 | １０時 ２１分 | １０時 ２１分 | １０時 ２１分 | ９時 ０６分 | ９時 ０６分 | ９時 ０６分 | １０時 ０８分 | １０時 ０８分 | １０時 ０８分
| 天候 |  |  |  | 晴れ | 晴れ |  | 晴れ | 曇り | 曇り | 曇り | 曇り | 曇り | 曇り | 雨 | 雨 | 雨
| 気温 |  |  | ℃ | １０．９ | １０．９ |  | １０．９ | ８．５ | ８．５ | ８．５ | ９．０ | ９．０ | ９．０ | １４．２ | １４．２ | １４．２
| 水温 |  |  | ℃ | １３．０ | １３．０ |  | １３．９ | ９．２ | ９．０ | ９．６ | ８．５ | ８．７ | ８．７ | １０．３ | ９．８ | １０．１
| 透視度 |  |  | cm
| 臭気 |  |  |  | 無臭 | 無臭 |  | 無臭 | 無臭 | 無臭 | 無臭 | 無臭 | 無臭 | 無臭 | 無臭 | 無臭 | 無臭
| 採取位置 |  |  |  | 上層 | 中層 |  | 下層 | 上層 | 中層 | 下層 | 上層 | 中層 | 下層 | 上層 | 中層 | 下層
| 流況 |  |  |  | 通常 | 通常 |  | 通常 | 通常 | 通常 | 通常 | 通常 | 通常 | 通常 | 通常 | 通常 | 通常
| 流量 |  |  | m3/sec
| 外観 |  |  |  | 無色 | 無色 |  | 無色 | 無色 | 無色 | 無色 | 無色 | 無色 | 無色 | 無色 | 無色 | 無色
| 採取水深 |  |  | ｍ |  | ５．０ |  | １０．３ |  | ５．０ | ９．７ |  | ５．０ | １０．４ |  | ５．０ | １０．５
| 全水深 |  |  | ｍ | １１．３９ | １１．３９ |  | １１．３９ | １０．７２ | １０．７２ | １０．７２ | １１．４８ | １１．４８ | １１．４８ | １１．５２ | １１．５２ | １１．５２
| 透明度 |  |  | ｍ | ４．５ | ４．５ |  | ４．５ | ７．０ | ７．０ | ７．０ | ６．５ | ６．５ | ６．５ | ２．５ | ２．５ | ２．５
| 水色 |  |  |  | ４１２ | ４１２ |  | ４１２ | ８１４ | ８１４ | ８１４ | ８１４ | ８１４ | ８１４ | ４１０ | ４１０ | ４１０
| 満潮時刻 |  |  |  | １２時 ５２分 | １２時 ５２分 |  | １２時 ５２分 | １５時 １４分 | １５時 １４分 | １５時 １４分 | ７時 ２１分 | ７時 ２１分 | ７時 ２１分 | ６時 ４３分 | ６時 ４３分 | ６時 ４３分
| 干潮時刻 |  |  |  | ５時 ４２分 | ５時 ４２分 |  | ５時 ４２分 | ９時 ２２分 | ９時 ２２分 | ９時 ２２分 | １３時 ０８分 | １３時 ０８分 | １３時 ０８分 | １２時 ４０分 | １２時 ４０分 | １２時 ４０分
生活環境項目 | ｐＨ |  |  |  | ８．３ | ８．３ |  | ８．３ | ８．２ | ８．３ | ８．３ | ８．７ | ８．７ | ８．７ | ８．４ | ８．４ | ８．４
| ＤＯ |  |  | mg/L | ８．５ | ８．９ |  | ８．６ | ８．５ | ９．８ | ９．９ | ９．８ | ９．８ | ９．９ | １０ | １０ | ９．８
| ＢＯＤ |  |  | mg/L
| ＣＯＤ（酸性法） |  |  | mg/L | ４．４ | ３．１ |  | ２．８ | ２．８ | ２．７ | ２．５ | ２．６ | ２．７ | ２．８ | ３．４ | ３．２ | ２．８
| ＳＳ |  |  | mg/L
| 大腸菌群数 |  |  | MPN/100mL
| ｎ－ヘキサン抽出物質 |  |  | mg/L | ＮＤ
| 全窒素 |  |  | mg/L | ０．４３ |  |  | ０．３７ | ０．２２ |  | ０．２３ | ０．２８ |  | ０．２８ | ０．４９ |  | ０．３３
| 全燐 |  |  | mg/L | ０．０４４ |  |  | ０．０３４ | ０．０１６ |  | ０．０１８ | ０．０２６ |  | ０．０２４ | ０．０５４ |  | ０．０２７
| 全亜鉛 |  |  | mg/L
| ノニルフェノール |  |  | mg/L |  |  |  |  | ＜０．００００６
| ＬＡＳ |  |  | mg/L |  |  |  |  | ＜０．０００６
特殊項目 | フェノール類 |  |  | mg/L |  |  |  |  | ＜０．０１
| 銅 |  |  | mg/L
| 鉄（溶解性） |  |  | mg/L
| マンガン（溶解性） |  |  | mg/L
| クロム |  |  | mg/L
そ の 他 の 項 目 | アンモニア性窒素 |  |  | mg/L
| 亜硝酸性窒素 |  |  | mg/L
| 硝酸性窒素 |  |  | mg/L
| 有機性窒素 |  |  | mg/L
| 溶存態窒素 |  |  | mg/L
| 懸濁態窒素 |  |  | mg/L | ０．０６ |  |  |  | ０．０６ |  |  | ０．０５ |  |  | ０．１６
| オルトリン酸態燐 |  |  | mg/L
| 電気伝導率 |  |  | mS/m
| 塩化物イオン |  |  | mg/L
| 塩分 |  |  |  | ２９．６７ | ２９．７２ |  | ３０．６０ | ３０．５９ | ３０．６０ | ３０．９２ | ３１．２４ | ３１．２７ | ３１．３４ | ２８．９３ | ２９．９９ | ３０．８８
| 陰イオン界面活性剤 |  |  | mg/L
| クロロフィルａ |  |  | mg/m3 | ２．９Ｅ ０ |  |  | １．３Ｅ ０ | ９．５Ｅ ０ |  | ７．５Ｅ ０ | ２．１Ｅ ０ |  | １．６Ｅ ０ | ７．８Ｅ ０ |  | ５．８Ｅ ０
| フェオ色素 |  |  | mg/m3 | ０．７ |  |  | ０．７ | ０．７ |  | ０．８ | ０．３ |  | ０．３ | １．５ |  | １．５
| トリハロメタン生成能 |  |  | mg/L
| クロロホルム生成能 |  |  | mg/L
| ブロモジクロロメタン生成能 |  |  | mg/L
| ジブロモクロロメタン生成能 |  |  | mg/L
| ブロモホルム生成能 |  |  | mg/L
健 康 項 目 | カドミウム |  |  | mg/L | [7 empty] | ＜０．０００５
| 全シアン |  |  | mg/L | ＮＤ | [9 empty] | ＮＤ
| 鉛 |  |  | mg/L | [7 empty] | ＜０．００５
| 六価クロム |  |  | mg/L | [7 empty] | ＜０．０１
| 砒素 |  |  | mg/L |  |  |  |  | ＜０．００５
| 総水銀 |  |  | mg/L | ＜０．０００５ | [9 empty] | ＜０．０００５
| アルキル水銀 |  |  | mg/L
| ＰＣＢ |  |  | mg/L
| ジクロロメタン |  |  | mg/L
| 四塩化炭素 |  |  | mg/L
| 1,2－ジクロロエタン |  |  | mg/L
| 1,1－ジクロロエチレン |  |  | mg/L
| シス－1,2－ジクロロエチレン |  |  | mg/L
| 1,1,1－トリクロロエタン |  |  | mg/L
| 1,1,2－トリクロロエタン |  |  | mg/L
| トリクロロエチレン |  |  | mg/L
| テトラクロロエチレン |  |  | mg/L
| 1,3－ジクロロプロペン |  |  | mg/L
| チウラム |  |  | mg/L
| シマジン |  |  | mg/L
| チオベンカルブ |  |  | mg/L
| ベンゼン |  |  | mg/L
| セレン |  |  | mg/L | [7 empty] | ＜０．００２
| 硝酸性窒素及び亜硝酸性窒素 |  |  | mg/L
| ふっ素 |  |  | mg/L
| ほう素 |  |  | mg/L
| 1,4－ジオキサン |  |  | mg/L
2019-04-01 |  |  | 水質個表 確定値 | [13 empty] | 愛 知 県
測定地点コード |  | 水域区分 |  | 水域名 |  | 地点番号 | 測定地点名 |  |  | 地点統一番号 | 生活環境類型 | ＮＰ類型 | 水生生物類型 | 調査区分 | 調査機関 | 分析担当機関
０３３０５ |  | 渥美湾 |  | 渥美湾（甲） |  | １２４ | Ａ‐５ |  |  | ６０８－０１ | Ｂイ | Ⅲイ |  | 通 日 | 愛知県 | 水 産 試 験 場
[5 empty] | ２０１９年 | ２０１９年 |  | ２０１９年 | ２０１９年 | ２０１９年 | ２０１９年 | ２０１９年 | ２０１９年 | ２０１９年 | ２０１９年 | ２０１９年 | ２０１９年
項 目 |  |  |  | 単 位 | ６月 １１日 | ６月 １１日 |  | ６月 １１日 | ６月 １１日 | ６月 １１日 | ６月 １１日 | ６月 １１日 | ６月 １１日 | ６月 １１日 | ６月 １１日 | ６月 １１日 | ６月 １１日
一 般 項 目 | 採取時刻 |  |  |  | １０時 ００分 | １０時 ００分 |  | １０時 ００分 | １２時 ００分 | １２時 ００分 | １２時 ００分 | １４時 ００分 | １４時 ００分 | １４時 ００分 | １６時 ００分 | １６時 ００分 | １６時 ００分
| 天候 |  |  |  | 晴れ | 晴れ |  | 晴れ | 曇り | 曇り | 曇り | 雨 | 雨 | 雨 | 曇り | 曇り | 曇り
| 気温 |  |  | ℃ | ２２．９ | ２２．９ |  | ２２．９ | ２５．７ | ２５．７ | ２５．７ | ２２．９ | ２２．９ | ２２．９ | ２１．７ | ２１．７ | ２１．７
| 水温 |  |  | ℃ | ２１．９ | ２１．４ |  | １９．６ | ２２．８ | ２１．４ | １９．７ | ２２．４ | ２１．４ | １９．６ | ２２．１ | ２１．２ | １９．７
| 透視度 |  |  | cm
| 臭気 |  |  |  | 無臭 | 無臭 |  | 無臭 | 無臭 | 無臭 | 無臭 | 無臭 | 無臭 | 無臭 | 無臭 | 無臭 | 無臭
| 採取位置 |  |  |  | 上層 | 中層 |  | 下層 | 上層 | 中層 | 下層 | 上層 | 中層 | 下層 | 上層 | 中層 | 下層
| 流況 |  |  |  | 通常 | 通常 |  | 通常 | 通常 | 通常 | 通常 | 通常 | 通常 | 通常 | 通常 | 通常 | 通常
| 流量 |  |  | m3/sec
| 外観 |  |  |  | 無色 | 無色 |  | 無色 | 無色 | 無色 | 無色 | 無色 | 無色 | 無色 | 無色 | 無色 | 無色
| 採取水深 |  |  | ｍ |  | ５．０ |  | １０．４ |  | ５．０ | １０．７ |  | ５．０ | １０．７ |  | ５．０ | １０．３
| 全水深 |  |  | ｍ | １１．４５ | １１．４５ |  | １１．４５ | １１．７５ | １１．７５ | １１．７５ | １１．７５ | １１．７５ | １１．７５ | １１．３３ | １１．３３ | １１．３３
| 透明度 |  |  | ｍ | ３．０ | ３．０ |  | ３．０ | ２．５ | ２．５ | ２．５ | ２．５ | ２．５ | ２．５ | ２．５ | ２．５ | ２．５
| 水色 |  |  |  | ８１２ | ８１２ |  | ８１２ | ８１４ | ８１４ | ８１４ | ８１６ | ８１６ | ８１６ | ８１４ | ８１４ | ８１４
| 満潮時刻 |  |  |  | １２時 ４４分 | １２時 ４４分 |  | １２時 ４４分 | １２時 ４４分 | １２時 ４４分 | １２時 ４４分 | １２時 ４４分 | １２時 ４４分 | １２時 ４４分 | １２時 ４４分 | １２時 ４４分 | １２時 ４４分
| 干潮時刻 |  |  |  | ６時 ５３分 | ６時 ５３分 |  | ６時 ５３分 | ６時 ５３分 | ６時 ５３分 | ６時 ５３分 | １８時 ５３分 | １８時 ５３分 | １８時 ５３分 | １８時 ５３分 | １８時 ５３分 | １８時 ５３分
生活環境項目 | ｐＨ |  |  |  | ８．３ | ８．２ |  | ７．８ | ８．４ | ８．３ | ７．９ | ８．４ | ８．２ | ７．８ | ８．４ | ８．２ | ７．９
| ＤＯ |  |  | mg/L | ９．３ | ７．７ |  | ２．７ | ９．８ | ８．１ | ２．８ | １０ | ７．６ | ２．６ | １０ | ７．６ | ３．７
| ＢＯＤ |  |  | mg/L
| ＣＯＤ（酸性法） |  |  | mg/L | ４．４ | ３．９ |  | ３．１ | ４．３ | ３．８ | ２．５ | ５．３ | ３．６ | ２．７ | ４．８ | ３．７ | ２．５
| ＳＳ |  |  | mg/L
| 大腸菌群数 |  |  | MPN/100mL
| ｎ－ヘキサン抽出物質 |  |  | mg/L
| 全窒素 |  |  | mg/L
| 全燐 |  |  | mg/L
| 全亜鉛 |  |  | mg/L
| ノニルフェノール |  |  | mg/L
| ＬＡＳ |  |  | mg/L
特殊項目 | フェノール類 |  |  | mg/L
| 銅 |  |  | mg/L
| 鉄（溶解性） |  |  | mg/L
| マンガン（溶解性） |  |  | mg/L
| クロム |  |  | mg/L
そ の 他 の 項 目 | アンモニア性窒素 |  |  | mg/L
| 亜硝酸性窒素 |  |  | mg/L
| 硝酸性窒素 |  |  | mg/L
| 有機性窒素 |  |  | mg/L
| 溶存態窒素 |  |  | mg/L
| 懸濁態窒素 |  |  | mg/L
| オルトリン酸態燐 |  |  | mg/L
| 電気伝導率 |  |  | mS/m
| 塩化物イオン |  |  | mg/L
| 塩分 |  |  |  | ３０．１４ | ３１．０３ |  | ３２．４８ | ３０．０３ | ３１．０１ | ３２．５８ | ３０．２０ | ３２．５８ | ３１．１９ | ３０．３０ | ３１．２６ | ３２．１８
| 陰イオン界面活性剤 |  |  | mg/L
| クロロフィルａ |  |  | mg/m3
| フェオ色素 |  |  | mg/m3
| トリハロメタン生成能 |  |  | mg/L
| クロロホルム生成能 |  |  | mg/L
| ブロモジクロロメタン生成能 |  |  | mg/L
| ジブロモクロロメタン生成能 |  |  | mg/L
| ブロモホルム生成能 |  |  | mg/L
健 康 項 目 | カドミウム |  |  | mg/L
| 全シアン |  |  | mg/L
| 鉛 |  |  | mg/L
| 六価クロム |  |  | mg/L
| 砒素 |  |  | mg/L
| 総水銀 |  |  | mg/L
| アルキル水銀 |  |  | mg/L
| ＰＣＢ |  |  | mg/L
| ジクロロメタン |  |  | mg/L
| 四塩化炭素 |  |  | mg/L
| 1,2－ジクロロエタン |  |  | mg/L
| 1,1－ジクロロエチレン |  |  | mg/L
| シス－1,2－ジクロロエチレン |  |  | mg/L
| 1,1,1－トリクロロエタン |  |  | mg/L
| 1,1,2－トリクロロエタン |  |  | mg/L
| トリクロロエチレン |  |  | mg/L
| テトラクロロエチレン |  |  | mg/L
| 1,3－ジクロロプロペン |  |  | mg/L
| チウラム |  |  | mg/L
| シマジン |  |  | mg/L
| チオベンカルブ |  |  | mg/L
| ベンゼン |  |  | mg/L
| セレン |  |  | mg/L
| 硝酸性窒素及び亜硝酸性窒素 |  |  | mg/L
| ふっ素 |  |  | mg/L
| ほう素 |  |  | mg/L
| 1,4－ジオキサン |  |  | mg/L
2019-04-01 |  |  | 水質個表 確定値 | [13 empty] | 愛 知 県
測定地点コード |  | 水域区分 |  | 水域名 |  | 地点番号 | 測定地点名 |  |  | 地点統一番号 | 生活環境類型 | ＮＰ類型 | 水生生物類型 | 調査区分 | 調査機関 | 分析担当機関
０３３０５ |  | 渥美湾 |  | 渥美湾（甲） |  | １２４ | Ａ‐５ |  |  | ６０８－０１ | Ｂイ | Ⅲイ |  | 通 日 | 愛知県 | 水 産 試 験 場
[5 empty] | ２０１９年 | ２０１９年 |  | ２０１９年 | ２０１９年 | ２０１９年 | ２０１９年 | ２０１９年 | ２０１９年 | ２０１９年 | ２０１９年 | ２０１９年 | ２０１９年
項 目 |  |  |  | 単 位 | ６月 １１日 | ６月 １１日 |  | ６月 １１日 | ６月 １１日 | ６月 １１日 | ６月 １１日 | ６月 １１日 | ６月 １１日 | ６月 １１日 | ６月 １２日 | ６月 １２日 | ６月 １２日
一 般 項 目 | 採取時刻 |  |  |  | １８時 ００分 | １８時 ００分 |  | １８時 ００分 | ２０時 ００分 | ２０時 ００分 | ２０時 ００分 | ２２時 ００分 | ２２時 ００分 | ２２時 ００分 | ０時 ００分 | ０時 ００分 | ０時 ００分
| 天候 |  |  |  | 曇り | 曇り |  | 曇り
| 気温 |  |  | ℃ | ２１．０ | ２１．０ |  | ２１．０ | ２０．３ | ２０．３ | ２０．３ | ２０．１ | ２０．１ | ２０．１ | １９．４ | １９．４ | １９．４
| 水温 |  |  | ℃ | ２２．０ | ２１．３ |  | １９．７ | ２１．８ | ２１．２ | １９．８ | ２１．７ | ２１．３ | １９．７ | ２１．６ | ２１．４ | １９．７
| 透視度 |  |  | cm
| 臭気 |  |  |  | 無臭 | 無臭 |  | 無臭 | 無臭 | 無臭 | 無臭 | 無臭 | 無臭 | 無臭 | 無臭 | 無臭 | 無臭
| 採取位置 |  |  |  | 上層 | 中層 |  | 下層 | 上層 | 中層 | 下層 | 上層 | 中層 | 下層 | 上層 | 中層 | 下層
| 流況 |  |  |  | 通常 | 通常 |  | 通常 | 通常 | 通常 | 通常 | 通常 | 通常 | 通常 | 通常 | 通常 | 通常
| 流量 |  |  | m3/sec
| 外観 |  |  |  | 無色 | 無色 |  | 無色 | 無色 | 無色 | 無色 | 無色 | 無色 | 無色 | 無色 | 無色 | 無色
| 採取水深 |  |  | ｍ |  | ５．０ |  | １０．０ |  | ５．０ | １０．０ |  | ５．０ | １０．４ |  | ５．０ | １１．２
| 全水深 |  |  | ｍ | １１．０５ | １１．０５ |  | １１．０５ | １１．０４ | １１．０４ | １１．０４ | １１．４７ | １１．４７ | １１．４７ | １２．２４ | １２．２４ | １２．２４
| 透明度 |  |  | ｍ | ２．３ | ２．３ |  | ２．３
| 水色 |  |  |  | ８１２ | ８１２ |  | ８１２
| 満潮時刻 |  |  |  | １２時 ４４分 | １２時 ４４分 |  | １２時 ４４分 | １時 ２５分 | １時 ２５分 | １時 ２５分 | １時 ２５分 | １時 ２５分 | １時 ２５分 | １時 ２５分 | １時 ２５分 | １時 ２５分
| 干潮時刻 |  |  |  | １８時 ５３分 | １８時 ５３分 |  | １８時 ５３分 | １８時 ５３分 | １８時 ５３分 | １８時 ５３分 | １８時 ５３分 | １８時 ５３分 | １８時 ５３分 | １８時 ５３分 | １８時 ５３分 | １８時 ５３分
生活環境項目 | ｐＨ |  |  |  | ８．４ | ８．３ |  | ７．８ | ８．４ | ８．２ | ７．９ | ８．３ | ８．３ | ７．９ | ８．３ | ８．３ | ７．９
| ＤＯ |  |  | mg/L | １０ | ８．７ |  | ２．３ | ９．８ | ８．１ | ２．８ | ９．２ | ９．３ | ２．９ | ９．１ | ８．３ | ３．４
| ＢＯＤ |  |  | mg/L
| ＣＯＤ（酸性法） |  |  | mg/L | ５．３ | ３．６ |  | ３．０ | ４．７ | ４．３ | ３．１ | ５．１ | ４．６ | ３．２ | ４．６ | ４．１ | ３．０
| ＳＳ |  |  | mg/L
| 大腸菌群数 |  |  | MPN/100mL
| ｎ－ヘキサン抽出物質 |  |  | mg/L
| 全窒素 |  |  | mg/L
| 全燐 |  |  | mg/L
| 全亜鉛 |  |  | mg/L
| ノニルフェノール |  |  | mg/L
| ＬＡＳ |  |  | mg/L
特殊項目 | フェノール類 |  |  | mg/L
| 銅 |  |  | mg/L
| 鉄（溶解性） |  |  | mg/L
| マンガン（溶解性） |  |  | mg/L
| クロム |  |  | mg/L
そ の 他 の 項 目 | アンモニア性窒素 |  |  | mg/L
| 亜硝酸性窒素 |  |  | mg/L
| 硝酸性窒素 |  |  | mg/L
| 有機性窒素 |  |  | mg/L
| 溶存態窒素 |  |  | mg/L
| 懸濁態窒素 |  |  | mg/L
| オルトリン酸態燐 |  |  | mg/L
| 電気伝導率 |  |  | mS/m
| 塩化物イオン |  |  | mg/L
| 塩分 |  |  |  | ３０．２１ | ３０．９１ |  | ３２．４５ | ３０．１９ | ３０．８５ | ３２．３０ | ３０．５４ | ３０．７１ | ３２．１６ | ３０．５６ | ３１．０２ | ３２．２５
| 陰イオン界面活性剤 |  |  | mg/L
| クロロフィルａ |  |  | mg/m3
| フェオ色素 |  |  | mg/m3
| トリハロメタン生成能 |  |  | mg/L
| クロロホルム生成能 |  |  | mg/L
| ブロモジクロロメタン生成能 |  |  | mg/L
| ジブロモクロロメタン生成能 |  |  | mg/L
| ブロモホルム生成能 |  |  | mg/L
健 康 項 目 | カドミウム |  |  | mg/L
| 全シアン |  |  | mg/L
| 鉛 |  |  | mg/L
| 六価クロム |  |  | mg/L
| 砒素 |  |  | mg/L
| 総水銀 |  |  | mg/L
| アルキル水銀 |  |  | mg/L
| ＰＣＢ |  |  | mg/L
| ジクロロメタン |  |  | mg/L
| 四塩化炭素 |  |  | mg/L
| 1,2－ジクロロエタン |  |  | mg/L
| 1,1－ジクロロエチレン |  |  | mg/L
| シス－1,2－ジクロロエチレン |  |  | mg/L
| 1,1,1－トリクロロエタン |  |  | mg/L
| 1,1,2－トリクロロエタン |  |  | mg/L
| トリクロロエチレン |  |  | mg/L
| テトラクロロエチレン |  |  | mg/L
| 1,3－ジクロロプロペン |  |  | mg/L
| チウラム |  |  | mg/L
| シマジン |  |  | mg/L
| チオベンカルブ |  |  | mg/L
| ベンゼン |  |  | mg/L
| セレン |  |  | mg/L
| 硝酸性窒素及び亜硝酸性窒素 |  |  | mg/L
| ふっ素 |  |  | mg/L
| ほう素 |  |  | mg/L
| 1,4－ジオキサン |  |  | mg/L
2019-04-01 |  |  | 水質個表 確定値 | [13 empty] | 愛 知 県
測定地点コード |  | 水域区分 |  | 水域名 |  | 地点番号 | 測定地点名 |  |  | 地点統一番号 | 生活環境類型 | ＮＰ類型 | 水生生物類型 | 調査区分 | 調査機関 | 分析担当機関
０３３０５ |  | 渥美湾 |  | 渥美湾（甲） |  | １２４ | Ａ‐５ |  |  | ６０８－０１ | Ｂイ | Ⅲイ |  | 通 日 | 愛知県 | 水 産 試 験 場
[5 empty] | ２０１９年 | ２０１９年 |  | ２０１９年 | ２０１９年 | ２０１９年 | ２０１９年 | ２０１９年 | ２０１９年 | ２０１９年 | ２０１９年 | ２０１９年 | ２０１９年
項 目 |  |  |  | 単 位 | ６月 １２日 | ６月 １２日 |  | ６月 １２日 | ６月 １２日 | ６月 １２日 | ６月 １２日 | ６月 １２日 | ６月 １２日 | ６月 １２日 | ６月 １２日 | ６月 １２日 | ６月 １２日
一 般 項 目 | 採取時刻 |  |  |  | ２時 ００分 | ２時 ００分 |  | ２時 ００分 | ４時 ００分 | ４時 ００分 | ４時 ００分 | ６時 ００分 | ６時 ００分 | ６時 ００分 | ８時 ００分 | ８時 ００分 | ８時 ００分
| 天候 | [10 empty] | 曇り | 曇り | 曇り | 曇り | 曇り | 曇り
| 気温 |  |  | ℃ | １９．１ | １９．１ |  | １９．１ | １８．９ | １８．９ | １８．９ | １９．１ | １９．１ | １９．１ | ２０．０ | ２０．０ | ２０．０
| 水温 |  |  | ℃ | ２１．５ | ２１．２ |  | １９．７ | ２１．５ | ２１．３ | １９．７ | ２１．４ | ２１．４ | １９．７ | ２１．５ | ２１．６ | １９．７
| 透視度 |  |  | cm
| 臭気 |  |  |  | 無臭 | 無臭 |  | 無臭 | 無臭 | 無臭 | 無臭 | 無臭 | 無臭 | 無臭 | 無臭 | 無臭 | 無臭
| 採取位置 |  |  |  | 上層 | 中層 |  | 下層 | 上層 | 中層 | 下層 | 上層 | 中層 | 下層 | 上層 | 中層 | 下層
| 流況 |  |  |  | 通常 | 通常 |  | 通常 | 通常 | 通常 | 通常 | 通常 | 通常 | 通常 | 通常 | 通常 | 通常
| 流量 |  |  | m3/sec
| 外観 |  |  |  | 無色 | 無色 |  | 無色 | 無色 | 無色 | 無色 | 無色 | 無色 | 無色 | 無色 | 無色 | 無色
| 採取水深 |  |  | ｍ |  | ５．０ |  | １１．１ |  | ５．０ | １０．０ |  | ５．０ | １０．３ |  | ５．０ | １０．１
| 全水深 |  |  | ｍ | １２．１５ | １２．１５ |  | １２．１５ | １１．００ | １１．００ | １１．００ | １１．３２ | １１．３２ | １１．３２ | １１．１８ | １１．１８ | １１．１８
| 透明度 |  |  | ｍ | [7 empty] | ２．４ | ２．４ | ２．４ | ２．０ | ２．０ | ２．０
| 水色 | [10 empty] | ８１２ | ８１２ | ８１２ | ８１０ | ８１０ | ８１０
| 満潮時刻 |  |  |  | １時 ２５分 | １時 ２５分 |  | １時 ２５分 | １時 ２５分 | １時 ２５分 | １時 ２５分 | １時 ２５分 | １時 ２５分 | １時 ２５分 | １時 ２５分 | １時 ２５分 | １時 ２５分
| 干潮時刻 |  |  |  | ８時 ０６分 | ８時 ０６分 |  | ８時 ０６分 | ８時 ０６分 | ８時 ０６分 | ８時 ０６分 | ８時 ０６分 | ８時 ０６分 | ８時 ０６分 | ８時 ０６分 | ８時 ０６分 | ８時 ０６分
生活環境項目 | ｐＨ |  |  |  | ８．３ | ８．２ |  | ７．９ | ８．３ | ８．３ | ８．０ | ８．３ | ８．２ | ７．９ | ８．３ | ８．３ | ７．９
| ＤＯ |  |  | mg/L | ８．８ | ８．０ |  | ２．９ | ８．９ | ８．６ | ４．１ | ８．９ | ８．０ | ３．５ | ９．５ | ８．５ | ２．８
| ＢＯＤ |  |  | mg/L
| ＣＯＤ（酸性法） |  |  | mg/L | ４．８ | ３．６ |  | ２．５ | ４．６ | ３．８ | ３．０ | ４．７ | ３．３ | ２．８ | ５．４ | ４．１ | ２．８
| ＳＳ |  |  | mg/L
| 大腸菌群数 |  |  | MPN/100mL
| ｎ－ヘキサン抽出物質 |  |  | mg/L
| 全窒素 |  |  | mg/L
| 全燐 |  |  | mg/L
| 全亜鉛 |  |  | mg/L
| ノニルフェノール |  |  | mg/L
| ＬＡＳ |  |  | mg/L
特殊項目 | フェノール類 |  |  | mg/L
| 銅 |  |  | mg/L
| 鉄（溶解性） |  |  | mg/L
| マンガン（溶解性） |  |  | mg/L
| クロム |  |  | mg/L
そ の 他 の 項 目 | アンモニア性窒素 |  |  | mg/L
| 亜硝酸性窒素 |  |  | mg/L
| 硝酸性窒素 |  |  | mg/L
| 有機性窒素 |  |  | mg/L
| 溶存態窒素 |  |  | mg/L
| 懸濁態窒素 |  |  | mg/L
| オルトリン酸態燐 |  |  | mg/L
| 電気伝導率 |  |  | mS/m
| 塩化物イオン |  |  | mg/L
| 塩分 |  |  |  | ３０．５３ | ３１．０６ |  | ３２．５１ | ３０．５３ | ３０．８２ | ３２．１９ | ２９．０７ | ３１．０８ | ３２．３０ | ２９．４１ | ３０．７７ | ３２．４７
| 陰イオン界面活性剤 |  |  | mg/L
| クロロフィルａ |  |  | mg/m3
| フェオ色素 |  |  | mg/m3
| トリハロメタン生成能 |  |  | mg/L
| クロロホルム生成能 |  |  | mg/L
| ブロモジクロロメタン生成能 |  |  | mg/L
| ジブロモクロロメタン生成能 |  |  | mg/L
| ブロモホルム生成能 |  |  | mg/L
健 康 項 目 | カドミウム |  |  | mg/L
| 全シアン |  |  | mg/L
| 鉛 |  |  | mg/L
| 六価クロム |  |  | mg/L
| 砒素 |  |  | mg/L
| 総水銀 |  |  | mg/L
| アルキル水銀 |  |  | mg/L
| ＰＣＢ |  |  | mg/L
| ジクロロメタン |  |  | mg/L
| 四塩化炭素 |  |  | mg/L
| 1,2－ジクロロエタン |  |  | mg/L
| 1,1－ジクロロエチレン |  |  | mg/L
| シス－1,2－ジクロロエチレン |  |  | mg/L
| 1,1,1－トリクロロエタン |  |  | mg/L
| 1,1,2－トリクロロエタン |  |  | mg/L
| トリクロロエチレン |  |  | mg/L
| テトラクロロエチレン |  |  | mg/L
| 1,3－ジクロロプロペン |  |  | mg/L
| チウラム |  |  | mg/L
| シマジン |  |  | mg/L
| チオベンカルブ |  |  | mg/L
| ベンゼン |  |  | mg/L
| セレン |  |  | mg/L
| 硝酸性窒素及び亜硝酸性窒素 |  |  | mg/L
| ふっ素 |  |  | mg/L
| ほう素 |  |  | mg/L
| 1,4－ジオキサン |  |  | mg/L
2019-04-01 |  |  | 水質個表 確定値 | [13 empty] | 愛 知 県
測定地点コード |  | 水域区分 |  | 水域名 |  | 地点番号 | 測定地点名 |  |  | 地点統一番号 | 生活環境類型 | ＮＰ類型 | 水生生物類型 | 調査区分 | 調査機関 | 分析担当機関
０３３０５ |  | 渥美湾 |  | 渥美湾（甲） |  | １２４ | Ａ‐５ |  |  | ６０８－０１ | Ｂイ | Ⅲイ |  | 通 日 | 愛知県 | 水 産 試 験 場
[5 empty] | ２０１９年 | ２０１９年 |  | ２０１９年
項 目 |  |  |  | 単 位 | ６月 １２日 | ６月 １２日 |  | ６月 １２日
一 般 項 目 | 採取時刻 |  |  |  | １０時 ００分 | １０時 ００分 |  | １０時 ００分
| 天候 |  |  |  | 曇り | 曇り |  | 曇り
| 気温 |  |  | ℃ | ２４．５ | ２４．５ |  | ２４．５
| 水温 |  |  | ℃ | ２１．８ | ２１．７ |  | １９．６
| 透視度 |  |  | cm
| 臭気 |  |  |  | 無臭 | 無臭 |  | 無臭
| 採取位置 |  |  |  | 上層 | 中層 |  | 下層
| 流況 |  |  |  | 通常 | 通常 |  | 通常
| 流量 |  |  | m3/sec
| 外観 |  |  |  | 無色 | 無色 |  | 無色
| 採取水深 |  |  | ｍ |  | ５．０ |  | １０．２
| 全水深 |  |  | ｍ | １１．２１ | １１．２１ |  | １１．２１
| 透明度 |  |  | ｍ | ２．２ | ２．２ |  | ２．２
| 水色 |  |  |  | ８１０ | ８１０ |  | ８１０
| 満潮時刻 |  |  |  | １４時 １１分 | １４時 １１分 |  | １４時 １１分
| 干潮時刻 |  |  |  | ８時 ０６分 | ８時 ０６分 |  | ８時 ０６分
生活環境項目 | ｐＨ |  |  |  | ８．４ | ８．３ |  | ７．９
| ＤＯ |  |  | mg/L | １０ | ８．５ |  | ３．０
| ＢＯＤ |  |  | mg/L
| ＣＯＤ（酸性法） |  |  | mg/L | ５．５ | ４．１ |  | ２．５
| ＳＳ |  |  | mg/L
| 大腸菌群数 |  |  | MPN/100mL
| ｎ－ヘキサン抽出物質 |  |  | mg/L
| 全窒素 |  |  | mg/L
| 全燐 |  |  | mg/L
| 全亜鉛 |  |  | mg/L
| ノニルフェノール |  |  | mg/L
| ＬＡＳ |  |  | mg/L
特殊項目 | フェノール類 |  |  | mg/L
| 銅 |  |  | mg/L
| 鉄（溶解性） |  |  | mg/L
| マンガン（溶解性） |  |  | mg/L
| クロム |  |  | mg/L
そ の 他 の 項 目 | アンモニア性窒素 |  |  | mg/L
| 亜硝酸性窒素 |  |  | mg/L
| 硝酸性窒素 |  |  | mg/L
| 有機性窒素 |  |  | mg/L
| 溶存態窒素 |  |  | mg/L
| 懸濁態窒素 |  |  | mg/L
| オルトリン酸態燐 |  |  | mg/L
| 電気伝導率 |  |  | mS/m
| 塩化物イオン |  |  | mg/L
| 塩分 |  |  |  | ２９．７２ | ３０．８５ |  | ３２．５４
| 陰イオン界面活性剤 |  |  | mg/L
| クロロフィルａ |  |  | mg/m3
| フェオ色素 |  |  | mg/m3
| トリハロメタン生成能 |  |  | mg/L
| クロロホルム生成能 |  |  | mg/L
| ブロモジクロロメタン生成能 |  |  | mg/L
| ジブロモクロロメタン生成能 |  |  | mg/L
| ブロモホルム生成能 |  |  | mg/L
健 康 項 目 | カドミウム |  |  | mg/L
| 全シアン |  |  | mg/L
| 鉛 |  |  | mg/L
| 六価クロム |  |  | mg/L
| 砒素 |  |  | mg/L
| 総水銀 |  |  | mg/L
| アルキル水銀 |  |  | mg/L
| ＰＣＢ |  |  | mg/L
| ジクロロメタン |  |  | mg/L
| 四塩化炭素 |  |  | mg/L
| 1,2－ジクロロエタン |  |  | mg/L
| 1,1－ジクロロエチレン |  |  | mg/L
| シス－1,2－ジクロロエチレン |  |  | mg/L
| 1,1,1－トリクロロエタン |  |  | mg/L
| 1,1,2－トリクロロエタン |  |  | mg/L
| トリクロロエチレン |  |  | mg/L
| テトラクロロエチレン |  |  | mg/L
| 1,3－ジクロロプロペン |  |  | mg/L
| チウラム |  |  | mg/L
| シマジン |  |  | mg/L
| チオベンカルブ |  |  | mg/L
| ベンゼン |  |  | mg/L
| セレン |  |  | mg/L
| 硝酸性窒素及び亜硝酸性窒素 |  |  | mg/L
| ふっ素 |  |  | mg/L
| ほう素 |  |  | mg/L
| 1,4－ジオキサン |  |  | mg/L
2019-04-01 |  |  | 水質個表 確定値 | [13 empty] | 愛 知 県
測定地点コード |  | 水域区分 |  | 水域名 |  | 地点番号 | 測定地点名 |  |  | 地点統一番号 | 生活環境類型 | ＮＰ類型 | 水生生物類型 | 調査区分 | 調査機関 | 分析担当機関
０３３０６ |  | 渥美湾 |  | 渥美湾（甲） |  | １２５ | Ａ‐６ |  |  | ６０８－０２ | Ｂイ | Ⅲイ |  | 年 間 | 愛知県 | 水 産 試 験 場
[5 empty] | ２０１９年 | ２０１９年 |  | ２０１９年 | ２０１９年 | ２０１９年 | ２０１９年 | ２０１９年 | ２０１９年 | ２０１９年 | ２０１９年 | ２０１９年 | ２０１９年
項 目 |  |  |  | 単 位 | ４月 ８日 | ４月 ８日 |  | ５月 ９日 | ５月 ９日 | ６月 ４日 | ６月 ４日 | ７月 ４日 | ７月 ４日 | ８月 ５日 | ８月 ５日 | ９月 ２日 | ９月 ２日
一 般 項 目 | 採取時刻 |  |  |  | １０時 ４３分 | １０時 ４３分 |  | １２時 ２５分 | １２時 ２５分 | １３時 ３２分 | １３時 ３２分 | １３時 ３６分 | １３時 ３６分 | １３時 ３９分 | １３時 ３９分 | １３時 ３０分 | １３時 ３０分
| 天候 |  |  |  | 快晴 | 快晴 |  | 曇り | 曇り | 曇り | 曇り | 曇り | 曇り | 晴れ | 晴れ | 晴れ | 晴れ
| 気温 |  |  | ℃ | １８．２ | １８．２ |  | １９．５ | １９．５ | ２５．５ | ２５．５ | ２７．２ | ２７．２ | ３２．９ | ３２．９ | ３２．３ | ３２．３
| 水温 |  |  | ℃ | １２．３ | １１．９ |  | １７．８ | １７．５ | ２３．０ | ２０．１ | ２６．１ | ２４．４ | ３１．０ | ２４．１ | ２９．１ | ２６．２
| 透視度 |  |  | cm
| 臭気 |  |  |  | 無臭 | 無臭 |  | 無臭 | 無臭 | 無臭 | 無臭 | 無臭 | 無臭 | 無臭 | 無臭 | 無臭 | 無臭
| 採取位置 |  |  |  | 上層 | 中層 |  | 上層 | 中層 | 上層 | 中層 | 上層 | 中層 | 上層 | 中層 | 上層 | 中層
| 流況 |  |  |  | 通常 | 通常 |  | 通常 | 通常 | 通常 | 通常 | 通常 | 通常 | 通常 | 通常 | 通常 | 通常
| 流量 |  |  | m3/sec
| 外観 |  |  |  | 無色 | 無色 |  | 無色 | 無色 | 無色 | 無色 | 淡黄色 | 無色 | 無色 | 無色 | 淡黄色 | 無色
| 採取水深 |  |  | ｍ |  | ５．０ |  |  | ５．０ |  | ４．７ |  | ４．７ |  | ５．０ |  | ４．８
| 全水深 |  |  | ｍ | ６．６２ | ６．６２ |  | ６．１０ | ６．１０ | ５．７４ | ５．７４ | ５．７７ | ５．７７ | ６．２７ | ６．２７ | ５．８２ | ５．８２
| 透明度 |  |  | ｍ | ５．５ | ５．５ |  | ２．５ | ２．５ | ４．０ | ４．０ | １．５ | １．５ | １．５ | １．５ | ３．０ | ３．０
| 水色 |  |  |  | ８１４ | ８１４ |  | ８１０ | ８１０ | ８１４ | ８１４ | ８１０ | ８１０ | ７１０ | ７１０ | ４１０ | ４１０
| 満潮時刻 |  |  |  | ７時 ２３分 | ７時 ２３分 |  | ７時 ５３分 | ７時 ５３分 | １９時 ０８分 | １９時 ０８分 | １９時 ４５分 | １９時 ４５分 | ８時 ４１分 | ８時 ４１分 | ７時 ４２分 | ７時 ４２分
| 干潮時刻 |  |  |  | １３時 ４５分 | １３時 ４５分 |  | １４時 ４５分 | １４時 ４５分 | １２時 ３５分 | １２時 ３５分 | １３時 ０８分 | １３時 ０８分 | １５時 ００分 | １５時 ００分 | １３時 ５７分 | １３時 ５７分
生活環境項目 | ｐＨ |  |  |  | ８．２ | ８．２ |  | ８．４ | ８．３ | ８．４ | ８．２ | ８．５ | ８．２ | ８．６ | ７．９ | ８．６ | ８．０
| ＤＯ |  |  | mg/L | ８．６ | ８．６ |  | １１ | １０ | ９．４ | ６．５ | １０ | ６．９ | ７．８ | １．３ | ９．９ | ２．７
| ＢＯＤ |  |  | mg/L
| ＣＯＤ（酸性法） |  |  | mg/L | ３．１ | ３．１ |  | ５．３ | ４．７ | ３．６ | ３．６ | ５．４ | ３．１ | ５．０ | ５．３ | ５．１ | ４．４
| ＳＳ |  |  | mg/L
| 大腸菌群数 |  |  | MPN/100mL
| ｎ－ヘキサン抽出物質 |  |  | mg/L
| 全窒素 |  |  | mg/L | ０．２６ |  |  | ０．４４ |  | ０．３１ |  | ０．５８ |  | ０．６８ |  | ０．８０
| 全燐 |  |  | mg/L | ０．０２２ |  |  | ０．０４２ |  | ０．０２９ |  | ０．０７１ |  | ０．０４０ |  | ０．０４６
| 全亜鉛 |  |  | mg/L | ０．００２ | [8 empty] | ０．００３
| ノニルフェノール |  |  | mg/L | ＜０．００００６ | [6 empty] | ＜０．００００６
| ＬＡＳ |  |  | mg/L | ＜０．０００６ | [6 empty] | ＜０．０００６
特殊項目 | フェノール類 |  |  | mg/L
| 銅 |  |  | mg/L
| 鉄（溶解性） |  |  | mg/L
| マンガン（溶解性） |  |  | mg/L
| クロム |  |  | mg/L
そ の 他 の 項 目 | アンモニア性窒素 |  |  | mg/L
| 亜硝酸性窒素 |  |  | mg/L
| 硝酸性窒素 |  |  | mg/L
| 有機性窒素 |  |  | mg/L
| 溶存態窒素 |  |  | mg/L
| 懸濁態窒素 |  |  | mg/L | ０．０９ |  |  | ０．２２ |  | ０．１０ |  | ０．３８ |  | ０．２３ |  | ０．２０
| オルトリン酸態燐 |  |  | mg/L
| 電気伝導率 |  |  | mS/m
| 塩化物イオン |  |  | mg/L
| 塩分 |  |  |  | ３１．６２ | ３１．６０ |  | ３０．６０ | ３０．７８ | ２９．４３ | ３０．７６ | ２４．６９ | ２９．４０ | ２４．７７ | ２９．３２ | ２５．０８ | ２８．７９
| 陰イオン界面活性剤 |  |  | mg/L
| クロロフィルａ |  |  | mg/m3 | １．７Ｅ ０ |  |  | １．２Ｅ １ |  | ３．５Ｅ ０ |  | ２．８Ｅ １ |  | ６．０Ｅ ０ |  | １．２Ｅ １
| フェオ色素 |  |  | mg/m3 | ０．３ |  |  | ３．２ |  | １．１ |  | ７．９ |  | １．４ |  | ３．２
| トリハロメタン生成能 |  |  | mg/L
| クロロホルム生成能 |  |  | mg/L
| ブロモジクロロメタン生成能 |  |  | mg/L
| ジブロモクロロメタン生成能 |  |  | mg/L
| ブロモホルム生成能 |  |  | mg/L
健 康 項 目 | カドミウム |  |  | mg/L
| 全シアン |  |  | mg/L
| 鉛 |  |  | mg/L
| 六価クロム |  |  | mg/L
| 砒素 |  |  | mg/L
| 総水銀 |  |  | mg/L
| アルキル水銀 |  |  | mg/L
| ＰＣＢ |  |  | mg/L
| ジクロロメタン |  |  | mg/L
| 四塩化炭素 |  |  | mg/L
| 1,2－ジクロロエタン |  |  | mg/L
| 1,1－ジクロロエチレン |  |  | mg/L
| シス－1,2－ジクロロエチレン |  |  | mg/L
| 1,1,1－トリクロロエタン |  |  | mg/L
| 1,1,2－トリクロロエタン |  |  | mg/L
| トリクロロエチレン |  |  | mg/L
| テトラクロロエチレン |  |  | mg/L
| 1,3－ジクロロプロペン |  |  | mg/L
| チウラム |  |  | mg/L
| シマジン |  |  | mg/L
| チオベンカルブ |  |  | mg/L
| ベンゼン |  |  | mg/L
| セレン |  |  | mg/L
| 硝酸性窒素及び亜硝酸性窒素 |  |  | mg/L
| ふっ素 |  |  | mg/L
| ほう素 |  |  | mg/L
| 1,4－ジオキサン |  |  | mg/L
2019-04-01 |  |  | 水質個表 確定値 | [13 empty] | 愛 知 県
測定地点コード |  | 水域区分 |  | 水域名 |  | 地点番号 | 測定地点名 |  |  | 地点統一番号 | 生活環境類型 | ＮＰ類型 | 水生生物類型 | 調査区分 | 調査機関 | 分析担当機関
０３３０６ |  | 渥美湾 |  | 渥美湾（甲） |  | １２５ | Ａ‐６ |  |  | ６０８－０２ | Ｂイ | Ⅲイ |  | 年 間 | 愛知県 | 水 産 試 験 場
[5 empty] | ２０１９年 | ２０１９年 |  | ２０１９年 | ２０１９年 | ２０１９年 | ２０１９年 | ２０２０年 | ２０２０年 | ２０２０年 | ２０２０年 | ２０２０年 | ２０２０年
項 目 |  |  |  | 単 位 | １０月 ３日 | １０月 ３日 |  | １１月 ７日 | １１月 ７日 | １２月 ５日 | １２月 ５日 | １月 ６日 | １月 ６日 | ２月 ２６日 | ２月 ２６日 | ３月 １０日 | ３月 １０日
一 般 項 目 | 採取時刻 |  |  |  | １１時 ３７分 | １１時 ３７分 |  | １３時 ３２分 | １３時 ３２分 | １２時 ３６分 | １２時 ３６分 | １４時 ０８分 | １４時 ０８分 | １２時 ５４分 | １２時 ５４分 | １２時 ０４分 | １２時 ０４分
| 天候 |  |  |  | 晴れ | 晴れ |  | 曇り | 曇り | 晴れ | 晴れ | 快晴 | 快晴 | 晴れ | 晴れ | 雨 | 雨
| 気温 |  |  | ℃ | ２７．７ | ２７．７ |  | ２０．０ | ２０．０ | １０．７ | １０．７ | １０．８ | １０．８ | １４．７ | １４．７ | １３．７ | １３．７
| 水温 |  |  | ℃ | ２５．７ | ２５．７ |  | １８．７ | １９．１ | １３．５ | １３．６ | ９．４ | ９．４ | ９．３ | ８．９ | １０．９ | １０．４
| 透視度 |  |  | cm
| 臭気 |  |  |  | 無臭 | 無臭 |  | 無臭 | 無臭 | 無臭 | 無臭 | 無臭 | 無臭 | 無臭 | 無臭 | 無臭 | 無臭
| 採取位置 |  |  |  | 上層 | 中層 |  | 上層 | 中層 | 上層 | 中層 | 上層 | 中層 | 上層 | 中層 | 上層 | 中層
| 流況 |  |  |  | 通常 | 通常 |  | 通常 | 通常 | 通常 | 通常 | 通常 | 通常 | 通常 | 通常 | 通常 | 通常
| 流量 |  |  | m3/sec
| 外観 |  |  |  | 無色 | 無色 |  | 無色 | 無色 | 無色 | 無色 | 無色 | 無色 | 無色 | 無色 | 無色 | 無色
| 採取水深 |  |  | ｍ |  | ６．３ |  |  | ５．０ |  | ５．０ |  | ５．０ |  | ５．０ |  | ５．０
| 全水深 |  |  | ｍ | ７．３３ | ７．３３ |  | ７．０６ | ７．０６ | ７．０５ | ７．０５ | ７．２５ | ７．２５ | ５．７９ | ５．７９ | ６．２８ | ６．２８
| 透明度 |  |  | ｍ | ３．０ | ３．０ |  | ３．０ | ３．０ | ５．５ | ５．５ | ６．５ | ６．５ | ５．５ | ５．５ | ２．０ | ２．０
| 水色 |  |  |  | ８１２ | ８１２ |  | ８１２ | ８１２ | ８１４ | ８１４ | ４１４ | ４１４ | ８１２ | ８１２ | ８１０ | ８１０
| 満潮時刻 |  |  |  | ８時 ５８分 | ８時 ５８分 |  | １５時 １６分 | １５時 １６分 | １２時 ５２分 | １２時 ５２分 | １４時 ２３分 | １４時 ２３分 | ７時 ４４分 | ７時 ４４分 | ６時 ４３分 | ６時 ４３分
| 干潮時刻 |  |  |  | １４時 ３６分 | １４時 ３６分 |  | ８時 ２６分 | ８時 ２６分 | ５時 ４２分 | ５時 ４２分 | ８時 １４分 | ８時 １４分 | １３時 ３６分 | １３時 ３６分 | １２時 ４０分 | １２時 ４０分
生活環境項目 | ｐＨ |  |  |  | ８．３ | ８．３ |  | ８．３ | ８．１ | ８．２ | ８．２ | ８．３ | ８．３ | ８．４ | ８．５ | ８．４ | ８．４
| ＤＯ |  |  | mg/L | ７．７ | ７．７ |  | １０ | ８．０ | ８．５ | ８．２ | １０ | １０ | ９．６ | １０ | １０ | １０
| ＢＯＤ |  |  | mg/L
| ＣＯＤ（酸性法） |  |  | mg/L | ３．６ | ３．５ |  | ４．４ | ３．５ | ３．１ | ２．７ | ３．０ | ２．４ | ２．８ | ３．０ | ３．０ | ３．０
| ＳＳ |  |  | mg/L
| 大腸菌群数 |  |  | MPN/100mL
| ｎ－ヘキサン抽出物質 |  |  | mg/L
| 全窒素 |  |  | mg/L | ０．２８ |  |  | ０．５１ |  | ０．４１ |  | ０．２９ |  | ０．６０ |  | ０．３８
| 全燐 |  |  | mg/L | ０．０４１ |  |  | ０．０４４ |  | ０．０４１ |  | ０．０２３ |  | ０．０８４ |  | ０．０４１
| 全亜鉛 |  |  | mg/L |  |  |  | ０．００２ | [5 empty] | ０．００１
| ノニルフェノール |  |  | mg/L | ＜０．００００６ | [6 empty] | ＜０．００００６
| ＬＡＳ |  |  | mg/L | ＜０．０００６ | [6 empty] | ＜０．０００６
特殊項目 | フェノール類 |  |  | mg/L
| 銅 |  |  | mg/L
| 鉄（溶解性） |  |  | mg/L
| マンガン（溶解性） |  |  | mg/L
| クロム |  |  | mg/L
そ の 他 の 項 目 | アンモニア性窒素 |  |  | mg/L
| 亜硝酸性窒素 |  |  | mg/L
| 硝酸性窒素 |  |  | mg/L
| 有機性窒素 |  |  | mg/L
| 溶存態窒素 |  |  | mg/L
| 懸濁態窒素 |  |  | mg/L | ０．１１ |  |  | ０．１８ |  | ０．０６ |  | ０．０６ |  | ０．１１ |  | ０．１６
| オルトリン酸態燐 |  |  | mg/L
| 電気伝導率 |  |  | mS/m
| 塩化物イオン |  |  | mg/L
| 塩分 |  |  |  | ３０．６６ | ３０．６６ |  | ２８．１１ | ２９．０２ | ３０．２５ | ３０．２２ | ３０．８２ | ３０．８２ | ３０．９５ | ３１．２１ | ２８．０１ | ２９．４７
| 陰イオン界面活性剤 |  |  | mg/L
| クロロフィルａ |  |  | mg/m3 | ８．４Ｅ ０ |  |  | １．５Ｅ １ |  | ２．４Ｅ ０ |  | ８．６Ｅ ０ |  | ５．４Ｅ ０ |  | ９．５Ｅ ０
| フェオ色素 |  |  | mg/m3 | ２．４ |  |  | １．９ |  | ０．６ |  | ０．２ |  | ０．１ |  | １．８
| トリハロメタン生成能 |  |  | mg/L
| クロロホルム生成能 |  |  | mg/L
| ブロモジクロロメタン生成能 |  |  | mg/L
| ジブロモクロロメタン生成能 |  |  | mg/L
| ブロモホルム生成能 |  |  | mg/L
健 康 項 目 | カドミウム |  |  | mg/L
| 全シアン |  |  | mg/L
| 鉛 |  |  | mg/L
| 六価クロム |  |  | mg/L
| 砒素 |  |  | mg/L
| 総水銀 |  |  | mg/L
| アルキル水銀 |  |  | mg/L
| ＰＣＢ |  |  | mg/L
| ジクロロメタン |  |  | mg/L
| 四塩化炭素 |  |  | mg/L
| 1,2－ジクロロエタン |  |  | mg/L
| 1,1－ジクロロエチレン |  |  | mg/L
| シス－1,2－ジクロロエチレン |  |  | mg/L
| 1,1,1－トリクロロエタン |  |  | mg/L
| 1,1,2－トリクロロエタン |  |  | mg/L
| トリクロロエチレン |  |  | mg/L
| テトラクロロエチレン |  |  | mg/L
| 1,3－ジクロロプロペン |  |  | mg/L
| チウラム |  |  | mg/L
| シマジン |  |  | mg/L
| チオベンカルブ |  |  | mg/L
| ベンゼン |  |  | mg/L
| セレン |  |  | mg/L
| 硝酸性窒素及び亜硝酸性窒素 |  |  | mg/L
| ふっ素 |  |  | mg/L
| ほう素 |  |  | mg/L
| 1,4－ジオキサン |  |  | mg/L |  |  |  | ＜０．００５
2019-04-01 |  |  | 水質個表 確定値 | [13 empty] | 愛 知 県
測定地点コード |  | 水域区分 |  | 水域名 |  | 地点番号 | 測定地点名 |  |  | 地点統一番号 | 生活環境類型 | ＮＰ類型 | 水生生物類型 | 調査区分 | 調査機関 | 分析担当機関
０３３１０ |  | 渥美湾 |  | 渥美湾（甲） |  | １２９ | Ａ‐１０ |  |  | ６０８－５１ | Ｂイ | Ⅲイ |  | 年 間 | 愛知県 | 水 産 試 験 場
[5 empty] | ２０１９年 | ２０１９年 |  | ２０１９年 | ２０１９年 | ２０１９年 | ２０１９年 | ２０１９年 | ２０１９年 | ２０１９年 | ２０１９年 | ２０１９年 | ２０１９年
項 目 |  |  |  | 単 位 | ４月 ５日 | ４月 ５日 |  | ５月 ９日 | ５月 ９日 | ５月 ９日 | ６月 ４日 | ６月 ４日 | ６月 ４日 | ７月 ４日 | ７月 ４日 | ７月 ４日 | ８月 ５日
一 般 項 目 | 採取時刻 |  |  |  | ９時 ５８分 | ９時 ５８分 |  | ９時 ５３分 | ９時 ５３分 | ９時 ５３分 | １０時 ０３分 | １０時 ０３分 | １０時 ０３分 | １０時 ０９分 | １０時 ０９分 | １０時 ０９分 | １０時 １０分
| 天候 |  |  |  | 曇り | 曇り |  | 曇り | 曇り | 曇り | 曇り | 曇り | 曇り | 曇り | 曇り | 曇り | 晴れ
| 気温 |  |  | ℃ | １５．５ | １５．５ |  | １８．７ | １８．７ | １８．７ | ２４．５ | ２４．５ | ２４．５ | ２５．２ | ２５．２ | ２５．２ | ３３．７
| 水温 |  |  | ℃ | １０．９ | １０．８ |  | １７．７ | １７．０ | １６．８ | ２２．４ | １９．５ | １９．１ | ２４．９ | ２４．２ | ２２．７ | ３１．２
| 透視度 |  |  | cm
| 臭気 |  |  |  | 無臭 | 無臭 |  | 無臭 | 無臭 | 無臭 | 無臭 | 無臭 | 無臭 | 無臭 | 無臭 | 無臭 | 無臭
| 採取位置 |  |  |  | 上層 | 中層 |  | 上層 | 中層 | 下層 | 上層 | 中層 | 下層 | 上層 | 中層 | 下層 | 上層
| 流況 |  |  |  | 通常 | 通常 |  | 通常 | 通常 | 通常 | 通常 | 通常 | 通常 | 通常 | 通常 | 通常 | 通常
| 流量 |  |  | m3/sec
| 外観 |  |  |  | 無色 | 無色 |  | 無色 | 無色 | 無色 | 無色 | 無色 | 無色 | 淡黄色 | 無色 | 淡黄色 | 淡黄色
| 採取水深 |  |  | ｍ |  | ５．０ |  |  | ５．０ | ７．５ |  | ５．０ | ７．２ |  | ５．０ | ７．６
| 全水深 |  |  | ｍ | ８．６３ | ８．６３ |  | ８．５３ | ８．５３ | ８．５３ | ８．２２ | ８．２２ | ８．２２ | ８．６９ | ８．６９ | ８．６９ | ９．７０
| 透明度 |  |  | ｍ | ４．０ | ４．０ |  | ２．５ | ２．５ | ２．５ | ４．０ | ４．０ | ４．０ | ２．５ | ２．５ | ２．５ | ２．５
| 水色 |  |  |  | ８１４ | ８１４ |  | ８１０ | ８１０ | ８１０ | ８１４ | ８１４ | ８１４ | ８１０ | ８１０ | ８１０ | ４１０
| 満潮時刻 |  |  |  | ６時 １３分 | ６時 １３分 |  | ７時 ５３分 | ７時 ５３分 | ７時 ５３分 | ５時 ５４分 | ５時 ５４分 | ５時 ５４分 | ６時 １９分 | ６時 １９分 | ６時 １９分 | ８時 ４１分
| 干潮時刻 |  |  |  | １２時 １６分 | １２時 １６分 |  | １４時 ４５分 | １４時 ４５分 | １４時 ４５分 | １２時 ３５分 | １２時 ３５分 | １２時 ３５分 | １３時 ０８分 | １３時 ０８分 | １３時 ０８分 | １５時 ００分
生活環境項目 | ｐＨ |  |  |  | ８．２ | ８．２ |  | ８．４ | ８．４ | ８．３ | ８．４ | ８．０ | ８．０ | ８．２ | ８．１ | ７．９ | ８．７
| ＤＯ |  |  | mg/L | ９．４ | ８．６ |  | １１ | １０ | ８．７ | ９．３ | ５．１ | ４．４ | ７．８ | ６．３ | ３．５ | ８．７
| ＢＯＤ |  |  | mg/L
| ＣＯＤ（酸性法） |  |  | mg/L | ３．４ | ３．９ |  | ４．７ | ４．８ |  | ３．２ | ３．８ |  | ４．６ | ３．５ |  | ６．１
| ＳＳ |  |  | mg/L
| 大腸菌群数 |  |  | MPN/100mL
| ｎ－ヘキサン抽出物質 |  |  | mg/L
| 全窒素 |  |  | mg/L | ０．４７ |  |  | ０．４４ |  | ０．３８ | ０．４１ |  | ０．４１ | ０．４３ |  | ０．４８ | ０．５０
| 全燐 |  |  | mg/L | ０．０３７ |  |  | ０．０３２ |  | ０．０４４ | ０．０２７ |  | ０．０７９ | ０．０５７ |  | ０．０７５ | ０．０４３
| 全亜鉛 |  |  | mg/L
| ノニルフェノール |  |  | mg/L | ＜０．００００６ | [8 empty] | ＜０．００００６
| ＬＡＳ |  |  | mg/L | ＜０．０００６ | [8 empty] | ＜０．０００６
特殊項目 | フェノール類 |  |  | mg/L
| 銅 |  |  | mg/L
| 鉄（溶解性） |  |  | mg/L
| マンガン（溶解性） |  |  | mg/L
| クロム |  |  | mg/L
そ の 他 の 項 目 | アンモニア性窒素 |  |  | mg/L
| 亜硝酸性窒素 |  |  | mg/L
| 硝酸性窒素 |  |  | mg/L
| 有機性窒素 |  |  | mg/L
| 溶存態窒素 |  |  | mg/L
| 懸濁態窒素 |  |  | mg/L | [6 empty] | ０．１２ |  |  | ０．２６ |  |  | ０．２９
| オルトリン酸態燐 |  |  | mg/L
| 電気伝導率 |  |  | mS/m
| 塩化物イオン |  |  | mg/L
| 塩分 |  |  |  | ３０．７６ | ３１．５１ |  | ３１．１７ | ３１．４２ | ３１．７２ | ２９．３７ | ３１．０５ | ３２．２７ | ２９．６２ | ２９．９６ | ３１．１０ | ２３．２０
| 陰イオン界面活性剤 |  |  | mg/L
| クロロフィルａ |  |  | mg/m3 | ４．３Ｅ ０ |  |  | ９．９Ｅ ０ |  | ２．２Ｅ １ | ５．０Ｅ ０ |  | ６．７Ｅ ０ | １．６Ｅ １ |  | ８．２Ｅ ０ | １．５Ｅ １
| フェオ色素 |  |  | mg/m3 | １．６ |  |  | １．８ |  | ４．９ | ０．９ |  | ３．０ | ６．９ |  | ３．４ | ２．６
| トリハロメタン生成能 |  |  | mg/L
| クロロホルム生成能 |  |  | mg/L
| ブロモジクロロメタン生成能 |  |  | mg/L
| ジブロモクロロメタン生成能 |  |  | mg/L
| ブロモホルム生成能 |  |  | mg/L
健 康 項 目 | カドミウム |  |  | mg/L
| 全シアン |  |  | mg/L
| 鉛 |  |  | mg/L
| 六価クロム |  |  | mg/L
| 砒素 |  |  | mg/L
| 総水銀 |  |  | mg/L
| アルキル水銀 |  |  | mg/L
| ＰＣＢ |  |  | mg/L
| ジクロロメタン |  |  | mg/L
| 四塩化炭素 |  |  | mg/L
| 1,2－ジクロロエタン |  |  | mg/L
| 1,1－ジクロロエチレン |  |  | mg/L
| シス－1,2－ジクロロエチレン |  |  | mg/L
| 1,1,1－トリクロロエタン |  |  | mg/L
| 1,1,2－トリクロロエタン |  |  | mg/L
| トリクロロエチレン |  |  | mg/L
| テトラクロロエチレン |  |  | mg/L
| 1,3－ジクロロプロペン |  |  | mg/L
| チウラム |  |  | mg/L
| シマジン |  |  | mg/L
| チオベンカルブ |  |  | mg/L
| ベンゼン |  |  | mg/L
| セレン |  |  | mg/L
| 硝酸性窒素及び亜硝酸性窒素 |  |  | mg/L
| ふっ素 |  |  | mg/L
| ほう素 |  |  | mg/L
| 1,4－ジオキサン |  |  | mg/L
2019-04-01 |  |  | 水質個表 確定値 | [13 empty] | 愛 知 県
測定地点コード |  | 水域区分 |  | 水域名 |  | 地点番号 | 測定地点名 |  |  | 地点統一番号 | 生活環境類型 | ＮＰ類型 | 水生生物類型 | 調査区分 | 調査機関 | 分析担当機関
０３３１０ |  | 渥美湾 |  | 渥美湾（甲） |  | １２９ | Ａ‐１０ |  |  | ６０８－５１ | Ｂイ | Ⅲイ |  | 年 間 | 愛知県 | 水 産 試 験 場
[5 empty] | ２０１９年 | ２０１９年 |  | ２０１９年 | ２０１９年 | ２０１９年 | ２０１９年 | ２０１９年 | ２０１９年 | ２０１９年 | ２０１９年 | ２０１９年 | ２０１９年
項 目 |  |  |  | 単 位 | ８月 ５日 | ８月 ５日 |  | ９月 ２日 | ９月 ２日 | ９月 ２日 | １０月 ３日 | １０月 ３日 | １０月 ３日 | １１月 ７日 | １１月 ７日 | １２月 ５日 | １２月 ５日
一 般 項 目 | 採取時刻 |  |  |  | １０時 １０分 | １０時 １０分 |  | １０時 ０３分 | １０時 ０３分 | １０時 ０３分 | ９時 ５８分 | ９時 ５８分 | ９時 ５８分 | １０時 １３分 | １０時 １３分 | ９時 ４２分 | ９時 ４２分
| 天候 |  |  |  | 晴れ | 晴れ |  | 晴れ | 晴れ | 晴れ | 曇り | 曇り | 曇り | 晴れ | 晴れ | 晴れ | 晴れ
| 気温 |  |  | ℃ | ３３．７ | ３３．７ |  | ３０．９ | ３０．９ | ３０．９ | ２７．１ | ２７．１ | ２７．１ | １７．５ | １７．５ | １０．５ | １０．５
| 水温 |  |  | ℃ | ２４．８ | ２３．３ |  | ２８．５ | ２６．４ | ２５．２ | ２５．１ | ２５．１ | ２４．９ | １８．３ | １８．５ | １２．８ | １２．９
| 透視度 |  |  | cm
| 臭気 |  |  |  | 無臭 | 無臭 |  | 無臭 | 無臭 | 無臭 | 無臭 | 無臭 | 無臭 | 無臭 | 無臭 | 無臭 | 無臭
| 採取位置 |  |  |  | 中層 | 下層 |  | 上層 | 中層 | 下層 | 上層 | 中層 | 下層 | 上層 | 中層 | 上層 | 中層
| 流況 |  |  |  | 通常 | 通常 |  | 赤 潮 | 赤 潮 | 赤 潮 | 通常 | 通常 | 通常 | 通常 | 通常 | 通常 | 通常
| 流量 |  |  | m3/sec
| 外観 |  |  |  | 無色 | 無色 |  | 中黄色 | 無色 | 中黄色 | 無色 | 無色 | 無色 | 無色 | 無色 | 無色 | 無色
| 採取水深 |  |  | ｍ | ５．０ | ８．７ |  |  | ５．０ | ８．３ |  | ５．０ | ８．８ |  | ５．０ |  | ５．０
| 全水深 |  |  | ｍ | ９．７０ | ９．７０ |  | ９．３７ | ９．３７ | ９．３７ | ９．８２ | ９．８２ | ９．８２ | ８．８３ | ８．８３ | ８．２３ | ８．２３
| 透明度 |  |  | ｍ | ２．５ | ２．５ |  | ２．５ | ２．５ | ２．５ | ２．５ | ２．５ | ２．５ | ３．５ | ３．５ | ６．５ | ６．５
| 水色 |  |  |  | ４１０ | ４１０ |  | ４０８ | ４０８ | ４０８ | ８１０ | ８１０ | ８１０ | ４１０ | ４１０ | ８１４ | ８１４
| 満潮時刻 |  |  |  | ８時 ４１分 | ８時 ４１分 |  | ７時 ４２分 | ７時 ４２分 | ７時 ４２分 | ８時 ５８分 | ８時 ５８分 | ８時 ５８分 | １５時 １６分 | １５時 １６分 | １２時 ５２分 | １２時 ５２分
| 干潮時刻 |  |  |  | １５時 ００分 | １５時 ００分 |  | １３時 ５７分 | １３時 ５７分 | １３時 ５７分 | １４時 ３６分 | １４時 ３６分 | １４時 ３６分 | ８時 ２６分 | ８時 ２６分 | ５時 ４２分 | ５時 ４２分
生活環境項目 | ｐＨ |  |  |  | ８．１ | ７．８ |  | ８．６ | ７．８ | ７．７ | ８．０ | ８．０ | ８．０ | ８．２ | ８．１ | ８．３ | ８．３
| ＤＯ |  |  | mg/L | ５．６ | ２．１ |  | １１ | ２．１ | １．１ | ５．７ | ５．８ | ５．５ | ９．１ | ８．２ | ８．６ | ８．７
| ＢＯＤ |  |  | mg/L
| ＣＯＤ（酸性法） |  |  | mg/L | ４．９ |  |  | ７．７ | ３．１ |  | ３．８ | ４．０ |  | ４．２ | ４．２ | ３．３ | ２．９
| ＳＳ |  |  | mg/L
| 大腸菌群数 |  |  | MPN/100mL
| ｎ－ヘキサン抽出物質 |  |  | mg/L
| 全窒素 |  |  | mg/L |  | ０．５８ |  | １．１ |  | １．０ | ０．３６ |  | ０．４９ | ０．７０ |  | ０．４９
| 全燐 |  |  | mg/L |  | ０．０９９ |  | ０．１０ |  | ０．０９２ | ０．０６３ |  | ０．０６３ | ０．０４５ |  | ０．０４１
| 全亜鉛 |  |  | mg/L
| ノニルフェノール |  |  | mg/L | [6 empty] | ＜０．００００６
| ＬＡＳ |  |  | mg/L | [6 empty] | ＜０．０００６
特殊項目 | フェノール類 |  |  | mg/L
| 銅 |  |  | mg/L
| 鉄（溶解性） |  |  | mg/L
| マンガン（溶解性） |  |  | mg/L
| クロム |  |  | mg/L
そ の 他 の 項 目 | アンモニア性窒素 |  |  | mg/L
| 亜硝酸性窒素 |  |  | mg/L
| 硝酸性窒素 |  |  | mg/L
| 有機性窒素 |  |  | mg/L
| 溶存態窒素 |  |  | mg/L
| 懸濁態窒素 |  |  | mg/L | [11 empty] | ０．０６
| オルトリン酸態燐 |  |  | mg/L
| 電気伝導率 |  |  | mS/m
| 塩化物イオン |  |  | mg/L
| 塩分 |  |  |  | ２９．４０ | ３０．６１ |  | ２５．８８ | ３０．１１ | ３２．０８ | ３１．０９ | ３１．０５ | ３１．１０ | ２７．１７ | ２８．１１ | ２９．６３ | ２９．７７
| 陰イオン界面活性剤 |  |  | mg/L
| クロロフィルａ |  |  | mg/m3 |  | ２．０Ｅ １ |  | ６．８Ｅ １ |  | ４．２Ｅ ０ | ２．２Ｅ １ |  | １．９Ｅ １ | １．３Ｅ １ |  | ３．８Ｅ ０
| フェオ色素 |  |  | mg/m3 |  | ６．２ |  | ９．８ |  | ２．８ | ６．１ |  | ５．７ | ２．５ |  | ０．６
| トリハロメタン生成能 |  |  | mg/L
| クロロホルム生成能 |  |  | mg/L
| ブロモジクロロメタン生成能 |  |  | mg/L
| ジブロモクロロメタン生成能 |  |  | mg/L
| ブロモホルム生成能 |  |  | mg/L
健 康 項 目 | カドミウム |  |  | mg/L
| 全シアン |  |  | mg/L
| 鉛 |  |  | mg/L
| 六価クロム |  |  | mg/L
| 砒素 |  |  | mg/L
| 総水銀 |  |  | mg/L
| アルキル水銀 |  |  | mg/L
| ＰＣＢ |  |  | mg/L
| ジクロロメタン |  |  | mg/L
| 四塩化炭素 |  |  | mg/L
| 1,2－ジクロロエタン |  |  | mg/L
| 1,1－ジクロロエチレン |  |  | mg/L
| シス－1,2－ジクロロエチレン |  |  | mg/L
| 1,1,1－トリクロロエタン |  |  | mg/L
| 1,1,2－トリクロロエタン |  |  | mg/L
| トリクロロエチレン |  |  | mg/L
| テトラクロロエチレン |  |  | mg/L
| 1,3－ジクロロプロペン |  |  | mg/L
| チウラム |  |  | mg/L
| シマジン |  |  | mg/L
| チオベンカルブ |  |  | mg/L
| ベンゼン |  |  | mg/L
| セレン |  |  | mg/L
| 硝酸性窒素及び亜硝酸性窒素 |  |  | mg/L
| ふっ素 |  |  | mg/L
| ほう素 |  |  | mg/L
| 1,4－ジオキサン |  |  | mg/L | [9 empty] | ＜０．００５
2019-04-01 |  |  | 水質個表 確定値 | [13 empty] | 愛 知 県
測定地点コード |  | 水域区分 |  | 水域名 |  | 地点番号 | 測定地点名 |  |  | 地点統一番号 | 生活環境類型 | ＮＰ類型 | 水生生物類型 | 調査区分 | 調査機関 | 分析担当機関
０３３１０ |  | 渥美湾 |  | 渥美湾（甲） |  | １２９ | Ａ‐１０ |  |  | ６０８－５１ | Ｂイ | Ⅲイ |  | 年 間 | 愛知県 | 水 産 試 験 場
[5 empty] | ２０２０年 | ２０２０年 |  | ２０２０年 | ２０２０年 | ２０２０年 | ２０２０年
項 目 |  |  |  | 単 位 | １月 ７日 | １月 ７日 |  | ２月 ２５日 | ２月 ２５日 | ３月 １０日 | ３月 １０日
一 般 項 目 | 採取時刻 |  |  |  | ９時 ５３分 | ９時 ５３分 |  | ８時 ３５分 | ８時 ３５分 | ９時 ４２分 | ９時 ４２分
| 天候 |  |  |  | 曇り | 曇り |  | 曇り | 曇り | 雨 | 雨
| 気温 |  |  | ℃ | ７．２ | ７．２ |  | ９．４ | ９．４ | １４．６ | １４．６
| 水温 |  |  | ℃ | ８．１ | ９．１ |  | ８．７ | ８．７ | １０．０ | ９．２
| 透視度 |  |  | cm
| 臭気 |  |  |  | 無臭 | 無臭 |  | 無臭 | 無臭 | 無臭 | 無臭
| 採取位置 |  |  |  | 上層 | 中層 |  | 上層 | 中層 | 上層 | 中層
| 流況 |  |  |  | 通常 | 通常 |  | 通常 | 通常 | 通常 | 通常
| 流量 |  |  | m3/sec
| 外観 |  |  |  | 無色 | 無色 |  | 無色 | 無色 | 無色 | 無色
| 採取水深 |  |  | ｍ |  | ５．０ |  |  | ５．０ |  | ５．０
| 全水深 |  |  | ｍ | ８．０３ | ８．０３ |  | ９．１４ | ９．１４ | ９．０８ | ９．０８
| 透明度 |  |  | ｍ | ６．５ | ６．５ |  | ６．０ | ６．０ | ２．０ | ２．０
| 水色 |  |  |  | ８１４ | ８１４ |  | ８１４ | ８１４ | ７１０ | ７１０
| 満潮時刻 |  |  |  | １５時 １４分 | １５時 １４分 |  | ７時 ２１分 | ７時 ２１分 | ６時 ４３分 | ６時 ４３分
| 干潮時刻 |  |  |  | ９時 ２２分 | ９時 ２２分 |  | １３時 ０８分 | １３時 ０８分 | １２時 ４０分 | １２時 ４０分
生活環境項目 | ｐＨ |  |  |  | ８．２ | ８．３ |  | ８．７ | ８．６ | ８．４ | ８．４
| ＤＯ |  |  | mg/L | １０ | １０ |  | １０ | １０ | １０ | ９．５
| ＢＯＤ |  |  | mg/L
| ＣＯＤ（酸性法） |  |  | mg/L | ２．５ | ３．９ |  | ３．１ | ３．６ | ３．３ | ２．９
| ＳＳ |  |  | mg/L
| 大腸菌群数 |  |  | MPN/100mL
| ｎ－ヘキサン抽出物質 |  |  | mg/L
| 全窒素 |  |  | mg/L | ０．４８ |  |  | ０．２６ |  | ０．４５
| 全燐 |  |  | mg/L | ０．０３３ |  |  | ０．０２２ |  | ０．０４９
| 全亜鉛 |  |  | mg/L
| ノニルフェノール |  |  | mg/L | ＜０．００００６
| ＬＡＳ |  |  | mg/L | ＜０．０００６
特殊項目 | フェノール類 |  |  | mg/L
| 銅 |  |  | mg/L
| 鉄（溶解性） |  |  | mg/L
| マンガン（溶解性） |  |  | mg/L
| クロム |  |  | mg/L
そ の 他 の 項 目 | アンモニア性窒素 |  |  | mg/L
| 亜硝酸性窒素 |  |  | mg/L
| 硝酸性窒素 |  |  | mg/L
| 有機性窒素 |  |  | mg/L
| 溶存態窒素 |  |  | mg/L
| 懸濁態窒素 |  |  | mg/L | ＜０．０５ |  |  | ０．０８
| オルトリン酸態燐 |  |  | mg/L
| 電気伝導率 |  |  | mS/m
| 塩化物イオン |  |  | mg/L
| 塩分 |  |  |  | ２８．２２ | ３０．５０ |  | ３１．１５ | ３１．２０ | ２８．７２ | ３０．６１
| 陰イオン界面活性剤 |  |  | mg/L
| クロロフィルａ |  |  | mg/m3 | ２．０Ｅ ０ |  |  | ５．７Ｅ ０ |  | ７．７Ｅ ０
| フェオ色素 |  |  | mg/m3 | ０．６ |  |  | ０．３ |  | １．４
| トリハロメタン生成能 |  |  | mg/L
| クロロホルム生成能 |  |  | mg/L
| ブロモジクロロメタン生成能 |  |  | mg/L
| ジブロモクロロメタン生成能 |  |  | mg/L
| ブロモホルム生成能 |  |  | mg/L
健 康 項 目 | カドミウム |  |  | mg/L
| 全シアン |  |  | mg/L
| 鉛 |  |  | mg/L
| 六価クロム |  |  | mg/L
| 砒素 |  |  | mg/L
| 総水銀 |  |  | mg/L
| アルキル水銀 |  |  | mg/L
| ＰＣＢ |  |  | mg/L
| ジクロロメタン |  |  | mg/L
| 四塩化炭素 |  |  | mg/L
| 1,2－ジクロロエタン |  |  | mg/L
| 1,1－ジクロロエチレン |  |  | mg/L
| シス－1,2－ジクロロエチレン |  |  | mg/L
| 1,1,1－トリクロロエタン |  |  | mg/L
| 1,1,2－トリクロロエタン |  |  | mg/L
| トリクロロエチレン |  |  | mg/L
| テトラクロロエチレン |  |  | mg/L
| 1,3－ジクロロプロペン |  |  | mg/L
| チウラム |  |  | mg/L
| シマジン |  |  | mg/L
| チオベンカルブ |  |  | mg/L
| ベンゼン |  |  | mg/L
| セレン |  |  | mg/L
| 硝酸性窒素及び亜硝酸性窒素 |  |  | mg/L
| ふっ素 |  |  | mg/L
| ほう素 |  |  | mg/L
| 1,4－ジオキサン |  |  | mg/L
2019-04-01 |  |  | 水質個表 確定値 | [13 empty] | 愛 知 県
測定地点コード |  | 水域区分 |  | 水域名 |  | 地点番号 | 測定地点名 |  |  | 地点統一番号 | 生活環境類型 | ＮＰ類型 | 水生生物類型 | 調査区分 | 調査機関 | 分析担当機関
０３３１３ |  | 渥美湾 |  | 渥美湾（甲） |  | １３２ | Ａ‐１３ |  |  | ６０８－５２ | Ｂイ | Ⅲイ |  | 年 間 | 豊橋市 | 豊橋市環境調査センタ－
[5 empty] | ２０１９年 | ２０１９年 |  | ２０１９年 | ２０１９年 | ２０１９年 | ２０１９年 | ２０１９年 | ２０１９年 | ２０１９年 | ２０１９年 | ２０１９年 | ２０１９年
項 目 |  |  |  | 単 位 | ４月 ２２日 | ４月 ２２日 |  | ５月 １４日 | ５月 １４日 | ６月 ４日 | ６月 ４日 | ７月 ２日 | ７月 ２日 | ８月 ６日 | ８月 ６日 | ９月 ３日 | ９月 ３日
一 般 項 目 | 採取時刻 |  |  |  | ７時 １５分 | ７時 １５分 |  | ７時 ２０分 | ７時 ２０分 | ７時 １５分 | ７時 １５分 | ７時 ２０分 | ７時 ２０分 | ７時 １５分 | ７時 １５分 | ７時 １８分 | ７時 １８分
| 天候 |  |  |  | 晴れ | 晴れ |  | 曇り | 曇り | 快晴 | 快晴 | 雨 | 雨 | 晴れ | 晴れ | 晴れ | 晴れ
| 気温 |  |  | ℃ | １５．３ | １５．３ |  | １９．０ | １９．０ | ２１．５ | ２１．５ | ２３．７ | ２３．７ | ２８．２ | ２８．２ | ２７．５ | ２７．５
| 水温 |  |  | ℃ | １６．０ | １４．８ |  | １９．１ | １７．５ | ２２．０ | １９．７ | ２４．０ | ２４．０ | ２７．８ | ２５．５ | ２７．５ | ２６．１
| 透視度 |  |  | cm | ５３ | ５０ |  | ５２ | ５０ | ＞１００ | ６４ | ＞１００ | ＞１００ | ４７ | ５３ | ５８ | ５０
| 臭気 |  |  |  | 無臭 | 無臭 |  | 無臭 | 無臭 | 無臭 | 無臭 | 無臭 | 無臭 | 無臭 | 無臭 | 無臭 | 無臭
| 採取位置 |  |  |  | 上層 | 中層 |  | 上層 | 中層 | 上層 | 中層 | 上層 | 中層 | 上層 | 中層 | 上層 | 中層
| 流況 |  |  |  | 通常 | 通常 |  | 通常 | 通常 | 通常 | 通常 | 通常 | 通常 | 通常 | 通常 | 通常 | 通常
| 流量 |  |  | m3/sec
| 外観 |  |  |  | 淡黄緑色 | 淡黄緑色 |  | 中黄緑色 | 淡黄緑色 | 淡黄緑色 | 淡黄緑色 | 淡黄緑色 | 淡緑色 | 淡茶色 | 淡茶色 | 淡黄緑色 | 淡茶色
| 採取水深 |  |  | ｍ | ０．５ | ５．０ |  | ０．５ | ３．８ | ０．５ | ４．５ | ０．５ | ４．３ | ０．５ | ４．３ | ０．５ | ４．７
| 全水深 |  |  | ｍ | ６．００ | ６．００ |  | ４．８０ | ４．８０ | ５．５０ | ５．５０ | ５．３０ | ５．３０ | ５．３０ | ５．３０ | ５．７０ | ５．７０
| 透明度 |  |  | ｍ | ２．０ |  |  | ２．０ |  | ３．５ |  | ２．０ |  | １．７ |  | ２．２
| 水色 |  |  |  | ４１２ |  |  | ４１２ |  | ４１２ |  | ４１２ |  | ９０８ |  | ９１０
| 満潮時刻 |  |  |  | ７時 ０６分 | ７時 ０６分 |  | ２時 ２０分 | ２時 ２０分 | ５時 ４９分 | ５時 ４９分 | ４時 ４９分 | ４時 ４９分 | ９時 ２５分 | ９時 ２５分 | ８時 ２０分 | ８時 ２０分
| 干潮時刻 |  |  |  | １３時 ３６分 | １３時 ３６分 |  | ８時 ４１分 | ８時 ４１分 | １２時 ２８分 | １２時 ２８分 | １１時 ３３分 | １１時 ３３分 | ３時 １４分 | ３時 １４分 | １４時 ２３分 | １４時 ２３分
生活環境項目 | ｐＨ |  |  |  | ８．２ | ８．１ |  | ８．３ | ８．０ | ８．３ | ７．８ | ７．９ | ８．２ | ８．０ | ７．８ | ８．５ | ７．８
| ＤＯ |  |  | mg/L | ９．９ | ８．３ |  | ８．８ | ６．１ | ７．１ | ３．１ | ７．２ | ５．４ | ４．０ | ２．７ | ７．５ | ２．５
| ＢＯＤ |  |  | mg/L
| ＣＯＤ（酸性法） |  |  | mg/L | ４．２ | ３．７ |  | ５．８ | ５．２ | ４．１ | ３．５ | ３．８ | ３．２ | ５．０ | ４．０ | ６．１ | ３．３
| ＳＳ |  |  | mg/L
| 大腸菌群数 |  |  | MPN/100mL
| ｎ－ヘキサン抽出物質 |  |  | mg/L | [7 empty] | ＮＤ
| 全窒素 |  |  | mg/L | １．１ | ０．５４ |  | ０．７６ | ０．５７ | ０．６２ | ０．０５ | ０．８７ | ０．５７ | １．３ | ０．９９ | １．２ | ０．４１
| 全燐 |  |  | mg/L | ０．０３７ | ０．０２６ |  | ０．０５２ | ０．０４６ | ０．０９２ | ０．１２ | ０．１０ | ０．０７５ | ０．１２ | ０．１５ | ０．０８１ | ０．１３
| 全亜鉛 |  |  | mg/L |  |  |  | ０．００４ | [5 empty] | ０．００３
| ノニルフェノール |  |  | mg/L
| ＬＡＳ |  |  | mg/L
特殊項目 | フェノール類 |  |  | mg/L | [7 empty] | ＜０．０１
| 銅 |  |  | mg/L
| 鉄（溶解性） |  |  | mg/L
| マンガン（溶解性） |  |  | mg/L
| クロム |  |  | mg/L
そ の 他 の 項 目 | アンモニア性窒素 |  |  | mg/L
| 亜硝酸性窒素 |  |  | mg/L
| 硝酸性窒素 |  |  | mg/L
| 有機性窒素 |  |  | mg/L
| 溶存態窒素 |  |  | mg/L
| 懸濁態窒素 |  |  | mg/L
| オルトリン酸態燐 |  |  | mg/L
| 電気伝導率 |  |  | mS/m
| 塩化物イオン |  |  | mg/L
| 塩分 |  |  |  | ２９．１９ | ３１．０１ |  | ２８．７６ | ３０．７５ | ２５．９６ | ３０．０３ | ９．９５ | ２９．３４ | ２６．７９ | ３０．３５ | ２３．３５ | ２８．３９
| 陰イオン界面活性剤 |  |  | mg/L
| クロロフィルａ |  |  | mg/m3 | １．９Ｅ １ |  |  | ６．６Ｅ ０ |  | ３．７Ｅ ０ |  | ７．２Ｅ ０ |  | ２．１Ｅ １ |  | ２．４Ｅ １
| フェオ色素 |  |  | mg/m3 | ２．６ |  |  | ３．４ |  | １．４ |  | ３．４ |  | ５．６ |  | ４．０
| トリハロメタン生成能 |  |  | mg/L
| クロロホルム生成能 |  |  | mg/L
| ブロモジクロロメタン生成能 |  |  | mg/L
| ジブロモクロロメタン生成能 |  |  | mg/L
| ブロモホルム生成能 |  |  | mg/L
健 康 項 目 | カドミウム |  |  | mg/L |  |  |  | ＜０．０００５
| 全シアン |  |  | mg/L |  |  |  | ＮＤ
| 鉛 |  |  | mg/L |  |  |  | ＜０．００５
| 六価クロム |  |  | mg/L | [9 empty] | ＜０．０１
| 砒素 |  |  | mg/L |  |  |  | ＜０．００５
| 総水銀 |  |  | mg/L |  |  |  | ＜０．０００５
| アルキル水銀 |  |  | mg/L
| ＰＣＢ |  |  | mg/L
| ジクロロメタン |  |  | mg/L | [9 empty] | ＜０．００２
| 四塩化炭素 |  |  | mg/L | [9 empty] | ＜０．０００２
| 1,2－ジクロロエタン |  |  | mg/L | [9 empty] | ＜０．０００４
| 1,1－ジクロロエチレン |  |  | mg/L | [9 empty] | ＜０．０１
| シス－1,2－ジクロロエチレン |  |  | mg/L | [9 empty] | ＜０．００４
| 1,1,1－トリクロロエタン |  |  | mg/L | [9 empty] | ＜０．１
| 1,1,2－トリクロロエタン |  |  | mg/L | [9 empty] | ＜０．０００６
| トリクロロエチレン |  |  | mg/L | [9 empty] | ＜０．００１
| テトラクロロエチレン |  |  | mg/L | [9 empty] | ＜０．０００５
| 1,3－ジクロロプロペン |  |  | mg/L | [9 empty] | ＜０．０００２
| チウラム |  |  | mg/L
| シマジン |  |  | mg/L
| チオベンカルブ |  |  | mg/L
| ベンゼン |  |  | mg/L | [9 empty] | ＜０．００１
| セレン |  |  | mg/L
| 硝酸性窒素及び亜硝酸性窒素 |  |  | mg/L
| ふっ素 |  |  | mg/L
| ほう素 |  |  | mg/L
| 1,4－ジオキサン |  |  | mg/L | [9 empty] | ＜０．００５
2019-04-01 |  |  | 水質個表 確定値 | [13 empty] | 愛 知 県
測定地点コード |  | 水域区分 |  | 水域名 |  | 地点番号 | 測定地点名 |  |  | 地点統一番号 | 生活環境類型 | ＮＰ類型 | 水生生物類型 | 調査区分 | 調査機関 | 分析担当機関
０３３１３ |  | 渥美湾 |  | 渥美湾（甲） |  | １３２ | Ａ‐１３ |  |  | ６０８－５２ | Ｂイ | Ⅲイ |  | 年 間 | 豊橋市 | 豊橋市環境調査センタ－
[5 empty] | ２０１９年 | ２０１９年 |  | ２０１９年 | ２０１９年 | ２０１９年 | ２０１９年 | ２０２０年 | ２０２０年 | ２０２０年 | ２０２０年 | ２０２０年 | ２０２０年
項 目 |  |  |  | 単 位 | １０月 １日 | １０月 １日 |  | １１月 ５日 | １１月 ５日 | １２月 １０日 | １２月 １０日 | １月 ７日 | １月 ７日 | ２月 ４日 | ２月 ４日 | ３月 １２日 | ３月 １２日
一 般 項 目 | 採取時刻 |  |  |  | ７時 ２０分 | ７時 ２０分 |  | ８時 ００分 | ８時 ００分 | ７時 ３５分 | ７時 ３５分 | ７時 ５０分 | ７時 ５０分 | ８時 ３０分 | ８時 ３０分 | ８時 ００分 | ８時 ００分
| 天候 |  |  |  | 晴れ | 晴れ |  | 晴れ | 晴れ | 晴れ | 晴れ | 曇り | 曇り | 晴れ | 晴れ | 晴れ | 晴れ
| 気温 |  |  | ℃ | ２５．０ | ２５．０ |  | １２．８ | １２．８ | １１．０ | １１．０ | ５．６ | ５．６ | ６．０ | ６．０ | ６．０ | ６．０
| 水温 |  |  | ℃ | ２５．２ | ２５．０ |  | １８．５ | １８．０ | １１．４ | １２．０ | ８．０ | ７．８ | ７．６ | ７．８ | ９．８ | ９．６
| 透視度 |  |  | cm | ６６ | ４４ |  | ５２ | ３３ | ＞１００ | ＞１００ | ＞１００ | ＞１００ | ＞１００ | ６５ | ７４ | ７４
| 臭気 |  |  |  | 無臭 | 無臭 |  | 無臭 | 無臭 | 無臭 | 無臭 | 無臭 | 無臭 | 無臭 | 無臭 | 無臭 | 無臭
| 採取位置 |  |  |  | 上層 | 中層 |  | 上層 | 中層 | 上層 | 中層 | 上層 | 中層 | 上層 | 中層 | 上層 | 中層
| 流況 |  |  |  | 通常 | 通常 |  | 通常 | 通常 | 通常 | 通常 | 通常 | 通常 | 通常 | 通常 | 通常 | 通常
| 流量 |  |  | m3/sec
| 外観 |  |  |  | 無色 | 淡茶色 |  | 淡緑色 | 淡緑色 | 淡緑色 | 淡緑色 | 無色 | 淡茶色 | 無色 | 無色 | 無色 | 無色
| 採取水深 |  |  | ｍ | ０．５ | ５．０ |  | ０．５ | ３．８ | ０．５ | ４．２ | ０．５ | ４．１ | ０．５ | ４．２ | ０．５ | ５．０
| 全水深 |  |  | ｍ | ６．２０ | ６．２０ |  | ４．８０ | ４．８０ | ５．２０ | ５．２０ | ５．１０ | ５．１０ | ５．２０ | ５．２０ | ６．２０ | ６．２０
| 透明度 |  |  | ｍ | ２．９ |  |  | ２．０ |  | ４．０ |  | ４．５ |  | ２．０ |  | ２．０
| 水色 |  |  |  | ９１２ |  |  | ４１０ |  | ８１２ |  | ４１４ |  | ８１２ |  | ４１０
| 満潮時刻 |  |  |  | ７時 ２２分 | ７時 ２２分 |  | １３時 ０９分 | １３時 ０９分 | ４時 ４７分 | ４時 ４７分 | ３時 ４６分 | ３時 ４６分 | １２時 ５９分 | １２時 ５９分 | ７時 ４０分 | ７時 ４０分
| 干潮時刻 |  |  |  | １３時 ２２分 | １３時 ２２分 |  | ５時 ２８分 | ５時 ２８分 | １０時 ３１分 | １０時 ３１分 | ９時 １３分 | ９時 １３分 | ７時 ０５分 | ７時 ０５分 | １３時 ４５分 | １３時 ４５分
生活環境項目 | ｐＨ |  |  |  | ８．２ | ７．９ |  | ８．３ | ８．４ | ８．０ | ８．１ | ８．２ | ８．３ | ８．３ | ８．３ | ８．１ | ８．１
| ＤＯ |  |  | mg/L | ７．５ | ３．０ |  | ８．１ | ８．０ | ９．０ | ８．９ | ７．２ | ９．６ | １０ | ６．３ | ８．８ | ８．６
| ＢＯＤ |  |  | mg/L
| ＣＯＤ（酸性法） |  |  | mg/L | ２．６ | １．４ |  | ４．３ | ４．７ | １．７ | ２．１ | １．９ | ２．２ | ３．３ | ３．４ | ３．４ | ３．２
| ＳＳ |  |  | mg/L
| 大腸菌群数 |  |  | MPN/100mL
| ｎ－ヘキサン抽出物質 |  |  | mg/L | [7 empty] | ＮＤ
| 全窒素 |  |  | mg/L | １．０ | ０．５９ |  | ０．７５ | ０．４１ | ０．５７ | ０．４６ | ０．５７ | ０．４４ | ０．２９ | ０．３４ | ０．３７ | ０．４３
| 全燐 |  |  | mg/L | ０．０５９ | ０．１１ |  | ０．０８５ | ０．０５２ | ０．０６１ | ０．０３９ | ０．０２６ | ０．０２０ | ０．０２１ | ０．０３４ | ０．０５８ | ０．０３５
| 全亜鉛 |  |  | mg/L |  |  |  | ０．００５ | [5 empty] | ０．００１
| ノニルフェノール |  |  | mg/L
| ＬＡＳ |  |  | mg/L
特殊項目 | フェノール類 |  |  | mg/L | [7 empty] | ＜０．０１
| 銅 |  |  | mg/L
| 鉄（溶解性） |  |  | mg/L
| マンガン（溶解性） |  |  | mg/L
| クロム |  |  | mg/L
そ の 他 の 項 目 | アンモニア性窒素 |  |  | mg/L
| 亜硝酸性窒素 |  |  | mg/L
| 硝酸性窒素 |  |  | mg/L
| 有機性窒素 |  |  | mg/L
| 溶存態窒素 |  |  | mg/L
| 懸濁態窒素 |  |  | mg/L
| オルトリン酸態燐 |  |  | mg/L
| 電気伝導率 |  |  | mS/m
| 塩化物イオン |  |  | mg/L
| 塩分 |  |  |  | ２９．１５ | ３０．４４ |  | ２６．８８ | ２７．１７ | ２４．３２ | ２９．８３ | ２８．１６ | ２９．５１ | ３１．１２ | ２９．１５ | ２９．３１ | ３０．１９
| 陰イオン界面活性剤 |  |  | mg/L
| クロロフィルａ |  |  | mg/m3 | ７．５Ｅ ０ |  |  | １．９Ｅ １ |  | ５．２Ｅ ０ |  | １．３Ｅ ０ |  | １．３Ｅ １ |  | ３．５Ｅ ０
| フェオ色素 |  |  | mg/m3 | ３．４ |  |  | ４．７ |  | ０．７ |  | ０．４ |  | ２．７ |  | ２．１
| トリハロメタン生成能 |  |  | mg/L
| クロロホルム生成能 |  |  | mg/L
| ブロモジクロロメタン生成能 |  |  | mg/L
| ジブロモクロロメタン生成能 |  |  | mg/L
| ブロモホルム生成能 |  |  | mg/L
健 康 項 目 | カドミウム |  |  | mg/L |  |  |  | ＜０．０００５
| 全シアン |  |  | mg/L |  |  |  | ＮＤ
| 鉛 |  |  | mg/L |  |  |  | ＜０．００５
| 六価クロム |  |  | mg/L |  |  |  | ＜０．０１
| 砒素 |  |  | mg/L |  |  |  | ＜０．００５
| 総水銀 |  |  | mg/L |  |  |  | ＜０．０００５
| アルキル水銀 |  |  | mg/L
| ＰＣＢ |  |  | mg/L
| ジクロロメタン |  |  | mg/L | [9 empty] | ＜０．００２
| 四塩化炭素 |  |  | mg/L | [9 empty] | ＜０．０００２
| 1,2－ジクロロエタン |  |  | mg/L | [9 empty] | ＜０．０００４
| 1,1－ジクロロエチレン |  |  | mg/L | [9 empty] | ＜０．０１
| シス－1,2－ジクロロエチレン |  |  | mg/L | [9 empty] | ＜０．００４
| 1,1,1－トリクロロエタン |  |  | mg/L | [9 empty] | ＜０．１
| 1,1,2－トリクロロエタン |  |  | mg/L | [9 empty] | ＜０．０００６
| トリクロロエチレン |  |  | mg/L | [9 empty] | ＜０．００１
| テトラクロロエチレン |  |  | mg/L | [9 empty] | ＜０．０００５
| 1,3－ジクロロプロペン |  |  | mg/L | [9 empty] | ＜０．０００２
| チウラム |  |  | mg/L
| シマジン |  |  | mg/L
| チオベンカルブ |  |  | mg/L
| ベンゼン |  |  | mg/L | [9 empty] | ＜０．００１
| セレン |  |  | mg/L
| 硝酸性窒素及び亜硝酸性窒素 |  |  | mg/L
| ふっ素 |  |  | mg/L
| ほう素 |  |  | mg/L
| 1,4－ジオキサン |  |  | mg/L | [9 empty] | ＜０．００５
2019-04-01 |  |  | 水質個表 確定値 | [13 empty] | 愛 知 県
測定地点コード |  | 水域区分 |  | 水域名 |  | 地点番号 | 測定地点名 |  |  | 地点統一番号 | 生活環境類型 | ＮＰ類型 | 水生生物類型 | 調査区分 | 調査機関 | 分析担当機関
０３４０７ |  | 渥美湾 |  | 渥美湾（乙） |  | １２６ | Ａ‐７ |  |  | ６０９－０１ | Ａイ | Ⅱロ |  | 年 間 | 愛知県 | 水 産 試 験 場
[5 empty] | ２０１９年 | ２０１９年 |  | ２０１９年 | ２０１９年 | ２０１９年 | ２０１９年 | ２０１９年 | ２０１９年 | ２０１９年 | ２０１９年 | ２０１９年 | ２０１９年
項 目 |  |  |  | 単 位 | ４月 ５日 | ４月 ５日 |  | ５月 ９日 | ５月 ９日 | ６月 ４日 | ６月 ４日 | ７月 ４日 | ７月 ４日 | ８月 ５日 | ８月 ５日 | ９月 ２日 | ９月 ２日
一 般 項 目 | 採取時刻 |  |  |  | １０時 ２５分 | １０時 ２５分 |  | １０時 ３７分 | １０時 ３７分 | １１時 ００分 | １１時 ００分 | １１時 ０５分 | １１時 ０５分 | １１時 ０２分 | １１時 ０２分 | １１時 ０３分 | １１時 ０３分
| 天候 |  |  |  | 晴れ | 晴れ |  | 曇り | 曇り | 曇り | 曇り | 曇り | 曇り | 晴れ | 晴れ | 薄曇り | 薄曇り
| 気温 |  |  | ℃ | １４．２ | １４．２ |  | １７．９ | １７．９ | ２４．９ | ２４．９ | ２５．５ | ２５．５ | ３３．４ | ３３．４ | ２９．９ | ２９．９
| 水温 |  |  | ℃ | １１．０ | １０．６ |  | １７．１ | １７．０ | ２２．０ | ２１．０ | ２４．５ | ２４．２ | ３０．１ | ２４．９ | ２８．２ | ２６．２
| 透視度 |  |  | cm
| 臭気 |  |  |  | 無臭 | 無臭 |  | 無臭 | 無臭 | 無臭 | 無臭 | 無臭 | 無臭 | 無臭 | 無臭 | 無臭 | 無臭
| 採取位置 |  |  |  | 上層 | 中層 |  | 上層 | 中層 | 上層 | 中層 | 上層 | 中層 | 上層 | 中層 | 上層 | 中層
| 流況 |  |  |  | 通常 | 通常 |  | 通常 | 通常 | 通常 | 通常 | 通常 | 通常 | 通常 | 通常 | 通常 | 通常
| 流量 |  |  | m3/sec
| 外観 |  |  |  | 無色 | 無色 |  | 無色 | 無色 | 無色 | 無色 | 無色 | 無色 | 無色 | 無色 | 無色 | 無色
| 採取水深 |  |  | ｍ |  | ５．０ |  |  | ５．０ |  | ５．０ |  | ５．０ |  | ５．０ |  | ５．０
| 全水深 |  |  | ｍ | １３．８９ | １３．８９ |  | １４．１７ | １４．１７ | １３．４８ | １３．４８ | １３．８４ | １３．８４ | １４．９６ | １４．９６ | １４．３０ | １４．３０
| 透明度 |  |  | ｍ | ４．０ | ４．０ |  | ３．５ | ３．５ | ６．５ | ６．５ | ４．５ | ４．５ | ２．５ | ２．５ | ４．５ | ４．５
| 水色 |  |  |  | ８１４ | ８１４ |  | ８１４ | ８１４ | ８１４ | ８１４ | ８１２ | ８１２ | ４１０ | ４１０ | ４１２ | ４１２
| 満潮時刻 |  |  |  | ６時 １３分 | ６時 １３分 |  | ７時 ５３分 | ７時 ５３分 | ５時 ５４分 | ５時 ５４分 | ６時 １９分 | ６時 １９分 | ８時 ４１分 | ８時 ４１分 | ７時 ４２分 | ７時 ４２分
| 干潮時刻 |  |  |  | １２時 １６分 | １２時 １６分 |  | １４時 ４５分 | １４時 ４５分 | １２時 ３５分 | １２時 ３５分 | １３時 ０８分 | １３時 ０８分 | １５時 ００分 | １５時 ００分 | １３時 ５７分 | １３時 ５７分
生活環境項目 | ｐＨ |  |  |  | ８．３ | ８．３ |  | ８．４ | ８．３ | ８．４ | ８．３ | ８．３ | ８．２ | ８．６ | ８．４ | ８．４ | ８．１
| ＤＯ |  |  | mg/L | ８．９ | ９．２ |  | １０ | ９．７ | ９．０ | ８．１ | ７．６ | ７．４ | ８．３ | ７．５ | ８．３ | ４．８
| ＢＯＤ |  |  | mg/L
| ＣＯＤ（酸性法） |  |  | mg/L | ３．９ | ３．８ |  | ３．１ | ４．３ | ２．８ | ３．３ | ４．１ | ３．７ | ４．９ | ５．２ | ３．９ | ４．８
| ＳＳ |  |  | mg/L
| 大腸菌群数 |  |  | MPN/100mL
| ｎ－ヘキサン抽出物質 |  |  | mg/L
| 全窒素 |  |  | mg/L | ０．２７ |  |  | ０．３６ |  | ０．４３ |  | ０．５０ |  | ０．４１ |  | ０．６０
| 全燐 |  |  | mg/L | ０．０２３ |  |  | ０．０２４ |  | ０．０２１ |  | ０．０２７ |  | ０．０５１ |  | ０．０３４
| 全亜鉛 |  |  | mg/L
| ノニルフェノール |  |  | mg/L | ＜０．００００６ | [6 empty] | ＜０．００００６
| ＬＡＳ |  |  | mg/L | ＜０．０００６ | [6 empty] | ＜０．０００６
特殊項目 | フェノール類 |  |  | mg/L
| 銅 |  |  | mg/L
| 鉄（溶解性） |  |  | mg/L
| マンガン（溶解性） |  |  | mg/L
| クロム |  |  | mg/L
そ の 他 の 項 目 | アンモニア性窒素 |  |  | mg/L
| 亜硝酸性窒素 |  |  | mg/L
| 硝酸性窒素 |  |  | mg/L
| 有機性窒素 |  |  | mg/L
| 溶存態窒素 |  |  | mg/L
| 懸濁態窒素 |  |  | mg/L | ０．１２ |  |  | ０．１０ |  | ０．０７ |  | ０．１４ |  | ０．２１ |  | ０．１１
| オルトリン酸態燐 |  |  | mg/L
| 電気伝導率 |  |  | mS/m
| 塩化物イオン |  |  | mg/L
| 塩分 |  |  |  | ３１．４０ | ３１．５８ |  | ３１．６９ | ３２．０５ | ３０．０３ | ３１．１０ | ３０．３９ | ３０．８７ | ２５．３５ | ２７．０７ | ２７．９９ | ３０．３４
| 陰イオン界面活性剤 |  |  | mg/L
| クロロフィルａ |  |  | mg/m3 | ０．８Ｅ ０ |  |  | ４．３Ｅ ０ |  | １．４Ｅ ０ |  | ５．６Ｅ ０ |  | ８．４Ｅ ０ |  | ３．６Ｅ ０
| フェオ色素 |  |  | mg/m3 | ２．２ |  |  | ０．６ |  | ０．４ |  | １．９ |  | １．９ |  | ０．８
| トリハロメタン生成能 |  |  | mg/L
| クロロホルム生成能 |  |  | mg/L
| ブロモジクロロメタン生成能 |  |  | mg/L
| ジブロモクロロメタン生成能 |  |  | mg/L
| ブロモホルム生成能 |  |  | mg/L
健 康 項 目 | カドミウム |  |  | mg/L
| 全シアン |  |  | mg/L
| 鉛 |  |  | mg/L
| 六価クロム |  |  | mg/L
| 砒素 |  |  | mg/L
| 総水銀 |  |  | mg/L
| アルキル水銀 |  |  | mg/L
| ＰＣＢ |  |  | mg/L
| ジクロロメタン |  |  | mg/L
| 四塩化炭素 |  |  | mg/L
| 1,2－ジクロロエタン |  |  | mg/L
| 1,1－ジクロロエチレン |  |  | mg/L
| シス－1,2－ジクロロエチレン |  |  | mg/L
| 1,1,1－トリクロロエタン |  |  | mg/L
| 1,1,2－トリクロロエタン |  |  | mg/L
| トリクロロエチレン |  |  | mg/L
| テトラクロロエチレン |  |  | mg/L
| 1,3－ジクロロプロペン |  |  | mg/L
| チウラム |  |  | mg/L
| シマジン |  |  | mg/L
| チオベンカルブ |  |  | mg/L
| ベンゼン |  |  | mg/L
| セレン |  |  | mg/L
| 硝酸性窒素及び亜硝酸性窒素 |  |  | mg/L
| ふっ素 |  |  | mg/L
| ほう素 |  |  | mg/L
| 1,4－ジオキサン |  |  | mg/L
2019-04-01 |  |  | 水質個表 確定値 | [13 empty] | 愛 知 県
測定地点コード |  | 水域区分 |  | 水域名 |  | 地点番号 | 測定地点名 |  |  | 地点統一番号 | 生活環境類型 | ＮＰ類型 | 水生生物類型 | 調査区分 | 調査機関 | 分析担当機関
０３４０７ |  | 渥美湾 |  | 渥美湾（乙） |  | １２６ | Ａ‐７ |  |  | ６０９－０１ | Ａイ | Ⅱロ |  | 年 間 | 愛知県 | 水 産 試 験 場
[5 empty] | ２０１９年 | ２０１９年 |  | ２０１９年 | ２０１９年 | ２０１９年 | ２０１９年 | ２０２０年 | ２０２０年 | ２０２０年 | ２０２０年 | ２０２０年 | ２０２０年
項 目 |  |  |  | 単 位 | １０月 ２日 | １０月 ２日 |  | １１月 ７日 | １１月 ７日 | １２月 ５日 | １２月 ５日 | １月 ７日 | １月 ７日 | ２月 ２５日 | ２月 ２５日 | ３月 １０日 | ３月 １０日
一 般 項 目 | 採取時刻 |  |  |  | ９時 ４３分 | ９時 ４３分 |  | １１時 １１分 | １１時 １１分 | １０時 ２６分 | １０時 ２６分 | １０時 ３３分 | １０時 ３３分 | ９時 ２１分 | ９時 ２１分 | １０時 １９分 | １０時 １９分
| 天候 |  |  |  | 曇り | 曇り |  | 晴れ | 晴れ | 晴れ | 晴れ | 曇り | 曇り | 曇り | 曇り | 雨 | 雨
| 気温 |  |  | ℃ | ２７．５ | ２７．５ |  | １８．２ | １８．２ | １０．６ | １０．６ | ８．５ | ８．５ | ９．５ | ９．５ | １３．９ | １３．９
| 水温 |  |  | ℃ | ２５．３ | ２５．２ |  | １８．６ | １８．５ | １３．２ | １３．２ | ９．０ | ９．４ | ８．７ | ８．６ | ９．９ | ９．６
| 透視度 |  |  | cm
| 臭気 |  |  |  | 無臭 | 無臭 |  | 無臭 | 無臭 | 無臭 | 無臭 | 無臭 | 無臭 | 無臭 | 無臭 | 無臭 | 無臭
| 採取位置 |  |  |  | 上層 | 中層 |  | 上層 | 中層 | 上層 | 中層 | 上層 | 中層 | 上層 | 中層 | 上層 | 中層
| 流況 |  |  |  | 通常 | 通常 |  | 通常 | 通常 | 通常 | 通常 | 通常 | 通常 | 通常 | 通常 | 通常 | 通常
| 流量 |  |  | m3/sec
| 外観 |  |  |  | 淡黄色 | 無色 |  | 無色 | 無色 | 無色 | 無色 | 無色 | 無色 | 無色 | 無色 | 無色 | 無色
| 採取水深 |  |  | ｍ |  | ５．０ |  |  | ５．０ |  | ５．０ |  | ５．０ |  | ５．０ |  | ５．０
| 全水深 |  |  | ｍ | １５．０７ | １５．０７ |  | １４．２７ | １４．２７ | １４．２７ | １４．２７ | １４．２７ | １４．２７ | １４．６７ | １４．６７ | １４．３０ | １４．３０
| 透明度 |  |  | ｍ | ４．５ | ４．５ |  | ４．０ | ４．０ | ５．０ | ５．０ | ９．０ | ９．０ | ９．０ | ９．０ | ２．５ | ２．５
| 水色 |  |  |  | ８１２ | ８１２ |  | ８１４ | ８１４ | ４１２ | ４１２ | ８１４ | ８１４ | ８１４ | ８１４ | ４１０ | ４１０
| 満潮時刻 |  |  |  | ８時 １３分 | ８時 １３分 |  | １５時 １６分 | １５時 １６分 | １２時 ５２分 | １２時 ５２分 | １５時 １４分 | １５時 １４分 | ７時 ２１分 | ７時 ２１分 | ６時 ４３分 | ６時 ４３分
| 干潮時刻 |  |  |  | １４時 ０４分 | １４時 ０４分 |  | ８時 ２６分 | ８時 ２６分 | ５時 ４２分 | ５時 ４２分 | ９時 ２２分 | ９時 ２２分 | １３時 ０８分 | １３時 ０８分 | １２時 ４０分 | １２時 ４０分
生活環境項目 | ｐＨ |  |  |  | ８．２ | ８．２ |  | ８．３ | ８．３ | ８．３ | ８．３ | ８．３ | ８．３ | ８．７ | ８．７ | ８．４ | ８．４
| ＤＯ |  |  | mg/L | ７．９ | ７．８ |  | ９．５ | ９．２ | ８．６ | ８．８ | １０ | １０ | １０ | １０ | １０ | １０
| ＢＯＤ |  |  | mg/L
| ＣＯＤ（酸性法） |  |  | mg/L | ３．５ | ３．６ |  | ４．１ | ３．９ | ２．９ | ３．０ | ２．９ | ２．７ | ２．８ | ２．４ | ２．５ | ２．８
| ＳＳ |  |  | mg/L
| 大腸菌群数 |  |  | MPN/100mL
| ｎ－ヘキサン抽出物質 |  |  | mg/L
| 全窒素 |  |  | mg/L | ０．３０ |  |  | ０．４６ |  | ０．３７ |  | ０．２２ |  | ０．２０ |  | ０．２５
| 全燐 |  |  | mg/L | ０．０３８ |  |  | ０．０３８ |  | ０．０３６ |  | ０．０１６ |  | ０．０１６ |  | ０．０２５
| 全亜鉛 |  |  | mg/L
| ノニルフェノール |  |  | mg/L | ＜０．００００６ | [6 empty] | ＜０．００００６
| ＬＡＳ |  |  | mg/L | ＜０．０００６ | [6 empty] | ＜０．０００６
特殊項目 | フェノール類 |  |  | mg/L
| 銅 |  |  | mg/L
| 鉄（溶解性） |  |  | mg/L
| マンガン（溶解性） |  |  | mg/L
| クロム |  |  | mg/L
そ の 他 の 項 目 | アンモニア性窒素 |  |  | mg/L
| 亜硝酸性窒素 |  |  | mg/L
| 硝酸性窒素 |  |  | mg/L
| 有機性窒素 |  |  | mg/L
| 溶存態窒素 |  |  | mg/L
| 懸濁態窒素 |  |  | mg/L | ０．１１ |  |  | ０．１８ |  | ＜０．０５ |  | ＜０．０５ |  | ＜０．０５ |  | ０．１２
| オルトリン酸態燐 |  |  | mg/L
| 電気伝導率 |  |  | mS/m
| 塩化物イオン |  |  | mg/L
| 塩分 |  |  |  | ３１．３７ | ３１．３９ |  | ２８．９０ | ２８．９２ | ３０．１７ | ３０．１９ | ３０．５３ | ３０．７０ | ３１．２５ | ３１．２４ | ３０．２２ | ３０．９６
| 陰イオン界面活性剤 |  |  | mg/L
| クロロフィルａ |  |  | mg/m3 | ６．７Ｅ ０ |  |  | １．７Ｅ １ |  | ２．０Ｅ ０ |  | ３．３Ｅ ０ |  | １．１Ｅ ０ |  | ７．５Ｅ ０
| フェオ色素 |  |  | mg/m3 | ２．０ |  |  | ２．７ |  | ０．４ |  | ０．４ |  | ０．１ |  | １．７
| トリハロメタン生成能 |  |  | mg/L
| クロロホルム生成能 |  |  | mg/L
| ブロモジクロロメタン生成能 |  |  | mg/L
| ジブロモクロロメタン生成能 |  |  | mg/L
| ブロモホルム生成能 |  |  | mg/L
健 康 項 目 | カドミウム |  |  | mg/L
| 全シアン |  |  | mg/L
| 鉛 |  |  | mg/L
| 六価クロム |  |  | mg/L
| 砒素 |  |  | mg/L
| 総水銀 |  |  | mg/L
| アルキル水銀 |  |  | mg/L
| ＰＣＢ |  |  | mg/L
| ジクロロメタン |  |  | mg/L
| 四塩化炭素 |  |  | mg/L
| 1,2－ジクロロエタン |  |  | mg/L
| 1,1－ジクロロエチレン |  |  | mg/L
| シス－1,2－ジクロロエチレン |  |  | mg/L
| 1,1,1－トリクロロエタン |  |  | mg/L
| 1,1,2－トリクロロエタン |  |  | mg/L
| トリクロロエチレン |  |  | mg/L
| テトラクロロエチレン |  |  | mg/L
| 1,3－ジクロロプロペン |  |  | mg/L
| チウラム |  |  | mg/L
| シマジン |  |  | mg/L
| チオベンカルブ |  |  | mg/L
| ベンゼン |  |  | mg/L
| セレン |  |  | mg/L
| 硝酸性窒素及び亜硝酸性窒素 |  |  | mg/L
| ふっ素 |  |  | mg/L
| ほう素 |  |  | mg/L
| 1,4－ジオキサン |  |  | mg/L |  |  |  | ＜０．００５
2019-04-01 |  |  | 水質個表 確定値 | [13 empty] | 愛 知 県
測定地点コード |  | 水域区分 |  | 水域名 |  | 地点番号 | 測定地点名 |  |  | 地点統一番号 | 生活環境類型 | ＮＰ類型 | 水生生物類型 | 調査区分 | 調査機関 | 分析担当機関
０３４０８ |  | 渥美湾 |  | 渥美湾（乙） |  | １２７ | Ａ‐８ |  |  | ６０９－０２ | Ａイ | Ⅱロ |  | 年 間 | 愛知県 | 水 産 試 験 場
[5 empty] | ２０１９年 | ２０１９年 |  | ２０１９年 | ２０１９年 | ２０１９年 | ２０１９年 | ２０１９年 | ２０１９年 | ２０１９年 | ２０１９年 | ２０１９年 | ２０１９年
項 目 |  |  |  | 単 位 | ４月 ５日 | ４月 ５日 |  | ５月 ９日 | ５月 ９日 | ５月 ９日 | ６月 ４日 | ６月 ４日 | ６月 ４日 | ７月 ４日 | ７月 ４日 | ７月 ４日 | ８月 ５日
一 般 項 目 | 採取時刻 |  |  |  | １１時 １１分 | １１時 １１分 |  | １１時 ２４分 | １１時 ２４分 | １１時 ２４分 | １１時 ５３分 | １１時 ５３分 | １１時 ５３分 | １２時 ０２分 | １２時 ０２分 | １２時 ０２分 | １１時 ５２分
| 天候 |  |  |  | 晴れ | 晴れ |  | 曇り | 曇り | 曇り | 曇り | 曇り | 曇り | 曇り | 曇り | 曇り | 晴れ
| 気温 |  |  | ℃ | １７．５ | １７．５ |  | １７．７ | １７．７ | １７．７ | ２６．８ | ２６．８ | ２６．８ | ２７．６ | ２７．６ | ２７．６ | ３２．９
| 水温 |  |  | ℃ | １２．１ | １１．８ |  | １６．９ | １６．８ | １６．７ | ２２．４ | ２０．４ | １９．５ | ２４．１ | ２３．０ | ２１．６ | ２８．９
| 透視度 |  |  | cm
| 臭気 |  |  |  | 無臭 | 無臭 |  | 無臭 | 無臭 | 無臭 | 無臭 | 無臭 | 無臭 | 無臭 | 無臭 | 無臭 | 無臭
| 採取位置 |  |  |  | 上層 | 中層 |  | 上層 | 中層 | 下層 | 上層 | 中層 | 下層 | 上層 | 中層 | 下層 | 上層
| 流況 |  |  |  | 通常 | 通常 |  | 通常 | 通常 | 通常 | 通常 | 通常 | 通常 | 通常 | 通常 | 通常 | 通常
| 流量 |  |  | m3/sec
| 外観 |  |  |  | 無色 | 無色 |  | 無色 | 無色 | 無色 | 淡褐色 | 無色 | 無色 | 無色 | 無色 | 無色 | 無色
| 採取水深 |  |  | ｍ |  | ５．０ |  |  | ５．０ | １６．９ |  | ５．０ | １６．４ |  | ５．０ | １６．８
| 全水深 |  |  | ｍ | １７．９４ | １７．９４ |  | １７．９２ | １７．９２ | １７．９２ | １７．４６ | １７．４６ | １７．４６ | １７．８０ | １７．８０ | １７．８０ | １８．６０
| 透明度 |  |  | ｍ | ５．５ | ５．５ |  | ４．０ | ４．０ | ４．０ | ５．５ | ５．５ | ５．５ | ４．５ | ４．５ | ４．５ | ６．０
| 水色 |  |  |  | ８１４ | ８１４ |  | ８１４ | ８１４ | ８１４ | ８１４ | ８１４ | ８１４ | ８１４ | ８１４ | ８１４ | ４１２
| 満潮時刻 |  |  |  | ６時 １３分 | ６時 １３分 |  | ７時 ５３分 | ７時 ５３分 | ７時 ５３分 | ５時 ５４分 | ５時 ５４分 | ５時 ５４分 | ６時 １９分 | ６時 １９分 | ６時 １９分 | ８時 ４１分
| 干潮時刻 |  |  |  | １２時 １６分 | １２時 １６分 |  | １４時 ４５分 | １４時 ４５分 | １４時 ４５分 | １２時 ３５分 | １２時 ３５分 | １２時 ３５分 | １３時 ０８分 | １３時 ０８分 | １３時 ０８分 | １５時 ００分
生活環境項目 | ｐＨ |  |  |  | ８．３ | ８．３ |  | ８．３ | ８．２ | ８．３ | ８．３ | ８．３ | ８．１ | ８．２ | ８．１ | ７．９ | ８．４
| ＤＯ |  |  | mg/L | ９．８ | ９．８ |  | ９．６ | ９．８ | ８．２ | ８．５ | ７．３ | ６．４ | ７．１ | ６．５ | ３．９ | ７．７
| ＢＯＤ |  |  | mg/L
| ＣＯＤ（酸性法） |  |  | mg/L | ３．０ | ３．３ |  | ３．８ | ３．９ |  | ２．９ | ２．６ |  | ２．５ | ２．８ |  | ４．３
| ＳＳ |  |  | mg/L
| 大腸菌群数 |  |  | MPN/100mL
| ｎ－ヘキサン抽出物質 |  |  | mg/L | [9 empty] | ＮＤ
| 全窒素 |  |  | mg/L | ０．１９ |  |  | ０．２６ |  | ０．２７ | ０．３４ |  | ０．３１ | ０．３０ |  | ０．４５ | ０．４１
| 全燐 |  |  | mg/L | ０．０１３ |  |  | ０．０１７ |  | ０．０３０ | ０．０２６ |  | ０．０３７ | ０．０２２ |  | ０．０４６ | ０．０２８
| 全亜鉛 |  |  | mg/L | ０．００２ | [11 empty] | ０．００２
| ノニルフェノール |  |  | mg/L | ＜０．００００６ | [8 empty] | ＜０．００００６
| ＬＡＳ |  |  | mg/L | ＜０．０００６ | [8 empty] | ＜０．０００６
特殊項目 | フェノール類 |  |  | mg/L | [9 empty] | ＜０．０１
| 銅 |  |  | mg/L
| 鉄（溶解性） |  |  | mg/L
| マンガン（溶解性） |  |  | mg/L
| クロム |  |  | mg/L
そ の 他 の 項 目 | アンモニア性窒素 |  |  | mg/L
| 亜硝酸性窒素 |  |  | mg/L
| 硝酸性窒素 |  |  | mg/L
| 有機性窒素 |  |  | mg/L
| 溶存態窒素 |  |  | mg/L
| 懸濁態窒素 |  |  | mg/L | ０．０５ |  |  | ０．０６ |  |  | ０．０６ |  |  | ０．０８ |  |  | ０．１０
| オルトリン酸態燐 |  |  | mg/L
| 電気伝導率 |  |  | mS/m
| 塩化物イオン |  |  | mg/L
| 塩分 |  |  |  | ３２．３５ | ３２．３９ |  | ３２．０１ | ３２．１３ | ３２．３２ | ３０．３４ | ３１．４４ | ３３．０４ | ３１．３０ | ３１．４９ | ３２．７４ | ２７．６０
| 陰イオン界面活性剤 |  |  | mg/L
| クロロフィルａ |  |  | mg/m3 | ２．４Ｅ ０ |  |  | ３．４Ｅ ０ |  | １．０Ｅ １ | １．３Ｅ ０ |  | ３．６Ｅ ０ | ４．５Ｅ ０ |  | １．６Ｅ ０ | ２．０Ｅ ０
| フェオ色素 |  |  | mg/m3 | ０．６ |  |  | ０．７ |  | ３．１ | ０．５ |  | ２．４ | １．６ |  | １．７ | ０．５
| トリハロメタン生成能 |  |  | mg/L
| クロロホルム生成能 |  |  | mg/L
| ブロモジクロロメタン生成能 |  |  | mg/L
| ジブロモクロロメタン生成能 |  |  | mg/L
| ブロモホルム生成能 |  |  | mg/L
健 康 項 目 | カドミウム |  |  | mg/L |  |  |  | ＜０．０００５ | [8 empty] | ＜０．０００５
| 全シアン |  |  | mg/L | [6 empty] | ＮＤ
| 鉛 |  |  | mg/L | ＜０．００５ | [11 empty] | ＜０．００５
| 六価クロム |  |  | mg/L |  |  |  | ＜０．０１ | [8 empty] | ＜０．０１
| 砒素 |  |  | mg/L | ＜０．００５
| 総水銀 |  |  | mg/L | [6 empty] | ＜０．０００５
| アルキル水銀 |  |  | mg/L
| ＰＣＢ |  |  | mg/L
| ジクロロメタン |  |  | mg/L | [12 empty] | ＜０．００２
| 四塩化炭素 |  |  | mg/L | [12 empty] | ＜０．０００２
| 1,2－ジクロロエタン |  |  | mg/L | [12 empty] | ＜０．０００４
| 1,1－ジクロロエチレン |  |  | mg/L | [12 empty] | ＜０．０１
| シス－1,2－ジクロロエチレン |  |  | mg/L | [12 empty] | ＜０．００４
| 1,1,1－トリクロロエタン |  |  | mg/L | [12 empty] | ＜０．１
| 1,1,2－トリクロロエタン |  |  | mg/L | [12 empty] | ＜０．０００６
| トリクロロエチレン |  |  | mg/L | [12 empty] | ＜０．００１
| テトラクロロエチレン |  |  | mg/L | [12 empty] | ＜０．０００５
| 1,3－ジクロロプロペン |  |  | mg/L | [12 empty] | ＜０．０００２
| チウラム |  |  | mg/L |  |  |  | ＜０．０００６
| シマジン |  |  | mg/L |  |  |  | ＜０．０００３
| チオベンカルブ |  |  | mg/L |  |  |  | ＜０．００２
| ベンゼン |  |  | mg/L | [12 empty] | ＜０．００１
| セレン |  |  | mg/L |  |  |  | ＜０．００２ | [8 empty] | ＜０．００２
| 硝酸性窒素及び亜硝酸性窒素 |  |  | mg/L
| ふっ素 |  |  | mg/L
| ほう素 |  |  | mg/L
| 1,4－ジオキサン |  |  | mg/L
2019-04-01 |  |  | 水質個表 確定値 | [13 empty] | 愛 知 県
測定地点コード |  | 水域区分 |  | 水域名 |  | 地点番号 | 測定地点名 |  |  | 地点統一番号 | 生活環境類型 | ＮＰ類型 | 水生生物類型 | 調査区分 | 調査機関 | 分析担当機関
０３４０８ |  | 渥美湾 |  | 渥美湾（乙） |  | １２７ | Ａ‐８ |  |  | ６０９－０２ | Ａイ | Ⅱロ |  | 年 間 | 愛知県 | 水 産 試 験 場
[5 empty] | ２０１９年 | ２０１９年 |  | ２０１９年 | ２０１９年 | ２０１９年 | ２０１９年 | ２０１９年 | ２０１９年 | ２０１９年 | ２０１９年 | ２０１９年 | ２０１９年
項 目 |  |  |  | 単 位 | ８月 ５日 | ８月 ５日 |  | ９月 ２日 | ９月 ２日 | ９月 ２日 | １０月 ２日 | １０月 ２日 | １０月 ２日 | １１月 ７日 | １１月 ７日 | １２月 ５日 | １２月 ５日
一 般 項 目 | 採取時刻 |  |  |  | １１時 ５２分 | １１時 ５２分 |  | １１時 ５４分 | １１時 ５４分 | １１時 ５４分 | １０時 ２１分 | １０時 ２１分 | １０時 ２１分 | １２時 ０１分 | １２時 ０１分 | １１時 ２０分 | １１時 ２０分
| 天候 |  |  |  | 晴れ | 晴れ |  | 晴れ | 晴れ | 晴れ | 曇り | 曇り | 曇り | 曇り | 曇り | 晴れ | 晴れ
| 気温 |  |  | ℃ | ３２．９ | ３２．９ |  | ３０．７ | ３０．７ | ３０．７ | ２８．０ | ２８．０ | ２８．０ | １８．４ | １８．４ | １０．４ | １０．４
| 水温 |  |  | ℃ | ２５．２ | ２４．１ |  | ２８．６ | ２３．９ | ２３．０ | ２５．２ | ２５．０ | ２５．２ | １８．７ | １９．１ | １４．３ | １４．３
| 透視度 |  |  | cm
| 臭気 |  |  |  | 無臭 | 無臭 |  | 無臭 | 無臭 | 無臭 | 無臭 | 無臭 | 無臭 | 無臭 | 無臭 | 無臭 | 無臭
| 採取位置 |  |  |  | 中層 | 下層 |  | 上層 | 中層 | 下層 | 上層 | 中層 | 下層 | 上層 | 中層 | 上層 | 中層
| 流況 |  |  |  | 通常 | 通常 |  | 通常 | 通常 | 通常 | 通常 | 通常 | 通常 | 通常 | 通常 | 通常 | 通常
| 流量 |  |  | m3/sec
| 外観 |  |  |  | 無色 | 無色 |  | 淡黄色 | 無色 | 無色 | 無色 | 無色 | 無色 | 無色 | 無色 | 無色 | 無色
| 採取水深 |  |  | ｍ | ５．０ | １７．６ |  |  | ５．０ | １７．０ |  | ５．０ | １８．１ |  | ５．０ |  | ５．０
| 全水深 |  |  | ｍ | １８．６０ | １８．６０ |  | １８．０４ | １８．０４ | １８．０４ | １９．１２ | １９．１２ | １９．１２ | １８．６９ | １８．６９ | １８．６７ | １８．６７
| 透明度 |  |  | ｍ | ６．０ | ６．０ |  | ４．０ | ４．０ | ４．０ | ６．５ | ６．５ | ６．５ | ４．５ | ４．５ | ５．５ | ５．５
| 水色 |  |  |  | ４１２ | ４１２ |  | ４１２ | ４１２ | ４１２ | ８１４ | ８１４ | ８１４ | ８１４ | ８１４ | ８１４ | ８１４
| 満潮時刻 |  |  |  | ８時 ４１分 | ８時 ４１分 |  | ７時 ４２分 | ７時 ４２分 | ７時 ４２分 | ８時 １３分 | ８時 １３分 | ８時 １３分 | １５時 １６分 | １５時 １６分 | １２時 ５２分 | １２時 ５２分
| 干潮時刻 |  |  |  | １５時 ００分 | １５時 ００分 |  | １３時 ５７分 | １３時 ５７分 | １３時 ５７分 | １４時 ０４分 | １４時 ０４分 | １４時 ０４分 | ８時 ２６分 | ８時 ２６分 | ５時 ４２分 | ５時 ４２分
生活環境項目 | ｐＨ |  |  |  | ８．２ | ８．２ |  | ８．５ | ８．２ | ８．０ | ８．１ | ８．１ | ８．１ | ８．４ | ８．３ | ８．２ | ８．２
| ＤＯ |  |  | mg/L | ７．０ | ６．１ |  | ９．３ | ６．４ | ４．５ | ７．２ | ６．１ | ５．９ | ９．６ | ８．９ | ８．４ | ８．４
| ＢＯＤ |  |  | mg/L
| ＣＯＤ（酸性法） |  |  | mg/L | ４．２ |  |  | ４．４ | ３．０ |  | ２．５ | ２．６ |  | ３．３ | ３．１ | ２．７ | ２．３
| ＳＳ |  |  | mg/L
| 大腸菌群数 |  |  | MPN/100mL
| ｎ－ヘキサン抽出物質 |  |  | mg/L | [11 empty] | ＮＤ
| 全窒素 |  |  | mg/L |  | ０．２９ |  | １．３ |  | ０．９２ | ０．３３ |  | ０．５８ | ０．３７ |  | ０．３７
| 全燐 |  |  | mg/L |  | ０．０３４ |  | ０．０３１ |  | ０．０４０ | ０．０３２ |  | ０．０４５ | ０．０２７ |  | ０．０３６
| 全亜鉛 |  |  | mg/L | [9 empty] | ０．００１
| ノニルフェノール |  |  | mg/L | [6 empty] | ＜０．００００６
| ＬＡＳ |  |  | mg/L | [6 empty] | ＜０．０００６
特殊項目 | フェノール類 |  |  | mg/L
| 銅 |  |  | mg/L
| 鉄（溶解性） |  |  | mg/L
| マンガン（溶解性） |  |  | mg/L
| クロム |  |  | mg/L
そ の 他 の 項 目 | アンモニア性窒素 |  |  | mg/L
| 亜硝酸性窒素 |  |  | mg/L
| 硝酸性窒素 |  |  | mg/L
| 有機性窒素 |  |  | mg/L
| 溶存態窒素 |  |  | mg/L
| 懸濁態窒素 |  |  | mg/L |  |  |  | ０．１１ |  |  | ０．０７ |  |  | ０．１３ |  | ０．０５
| オルトリン酸態燐 |  |  | mg/L
| 電気伝導率 |  |  | mS/m
| 塩化物イオン |  |  | mg/L
| 塩分 |  |  |  | ３０．３３ | ３１．０９ |  | ２８．３０ | ３１．３５ | ３２．８０ | ３１．５５ | ３１．７８ | ３１．９８ | ２９．４７ | ２９．７５ | ３１．２０ | ３１．１９
| 陰イオン界面活性剤 |  |  | mg/L
| クロロフィルａ |  |  | mg/m3 |  | ６．０Ｅ ０ |  | ５．０Ｅ ０ |  | １．５Ｅ ０ | ２．３Ｅ ０ |  | １．９Ｅ ０ | １．４Ｅ １ |  | １．６Ｅ ０
| フェオ色素 |  |  | mg/m3 |  | ２．４ |  | ０．７ |  | ２．４ | ０．６ |  | １．２ | ２．６ |  | ０．４
| トリハロメタン生成能 |  |  | mg/L
| クロロホルム生成能 |  |  | mg/L
| ブロモジクロロメタン生成能 |  |  | mg/L
| ジブロモクロロメタン生成能 |  |  | mg/L
| ブロモホルム生成能 |  |  | mg/L
健 康 項 目 | カドミウム |  |  | mg/L | [9 empty] | ＜０．０００５
| 全シアン |  |  | mg/L |  |  |  | ＮＤ | [7 empty] | ＮＤ
| 鉛 |  |  | mg/L | [9 empty] | ＜０．００５
| 六価クロム |  |  | mg/L | [9 empty] | ＜０．０１
| 砒素 |  |  | mg/L
| 総水銀 |  |  | mg/L |  |  |  | ＜０．０００５ | [7 empty] | ＜０．０００５
| アルキル水銀 |  |  | mg/L
| ＰＣＢ |  |  | mg/L
| ジクロロメタン |  |  | mg/L | [9 empty] | ＜０．００２
| 四塩化炭素 |  |  | mg/L | [9 empty] | ＜０．０００２
| 1,2－ジクロロエタン |  |  | mg/L | [9 empty] | ＜０．０００４
| 1,1－ジクロロエチレン |  |  | mg/L | [9 empty] | ＜０．０１
| シス－1,2－ジクロロエチレン |  |  | mg/L | [9 empty] | ＜０．００４
| 1,1,1－トリクロロエタン |  |  | mg/L | [9 empty] | ＜０．１
| 1,1,2－トリクロロエタン |  |  | mg/L | [9 empty] | ＜０．０００６
| トリクロロエチレン |  |  | mg/L | [9 empty] | ＜０．００１
| テトラクロロエチレン |  |  | mg/L | [9 empty] | ＜０．０００５
| 1,3－ジクロロプロペン |  |  | mg/L | [9 empty] | ＜０．０００２
| チウラム |  |  | mg/L | [9 empty] | ＜０．０００６
| シマジン |  |  | mg/L | [9 empty] | ＜０．０００３
| チオベンカルブ |  |  | mg/L | [9 empty] | ＜０．００２
| ベンゼン |  |  | mg/L | [9 empty] | ＜０．００１
| セレン |  |  | mg/L | [9 empty] | ＜０．００２
| 硝酸性窒素及び亜硝酸性窒素 |  |  | mg/L
| ふっ素 |  |  | mg/L
| ほう素 |  |  | mg/L
| 1,4－ジオキサン |  |  | mg/L | [9 empty] | ＜０．００５
2019-04-01 |  |  | 水質個表 確定値 | [13 empty] | 愛 知 県
測定地点コード |  | 水域区分 |  | 水域名 |  | 地点番号 | 測定地点名 |  |  | 地点統一番号 | 生活環境類型 | ＮＰ類型 | 水生生物類型 | 調査区分 | 調査機関 | 分析担当機関
０３４０８ |  | 渥美湾 |  | 渥美湾（乙） |  | １２７ | Ａ‐８ |  |  | ６０９－０２ | Ａイ | Ⅱロ |  | 年 間 | 愛知県 | 水 産 試 験 場
[5 empty] | ２０２０年 | ２０２０年 |  | ２０２０年 | ２０２０年 | ２０２０年 | ２０２０年
項 目 |  |  |  | 単 位 | １月 ７日 | １月 ７日 |  | ２月 ２５日 | ２月 ２５日 | ３月 １０日 | ３月 １０日
一 般 項 目 | 採取時刻 |  |  |  | １１時 ２３分 | １１時 ２３分 |  | １０時 ０４分 | １０時 ０４分 | １０時 ５５分 | １０時 ５５分
| 天候 |  |  |  | 雨 | 雨 |  | 曇り | 曇り | 雨 | 雨
| 気温 |  |  | ℃ | ８．５ | ８．５ |  | ８．９ | ８．９ | １３．９ | １３．９
| 水温 |  |  | ℃ | ９．３ | ９．９ |  | ８．７ | ９．２ | １０．１ | １０．２
| 透視度 |  |  | cm
| 臭気 |  |  |  | 無臭 | 無臭 |  | 無臭 | 無臭 | 無臭 | 無臭
| 採取位置 |  |  |  | 上層 | 中層 |  | 上層 | 中層 | 上層 | 中層
| 流況 |  |  |  | 通常 | 通常 |  | 通常 | 通常 | 通常 | 通常
| 流量 |  |  | m3/sec
| 外観 |  |  |  | 無色 | 無色 |  | 無色 | 無色 | 無色 | 無色
| 採取水深 |  |  | ｍ |  | ５．０ |  |  | ５．０ |  | ５．０
| 全水深 |  |  | ｍ | １８．６５ | １８．６５ |  | １８．３５ | １８．３５ | １８．６０ | １８．６０
| 透明度 |  |  | ｍ | ８．０ | ８．０ |  | ８．５ | ８．５ | ４．０ | ４．０
| 水色 |  |  |  | ８１４ | ８１４ |  | ８１４ | ８１４ | ４１２ | ４１２
| 満潮時刻 |  |  |  | １５時 １４分 | １５時 １４分 |  | ７時 ２１分 | ７時 ２１分 | ６時 ４３分 | ６時 ４３分
| 干潮時刻 |  |  |  | ９時 ２２分 | ９時 ２２分 |  | １３時 ０８分 | １３時 ０８分 | １２時 ４０分 | １２時 ４０分
生活環境項目 | ｐＨ |  |  |  | ８．３ | ８．３ |  | ８．７ | ８．７ | ８．４ | ８．４
| ＤＯ |  |  | mg/L | １０ | ９．８ |  | ９．９ | ９．８ | ９．８ | ９．９
| ＢＯＤ |  |  | mg/L
| ＣＯＤ（酸性法） |  |  | mg/L | ２．４ | ２．４ |  | ２．５ | ２．７ | ２．３ | ２．３
| ＳＳ |  |  | mg/L
| 大腸菌群数 |  |  | MPN/100mL
| ｎ－ヘキサン抽出物質 |  |  | mg/L
| 全窒素 |  |  | mg/L | ０．２３ |  |  | ０．２５ |  | ０．３１
| 全燐 |  |  | mg/L | ０．０１７ |  |  | ０．０１５ |  | ０．０２３
| 全亜鉛 |  |  | mg/L |  |  |  | ０．００２
| ノニルフェノール |  |  | mg/L | ＜０．００００６
| ＬＡＳ |  |  | mg/L | ＜０．０００６
特殊項目 | フェノール類 |  |  | mg/L | ＜０．０１
| 銅 |  |  | mg/L
| 鉄（溶解性） |  |  | mg/L
| マンガン（溶解性） |  |  | mg/L
| クロム |  |  | mg/L
そ の 他 の 項 目 | アンモニア性窒素 |  |  | mg/L
| 亜硝酸性窒素 |  |  | mg/L
| 硝酸性窒素 |  |  | mg/L
| 有機性窒素 |  |  | mg/L
| 溶存態窒素 |  |  | mg/L
| 懸濁態窒素 |  |  | mg/L | ＜０．０５ |  |  | ＜０．０５ |  | ０．０８
| オルトリン酸態燐 |  |  | mg/L
| 電気伝導率 |  |  | mS/m
| 塩化物イオン |  |  | mg/L
| 塩分 |  |  |  | ３０．９０ | ３１．３１ |  | ３１．５２ | ３１．５７ | ３１．３５ | ３１．４８
| 陰イオン界面活性剤 |  |  | mg/L
| クロロフィルａ |  |  | mg/m3 | ０．８Ｅ ０ |  |  | ０．９Ｅ ０ |  | ４．３Ｅ ０
| フェオ色素 |  |  | mg/m3 | ０．１ |  |  | ０．１ |  | １．２
| トリハロメタン生成能 |  |  | mg/L
| クロロホルム生成能 |  |  | mg/L
| ブロモジクロロメタン生成能 |  |  | mg/L
| ジブロモクロロメタン生成能 |  |  | mg/L
| ブロモホルム生成能 |  |  | mg/L
健 康 項 目 | カドミウム |  |  | mg/L |  |  |  | ＜０．０００５
| 全シアン |  |  | mg/L | [5 empty] | ＮＤ
| 鉛 |  |  | mg/L |  |  |  | ＜０．００５
| 六価クロム |  |  | mg/L |  |  |  | ＜０．０１
| 砒素 |  |  | mg/L | ＜０．００５
| 総水銀 |  |  | mg/L | [5 empty] | ＜０．０００５
| アルキル水銀 |  |  | mg/L
| ＰＣＢ |  |  | mg/L
| ジクロロメタン |  |  | mg/L
| 四塩化炭素 |  |  | mg/L
| 1,2－ジクロロエタン |  |  | mg/L
| 1,1－ジクロロエチレン |  |  | mg/L
| シス－1,2－ジクロロエチレン |  |  | mg/L
| 1,1,1－トリクロロエタン |  |  | mg/L
| 1,1,2－トリクロロエタン |  |  | mg/L
| トリクロロエチレン |  |  | mg/L
| テトラクロロエチレン |  |  | mg/L
| 1,3－ジクロロプロペン |  |  | mg/L
| チウラム |  |  | mg/L
| シマジン |  |  | mg/L
| チオベンカルブ |  |  | mg/L
| ベンゼン |  |  | mg/L
| セレン |  |  | mg/L |  |  |  | ＜０．００２
| 硝酸性窒素及び亜硝酸性窒素 |  |  | mg/L
| ふっ素 |  |  | mg/L
| ほう素 |  |  | mg/L
| 1,4－ジオキサン |  |  | mg/L
2019-04-01 |  |  | 水質個表 確定値 | [13 empty] | 愛 知 県
測定地点コード |  | 水域区分 |  | 水域名 |  | 地点番号 | 測定地点名 |  |  | 地点統一番号 | 生活環境類型 | ＮＰ類型 | 水生生物類型 | 調査区分 | 調査機関 | 分析担当機関
０３４０９ |  | 渥美湾 |  | 渥美湾（乙） |  | １２８ | Ａ‐９ |  |  | ６０９－０３ | Ａイ | Ⅱロ |  | 年 間 | 愛知県 | 水 産 試 験 場
[5 empty] | ２０１９年 | ２０１９年 |  | ２０１９年 | ２０１９年 | ２０１９年 | ２０１９年 | ２０１９年 | ２０１９年 | ２０１９年 | ２０１９年 | ２０１９年 | ２０１９年
項 目 |  |  |  | 単 位 | ４月 ５日 | ４月 ５日 |  | ５月 ９日 | ５月 ９日 | ５月 ９日 | ６月 ４日 | ６月 ４日 | ６月 ４日 | ７月 ４日 | ７月 ４日 | ７月 ４日 | ８月 ５日
一 般 項 目 | 採取時刻 |  |  |  | １４時 １６分 | １４時 １６分 |  | １１時 ４０分 | １１時 ４０分 | １１時 ４０分 | １２時 ２１分 | １２時 ２１分 | １２時 ２１分 | １２時 ２５分 | １２時 ２５分 | １２時 ２５分 | １２時 １９分
| 天候 |  |  |  | 快晴 | 快晴 |  | 曇り | 曇り | 曇り | 曇り | 曇り | 曇り | 薄曇り | 薄曇り | 薄曇り | 晴れ
| 気温 |  |  | ℃ | １９．２ | １９．２ |  | １７．８ | １７．８ | １７．８ | ２７．１ | ２７．１ | ２７．１ | ２８．１ | ２８．１ | ２８．１ | ３２．３
| 水温 |  |  | ℃ | １２．３ | １０．９ |  | １７．０ | １６．７ | １６．４ | ２２．１ | ２１．８ | １９．５ | ２５．３ | ２４．７ | ２１．７ | ３０．３
| 透視度 |  |  | cm
| 臭気 |  |  |  | 無臭 | 無臭 |  | 無臭 | 無臭 | 無臭 | 無臭 | 無臭 | 無臭 | 無臭 | 無臭 | 無臭 | 無臭
| 採取位置 |  |  |  | 上層 | 中層 |  | 上層 | 中層 | 下層 | 上層 | 中層 | 下層 | 上層 | 中層 | 下層 | 上層
| 流況 |  |  |  | 通常 | 通常 |  | 通常 | 通常 | 通常 | 通常 | 通常 | 通常 | 通常 | 通常 | 通常 | 通常
| 流量 |  |  | m3/sec
| 外観 |  |  |  | 無色 | 無色 |  | 無色 | 無色 | 無色 | 淡褐色 | 無色 | 無色 | 無色 | 無色 | 無色 | 無色
| 採取水深 |  |  | ｍ |  | ５．０ |  |  | ５．０ | １０．３ |  | ５．０ | ９．０ |  | ５．０ | ９．３
| 全水深 |  |  | ｍ | １１．４７ | １１．４７ |  | １１．３８ | １１．３８ | １１．３８ | １０．０９ | １０．０９ | １０．０９ | １０．３２ | １０．３２ | １０．３２ | １１．０８
| 透明度 |  |  | ｍ | ５．０ | ５．０ |  | ３．０ | ３．０ | ３．０ | ６．５ | ６．５ | ６．５ | ４．０ | ４．０ | ４．０ | ３．５
| 水色 |  |  |  | ８１４ | ８１４ |  | ８１２ | ８１２ | ８１２ | ８１４ | ８１４ | ８１４ | ８１４ | ８１４ | ８１４ | ４１２
| 満潮時刻 |  |  |  | １８時 １７分 | １８時 １７分 |  | ７時 ５３分 | ７時 ５３分 | ７時 ５３分 | ５時 ５４分 | ５時 ５４分 | ５時 ５４分 | ６時 １９分 | ６時 １９分 | ６時 １９分 | ８時 ４１分
| 干潮時刻 |  |  |  | １２時 １６分 | １２時 １６分 |  | １４時 ４５分 | １４時 ４５分 | １４時 ４５分 | １２時 ３５分 | １２時 ３５分 | １２時 ３５分 | １３時 ０８分 | １３時 ０８分 | １３時 ０８分 | １５時 ００分
生活環境項目 | ｐＨ |  |  |  | ８．３ | ８．３ |  | ８．４ | ８．３ | ８．２ | ８．４ | ８．３ | ８．３ | ８．３ | ８．２ | ７．８ | ８．５
| ＤＯ |  |  | mg/L | ９．０ | ９．０ |  | １０ | ９．５ | ８．３ | ８．４ | ８．２ | ７．４ | ７．９ | ７．１ | ２．２ | ７．２
| ＢＯＤ |  |  | mg/L
| ＣＯＤ（酸性法） |  |  | mg/L | ４．０ | ２．７ |  | ３．９ | ４．７ |  | ２．６ | ３．１ |  | ３．６ | ２．９ |  | ４．３
| ＳＳ |  |  | mg/L
| 大腸菌群数 |  |  | MPN/100mL
| ｎ－ヘキサン抽出物質 |  |  | mg/L
| 全窒素 |  |  | mg/L | ０．２４ |  |  | ０．２９ |  | ０．３７ | ０．２３ |  | ０．２６ | ０．３２ |  | ０．４７ | ０．３９
| 全燐 |  |  | mg/L | ０．０２１ |  |  | ０．０２２ |  | ０．０３７ | ０．０２２ |  | ０．０２３ | ０．０２６ |  | ０．０８２ | ０．０３０
| 全亜鉛 |  |  | mg/L
| ノニルフェノール |  |  | mg/L | ＜０．００００６ | [8 empty] | ＜０．００００６
| ＬＡＳ |  |  | mg/L | ＜０．０００６ | [8 empty] | ＜０．０００６
特殊項目 | フェノール類 |  |  | mg/L
| 銅 |  |  | mg/L
| 鉄（溶解性） |  |  | mg/L
| マンガン（溶解性） |  |  | mg/L
| クロム |  |  | mg/L
そ の 他 の 項 目 | アンモニア性窒素 |  |  | mg/L
| 亜硝酸性窒素 |  |  | mg/L
| 硝酸性窒素 |  |  | mg/L
| 有機性窒素 |  |  | mg/L
| 溶存態窒素 |  |  | mg/L
| 懸濁態窒素 |  |  | mg/L | ０．０９ |  |  | ０．１０ |  |  | ＜０．０５ |  |  | ０．１１ |  |  | ０．１０
| オルトリン酸態燐 |  |  | mg/L
| 電気伝導率 |  |  | mS/m
| 塩化物イオン |  |  | mg/L
| 塩分 |  |  |  | ３１．７２ | ３１．８０ |  | ３１．５９ | ３１．７３ | ３２．０９ | ３０．７１ | ３１．０７ | ３１．２４ | ３０．２６ | ３０．７３ | ３２．００ | ２５．９８
| 陰イオン界面活性剤 |  |  | mg/L
| クロロフィルａ |  |  | mg/m3 | ０．８Ｅ ０ |  |  | ６．９Ｅ ０ |  | １．６Ｅ １ | ０．８Ｅ ０ |  | ４．７Ｅ ０ | ５．９Ｅ ０ |  | ２．７Ｅ ０ | ２．３Ｅ ０
| フェオ色素 |  |  | mg/m3 | ０．４ |  |  | １．５ |  | ４．５ | ０．２ |  | １．１ | １．５ |  | １．５ | ０．７
| トリハロメタン生成能 |  |  | mg/L
| クロロホルム生成能 |  |  | mg/L
| ブロモジクロロメタン生成能 |  |  | mg/L
| ジブロモクロロメタン生成能 |  |  | mg/L
| ブロモホルム生成能 |  |  | mg/L
健 康 項 目 | カドミウム |  |  | mg/L
| 全シアン |  |  | mg/L
| 鉛 |  |  | mg/L
| 六価クロム |  |  | mg/L
| 砒素 |  |  | mg/L
| 総水銀 |  |  | mg/L
| アルキル水銀 |  |  | mg/L
| ＰＣＢ |  |  | mg/L
| ジクロロメタン |  |  | mg/L
| 四塩化炭素 |  |  | mg/L
| 1,2－ジクロロエタン |  |  | mg/L
| 1,1－ジクロロエチレン |  |  | mg/L
| シス－1,2－ジクロロエチレン |  |  | mg/L
| 1,1,1－トリクロロエタン |  |  | mg/L
| 1,1,2－トリクロロエタン |  |  | mg/L
| トリクロロエチレン |  |  | mg/L
| テトラクロロエチレン |  |  | mg/L
| 1,3－ジクロロプロペン |  |  | mg/L
| チウラム |  |  | mg/L
| シマジン |  |  | mg/L
| チオベンカルブ |  |  | mg/L
| ベンゼン |  |  | mg/L
| セレン |  |  | mg/L
| 硝酸性窒素及び亜硝酸性窒素 |  |  | mg/L
| ふっ素 |  |  | mg/L
| ほう素 |  |  | mg/L
| 1,4－ジオキサン |  |  | mg/L
2019-04-01 |  |  | 水質個表 確定値 | [13 empty] | 愛 知 県
測定地点コード |  | 水域区分 |  | 水域名 |  | 地点番号 | 測定地点名 |  |  | 地点統一番号 | 生活環境類型 | ＮＰ類型 | 水生生物類型 | 調査区分 | 調査機関 | 分析担当機関
０３４０９ |  | 渥美湾 |  | 渥美湾（乙） |  | １２８ | Ａ‐９ |  |  | ６０９－０３ | Ａイ | Ⅱロ |  | 年 間 | 愛知県 | 水 産 試 験 場
[5 empty] | ２０１９年 | ２０１９年 |  | ２０１９年 | ２０１９年 | ２０１９年 | ２０１９年 | ２０１９年 | ２０１９年 | ２０１９年 | ２０１９年 | ２０１９年 | ２０１９年
項 目 |  |  |  | 単 位 | ８月 ５日 | ８月 ５日 |  | ９月 ２日 | ９月 ２日 | ９月 ２日 | １０月 ２日 | １０月 ２日 | １０月 ２日 | １１月 ７日 | １１月 ７日 | １２月 ５日 | １２月 ５日
一 般 項 目 | 採取時刻 |  |  |  | １２時 １９分 | １２時 １９分 |  | １２時 １８分 | １２時 １８分 | １２時 １８分 | １３時 ５６分 | １３時 ５６分 | １３時 ５６分 | １２時 ２５分 | １２時 ２５分 | １１時 ３９分 | １１時 ３９分
| 天候 |  |  |  | 晴れ | 晴れ |  | 晴れ | 晴れ | 晴れ | 曇り | 曇り | 曇り | 曇り | 曇り | 晴れ | 晴れ
| 気温 |  |  | ℃ | ３２．３ | ３２．３ |  | ３２．０ | ３２．０ | ３２．０ | ２７．５ | ２７．５ | ２７．５ | １８．７ | １８．７ | １０．５ | １０．５
| 水温 |  |  | ℃ | ２６．１ | ２３．７ |  | ２８．７ | ２５．８ | ２４．０ | ２５．６ | ２５．６ | ２５．６ | １９．６ | １９．２ | １３．７ | １３．７
| 透視度 |  |  | cm
| 臭気 |  |  |  | 無臭 | 無臭 |  | 無臭 | 無臭 | 無臭 | 無臭 | 無臭 | 無臭 | 無臭 | 無臭 | 無臭 | 無臭
| 採取位置 |  |  |  | 中層 | 下層 |  | 上層 | 中層 | 下層 | 上層 | 中層 | 下層 | 上層 | 中層 | 上層 | 中層
| 流況 |  |  |  | 通常 | 通常 |  | 通常 | 通常 | 通常 | 通常 | 通常 | 通常 | 通常 | 通常 | 通常 | 通常
| 流量 |  |  | m3/sec
| 外観 |  |  |  | 無色 | 無色 |  | 無色 | 無色 | 無色 | 無色 | 無色 | 無色 | 無色 | 無色 | 無色 | 無色
| 採取水深 |  |  | ｍ | ５．０ | １０．０ |  |  | ５．０ | ９．９ |  | ５．０ | ９．７ |  | ５．０ |  | ５．０
| 全水深 |  |  | ｍ | １１．０８ | １１．０８ |  | １０．９９ | １０．９９ | １０．９９ | １０．７５ | １０．７５ | １０．７５ | １１．０９ | １１．０９ | １１．４８ | １１．４８
| 透明度 |  |  | ｍ | ３．５ | ３．５ |  | ３．５ | ３．５ | ３．５ | ６．５ | ６．５ | ６．５ | ４．５ | ４．５ | ５．０ | ５．０
| 水色 |  |  |  | ４１２ | ４１２ |  | ８１２ | ８１２ | ８１２ | ８１４ | ８１４ | ８１４ | ８１４ | ８１４ | ４１４ | ４１４
| 満潮時刻 |  |  |  | ８時 ４１分 | ８時 ４１分 |  | ７時 ４２分 | ７時 ４２分 | ７時 ４２分 | ８時 １３分 | ８時 １３分 | ８時 １３分 | １５時 １６分 | １５時 １６分 | １２時 ５２分 | １２時 ５２分
| 干潮時刻 |  |  |  | １５時 ００分 | １５時 ００分 |  | １３時 ５７分 | １３時 ５７分 | １３時 ５７分 | １４時 ０４分 | １４時 ０４分 | １４時 ０４分 | ８時 ２６分 | ８時 ２６分 | ５時 ４２分 | ５時 ４２分
生活環境項目 | ｐＨ |  |  |  | ８．２ | ７．９ |  | ８．４ | ８．１ | ７．９ | ８．２ | ８．２ | ８．２ | ８．２ | ８．２ | ８．２ | ８．２
| ＤＯ |  |  | mg/L | ５．７ | ２．０ |  | ８．３ | ５．０ | ２．２ | ７．４ | ７．５ | ７．４ | ８．１ | ８．６ | ８．９ | ７．９
| ＢＯＤ |  |  | mg/L
| ＣＯＤ（酸性法） |  |  | mg/L | ４．６ |  |  | ４．６ | ３．０ |  | ２．２ | ２．９ |  | ２．９ | ３．４ | ２．６ | ３．８
| ＳＳ |  |  | mg/L
| 大腸菌群数 |  |  | MPN/100mL
| ｎ－ヘキサン抽出物質 |  |  | mg/L
| 全窒素 |  |  | mg/L |  | ０．６３ |  | ０．６９ |  | １．１ | ０．２７ |  | ０．２４ | ０．５１ |  | ０．３４
| 全燐 |  |  | mg/L |  | ０．０７８ |  | ０．０４４ |  | ０．０６７ | ０．０３３ |  | ０．０３２ | ０．０４３ |  | ０．０３７
| 全亜鉛 |  |  | mg/L
| ノニルフェノール |  |  | mg/L | [6 empty] | ＜０．００００６
| ＬＡＳ |  |  | mg/L | [6 empty] | ＜０．０００６
特殊項目 | フェノール類 |  |  | mg/L
| 銅 |  |  | mg/L
| 鉄（溶解性） |  |  | mg/L
| マンガン（溶解性） |  |  | mg/L
| クロム |  |  | mg/L
そ の 他 の 項 目 | アンモニア性窒素 |  |  | mg/L
| 亜硝酸性窒素 |  |  | mg/L
| 硝酸性窒素 |  |  | mg/L
| 有機性窒素 |  |  | mg/L
| 溶存態窒素 |  |  | mg/L
| 懸濁態窒素 |  |  | mg/L |  |  |  | ０．２２ |  |  | ０．０７ |  |  | ０．１１ |  | ＜０．０５
| オルトリン酸態燐 |  |  | mg/L
| 電気伝導率 |  |  | mS/m
| 塩化物イオン |  |  | mg/L
| 塩分 |  |  |  | ２７．８８ | ３１．２１ |  | ２８．４９ | ３０．１９ | ３２．６５ | ３１．２０ | ３１．１５ | ３１．２５ | ２９．７８ | ２９．６９ | ３０．６８ | ３０．７０
| 陰イオン界面活性剤 |  |  | mg/L
| クロロフィルａ |  |  | mg/m3 |  | ３．６Ｅ ０ |  | １．４Ｅ １ |  | １．５Ｅ ０ | ２．６Ｅ ０ |  | ２．５Ｅ ０ | １．３Ｅ １ |  | ２．１Ｅ ０
| フェオ色素 |  |  | mg/m3 |  | ２．３ |  | １．７ |  | ０．７ | ０．８ |  | ０．７ | １．８ |  | ０．３
| トリハロメタン生成能 |  |  | mg/L
| クロロホルム生成能 |  |  | mg/L
| ブロモジクロロメタン生成能 |  |  | mg/L
| ジブロモクロロメタン生成能 |  |  | mg/L
| ブロモホルム生成能 |  |  | mg/L
健 康 項 目 | カドミウム |  |  | mg/L
| 全シアン |  |  | mg/L
| 鉛 |  |  | mg/L
| 六価クロム |  |  | mg/L
| 砒素 |  |  | mg/L
| 総水銀 |  |  | mg/L
| アルキル水銀 |  |  | mg/L
| ＰＣＢ |  |  | mg/L
| ジクロロメタン |  |  | mg/L
| 四塩化炭素 |  |  | mg/L
| 1,2－ジクロロエタン |  |  | mg/L
| 1,1－ジクロロエチレン |  |  | mg/L
| シス－1,2－ジクロロエチレン |  |  | mg/L
| 1,1,1－トリクロロエタン |  |  | mg/L
| 1,1,2－トリクロロエタン |  |  | mg/L
| トリクロロエチレン |  |  | mg/L
| テトラクロロエチレン |  |  | mg/L
| 1,3－ジクロロプロペン |  |  | mg/L
| チウラム |  |  | mg/L
| シマジン |  |  | mg/L
| チオベンカルブ |  |  | mg/L
| ベンゼン |  |  | mg/L
| セレン |  |  | mg/L
| 硝酸性窒素及び亜硝酸性窒素 |  |  | mg/L
| ふっ素 |  |  | mg/L
| ほう素 |  |  | mg/L
| 1,4－ジオキサン |  |  | mg/L | [9 empty] | ＜０．００５
2019-04-01 |  |  | 水質個表 確定値 | [13 empty] | 愛 知 県
測定地点コード |  | 水域区分 |  | 水域名 |  | 地点番号 | 測定地点名 |  |  | 地点統一番号 | 生活環境類型 | ＮＰ類型 | 水生生物類型 | 調査区分 | 調査機関 | 分析担当機関
０３４０９ |  | 渥美湾 |  | 渥美湾（乙） |  | １２８ | Ａ‐９ |  |  | ６０９－０３ | Ａイ | Ⅱロ |  | 年 間 | 愛知県 | 水 産 試 験 場
[5 empty] | ２０２０年 | ２０２０年 |  | ２０２０年 | ２０２０年 | ２０２０年 | ２０２０年
項 目 |  |  |  | 単 位 | １月 ６日 | １月 ６日 |  | ２月 ２５日 | ２月 ２５日 | ３月 １０日 | ３月 １０日
一 般 項 目 | 採取時刻 |  |  |  | １３時 ２２分 | １３時 ２２分 |  | １３時 ５７分 | １３時 ５７分 | １１時 １４分 | １１時 １４分
| 天候 |  |  |  | 快晴 | 快晴 |  | 曇り | 曇り | 雨 | 雨
| 気温 |  |  | ℃ | ９．９ | ９．９ |  | １０．１ | １０．１ | １３．５ | １３．５
| 水温 |  |  | ℃ | ９．９ | ９．９ |  | ９．１ | ９．１ | １０．２ | １０．３
| 透視度 |  |  | cm
| 臭気 |  |  |  | 無臭 | 無臭 |  | 無臭 | 無臭 | 無臭 | 無臭
| 採取位置 |  |  |  | 上層 | 中層 |  | 上層 | 中層 | 上層 | 中層
| 流況 |  |  |  | 通常 | 通常 |  | 通常 | 通常 | 通常 | 通常
| 流量 |  |  | m3/sec
| 外観 |  |  |  | 無色 | 無色 |  | 無色 | 無色 | 無色 | 無色
| 採取水深 |  |  | ｍ |  | ５．０ |  |  | ５．０ |  | ５．０
| 全水深 |  |  | ｍ | １１．５７ | １１．５７ |  | １０．１０ | １０．１０ | １０．９６ | １０．９６
| 透明度 |  |  | ｍ | ７．５ | ７．５ |  | ７．５ | ７．５ | ３．０ | ３．０
| 水色 |  |  |  | ４１４ | ４１４ |  | ８１４ | ８１４ | ８１２ | ８１２
| 満潮時刻 |  |  |  | １４時 ２３分 | １４時 ２３分 |  | １８時 ５７分 | １８時 ５７分 | ６時 ４３分 | ６時 ４３分
| 干潮時刻 |  |  |  | ８時 １４分 | ８時 １４分 |  | １３時 ０８分 | １３時 ０８分 | １２時 ４０分 | １２時 ４０分
生活環境項目 | ｐＨ |  |  |  | ８．３ | ８．３ |  | ８．７ | ８．７ | ８．４ | ８．５
| ＤＯ |  |  | mg/L | ９．６ | ９．４ |  | ９．７ | ９．８ | １０ | １０
| ＢＯＤ |  |  | mg/L
| ＣＯＤ（酸性法） |  |  | mg/L | ２．０ | ３．６ |  | ２．８ | ３．０ | ２．７ | ２．８
| ＳＳ |  |  | mg/L
| 大腸菌群数 |  |  | MPN/100mL
| ｎ－ヘキサン抽出物質 |  |  | mg/L
| 全窒素 |  |  | mg/L | ０．２４ |  |  | ０．２２ |  | ０．２７
| 全燐 |  |  | mg/L | ０．０１８ |  |  | ０．０１８ |  | ０．０２３
| 全亜鉛 |  |  | mg/L
| ノニルフェノール |  |  | mg/L | ＜０．００００６
| ＬＡＳ |  |  | mg/L | ＜０．０００６
特殊項目 | フェノール類 |  |  | mg/L
| 銅 |  |  | mg/L
| 鉄（溶解性） |  |  | mg/L
| マンガン（溶解性） |  |  | mg/L
| クロム |  |  | mg/L
そ の 他 の 項 目 | アンモニア性窒素 |  |  | mg/L
| 亜硝酸性窒素 |  |  | mg/L
| 硝酸性窒素 |  |  | mg/L
| 有機性窒素 |  |  | mg/L
| 溶存態窒素 |  |  | mg/L
| 懸濁態窒素 |  |  | mg/L | ＜０．０５ |  |  | ＜０．０５ |  | ０．１２
| オルトリン酸態燐 |  |  | mg/L
| 電気伝導率 |  |  | mS/m
| 塩化物イオン |  |  | mg/L
| 塩分 |  |  |  | ３１．３６ | ３１．３９ |  | ３１．６７ | ３１．６２ | ３０．３２ | ３０．４４
| 陰イオン界面活性剤 |  |  | mg/L
| クロロフィルａ |  |  | mg/m3 | ４．８Ｅ ０ |  |  | ２．１Ｅ ０ |  | ６．０Ｅ ０
| フェオ色素 |  |  | mg/m3 | ０．８ |  |  | ０．１ |  | １．１
| トリハロメタン生成能 |  |  | mg/L
| クロロホルム生成能 |  |  | mg/L
| ブロモジクロロメタン生成能 |  |  | mg/L
| ジブロモクロロメタン生成能 |  |  | mg/L
| ブロモホルム生成能 |  |  | mg/L
健 康 項 目 | カドミウム |  |  | mg/L
| 全シアン |  |  | mg/L
| 鉛 |  |  | mg/L
| 六価クロム |  |  | mg/L
| 砒素 |  |  | mg/L
| 総水銀 |  |  | mg/L
| アルキル水銀 |  |  | mg/L
| ＰＣＢ |  |  | mg/L
| ジクロロメタン |  |  | mg/L
| 四塩化炭素 |  |  | mg/L
| 1,2－ジクロロエタン |  |  | mg/L
| 1,1－ジクロロエチレン |  |  | mg/L
| シス－1,2－ジクロロエチレン |  |  | mg/L
| 1,1,1－トリクロロエタン |  |  | mg/L
| 1,1,2－トリクロロエタン |  |  | mg/L
| トリクロロエチレン |  |  | mg/L
| テトラクロロエチレン |  |  | mg/L
| 1,3－ジクロロプロペン |  |  | mg/L
| チウラム |  |  | mg/L
| シマジン |  |  | mg/L
| チオベンカルブ |  |  | mg/L
| ベンゼン |  |  | mg/L
| セレン |  |  | mg/L
| 硝酸性窒素及び亜硝酸性窒素 |  |  | mg/L
| ふっ素 |  |  | mg/L
| ほう素 |  |  | mg/L
| 1,4－ジオキサン |  |  | mg/L
2019-04-01 |  |  | 水質個表 確定値 | [13 empty] | 愛 知 県
測定地点コード |  | 水域区分 |  | 水域名 |  | 地点番号 | 測定地点名 |  |  | 地点統一番号 | 生活環境類型 | ＮＰ類型 | 水生生物類型 | 調査区分 | 調査機関 | 分析担当機関
０３４１０ |  | 渥美湾 |  | 渥美湾（乙） |  | １３５ | Ａ‐１４ |  |  | ６０９－５１ | Ａイ | Ⅱロ |  | 年 間 | 愛知県 | 水 産 試 験 場
[5 empty] | ２０１９年 | ２０１９年 |  | ２０１９年 | ２０１９年 | ２０１９年 | ２０１９年 | ２０１９年 | ２０１９年 | ２０１９年 | ２０１９年 | ２０１９年 | ２０１９年
項 目 |  |  |  | 単 位 | ４月 ５日 | ４月 ５日 |  | ５月 １０日 | ５月 １０日 | ６月 ５日 | ６月 ５日 | ７月 ５日 | ７月 ５日 | ８月 ６日 | ８月 ６日 | ９月 ３日 | ９月 ３日
一 般 項 目 | 採取時刻 |  |  |  | １１時 ２２分 | １１時 ２２分 |  | １０時 １９分 | １０時 １９分 | ９時 ４８分 | ９時 ４８分 | １０時 ００分 | １０時 ００分 | ９時 ５６分 | ９時 ５６分 | ９時 ５６分 | ９時 ５６分
| 天候 |  |  |  | 曇り | 曇り |  | 曇り | 曇り | 曇り | 曇り | 曇り | 曇り | 曇り | 曇り | 快晴 | 快晴
| 気温 |  |  | ℃ | １７．５ | １７．５ |  | ２１．５ | ２１．５ | ２２．８ | ２２．８ | ２４．３ | ２４．３ | ３１．７ | ３１．７ | ３０．７ | ３０．７
| 水温 |  |  | ℃ | １１．７ | １１．４ |  | １７．２ | １６．９ | ２１．８ | ２１．４ | ２４．４ | ２４．３ | ２８．９ | ２６．３ | ２７．３ | ２４．５
| 透視度 |  |  | cm
| 臭気 |  |  |  | 無臭 | 無臭 |  | 無臭 | 無臭 | 無臭 | 無臭 | 無臭 | 無臭 | 無臭 | 無臭 | 無臭 | 無臭
| 採取位置 |  |  |  | 上層 | 中層 |  | 上層 | 中層 | 上層 | 中層 | 上層 | 中層 | 上層 | 中層 | 上層 | 中層
| 流況 |  |  |  | 通常 | 通常 |  | 通常 | 通常 | 通常 | 通常 | 通常 | 通常 | 通常 | 通常 | 通常 | 通常
| 流量 |  |  | m3/sec
| 外観 |  |  |  | 無色 | 無色 |  | 無色 | 無色 | 無色 | 無色 | 無色 | 無色 | 無色 | 無色 | 無色 | 無色
| 採取水深 |  |  | ｍ |  | ５．０ |  |  | ５．０ |  | ５．０ |  | ５．０ |  | ５．０ |  | ５．０
| 全水深 |  |  | ｍ | ２３．００ | ２３．００ |  | ２４．３２ | ２４．３２ | ２１．６０ | ２１．６０ | ２３．７０ | ２３．７０ | ２５．３２ | ２５．３２ | ２４．０５ | ２４．０５
| 透明度 |  |  | ｍ | ５．５ | ５．５ |  | ３．５ | ３．５ | ６．５ | ６．５ | ３．５ | ３．５ | ４．５ | ４．５ | ３．５ | ３．５
| 水色 |  |  |  | ８１４ | ８１４ |  | ８１４ | ８１４ | ８１４ | ８１４ | ８１４ | ８１４ | ８１４ | ８１４ | ８１４ | ８１４
| 満潮時刻 |  |  |  | ６時 １３分 | ６時 １３分 |  | ８時 ３３分 | ８時 ３３分 | ６時 ２９分 | ６時 ２９分 | ７時 ０４分 | ７時 ０４分 | ９時 ３３分 | ９時 ３３分 | ８時 ２８分 | ８時 ２８分
| 干潮時刻 |  |  |  | １２時 １６分 | １２時 １６分 |  | １５時 ３６分 | １５時 ３６分 | １３時 １６分 | １３時 １６分 | １３時 ５３分 | １３時 ５３分 | １５時 ４０分 | １５時 ４０分 | １４時 ３２分 | １４時 ３２分
生活環境項目 | ｐＨ |  |  |  | ８．３ | ８．３ |  | ８．３ | ８．３ | ８．４ | ８．４ | ８．２ | ８．２ | ８．４ | ８．２ | ８．５ | ８．２
| ＤＯ |  |  | mg/L | ９．４ | ９．５ |  | ９．７ | ９．４ | ８．６ | ８．５ | ７．３ | ７．５ | ６．９ | ６．５ | ９．２ | ６．３
| ＢＯＤ |  |  | mg/L
| ＣＯＤ（酸性法） |  |  | mg/L | ３．３ | ２．６ |  | ３．７ | ４．０ | ３．４ | ２．９ | ２．９ | ３．６ | ３．９ | ３．４ | ４．８ | ３．６
| ＳＳ |  |  | mg/L
| 大腸菌群数 |  |  | MPN/100mL
| ｎ－ヘキサン抽出物質 |  |  | mg/L
| 全窒素 |  |  | mg/L | ０．２４ |  |  | ０．７８ |  | ０．３１ |  | ０．３５ |  | ０．４７ |  | １．１
| 全燐 |  |  | mg/L | ０．０１６ |  |  | ０．０１６ |  | ０．０２３ |  | ０．０３０ |  | ０．０４１ |  | ０．０３９
| 全亜鉛 |  |  | mg/L
| ノニルフェノール |  |  | mg/L | ＜０．００００６ | [6 empty] | ＜０．００００６
| ＬＡＳ |  |  | mg/L | ＜０．０００６ | [6 empty] | ＜０．０００６
特殊項目 | フェノール類 |  |  | mg/L
| 銅 |  |  | mg/L
| 鉄（溶解性） |  |  | mg/L
| マンガン（溶解性） |  |  | mg/L
| クロム |  |  | mg/L
そ の 他 の 項 目 | アンモニア性窒素 |  |  | mg/L
| 亜硝酸性窒素 |  |  | mg/L
| 硝酸性窒素 |  |  | mg/L
| 有機性窒素 |  |  | mg/L
| 溶存態窒素 |  |  | mg/L
| 懸濁態窒素 |  |  | mg/L | ０．０６ |  |  | ０．０６ |  | ０．０５ |  | ０．１４ |  | ０．１１ |  | ０．１３
| オルトリン酸態燐 |  |  | mg/L
| 電気伝導率 |  |  | mS/m
| 塩化物イオン |  |  | mg/L
| 塩分 |  |  |  | ３２．０８ | ３２．３９ |  | ３２．２２ | ３２．２２ | ３０．７７ | ３１．０３ | ３０．７７ | ３０．７８ | ２７．７２ | ２９．７７ | ２９．１８ | ３１．４８
| 陰イオン界面活性剤 |  |  | mg/L
| クロロフィルａ |  |  | mg/m3 | １．５Ｅ ０ |  |  | ４．８Ｅ ０ |  | １．６Ｅ ０ |  | ８．３Ｅ ０ |  | ４．０Ｅ ０ |  | ６．７Ｅ ０
| フェオ色素 |  |  | mg/m3 | ０．６ |  |  | １．４ |  | ０．５ |  | ２．３ |  | １．２ |  | １．５
| トリハロメタン生成能 |  |  | mg/L
| クロロホルム生成能 |  |  | mg/L
| ブロモジクロロメタン生成能 |  |  | mg/L
| ジブロモクロロメタン生成能 |  |  | mg/L
| ブロモホルム生成能 |  |  | mg/L
健 康 項 目 | カドミウム |  |  | mg/L
| 全シアン |  |  | mg/L
| 鉛 |  |  | mg/L
| 六価クロム |  |  | mg/L
| 砒素 |  |  | mg/L
| 総水銀 |  |  | mg/L
| アルキル水銀 |  |  | mg/L
| ＰＣＢ |  |  | mg/L
| ジクロロメタン |  |  | mg/L
| 四塩化炭素 |  |  | mg/L
| 1,2－ジクロロエタン |  |  | mg/L
| 1,1－ジクロロエチレン |  |  | mg/L
| シス－1,2－ジクロロエチレン |  |  | mg/L
| 1,1,1－トリクロロエタン |  |  | mg/L
| 1,1,2－トリクロロエタン |  |  | mg/L
| トリクロロエチレン |  |  | mg/L
| テトラクロロエチレン |  |  | mg/L
| 1,3－ジクロロプロペン |  |  | mg/L
| チウラム |  |  | mg/L
| シマジン |  |  | mg/L
| チオベンカルブ |  |  | mg/L
| ベンゼン |  |  | mg/L
| セレン |  |  | mg/L
| 硝酸性窒素及び亜硝酸性窒素 |  |  | mg/L
| ふっ素 |  |  | mg/L
| ほう素 |  |  | mg/L
| 1,4－ジオキサン |  |  | mg/L
2019-04-01 |  |  | 水質個表 確定値 | [13 empty] | 愛 知 県
測定地点コード |  | 水域区分 |  | 水域名 |  | 地点番号 | 測定地点名 |  |  | 地点統一番号 | 生活環境類型 | ＮＰ類型 | 水生生物類型 | 調査区分 | 調査機関 | 分析担当機関
０３４１０ |  | 渥美湾 |  | 渥美湾（乙） |  | １３５ | Ａ‐１４ |  |  | ６０９－５１ | Ａイ | Ⅱロ |  | 年 間 | 愛知県 | 水 産 試 験 場
[5 empty] | ２０１９年 | ２０１９年 |  | ２０１９年 | ２０１９年 | ２０１９年 | ２０１９年 | ２０２０年 | ２０２０年 | ２０２０年 | ２０２０年 | ２０２０年 | ２０２０年
項 目 |  |  |  | 単 位 | １０月 ２日 | １０月 ２日 |  | １１月 ８日 | １１月 ８日 | １２月 ４日 | １２月 ４日 | １月 ６日 | １月 ６日 | ２月 ２５日 | ２月 ２５日 | ３月 １２日 | ３月 １２日
一 般 項 目 | 採取時刻 |  |  |  | １０時 ３８分 | １０時 ３８分 |  | １０時 ０２分 | １０時 ０２分 | ９時 ５０分 | ９時 ５０分 | ９時 ５７分 | ９時 ５７分 | １３時 ３９分 | １３時 ３９分 | ９時 ５３分 | ９時 ５３分
| 天候 |  |  |  | 曇り | 曇り |  | 快晴 | 快晴 | 快晴 | 快晴 | 快晴 | 快晴 | 曇り | 曇り | 快晴 | 快晴
| 気温 |  |  | ℃ | ２７．５ | ２７．５ |  | １６．１ | １６．１ | １０．７ | １０．７ | ６．６ | ６．６ | １０．６ | １０．６ | １０．３ | １０．３
| 水温 |  |  | ℃ | ２５．３ | ２５．１ |  | １９．５ | １９．４ | １４．６ | １４．５ | １０．６ | １０．６ | ９．４ | ９．６ | １１．６ | １１．６
| 透視度 |  |  | cm
| 臭気 |  |  |  | 無臭 | 無臭 |  | 無臭 | 無臭 | 無臭 | 無臭 | 無臭 | 無臭 | 無臭 | 無臭 | 無臭 | 無臭
| 採取位置 |  |  |  | 上層 | 中層 |  | 上層 | 中層 | 上層 | 中層 | 上層 | 中層 | 上層 | 中層 | 上層 | 中層
| 流況 |  |  |  | 通常 | 通常 |  | 通常 | 通常 | 通常 | 通常 | 通常 | 通常 | 通常 | 通常 | 通常 | 通常
| 流量 |  |  | m3/sec
| 外観 |  |  |  | 無色 | 無色 |  | 無色 | 無色 | 無色 | 無色 | 無色 | 無色 | 無色 | 無色 | 無色 | 無色
| 採取水深 |  |  | ｍ |  | ５．０ |  |  | ５．０ |  | ５．０ |  | ５．０ |  | ５．０ |  | ５．０
| 全水深 |  |  | ｍ | ２５．２０ | ２５．２０ |  | ２４．７３ | ２４．７３ | ２５．２０ | ２５．２０ | ２４．８７ | ２４．８７ | ２２．３３ | ２２．３３ | ２６．００ | ２６．００
| 透明度 |  |  | ｍ | ６．５ | ６．５ |  | ５．５ | ５．５ | ７．０ | ７．０ | ７．０ | ７．０ | ７．５ | ７．５ | ４．０ | ４．０
| 水色 |  |  |  | ８１４ | ８１４ |  | ８１２ | ８１２ | ８１６ | ８１６ | ４１２ | ４１２ | ８１４ | ８１４ | ８１２ | ８１２
| 満潮時刻 |  |  |  | ８時 １３分 | ８時 １３分 |  | １５時 ５０分 | １５時 ５０分 | １１時 ４０分 | １１時 ４０分 | １４時 ２３分 | １４時 ２３分 | １８時 ５７分 | １８時 ５７分 | ７時 ４６分 | ７時 ４６分
| 干潮時刻 |  |  |  | １４時 ０４分 | １４時 ０４分 |  | ９時 １９分 | ９時 １９分 | ４時 ３０分 | ４時 ３０分 | ８時 １４分 | ８時 １４分 | １３時 ０８分 | １３時 ０８分 | １３時 ５３分 | １３時 ５３分
生活環境項目 | ｐＨ |  |  |  | ８．２ | ８．２ |  | ８．２ | ８．２ | ８．３ | ８．３ | ８．３ | ８．３ | ８．７ | ８．７ | ８．３ | ８．３
| ＤＯ |  |  | mg/L | ７．３ | ７．２ |  | ８．６ | ８．４ | ９．０ | ８．５ | ９．６ | ９．８ | １０ | １０ | ９．４ | ９．１
| ＢＯＤ |  |  | mg/L
| ＣＯＤ（酸性法） |  |  | mg/L | ２．７ | ３．３ |  | ２．６ | ２．５ | ２．２ | ２．７ | ２．７ | ３．２ | ２．７ | ２．４ | ２．０ | ２．３
| ＳＳ |  |  | mg/L
| 大腸菌群数 |  |  | MPN/100mL
| ｎ－ヘキサン抽出物質 |  |  | mg/L
| 全窒素 |  |  | mg/L | ０．２４ |  |  | ０．３９ |  | ０．４８ |  | ０．２６ |  | ０．１８ |  | ０．２９
| 全燐 |  |  | mg/L | ０．０３２ |  |  | ０．０３６ |  | ０．０３８ |  | ０．０２２ |  | ０．０１５ |  | ０．０２１
| 全亜鉛 |  |  | mg/L
| ノニルフェノール |  |  | mg/L | ＜０．００００６ | [6 empty] | ＜０．００００６
| ＬＡＳ |  |  | mg/L | ＜０．０００６ | [6 empty] | ＜０．０００６
特殊項目 | フェノール類 |  |  | mg/L
| 銅 |  |  | mg/L
| 鉄（溶解性） |  |  | mg/L
| マンガン（溶解性） |  |  | mg/L
| クロム |  |  | mg/L
そ の 他 の 項 目 | アンモニア性窒素 |  |  | mg/L
| 亜硝酸性窒素 |  |  | mg/L
| 硝酸性窒素 |  |  | mg/L
| 有機性窒素 |  |  | mg/L
| 溶存態窒素 |  |  | mg/L
| 懸濁態窒素 |  |  | mg/L | ０．０６ |  |  | ０．１４ |  | ＜０．０５ |  | ０．０７ |  | ＜０．０５ |  | ０．０６
| オルトリン酸態燐 |  |  | mg/L
| 電気伝導率 |  |  | mS/m
| 塩化物イオン |  |  | mg/L
| 塩分 |  |  |  | ３１．６３ | ３１．７０ |  | ３０．３３ | ３０．３４ | ３１．１７ | ３１．１８ | ３１．６９ | ３１．７７ | ３１．７２ | ３１．８３ | ３１．７０ | ３１．６５
| 陰イオン界面活性剤 |  |  | mg/L
| クロロフィルａ |  |  | mg/m3 | ２．３Ｅ ０ |  |  | １．６Ｅ １ |  | １．１Ｅ ０ |  | ７．２Ｅ ０ |  | ２．２Ｅ ０ |  | ３．６Ｅ ０
| フェオ色素 |  |  | mg/m3 | ０．８ |  |  | １．８ |  | ０．２ |  | １．５ |  | ０．２ |  | １．２
| トリハロメタン生成能 |  |  | mg/L
| クロロホルム生成能 |  |  | mg/L
| ブロモジクロロメタン生成能 |  |  | mg/L
| ジブロモクロロメタン生成能 |  |  | mg/L
| ブロモホルム生成能 |  |  | mg/L
健 康 項 目 | カドミウム |  |  | mg/L
| 全シアン |  |  | mg/L
| 鉛 |  |  | mg/L
| 六価クロム |  |  | mg/L
| 砒素 |  |  | mg/L
| 総水銀 |  |  | mg/L
| アルキル水銀 |  |  | mg/L
| ＰＣＢ |  |  | mg/L
| ジクロロメタン |  |  | mg/L
| 四塩化炭素 |  |  | mg/L
| 1,2－ジクロロエタン |  |  | mg/L
| 1,1－ジクロロエチレン |  |  | mg/L
| シス－1,2－ジクロロエチレン |  |  | mg/L
| 1,1,1－トリクロロエタン |  |  | mg/L
| 1,1,2－トリクロロエタン |  |  | mg/L
| トリクロロエチレン |  |  | mg/L
| テトラクロロエチレン |  |  | mg/L
| 1,3－ジクロロプロペン |  |  | mg/L
| チウラム |  |  | mg/L
| シマジン |  |  | mg/L
| チオベンカルブ |  |  | mg/L
| ベンゼン |  |  | mg/L
| セレン |  |  | mg/L
| 硝酸性窒素及び亜硝酸性窒素 |  |  | mg/L
| ふっ素 |  |  | mg/L
| ほう素 |  |  | mg/L
| 1,4－ジオキサン |  |  | mg/L |  |  |  | ＜０．００５