## 一覧
５．様式・基準・標準図
申請書類に必要となる様式や基準、構造図のうち、主なものとして下表のとおり掲載しま
す。様式や構造図は申請書類として使用できますが、下表、本章内に記載の基準及び『３．
提出書類』での特記事項を参照し、不備の無いよう作成してください。
【様式・基準・標準図一覧】
書類名 | 特記事項
申請書様式・記入例 | 記入例に記載の注意事項を準拠してください。
歩道の自動車乗入部選定表 | この表を参照して乗入口選定図、歩車境ブロック詳細図について該当する形状図を選択してください。
自動車乗入口形状図 | 不要な図面は×で消すなど、対象図面を明確にしてください。 各図面にはＡ型Ｂ型Ｃ型の３つの数値が表示されていますので、不要な数値を二重線（＝）で消してください。Ａ型はカッコなし、Ｂ型は（ ）、Ｃ型は［ ］で表示されています。
ブロック詳細図 | 不要な図面は×で消すなど、対象図面を明確にしてください。また、現地調査の結果、数値の修正の必要がある場合は明記してください。 Ｌ型街渠やベース付歩車境ブロック等のプレキャスト製品を使用する場合は、別途詳細図を作成してください。
舗装構成図 | 構成図に記載の注意事項を準拠してください。
排水施設詳細図 | 一般的なプレキャスト側溝と現場打ち側溝が記載されています。スリット型側溝など、各メーカーごとに形状の異なるものを使用する場合は、別途詳細図（カタログ等でも可）を添付してください。
保安設備等計画図 | 民地側に仮設歩道を設置した例が記載されています。参考の上、現地の状況や施工方法等に即した計画図を作成してください。
誓約書 | 申請の際に添付してください。

## 申請書
様式第１（第２条関係）
道路に関する工事の設計及び実施計画承認申請書
令和 年 月 日
|  | 道路管理者 |  |  | 愛知県知事殿 | [6 empty] | （郵便番号 ）
住 所
氏 名
[6 empty] | （ | 名称及び 代表者氏名 | ） | 電話
連絡先 氏名
電話
下記のとおり、道路に関する工事の設計及び実施計画を承認してください。
記
住所
| １ |  | 工事の場所
路線名
| ２ |  | 工事の種別
| ３ |  | 工事の概要
| ４ |  | 工事の実施方法
| ５ |  | 工事の期間 | 承認の日から |  |  |  |  | 日間
令和 年 月 日 から 令和 年 月 日 まで
| 6 |  | 概算工事費
| 7 |  | 工事を必要とす
る理由
東建第 － 号
上記のとおり承認します。ただし、次の条件を守ってください。
令和 年 月 日
[7 empty] | 道路管理者 |  | 愛知県知事 |  | 大村 秀章
| 条 件 |  |  | 別紙のとおり

## 申請書記入例
様式第１（第２条関係）
道路に関する工事の設計及び実施計画承認申請書
令和 ○○ 年 ○ 月 ○ 日
|  | 道路管理者 |  |  | 愛知県知事殿 | [7 empty] | （郵便番号 ）
住 所
氏 名
[6 empty] | （ | 名称及び 代表者氏名 |  | ） | 電話
担当者又は連絡先を書くこと。
連絡先 氏名
電話
| 下記のとおり、道路に関する工事の設計及び実施計画を承認してください。 | [13 empty] | 自動車の乗入れを必要とする土地の地番を書く。
記
|  |  |  | 住所 | 豊橋市○○町○○番地○地先 | [9 empty] | 国道の番号または県道の名称を書く。
| １ |  | 工事の場所
|  |  |  | 路線名 | 一般県道 豊橋環状線
| ２ |  | 工事の種別 | 自動車乗入口設置 | [10 empty] | 「自動車乗入口設置」と書く。
| ３ |  | 工事の概要 | 別紙のとおり | [10 empty] | 「別紙のとおり」と書き、『３．提出書類』に記載の書類を添付する。
| ４ |  | 工事の実施方法 | 請負 | [10 empty] | 「直営」または「請負」と書く。
| ５ |  | 工事の期間 | 承認の日から |  |  |  | 30 |  | 日間 |  |  |  |  | 許可を受けた後すぐに着工する場合は上段に必要な日数を記入し、その他の場合は下段に着工予定日及び完了見込みの日を記入する。 見積額を記入。
令和 年 月 日 から 令和 年 月 日 まで
| 6 |  | 概算工事費
| 7 |  | 工事を必要とす | 別紙のとおり
る理由
[11 empty] | 東建第 － 号 |  |  |  | 理由書を添付しない場合は、 この欄に自動車乗入口が必要となった理由を書く。 （例）「駐車場を設置するため」 「車庫を設置するため」等
上記のとおり承認します。ただし、次の条件を守ってください。
令和 年 月 日
[7 empty] | 道路管理者 |  |  | 愛知県知事 |  | 大村 秀章
| 条 件 |  |  | 別紙のとおり
この欄には記入しないこと。
記入例

## 形状図選定表
歩道の自動車乗入部選定表
【マウントアップ式】
植樹帯の有無 | 有 |  | 無
歩道幅員 |  |  | ２．５ｍ以上 |  | ２．５ｍ未満
歩車境ブロックの高さ | ２０ｃｍ | １５ｃｍ | ２０ｃｍ | １５ｃｍ
民地切り下げ |  |  |  |  | 可能 | 不可能
乗入口標準形状図 | 図１ | 図２ | 図３ | 図４ | 図５ | 図６※
歩車境ブロック詳細図 | 図Ａ | 図Ｂ | 図Ａ | 図Ｂ | 図Ａ、図Ｂ
※図６は、民地切り下げが不可能な場合のみ適用する。
【フラット式】
植樹帯の有無 | bar: 図１; 図３
乗入口標準形状図 | bar: 図１; 図３
歩車境ブロック詳細図 | bar: 図１
【セミフラット式】
植樹帯の有無 | bar: 図１; 図３
乗入口標準形状図 | 図１: 図９; 図３: 図１０
歩車境ブロック詳細図 | bar: 図１
Ｃ型の乗入口を設置する場合は、甲蓋の損傷が予想されるので、スリット付きの円形水路等、蓋のない側溝を使用するものとする。
[7 empty] | 54道維号外 | 63道維第77号
[7 empty] | 図－１，２，３，４，５ | 図 2-2-１，２，３，４，５
[7 empty] | 図－６，７ | 図 2-2-６，７
[7 empty] | 図－８，９，１０ | 図 2-2-８，９，１０
[7 empty] | 図－１１，１２ | 図 2-2-１１，１２
[7 empty] | 図－１３ | 図 2-2-１３
[7 empty] | 図－１４，１５ | 図 2-2-１４，１５
[7 empty] | 図－１６ | 図 2-2-１６
[7 empty] | 図－１７ | 図 2-2-１７
[7 empty] | - | -
[7 empty] | - | -

## マウント（１）
自動車乗入部の標準形状図
図１ | マウント式 植樹帯あり 歩車境ブロックの高さ20cm
防護柵の撤去範囲は下に記載のとおりとする。
地先境界ブロックではなく側溝が設置されている箇所も幅寸法、勾配は同様とする。
Ｃ型乗入口の側溝は、下に記載のとおりとする。
民地上がり、民地下がり共に左図を標準とする。
図２ | マウント式 植樹帯あり 歩車境ブロックの高さ15cm
民地側に側溝が設置されていない場合は、民地下がりを適用しない。
ガードパイプが設置してある箇所は下に記載のとおりとする。
地先境界ブロックではなく側溝が設置されている箇所も幅寸法、勾配は同様とする。
Ｃ型乗入口の側溝は、下に記載のとおりとする。
◆ガードパイプの設置箇所について
ガードパイプは乗入口の設置幅から巻き込みの範囲を控えて設置する。
末端は危険の無いようキャップで防護すること。
◆Ｃ型乗入口の側溝対応について
Ｃ型乗入口の側溝は、左図のようなスリット付の円形水路等、蓋の無いものを使用する。
接続桝のグレーチング桝蓋はT-25の細目、ボルト固定とする。
すり付け長
民地下がり
民地上がり
地先境界ブロックまたは側溝
地先境界ブロックまたは側溝
乗入口の設置幅
巻込部
巻込部

## マウント（２）
図３ | マウント式 植樹帯なし 歩道幅員2.5m以上 歩車境ブロックの高さ20cm
防護柵の撤去範囲は下に記載のとおりとする。
地先境界ブロックではなく側溝が設置されている箇所も幅寸法、勾配は同様とする。
Ｃ型乗入口の側溝は、下に記載のとおりとする。
民地上がり、民地下がり共に左図を標準とする。
図４ | マウント式 植樹帯なし 歩道幅員2.5m以上 歩車境ブロックの高さ15cm
民地側に側溝が設置されていない場合は、民地下がりを適用しない。
防護柵の設置箇所における撤去範囲は下に記載のとおりとする。
地先境界ブロックではなく側溝が設置されている箇所も幅寸法、勾配は同様とする。
Ｃ型乗入口の側溝は、下に記載のとおりとする。
◆ガードパイプの設置箇所について
ガードパイプは乗入口の設置幅＋１．２ｍから１．２ｍ控えて設置する。
末端は危険の無いようキャップで防護すること。
◆Ｃ型乗入口の側溝対応について
Ｃ型乗入口の側溝は、左図のようなスリット付の円形水路等、蓋の無いものを使用する。
接続桝のグレーチング桝蓋はT-25の細目、ボルト固定とする。
地先境界ブロックまたは側溝
地先境界ブロックまたは側溝
1.2ｍ
1.2ｍ
乗入口の設置幅＋1.2ｍ
1.0％
民地上がり
民地下がり
乗入れ舗装範囲
15％
1.0％
11％

## マウント（３）
図５ | マウント式 植樹帯なし 歩道幅員2.5m未満 民地切下げ可能
防護柵の撤去範囲は下に記載のとおりとする。
地先境界ブロックではなく側溝が設置されている箇所は民地切下げが不可能であるため、図６を参照すること。
|  | 民地上がり、民地下がり共に左図を標準とする。 | 一定勾配の値は、各条件で以下を標準とする。
|  |  | 歩道幅員 | 街渠ブロック高
|  |  |  | H=20cm | H=15cm
|  |  | W=2.0m | ５％ | ２％
|  |  | W=1.5m | ６％ | ２％
図６ | マウント式 植樹帯なし 歩道幅員2.5m未満 民地切下げ不可能
防護柵の撤去範囲は下に記載のとおりとする。
地先境界ブロックではなく側溝が設置されている箇所も幅寸法、勾配は同様とする。
一定勾配の値は、各条件で以下を標準とする。
Ｃ型乗入口の側溝は、下に記載のとおりとする。
|  |  | 歩道幅員 | 街渠ブロック高
|  | 民地上がり、民地下がり共に左図を標準とする。 |  | H=20cm | H=15cm
|  |  | W=2.0m | ５％ | ２％
|  |  | W=1.5m | ６％ | ２％
◆ガードパイプの設置箇所について
ガードパイプは乗入口の設置幅＋１．２ｍから１．２ｍ控えて設置する。
末端は危険の無いようキャップで防護すること。
◆Ｃ型乗入口の側溝対応について
Ｃ型乗入口の側溝は、左図のようなスリット付の円形水路等、蓋の無いものを使用する。
接続桝のグレーチング桝蓋はT-25の細目、ボルト固定とする。
地先境界ブロック
1.2ｍ
1.2ｍ
乗入口の設置幅＋1.2ｍ
15％以下
15％以下

## フラット
図７ | フラット式 植樹帯有り
防護柵の撤去範囲は下に記載のとおりとする。
歩車境ブロックが設置されていない箇所も幅寸法、勾配は同様とする。
側溝が設置されていない箇所も幅寸法、勾配は同様とする。
Ｃ型乗入口の側溝は、下に記載のとおりとする。
図８ | フラット式 植樹帯なし
防護柵の撤去範囲は下に記載のとおりとする。
歩車境ブロックが設置されていない箇所も幅寸法、勾配は同様とする。
側溝が設置されていない箇所も幅寸法、勾配は同様とする。
Ｃ型乗入口の側溝は、下に記載のとおりとする。
◆ガードパイプの設置箇所について
ガードパイプは乗入口の設置幅＋１．２ｍから０．６ｍ控えて設置する。
末端は危険の無いようキャップで防護すること。
◆Ｃ型乗入口の側溝対応について
Ｃ型乗入口の側溝は、左図のようなスリット付の円形水路等、蓋の無いものを使用する。
接続桝のグレーチング桝蓋はT-25の細目、ボルト固定とする。

## セミフラット
図９ | セミフラット式 植樹帯有り
防護柵の撤去範囲は下に記載のとおりとする。
歩車境ブロックが設置されていない箇所も幅寸法、勾配は同様とする。
側溝が設置されていない箇所も幅寸法、勾配は同様とする。
Ｃ型乗入口の側溝は、下に記載のとおりとする。
図1０ | セミフラット式 植樹帯なし
防護柵の撤去範囲は下に記載のとおりとする。
歩車境ブロックが設置されていない箇所も幅寸法、勾配は同様とする。
側溝が設置されていない箇所も幅寸法、勾配は同様とする。
Ｃ型乗入口の側溝は、下に記載のとおりとする。
◆ガードパイプの設置箇所について
ガードパイプは乗入口の設置幅＋１．２ｍから０．６ｍ控えて設置する。
末端は危険の無いようキャップで防護すること。
◆Ｃ型乗入口の側溝対応について
Ｃ型乗入口の側溝は、左図のようなスリット付の円形水路等、蓋の無いものを使用する。
接続桝のグレーチング桝蓋はT-25の細目、ボルト固定とする。

## ブロック構造図（１）
ブロック詳細図
（１）エプロン部詳細図
ブロック取替タイプにおいて、既設エプロン部分が使用できる場合は、敷きモルタル部分をはつり、モルタル及び切り下げブロックのみを施工すればよい。
現場打ち街渠を選択した場合は、歩道乗入部の舗装構造はセメントコンクリートを標準とする。
詳細図の寸法ｔ（エプロン厚）は、道路の大型車交通量と乗入口の規格により定まり、下表のとおりである。
エプロン厚ｔ
交通量の区分 |  | Ｎ３ （Ｌ交通） | Ｎ４ （Ａ交通） | Ｎ５ （Ｂ交通） | Ｎ６ （Ｃ交通） | Ｎ７ （Ｄ交通）
大型車交通量 （台/日・一方向） |  |  | 100以上 | 250以上 | 1,000以上 | 3,000以上
|  | 100未満 | 250未満 | 1,000未満 | 3,000未満
Ａ型乗入口 |  | 150mm |  |  | 200mm | 250mm
Ｂ型乗入口 |  | 200mm |  |  |  | 250mm
Ｃ型乗入口 |  | 200mm |  |  |  | 250mm
前後の既設街渠の形状・寸法から標準形状によることが不適当な場合は、これに準じた構造とすることができる。その場合、その構造となった理由を明記するとともに、別途図面を作成して申請書類に添付すること。
図Ａ | マウント式 歩車境ブロックの高さ20cm
乗入口部（ブロック取替タイプ） |  |  |  | 乗入口部（全面打替タイプ）
歩道復旧部（乗入口封鎖等）植栽帯あり |  |  |  | 歩道復旧部（乗入口封鎖等）植栽帯なし
図Ｂ | マウント式 歩車境ブロックの高さ15cm
乗入口部（ブロック取替タイプ） |  |  |  | 乗入口部（全面打替タイプ）
歩道復旧部（乗入口封鎖等）植栽帯あり |  |  |  | 歩道復旧部（乗入口封鎖等）植栽帯なし
図Ｃ | フラット式
歩道復旧部（乗入口封鎖等）植栽帯あり |  |  |  | 歩道復旧部（乗入口封鎖等）植栽帯なし
詳細図の寸法hは、既設舗装にカッターを入れて設置する場合の寸法として h=12cmとする。
図Ｄ | セミフラット式
乗入口部（ブロック取替タイプ） |  |  |  | 乗入口部（全面打替タイプ）
歩道復旧部（乗入口封鎖等）植栽帯あり |  |  |  | 歩道復旧部（乗入口封鎖等）植栽帯なし
23
24
25

## ブロック詳細図（２）
（２）歩車道境界ブロック形状図
| （断面図） | （側面図） |  |  | （断面図）
Ｂ種（片面Ｒ）
【対象歩道形状】
・フラット式または セミフラット式 ・植栽帯あり
| （断面図） | （側面図） |  |  | （断面図）
Ｂ種（両面Ｒ）
【対象歩道形状】
・フラット式または セミフラット式 ・植栽帯なし
| （断面図） | （側面図）
２段落とし
【対象歩道形状】
・マウント式 ・植栽帯なし ・歩車境ブロックの 高さ20cm
| （平面図） |  |  | （断面図）
曲線
【対象歩道形状】
・マウント式 ・植栽帯あり
| （断面図） |  | （側面図）
乗入用ブロック
【対象歩道形状】
・マウント式または セミマウント式
（２）地先境界ブロック、植樹帯ブロック
地先境界ブロックについては、既設のものに損傷・沈下等がないことが確認でき、施工上の支障とならない場合に限り、撤去・復旧を省略することができる。
【地先境界ブロック】 |  |  | 【植栽帯ブロック】
※ブロック寸法（規格）は、両者共通。
26
27

## 舗装構成図
舗装構成図
（１）コンクリート舗装 （新設乗入口部分）
|  | Ａ型 | （ Ｂ型 ） | ［ Ｃ型 ］
| セメントコンクリート | 15cm | （ 20cm ） | [ 25cm ]
| 路盤工（RC-40またはC-40） | 10cm | （ 20cm ） | [ 25cm ]
コンクリートの強度はσ28=21N/mm2以上とする。
（２）アスファルト舗装 （新設乗入口部分）
乗入口部分の舗装は、耐久性確保のため、コンクリート舗装を標準としていますが、適切な転圧重機を使用し施工するものに限り、アスファルト舗装を認めるものとしています。この場合の舗装構成は以下のとおりです。なお、Ｃ型についてはコンクリート舗装としてください。
舗装構成は以下の構成を標準とするが、 路床のＣＢＲが分かる場合は、それによることができる。
Ａ型はＮ３（Ｌ交通）ＣＢＲ６に相当する。
Ｂ型はＮ４（Ａ交通）ＣＢＲ６に相当する。
Ｃ型はＮ５（Ｂ交通）ＣＢＲ６に相当する。
|  | Ａ型 | （ Ｂ型 ） | ［ Ｃ型 ］
| 再生密粒度アスコン | 5cm | （ 5cm ） | ［ 5cm ］
| 再生粗粒度アスコン | - | （ 5cm ） | ［ 5cm ］
| 再生粗粒度アスコン | - | - | ［ 5cm ］
| 路盤工（RC-40またはC-40） | 25cm | （ 25cm ） | [ 30cm ]
透水性舗装の舗装構成は、以下のとおりとする。ただし、既設歩道が透水性舗装でＡ型乗入口の場合にのみ使用できる。
|  | Ａ型 | （ Ｂ型 ） | ［ Ｃ型 ］
| 透水性アスコン | 5cm | （使用不可） | [使用不可]
| 路盤工（RC-40またはC-40） | 35cm
| フィルター層（砂［洗］） | 5cm
（３）アスファルト舗装 （既設歩道舗装の復旧部分）
| 再生密粒度アスコン | 3cm
| 路盤工（RC-40またはC-40） | 10cm
（４）インターロッキング舗装 （新設乗入口部分）
既設歩道舗装がインターロッキング舗装の場合の乗入箇所の舗装方法は、建設事務所にご相談ください。

## 排水設備詳細図
排水施設詳細図
PU3型（道路用プレキャスト鉄筋コンクリートU型側溝：蓋付き）寸法及び材料表
| 記号 | 寸法表（単位mm） | [15 empty] | １個あたり質量（kg） | 摘要
|  | B | H | b1 | b2 | b3 | b4 | b5 | b6 | b7 | b8 | h1 | h2 | h3 | h4 | h5 | L
| PU3-B250-H250 | 250 | 250 | 460 | 105 | 45 | 55 | 230 | 65 | 300 | 400 | 65 | 90 | 285 | 120 | 525 | 1000 | 166 | JIS A5345 ２種 PC4型使用
| PU3-B300-H300 | 300 | 300 | 520 | 110 | 50 | 55 | 280 | 70 | 360 | 460 | 70 | 95 | 325 | 140 | 585 | 1000 | 208
| PU3-B300-H400 | 300 | 400 | 520 | 110 | 50 | 55 | 270 | 70 | 330 | 430 | 70 | 95 | 425 | 140 | 685 | 1000 | 234
| PU3-B300-H500 | 300 | 500 | 520 | 110 | 50 | 55 | 260 | 80 | 340 | 440 | 80 | 95 | 585 | 140 | 845 | 1000 | 291
| PU3-B400-H400 | 400 | 400 | 630 | 115 | 55 | 55 | 370 | 70 | 430 | 530 | 70 | 110 | 440 | 140 | 700 | 1000 | 257
| PU3-B400-H500 | 400 | 500 | 630 | 115 | 55 | 55 | 360 | 80 | 440 | 540 | 80 | 110 | 550 | 140 | 810 | 1000 | 316
| PU3-B500-H500 | 500 | 500 | 750 | 125 | 60 | 60 | 460 | 80 | 540 | 640 | 80 | 125 | 550 | 155 | 825 | 1000 | 348
| PU3-B500-H600 | 500 | 600 | 750 | 125 | 60 | 60 | 450 | 90 | 550 | 650 | 90 | 125 | 640 | 175 | 935 | 1000 | 423
PC4型（道路用プレキャスト鉄筋コンクリートU型側溝蓋）寸法表
| 記号 | 寸法表（単位mm） |  | b7: 1枚あたり質量（kg）; h2: 摘要
|  | b9 |  | b1: b10; b3: T; b5: L
| PC4-B250 | 362 |  | b1: 352; b3: 90; b5: 500; b7: 37; h2: JIS A5346 ２種
| PC4-B300 | 412 |  | b1: 402; b3: 95; b5: 500; b7: 45
| PC4-B400 | 512 |  | b1: 502; b3: 110; b5: 500; b7: 65
| PC4-B500 | 622 |  | b1: 612; b3: 125; b5: 500; b7: 91
U4型（場所打ちU型側溝：蓋付き）寸法及び材料表
| 記号 |  |  | b1: 寸法表（単位mm）; h3: 側溝材料表（10m当たり）
|  |  |  | b1: B; b3: H; b5: b1; b7: b2; h1: h1; h3: コンクリート; h5: 基礎材 |  | 型枠
m2 | bar: h3; h5
| U4-B300-H400 |  |  | b1: 300; b3: 400; b5: 600; b7: 700; h1: 700; h3: 1.946; h5: 1.05 |  | 22
| U4-B300-H500 |  |  | b1: 300; b3: 500; b5: 600; b7: 700; h1: 800; h3: 2.246; h5: 1.05 |  | 26
| U4-B400-H400 |  |  | b1: 400; b3: 400; b5: 700; b7: 800; h1: 700; h3: 2.082; h5: 1.2 |  | 22
| U4-B400-H500 |  |  | b1: 400; b3: 500; b5: 700; b7: 800; h1: 800; h3: 2.382; h5: 1.2 |  | 26
| U4-B500-H500 |  |  | b1: 500; b3: 500; b5: 800; b7: 900; h1: 800; h3: 2.512; h5: 1.35 |  | 26
C2型（場所打ちU型側溝蓋）寸法及び材料表
| 記号 | 寸法表（単位mm） |  | b3: 材料表（１枚当たり）
|  | b3 |  | b1: h2; b3: コンクリート; b5: 型枠; b7: R1鉄筋D13; h2: R2鉄筋D13; h5: 鉄筋重量 |  | 重量
|  |  |  | b3: m3; b5: m2; b7: 本数; b8: 長さ; h2: 本数; h3: 長さ; h5: kg |  | kg
| C2-B300 | 430 |  | 110 |  | 0.023 |  | 0.205 |  | 4 | 370 |  | 4 | 400 |  | 3.065 |  | 58
| C2-B400 | 530 |  | 120 |  | 0.031 |  | 0.247 |  | 4 | 470 |  | 4 | 400 |  | 3.463 |  | 78
| C2-B500 | 630 |  | 130 |  | 0.04 |  | 0.294 |  | 5 | 570 |  | 4 | 400 |  | 3.861 |  | 101
該当する図表及び数値にマーキングする等、使用する規格が判別できるよう表記してください。

## 保安設備
保安設備等計画図
（１）記入例
民地側に仮設歩道を設置する場合の例
※外側線より車道へ出る場合は、車線規制が必要となります。
（２）注意事項
歩道幅 | 歩道幅は75㎝～150㎝確保し、計画図には実際に確保する歩道幅を記
入すること。
※車線規制をする場合、車道幅は3ｍ以上を確保すること。
仮設歩道の養生 | 設置する仮設歩道は段差をなくし、歩道内が土・砂利等の場合はマッ
トで養生すること。
工事説明看板 | 車道から看板内容が見えないように設置すること。
工事を開始する１週間以上前から道路工事を開始するまでの間は『工
事説明看板』ではなく『工事情報看板』を設置すること。
工事が１日で完了する場合は『工事説明看板』『工事情報看板』とも
に設置しないこと。
道路工事中 | 夜間・休工等で工事を実施しておらず、路面に段差等がなく、バリ
警戒標識（213） | ケード、カラーコーン等の保安設備を設置していない場合は、撤去ま
徐行 | たは覆い等を行うこと。
規制標識（329）
バリケード | 歩行者及び自転車がバリケードに沿って通行する部分の設置に当たっ
ては、バリケードの間隔をあけないようにし、又はバリケードの間に
安全ロープ等を張ってすき間のないよう措置すること。
赤色灯 | 赤色灯は、４ｍ間隔以下となるように配置すること。
その他、『道路工事保安設備設置基準 平成19年４月（平成30年3月改定） 愛知県建設
部』を準拠してください。
同基準は、愛知県建設部道路維持課のホームページからダウンロードできます。
URL：http://www.pref.aichi.jp/douroiji/
民地
歩道
車道
工事説明看板
工事説明看板
矢印板
矢印板
仮設歩道幅
75㎝～150㎝（原則150cm）確保
道路工事中（213）
徐行（329）
外側線
赤色灯
バリケード
工事中看板
工事中看板
徐行（329）
道路工事中（213）

## 仕様書
工事仕様書
１．工事を施工しようとするときは、あらかじめ道路管理者（以下｢管理者｣という。）に
届け出て、その指示を受けて工事施工標示を設置し、施工するものとする。
２．工事中は工事標識を設け、夜間は赤色燈により交通事故を起こさないよう特に
注意する。
３．工事の着手および完了のときは、管理者に届け出て、指示検査を受ける。
４．工事に関する一切の費用は、申請者の負担とする。
５．工事着手前に必ず所轄警察署長の許可を受ける。
６．器材その他土砂等を路上に放置せず、一般交通に支障を与えないようにする。
７．工事の施工は申請書図面によるほか、次の事項に特に留意する。
盛土、埋戻しは十分つき固め、工事完成後沈下及び破損の発生のないよう施工し、
後日沈下破損の場合は、その呼戻工事として施工する。
８．工事の施工は午前９時から午後５時までとする。

## 誓約書
誓 約 書
愛 知 県 知 事 殿
別紙のとおり、道路法第２４条の規定に基づき道路に関する工事の設計及び実施計画承認申請書を提出しましたが、ご承認の上は所定の規定・条件・指示事項等を遵守し工事を施工致します。万が一、申請書に係る規定・指示事項等に違反して施工した場合は、理由に関わらず、工事施工業者と連帯の上、その責任を負います。 また、竣工後は速やかに完了届を提出し県職員の検査を受け、違反なき場合は道路構造物を無償で県に引き渡します。 なお、瑕疵担保期間内に承認工事に係る工作物等の沈下，亀裂及びその他の損傷が生じた場合及び、申請書に係る規定・指示事項等に違反して施工したことが判明した場合には、当方において早急に補修，改修を致します。
令和 年 月 日
上記のとおり誓約致します。
（申請者）
住所
氏名
電話

## 確約書（植栽）
確 約 書
愛知県東三河建設事務所長 殿
下記工事に支障となり移植する街路樹については、工事完了後１年間維持管理し、枯れた場合は
補植します。
なお、移植した街路樹が現地にて判別できるよう、赤テープ等により表示し、その写真を完了届に
添付します。
記
路線名
場 所
樹種及び数量 |  | 低木： | 樹種 |  | 数量 | 本
工事名 |  | 自動車乗入口設置工事
令和 年 月 日
|  | 移植業者 |  | 住所
氏名
担当者名
|  | 申請者 |  | 住所
氏名

## 確約書（記載例）
確 約 書
愛知県東三河建設事務所長 殿
下記工事に支障となり移植する街路樹については、工事完了後１年間維持管理し、枯れた場合は
補植します。
なお、移植した街路樹が現地にて判別できるよう、赤テープ等により表示し、その写真を完了届に
添付します。
記
路線名 |  | 一般県道 豊橋環状線
場 所 |  | 豊橋市○○町○○番地○地先
樹種及び数量 |  | 低木： | 樹種 | ヒラドツツジ | 数量 | 5 | 本
工事名 |  | 自動車乗入口設置工事
令和 年 月 日
|  | 移植業者 |  | 住所
氏名
担当者名
|  | 申請者 |  | 住所
氏名
記入例

## 着手届
様式第１４（第１１条関係）
|  | 工 事 |  | 着 手 |  | 届
年 月 日
愛知県知事 殿 |  |  |  |  | （郵便番号 － ）
住 所
氏 名
|  |  | （名称及び代 表者氏名） | 電 話 （ ） － 番
|  |  | 連 絡 先 | 氏 名
電 話 （ ） － 番
下記のとおり、着手します。
記
1 | 許可、承認又は 回答の年月日 及び番号 | 年 月 日 東建第 － 号
2 | 工 事 の 場 所 |  | 市 | 町 |  | 丁目
[5 empty] | 字 |  | 番地先
|  | 国 | 道 |  |  | 号
|  | 県 |  |  |  | 線
3 | 工 事 の 種 別
4 | 着 手 年 月 日 | 年 月 日
5 | 工事の施工者名 | 氏 名
電 話 （ ） － 番
備考 １ 用紙の大きさは、日本工業規格A4とする。

## 完了届
様式第１４（第１１条関係）
|  | 工 事 |  | 完 了 |  | 届
年 月 日
愛知県知事 殿 |  |  |  |  | （郵便番号 － ）
住 所
氏 名
|  |  | （名称及び代 表者氏名） | 電 話 （ ） － 番
|  |  | 連 絡 先 | 氏 名
電 話 （ ） － 番
下記のとおり、完了しました。
記
1 | 許可、承認又は 回答の年月日 及び番号 | 年 月 日 東建第 － 号
2 | 工 事 の 場 所 |  | 市 | 町 |  | 丁目
[5 empty] | 字 |  | 番地先
|  | 国 | 道 |  |  | 号
|  | 県 |  |  |  | 線
3 | 工 事 の 種 別
4 | 完 了 年 月 日 | 年 月 日
5 | 工事の施工者名 | 氏 名
電 話 （ ） － 番
備考 １ 用紙の大きさは、日本工業規格A4とする。
２ 工事写真（保安施設、土被り、舗装厚、掘削幅、占用物、乗入の場合は間口
等、その他申請内容が確認できる写真）を添付すること。

## 着手・完了届の記入について
着手・完了届の記入上の注意
１ | 届出者は承認を受けた方となりますのでご注意ください。（施工業者ではありません。）
押印は不要です。
２ | 着手届はあらかじめ工事施工前（概ね１週間前まで）に提出してください。
「着手日」は実際に工事に着手する日付を記入してください。
添付資料は工事予告看板及び工事情報看板を事前設置した状況写真です。
３ | 完了届は工事完了後概ね２週間以内に写真等を添付のうえ提出してください。
添付する写真については下記のとおりですので、工事中は撮影し忘れのないよう注意して
く だ さ い 。
| ① | 着手前、完了後の全体写真（申請書に添付した写真と同じ位置で撮影のこと。）
| ② | 工程の確認できる施工中の写真
| ア | 各舗装厚、転圧状況（※）
| イ | 構造物設置状況（基礎も含む）
| ウ | 保安設備設置状況（保安員・工事案内看板・歩行者通路等）
| エ | その他関係写真（植樹移設状況等）
|  | ※ | スケールをあて、各寸法がわかるよう表示してください。
また、乗入れの場合は完成した乗入れ口の間口などが、申請どおりの規格で
あるか確認できるよう幅広テープをあててください。その際、端部のアップだけ
ではなく、テープをあてた状態で全体も撮影してください。
☆ | その他注意事項
工事の施工が遅れ、「工事の期間」内に実施されていないものについては、再度
新規の申請をしていただくことになりますのでご注意ください。
あらかじめ工事の遅延がわかった場合は、期間延長の手続きもできますのでご相
談ください。

## 発生材
現 場 発 生 品 届
令和 年 月 日
愛知県東三河建設事務所長 殿
請 負 社 名
現場責任社名
下記工事の現場発生品を届けます。
記
１． | 工事名
２． | 路線等の名称
３． | 工事場所
４． | 発生工種
５． | 現場発生品
名 称 |  | 材 料 | 延長 | 巾 径末口 厚 | 員 数 | 単数量 （ｋｇ） | 合数量 （ｋｇ） | 評価額 |  | 適 用
[8 empty] | 単価 | 金額
合 計
＊搬入時に写真を撮って添付してください。

## 発生材（記載例）
現 場 発 生 品 届
令和 年 月 日
愛知県東三河建設事務所長 殿
請 負 社 名
現場責任社名
下記工事の現場発生品を届けます。
記
１． | 工事名 |  |  | 自動車乗入口設置工事
２． | 路線等の名称 |  |  | 一般県道 豊橋環状線
３． | 工事場所 |  |  | 豊橋市○○町○○番地○○地先
４． | 発生工種 |  |  | 撤去工
５． | 現場発生品 |  |  | ガードレール
名 称 |  | 材 料 | 延長 | 巾 径末口 厚 | 員 数 | 単数量 （ｋｇ） | 合数量 （ｋｇ） | 評価額 |  | 適 用
[8 empty] | 単価 | 金額
レール |  | 鉄 | 4 | W=400 ｔ＝2.3 | ２枚 | 10.5 | 21
レール |  | 鉄 | 2 | W=400 ｔ＝2.3 | ２枚 | 5.5 | 11
支柱 |  | 鉄 | 2 | φ114.5 | ３本 | 11.5 | 34.5
合 計 | [6 empty] | 66.5
＊搬入時に写真を撮って添付してください。
記入例
この欄は記入しないこと