## １条件記入、流下能力算定
道路排水施設への流入量算定書 | [6 empty] | - |  |  |  | page １
H280826
| 【凡例】 | ※全ページ共通 |  |  |  | 【別表１】 |  |  |  | 【別表３】
|  | ・・・・・入力箇所（共通） |  | ・・・・・入力箇所（市街化区域） |  |  | 幅(ｍ） | 延長（ｍ） | 面積（㎡） | 水面勾配(%) | 水面勾配×延長
|  | ・・・・・自動計算 |  | ・・・・・入力箇所（調整区域） |  | 区間① |  |  | 0 |  | 0
[6 empty] | 区間② |  |  | 0 |  | 0
| １．申請地の設定 |  |  |  |  | 区間③ |  |  | 0 |  | 0
| 共通 | 種類（区域別に数字を入力） | 1or2を入力→ |  | ※市街化:1、調整区域:2 | 区間④ |  |  | 0 |  | 0
| 共通 | 間口 |  | m |  | 区間⑤ |  |  | 0 |  | 0
| 共通 | 奥行 |  | m | 道路から最も離れた箇所までを記入 | 区間⑥ |  |  | 0 |  | 0
[6 empty] | 区間⑦ |  |  | 0 |  | 0
| ２．側溝への流入量算出用数値の設定 |  |  |  |  | 区間⑧ |  |  | 0 |  | 0
| 2-1 道路の規模の設定 |  |  |  |  | 区間⑨ |  |  | 0 |  | 0
| 共通 | 道路幅 |  | m | ※幅は歩道を含めた全幅 ※延長は流始から流末まで ※複数の場合【別表１】に入力し、 平均・合計を入力すること。 | 区間⑩ |  |  | 0 |  | 0
| 共通 | 道路延長 |  | m |  | 区間⑪ |  |  | 0 |  | 0
[6 empty] | 区間⑫ |  |  | 0 |  | 0
[6 empty] | 区間⑬ |  |  | 0 |  | 0
| 2-2 集水面積（a）の設定 |  |  |  |  | 区間⑭ |  |  | 0 |  | 0
| 共通 | 申請地 |  | ㎡ |  | 区間⑮ |  |  | 0 |  | 0
| 共通 | 道路の路面の１/２ | 0 | ㎡ | ※流出係数 ０．９ | 合計 | - | 0 | 0 | - | 0
| 調整 | 道路の法面（土） |  | ㎡ | ※流出係数 ０．６ | 平均 | #DIV/0! | - |  | #DIV/0! | ←平均水面勾配
| 調整 | 道路の法面（岩盤） |  | ㎡ | ※流出係数 ０．８ | 合計÷２ | - |  | 0 | -
| 調整 | 地域的集水区域 |  | ㎡ |  |  | ※算出結果を左表2-1の道路幅、道路延長に記載すること。
※※算出結果を左表3-1の水面勾配に記載すること。
| 2-3 流出係数（C）の設定 |  |  |  |  | 【別表２】
| 市街化 | 沿道敷地 |  | － | 建ぺい率60%:0.6、建ぺい率80%:0.8 | 地表面の種類 |  |  |  | 標準流出係数 | 面積
| 調整 | 申請地 |  | － | 建ぺい率60%:0.6、建ぺい率80%:0.9 |  |  |  |  | ｃ | ａ （㎡） | ｃ×ａ
| 共通 | 道路の路面 | 0.9 | － |  | 路面 （当該県道を除く） |  | 舗装道 |  | 0.9 |  | 0
| 調整 | 道路の法面（土） | 0.6 | － |  |  |  | 砂利道 |  | 0.6 |  | 0
| 調整 | 道路の法面（岩盤） | 0.8 | － |  | 宅地 |  | 建ぺい率６０％ |  | 0.6 |  | 0
| 調整 | 地域的集水区域 |  | － | ※複数の場合【別表２】へ入力し、 平均を入力すること。 |  |  | 建ぺい率８０％ |  | 0.8 |  | 0
[6 empty] | 法面 |  | 土 |  | 0.6 |  | 0
[8 empty] | 岩盤 |  | 0.8 |  | 0
| 2-4 浄化槽の設定 |  |  |  |  | 芝地（砂質土） |  | 勾配０～２％ |  | 0.1 |  | 0
| 共通 | 合併処理浄化槽 |  | 人槽 |  |  |  | 勾配２～７％ |  | 0.15 |  | 0
| 共通 | 流量調整機能 | 1or2を入力→ |  | ※機能あり:1、なし:2 |  |  | 勾配７％以上 |  | 0.2 |  | 0
| 共通 | 日平均汚水量 | 0 | m3 | １人槽0.2ｍ3で計算する。 | 芝地（粘性土） |  | 勾配０～２％ |  | 0.15 |  | 0
[8 empty] | 勾配２～７％ |  | 0.2 |  | 0
| ３．道路排水施設の流下能力の算定 | [6 empty] | 勾配７％以上 |  | 0.3 |  | 0
| 3-1 道路排水施設の設定 |  |  |  | ※断面が変化する場合は、最も狭いものを採用すること。 | 屋根 |  |  |  | 0.9 |  | 0
| 共通 | 種類（種類別に数字を入力） | 1or2を入力→ |  | ※側溝:1、管渠:2 | 間地 |  |  |  | 0.3 |  | 0
| 共通 | 側溝幅 |  | m | 側溝の場合記入 | 芝、樹林の多い公園 |  |  |  | 0.2 |  | 0
| 共通 | 側溝高さ |  | m | 側溝の場合記入 | 勾配の緩い山地 |  |  |  | 0.3 |  | 0
| 共通 | 管渠直径 |  | m | 管渠の場合記入 | 勾配の急な山地 |  |  |  | 0.5 |  | 0
| 共通 | 粗度係数 |  | s/m1/3 | ※ 既製品の場合 0.013 ※ 現場打ちの場合 0.015 | 田、水面 |  |  |  | 0.8 |  | 0
[6 empty] | 畑 |  |  |  | 0.2 |  | 0
| 共通 | 水面勾配: (高低差h(m)/水平距離L(m))*100 |  | % | ※複数の場合【別表３】へ入力し、 平均を入力すること。 | 合計 |  |  |  | - | 0 | 0
[6 empty] | 平均流出係数 |  |  |  | #DIV/0! | -
※平均流出係数を 2-3 流出係数の設定 の 地域的集水区域 の欄に記入すること。
3-2 流下能力算定
| 共通 | 通水断面積 A | 0 | ㎡ | -
| 共通 | 平均流速 V | #DIV/0! | m/s | V = 1/n * R2/3 * i1/2
| 共通 | 粗度係数（再掲） n | 0 | s/m1/3 |  | → | 1/n | #DIV/0!
| 共通 | 径深 R = A/P | #DIV/0! | ｍ |  | → | R2/3 | #DIV/0!
| 共通 | 潤辺長 P | 0 | ｍ | -
| 共通 | 水面勾配（再掲） ｉ | 0 | - |  | → | i1/2 | 0
| 共通 | 流下能力 Q = AV | #DIV/0! | m3/s | 土砂等の阻害を考慮し、 安全率0.7を乗じた値である。

## ２判定（市街化区域）
道路排水施設への流入量算定書 | [7 empty] | （市街化区域及びDID地区） |  |  |  |  | page ２
申請地が市街化区域及びＤＩＤ地区の場合、申請地が集水可能な沿道幅に収まっているかを確認します。
超過した場合は流出抑制対策が必要です。
流末水路間で道路側溝断面の変化がある場合、それぞれの区間で沿道幅を算定し、狭いほうを採用してください。
【流域図】
【浄化槽放流に伴う加算奥行αの算定】 | [9 empty] | 前項までに算出した数値（再掲）及び係数
申請地の方形修正間口ｙ
|  |  | ＝ | 申請地面積 / 申請地奥行 | [6 empty] | 申請地面積 |  | 0 | m2
|  |  | ＝ | #DIV/0! |  | ｍ |  |  |  |  | 申請地奥行 ｘ |  | 0 | ｍ
| 放水量 |  | ＝ | 日平均汚水量 * 係数c / （24h*60*60）
|  |  | ＝ | 0 |  | m3/s |  |  |  |  | 日平均汚水量 |  | 0 | m3
| 換算面積Ｓ |  | ＝ | 放水量（m3/s） * 3,600,000 / 沿道敷地の流出係数 / 100 | [6 empty] | 係数c 流域調整機能 |  | 0 | 機能なし
|  |  | ＝ | #DIV/0! |  | m2 |  |  |  |  | 沿道敷地の流出係数 |  | 0
| 加算奥行α |  | ＝ | 換算面積Ｓ / 間口 | [6 empty] | 流下能力 Q |  | #DIV/0! | m3/s
|  |  | ＝ | #DIV/0! |  | ｍ
[11 empty] | 道路敷地幅 ｗ |  | 0 | ｍ
[11 empty] | 流末水路間隔 L |  | 0 | ｍ
【抑制対策の必要性判定】
浄化槽を加味した申請地の奥行
|  |  | ＝ | 申請地奥行ｘ + 加算奥行α
|  |  | ＝ | #DIV/0! | ｍ |  | ・・・・・①
集水可能な沿道幅Ｂ
|  |  | ＝ | 〔( 3,600,000 * 流下能力Ｑ ) - ( 90 * w / 2 * L )〕 / (沿道敷地の流出係数 * １００* L )
|  |  | ＝ | #DIV/0! | ｍ |  | ・・・・・②
| 当てはまるほうに○を記入してください。 | [8 empty] | 自動計算結果 |  | #DIV/0!
|  | ①＞②のため、流出抑制対策が必要。 | [6 empty] | ①＜②のため、流出抑制対策は不要。
| ↓ | [6 empty] | ↓
| 次頁にて流出抑制対策を検討する | [6 empty] | 検討終了
浄化槽放流水
換算面積
水路
水路
Ｗ：道路幅員
Ｌ：流末水路間隔
Ｗ/２
申請地
Ｂ：集水可能な沿道幅
ｘ：申請地奥行
α：放流による加算奥行
流出抑制対象幅
道路排水施設
ｙ：間口
集水流域

## ３抑制対策（市街化区域）
道路排水施設への流入量算定書 | [11 empty] | （市街化区域及びDID地区） | [7 empty] | page ３
H280826
判定で申請地が集水可能な沿道幅Bを超えた場合、流出抑制対策が必要となります。
流出抑制対策が不要な場合、これ以降のページは提出不要です。
【抑制対策量の算定】
| 流出抑制対象幅 |  |  |  | ＝ | 浄化槽を加味した申請地の奥行 - 集水可能な沿道幅Ｂ
[5 empty] | ＝ | #DIV/0! |  | ｍ
| 抑制対策量T |  |  |  | ＝ | 1 / 3,600,000 * 沿道敷地の流出係数 * 100 * 申請地の方形修正間口ｙ * 流出抑制対象幅
[5 empty] | ＝ | #DIV/0! |  |  | m3/s
[5 empty] | ＝ | #DIV/0! |  |  | m3/hr
前項までに算出した数値（再掲）
| 浄化槽を加味した申請地の奥行 | [6 empty] | #DIV/0! |  | ｍ |  | 沿道敷地の流出係数 | [6 empty] | 0
| 集水可能な沿道幅Ｂ | [6 empty] | #DIV/0! |  | ｍ |  | 申請地の方形修正間口ｙ | [6 empty] | #DIV/0! |  | ｍ
【流出抑制対策の内容と抑制量】
「雨水浸透阻害行為許可等のための雨水貯留浸透施設設計・施行技術指針」（新川流域編）
平成25年4月改訂 愛知県建設部河川課編を参照のこと。
| （参考） |  | 上記指針は、次のサイトからダウンロードできます。
http://www.sougo-chisui.jp/
http://www.sougo-chisui.jp/shinkawa/what-s_new.html
『新川流域・境川流域の総合治水対策』 新川流域総合治水対策協議会事務局
表 流出抑制対策 施工内容一覧表
施設 | [6 empty] | 数量 |  |  | 設計水頭 H |  |  | 施設幅 W |  |  | 浸透対策量 |  |  |  | 貯留効果
透水性舗装 | [8 empty] | m2 |  |  | ｍ | - |  |  | 0 |  | m3/hr |  | 0 |  | m3
浸透側溝・浸透トレンチ ※1 | [8 empty] | ｍ |  |  | ｍ |  |  | ｍ | 0 |  | m3/hr |  | 0 |  | m3
浸透枡（正方形） ※２ |  |  |  | 側面・底面 ｗ≦1m |  |  |  |  | 個 |  |  | ｍ |  |  | ｍ | 0 |  | m3/hr |  | 0 |  | m3
浸透枡（正方形） ※３ |  |  |  | 側面・底面 1＜w≦10 |  |  |  |  | 個 |  |  | ｍ |  |  | ｍ | 0 |  | m3/hr |  | 0 |  | m3
その他（ ）※４ | [17 empty] | m3/hr |  |  |  | m3
その他（ ）※４ | [17 empty] | m3/hr |  |  |  | m3
その他（ ）※４ | [17 empty] | m3/hr |  |  |  | m3
合 計 | [15 empty] | 0 |  | m3/hr |  | 0 |  | m3
|  | ※1 トレンチ管または側溝の内空断面積を右欄に記入。 | [12 empty] | m2
|  | ※2 枡の内径及び高さを右欄に記入。（W≦1m） | [10 empty] | 内径 |  |  |  | ｍ | 高さ |  |  |  | ｍ
|  | ※3 枡の内径及び高さを右欄に記入。（1m＜W≦10m） | [10 empty] | 内径 |  |  |  | ｍ | 高さ |  |  |  | ｍ
※４ 別紙に浸透対策量、貯留効果の算出根拠を添付すること。
【流出抑制対策の判定】
| 抑制対策量T（再掲） | [10 empty] | 流出抑制量 | ＝ | 浸透対策量合計 ＋ 貯留効果合計
|  |  | ＝ | #DIV/0! |  |  | m3/hr |  | ・・・・・① |  |  |  | ＝ | 0 |  |  | m3/hr |  |  | ・・・・・②
| 当てはまるほうに○を記入してください。 | [13 empty] | 自動計算結果 |  |  | #DIV/0!
|  |  | ①＞②のため、別途対策を行う。 | [10 empty] | ①＜②のため、以上の流出抑制対策を行う。
| ↓ | [10 empty] | ↓
| 別途、対策方法を明示した資料を添付する。 | [10 empty] | 検討終了
（独自の排水施設の設置、承認工事による道路側溝の改修等）
道路排水施設への流入量算定書 | [11 empty] | （市街化区域及びDID地区）
page３ 流出抑制量の算出根拠 | [5 empty] | 【透水性舗装】
前項までに算出した数値（再掲）及び係数
| 基準浸透量Qf |  |  |  | ＝ | 土壌の飽和透水係数k0 * 設置施設の比浸透量kf * 3600 /100
[5 empty] | ＝ | 0.232 | [9 empty] | 土壌の飽和透水係数k0 =
[20 empty] | 0.005 |  | cm/s
※標準0.005
※現地浸透試験を行った場合は、その結果を入力。
設置施設の比浸透量kf
[6 empty] | ＝ | 係数a * 設計水頭H + 係数b | [11 empty] | 係数a = | 0.014
[6 empty] | ＝ | 1.287 |  | m2 | [9 empty] | 設計水頭H = | 0
[19 empty] | 係数b = | 1.287
| 単位設計浸透量Q |  |  |  | ＝ | 影響係数C * 基準浸透量Qf
[5 empty] | ＝ | 0.104 | [12 empty] | 影響係数C = | 0.45
| 浸透対策量 |  |  |  | ＝ | 単位設計浸透量Q * 数量 | [12 empty] | 数量 = | 0 |  | m2
[5 empty] | ＝ | 0 |  | m3/hr
| 貯留効果 |  |  |  | ＝ | 設計水頭 * 数量（面積） * 平均空隙率 | [12 empty] | 平均空隙率 = | 0.1
[5 empty] | ＝ | 0 |  | m3
道路排水施設への流入量算定書 | [11 empty] | （市街化区域及びDID地区）
page３ 流出抑制量の算出根拠 | [5 empty] | 【浸透トレンチ、浸透側溝】
前項までに算出した数値（再掲）及び係数
| 基準浸透量Qf |  |  |  | ＝ | 土壌の飽和透水係数k0 * 設置施設の比浸透量kf * 3600 /100
[5 empty] | ＝ | 0.122 | [9 empty] | 土壌の飽和透水係数k0 =
[20 empty] | 0.005 |  | cm/s
※標準0.005
※現地浸透試験を行った場合は、その結果を入力。
設置施設の比浸透量kf
[6 empty] | ＝ | 係数a * 設計水頭H + 係数b | [11 empty] | 係数a = | 3.093
[6 empty] | ＝ | 0.677 |  | m2 | [9 empty] | 設計水頭H = | 0
[5 empty] | 係数ｂ |  | ＝ | 1.34 * 施設幅W + 0.677 | [10 empty] | 施設幅W = | 0
[7 empty] | ＝ | 0.677
| 単位設計浸透量Q |  |  |  | ＝ | 影響係数C * 基準浸透量Qf
[5 empty] | ＝ | 0.099 | [12 empty] | 影響係数C = | 0.81
| 浸透対策量 |  |  |  | ＝ | 単位設計浸透量Q * 数量 | [12 empty] | 数量 = | 0 |  | ｍ
[5 empty] | ＝ | 0 |  | m3/hr
| 貯留効果 |  |  |  | ＝ | 管・側溝の貯留効果 + 砕石の貯留効果
[5 empty] | ＝ | 0 |  | m3/hr
管・側溝の貯留効果
[6 empty] | ＝ | 管・側溝の内空断面積 * 数量（延長） | [11 empty] | 断面積 = | 0 |  | m2
[6 empty] | ＝ | 0 |  | m3 | [9 empty] | 数量 = | 0 |  | ｍ
砕石の貯留効果
[6 empty] | ＝ | （設計水頭H * 施設幅W - 管・側溝の内空断面積） * 数量（延長）* 砕石の平均空隙率
[6 empty] | ＝ | 0 |  | m3
[16 empty] | 砕石の平均空隙率 = |  |  |  | 0.4
道路排水施設への流入量算定書 | [11 empty] | （市街化区域及びDID地区）
page３ 流出抑制量の算出根拠 | [5 empty] | 【浸透枡（正方形）側面・底面】 ｗ≦1m
前項までに算出した数値（再掲）及び係数
| 基準浸透量Qf |  |  |  | ＝ | 土壌の飽和透水係数k0 * 設置施設の比浸透量kf * 3600 /100
[5 empty] | ＝ | -0.051 | [9 empty] | 土壌の飽和透水係数k0 =
[20 empty] | 0.005 |  | cm/s
※標準0.005
※現地浸透試験を行った場合は、その結果を入力。
設置施設の比浸透量kf
[6 empty] | ＝ | 係数a * 設計水頭H2 + 係数b * 設計水頭H + 係数ｃ
[6 empty] | ＝ | -0.283 |  | m2 | [13 empty] | 0.36
[5 empty] | 係数a |  | ＝ | 0.120 * 施設幅W + 0.985 | [7 empty] | 設計水頭H = |  |  |  | 0
[7 empty] | ＝ | 0.985 | [7 empty] | 施設幅W = |  |  |  | 0
[5 empty] | 係数ｂ |  | ＝ | 7.837 * 施設幅W + 0.82
[7 empty] | ＝ | 0.82
[5 empty] | 係数ｃ |  | ＝ | 2.858 * 施設幅W - 0.283
[7 empty] | ＝ | -0.283
| 単位設計浸透量Q |  |  |  | ＝ | 影響係数C * 基準浸透量Qf
[5 empty] | ＝ | -0.041 | [12 empty] | 影響係数C = | 0.81
| 浸透対策量 |  |  |  | ＝ | 単位設計浸透量Q * 数量 | [12 empty] | 数量 = | 0 |  | 個
[5 empty] | ＝ | 0 |  | m3/hr
| 貯留効果 |  |  |  | ＝ | 枡本体の貯留効果 + 砕石の貯留効果
[5 empty] | ＝ | 0 |  | m3/hr
|  |  | 枡本体の貯留効果 | [15 empty] | 枡本体の内径 = | 0 |  | ｍ
[6 empty] | ＝ | （枡本体の内径/2）2 *π * 枡本体の高さ * 数量（個数） | [9 empty] | 枡本体の高さ = |  |  | 0 |  | ｍ
[6 empty] | ＝ | 0 |  | m3 | [9 empty] | 数量 = | 0 |  | 個
砕石の貯留効果
[6 empty] | ＝ | （設計水頭H * 施設幅W2 - 枡本体の体積） * 数量（個数）* 砕石の平均空隙率
[6 empty] | ＝ | 0 |  | m3 | [6 empty] | 砕石の平均空隙率 = |  |  |  | 0.4
[5 empty] | 枡本体の体積 |  |  | ＝ | （枡本体の内径/2）2 *π * 枡本体の高さ
[8 empty] | ＝ | 0 |  | m3
道路排水施設への流入量算定書 | [11 empty] | （市街化区域及びDID地区）
page３ 流出抑制量の算出根拠 | [5 empty] | 【浸透枡（正方形）側面・底面】 １m＜ｗ≦10m
前項までに算出した数値（再掲）及び係数
| 基準浸透量Qf |  |  |  | ＝ | 土壌の飽和透水係数k0 * 設置施設の比浸透量kf * 3600 /100
[5 empty] | ＝ | 0.136 | [9 empty] | 土壌の飽和透水係数k0 =
[20 empty] | 0.005 |  | cm/s
※標準0.005
※現地浸透試験を行った場合は、その結果を入力。
設置施設の比浸透量kf
[6 empty] | ＝ | 係数a * 設計水頭H + 係数b
[6 empty] | ＝ | 0.753 |  | m2 | [9 empty] | 設計水頭H = | 0
[5 empty] | 係数a |  | ＝ | -0.453 * 施設幅W2 + 8.289 * 施設幅W + 0.753 | [10 empty] | 施設幅W = | 0
[7 empty] | ＝ | 0.753
[5 empty] | 係数ｂ |  | ＝ | 1.458 * 施設幅W2 + 1.27 * 施設幅W + 0.362
[7 empty] | ＝ | 0.362
| 単位設計浸透量Q |  |  |  | ＝ | 影響係数C * 基準浸透量Qf
[5 empty] | ＝ | 0.11 | [12 empty] | 影響係数C = | 0.81
| 浸透対策量 |  |  |  | ＝ | 単位設計浸透量Q * 数量 | [12 empty] | 数量 = | 0 |  | 個
[5 empty] | ＝ | 0 |  | m3/hr
| 貯留効果 |  |  |  | ＝ | 枡本体の貯留効果 + 砕石の貯留効果
[5 empty] | ＝ | 0 |  | m3/hr
|  |  | 枡本体の貯留効果 | [15 empty] | 枡本体の内径 = | 0 |  | ｍ
[6 empty] | ＝ | （枡本体の内径/2）2 *π * 枡本体の高さ * 数量（個数） | [9 empty] | 枡本体の高さ = |  |  | 0 |  | ｍ
[6 empty] | ＝ | 0 |  | m3 | [9 empty] | 数量 = | 0 |  | 個
砕石の貯留効果
[6 empty] | ＝ | （設計水頭H * 施設幅W2 - 枡本体の体積） * 数量（個数）* 砕石の平均空隙率
[6 empty] | ＝ | 0 |  | m3 | [6 empty] | 砕石の平均空隙率 = |  |  |  | 0.4
[5 empty] | 枡本体の体積 |  |  | ＝ | （枡本体の内径/2）2 *π * 枡本体の高さ
[8 empty] | ＝ | 0 |  | m3

## ２判定（調整区域）
道路排水施設への流入量算定書 | [9 empty] | その他区域（調整区域等） |  |  |  |  | page ２
申請地が市街化区域及びＤＩＤ地区ではない場合、道路区域と申請地からの流入を確認します。
ただし、山間部における法面など地形的に集水が想定される区域は、流入量に加算してください。
流末水路間に市街地区域又はＤＩＤ地区が含まれている場合は、市街地区域の算定方法となるので注意してください。
【流域図】
【流入量の算定】
| （１） 申請地からの雨水流入量Q | [10 empty] | 前項までに算出した数値（再掲）及び係数
|  |  |  | ＝ | 1 / 3,600,000 * 流出係数C * 降雨強度I（100mm/h） * 申請地面積a
|  |  |  | ＝ | 0 |  | m3/s | [5 empty] | 申請地の流出係数 |  | 0
[13 empty] | 申請地面積 |  | 0 |  | m2
（２） 浄化槽の放水量
|  |  |  | ＝ | 日平均汚水量 * 係数c / （24h*60*60）
|  |  |  | ＝ | 0 |  | m3/s | [5 empty] | 日平均汚水量 |  | 0 |  | m3
[13 empty] | 係数c 流域調整機能 |  | 0
| （３） 道路区域からの雨水流入量 | [14 empty] | 機能なし
|  | ア 路面 |  | ＝ | 1 / 3,600,000 * 流出係数C * 降雨強度I（100mm/h） * 道路路面面積の1/2
|  |  |  | ＝ | 0 |  | m3/s | [5 empty] | 道路の流出係数 |  | 0.9
[13 empty] | 道路路面面積の1/2 |  | 0 |  | m2
イ 法面（土）
|  |  |  | ＝ | 1 / 3,600,000 * 流出係数C * 降雨強度I（100mm/h） * 法面（土）の面積
|  |  |  | ＝ | 0 |  | m3/s | [5 empty] | 法面（土）の流出係数 |  | 0.6
[13 empty] | 法面(土）の面積 |  | 0 |  | m2
ウ 法面（岩）
|  |  |  | ＝ | 1 / 3,600,000 * 流出係数C * 降雨強度I（100mm/h） * 法面（土）の面積
|  |  |  | ＝ | 0 |  | m3/s | [5 empty] | 法面（岩）の流出係数 |  | 0.8
[13 empty] | 法面(岩）の面積 |  | 0 |  | m2
（４） 地形的に想定される集水区域からの雨水流入量
1 / 3,600,000 * 流出係数C * 降雨強度I（100mm/h） * 地域的集水区域面積
|  |  |  | ＝ | 0 |  | m3/s | [5 empty] | 地域的集水区域の流出係数 |  | 0
[13 empty] | 地域的集水区域の面積 |  | 0 |  | m2
| 流入量合計 |  |  | ＝ | 0 |  | m3/s
道路排水施設への流入量算定書 | [9 empty] | その他区域（調整区域等） |  |  |  |  | page ３
【抑制対策の必要性判定】
| 流入量（再掲） |  |  | ＝ | 0 |  | m3/s |  | ・・・・・①
| 流下能力（再掲） |  |  | ＝ | #DIV/0! |  | m3/s |  | ・・・・・②
| 当てはまるほうに○を記入してください。 | [10 empty] | 自動計算結果 |  | #DIV/0!
|  |  | ①＞②のため、流出抑制対策が必要。 | [7 empty] | ①＜②のため、流出抑制対策は不要。
| ↓ | [8 empty] | ↓
| 次頁にて流出抑制対策を検討する | [8 empty] | 検討終了
|  | 抑制対策量T |  |  | ＝ | 流入量 - 流下能力
[5 empty] | ＝ | #DIV/0! |  | m3/s
[5 empty] | ＝ | #DIV/0! |  | m3/hr
集水流域Ⅰ
集水流域Ⅱ
水路
水路
Ｗ：道路幅員
Ｌ：流末水路間隔
Ｗ/２
申請地Ⅱ
道路排水施設
申請地Ⅰ
道路区域外（法面）
道路区域（法面）
道路排水施設
地形的に想定される集水区域からの雨水流入
田など

## ３抑制対策（調整区域）
道路排水施設への流入量算定書 | [11 empty] | その他区域（調整区域等） | [7 empty] | page ４
H280826
流出抑制対策が不要な場合、これ以降のページは提出不要です。
【流出抑制対策の内容と抑制量】
「雨水浸透阻害行為許可等のための雨水貯留浸透施設設計•施行技術指針」(新川・境川（逢妻川）・猿渡川流域編）
平成25年４月愛知県建設部河川課編）を参照のこと。
| （参考） |  | 上記指針は、次のサイトからダウンロードできます。
http://www.sougo-chisui.jp/
http://www.sougo-chisui.jp/shinkawa/what-s_new.html
『新川流域・境川流域の総合治水対策』 新川流域総合治水対策協議会事務局
表 流出抑制対策 施工内容一覧表
施設 | [6 empty] | 数量 |  |  | 設計水頭 H |  |  | 施設幅 W |  |  | 浸透対策量 |  |  |  | 貯留効果
透水性舗装 | [8 empty] | m2 |  |  | ｍ | - |  |  | 0 |  | m3/hr |  | 0 |  | m3
浸透側溝・浸透トレンチ ※1 | [8 empty] | ｍ |  |  | ｍ |  |  | ｍ | 0 |  | m3/hr |  | 0 |  | m3
浸透枡（正方形） ※２ |  |  |  | 側面・底面 ｗ≦1m |  |  |  |  | 個 |  |  | ｍ |  |  | ｍ | 0 |  | m3/hr |  | 0 |  | m3
浸透枡（正方形） ※３ |  |  |  | 側面・底面 1＜w≦10 |  |  |  |  | 個 |  |  | ｍ |  |  | ｍ | 0 |  | m3/hr |  | 0 |  | m3
その他（ ）※４ | [17 empty] | m3/hr |  |  |  | m3
その他（ ）※４ | [17 empty] | m3/hr |  |  |  | m3
その他（ ）※４ | [17 empty] | m3/hr |  |  |  | m3
合 計 | [15 empty] | 0 |  | m3/hr |  | 0 |  | m3
|  | ※1 トレンチ管または側溝の内空断面積を右欄に記入。 | [12 empty] | m2
|  | ※2 枡の内径及び高さを右欄に記入。（W≦1m） | [10 empty] | 内径 |  |  |  | ｍ | 高さ |  |  |  | ｍ
|  | ※3 枡の内径及び高さを右欄に記入。（1m＜W≦10m） | [10 empty] | 内径 |  |  |  | ｍ | 高さ |  |  |  | ｍ
※４ 別紙に浸透対策量、貯留効果の算出根拠を添付すること。
【流出抑制対策の判定】
| 抑制対策量T（再掲） | [10 empty] | 流出抑制量 | ＝ | 浸透対策量合計 ＋ 貯留効果合計
|  |  | ＝ | #DIV/0! |  |  | m3/hr |  | ・・・・・① |  |  |  | ＝ | 0 |  |  | m3/hr |  |  | ・・・・・②
| 当てはまるほうに○を記入してください。 | [13 empty] | 自動計算結果 |  |  | #DIV/0!
|  |  | ①＞②のため、別途対策を行う。 | [10 empty] | ①＜②のため、以上の流出抑制対策を行う。
| ↓ | [10 empty] | ↓
| 別途、対策方法を明示した資料を添付する。 | [10 empty] | 検討終了
（独自の排水施設の設置、承認工事による道路側溝の改修等）
道路排水施設への流入量算定書 | [11 empty] | その他区域（調整区域等）
page４ 流出抑制量の算出根拠 | [5 empty] | 【透水性舗装】
前項までに算出した数値（再掲）及び係数
| 基準浸透量Qf |  |  |  | ＝ | 土壌の飽和透水係数k0 * 設置施設の比浸透量kf * 3600 /100
[5 empty] | ＝ | 0.232 | [9 empty] | 土壌の飽和透水係数k0 =
[20 empty] | 0.005 |  | cm/s
※標準0.005
※現地浸透試験を行った場合は、その結果を入力。
設置施設の比浸透量kf
[6 empty] | ＝ | 係数a * 設計水頭H + 係数b | [11 empty] | 係数a = | 0.014
[6 empty] | ＝ | 1.287 |  | m2 | [9 empty] | 設計水頭H = | 0
[19 empty] | 係数b = | 1.287
| 単位設計浸透量Q |  |  |  | ＝ | 影響係数C * 基準浸透量Qf
[5 empty] | ＝ | 0.104 | [12 empty] | 影響係数C = | 0.45
| 浸透対策量 |  |  |  | ＝ | 単位設計浸透量Q * 数量 | [12 empty] | 数量 = | 0 |  | m2
[5 empty] | ＝ | 0 |  | m3/hr
| 貯留効果 |  |  |  | ＝ | 設計水頭 * 数量（面積） * 平均空隙率 | [12 empty] | 平均空隙率 = | 0.1
[5 empty] | ＝ | 0 |  | m3
道路排水施設への流入量算定書 | [11 empty] | その他区域（調整区域等）
page４ 流出抑制量の算出根拠 | [5 empty] | 【浸透トレンチ、浸透側溝】
前項までに算出した数値（再掲）及び係数
| 基準浸透量Qf |  |  |  | ＝ | 土壌の飽和透水係数k0 * 設置施設の比浸透量kf * 3600 /100
[5 empty] | ＝ | 0.122 | [9 empty] | 土壌の飽和透水係数k0 =
[20 empty] | 0.005 |  | cm/s
※標準0.005
※現地浸透試験を行った場合は、その結果を入力。
設置施設の比浸透量kf
[6 empty] | ＝ | 係数a * 設計水頭H + 係数b | [11 empty] | 係数a = | 3.093
[6 empty] | ＝ | 0.677 |  | m2 | [9 empty] | 設計水頭H = | 0
[5 empty] | 係数ｂ |  | ＝ | 1.34 * 施設幅W + 0.677 | [10 empty] | 施設幅W = | 0
[7 empty] | ＝ | 0.677
| 単位設計浸透量Q |  |  |  | ＝ | 影響係数C * 基準浸透量Qf
[5 empty] | ＝ | 0.099 | [12 empty] | 影響係数C = | 0.81
| 浸透対策量 |  |  |  | ＝ | 単位設計浸透量Q * 数量 | [12 empty] | 数量 = | 0 |  | ｍ
[5 empty] | ＝ | 0 |  | m3/hr
| 貯留効果 |  |  |  | ＝ | 管・側溝の貯留効果 + 砕石の貯留効果
[5 empty] | ＝ | 0 |  | m3/hr
管・側溝の貯留効果
[6 empty] | ＝ | 管・側溝の内空断面積 * 数量（延長） | [11 empty] | 断面積 = | 0 |  | m2
[6 empty] | ＝ | 0 |  | m3 | [9 empty] | 数量 = | 0 |  | ｍ
砕石の貯留効果
[6 empty] | ＝ | （設計水頭H * 施設幅W - 管・側溝の内空断面積） * 数量（延長）* 砕石の平均空隙率
[6 empty] | ＝ | 0 |  | m3
[16 empty] | 砕石の平均空隙率 = |  |  |  | 0.4
道路排水施設への流入量算定書 | [11 empty] | その他区域（調整区域等）
page４ 流出抑制量の算出根拠 | [5 empty] | 【浸透枡（正方形）側面・底面】 ｗ≦1m
前項までに算出した数値（再掲）及び係数
| 基準浸透量Qf |  |  |  | ＝ | 土壌の飽和透水係数k0 * 設置施設の比浸透量kf * 3600 /100
[5 empty] | ＝ | -0.051 | [9 empty] | 土壌の飽和透水係数k0 =
[20 empty] | 0.005 |  | cm/s
※標準0.005
※現地浸透試験を行った場合は、その結果を入力。
設置施設の比浸透量kf
[6 empty] | ＝ | 係数a * 設計水頭H2 + 係数b * 設計水頭H + 係数ｃ
[6 empty] | ＝ | -0.283 |  | m2
[5 empty] | 係数a |  | ＝ | 0.120 * 施設幅W + 0.985 | [7 empty] | 設計水頭H = |  |  |  | 0
[7 empty] | ＝ | 0.985 | [7 empty] | 施設幅W = |  |  |  | 0
[5 empty] | 係数ｂ |  | ＝ | 7.837 * 施設幅W + 0.82
[7 empty] | ＝ | 0.82
[5 empty] | 係数ｃ |  | ＝ | 2.858 * 施設幅W - 0.283
[7 empty] | ＝ | -0.283
| 単位設計浸透量Q |  |  |  | ＝ | 影響係数C * 基準浸透量Qf
[5 empty] | ＝ | -0.041 | [12 empty] | 影響係数C = | 0.81
| 浸透対策量 |  |  |  | ＝ | 単位設計浸透量Q * 数量 | [12 empty] | 数量 = | 0 |  | 個
[5 empty] | ＝ | 0 |  | m3/hr
| 貯留効果 |  |  |  | ＝ | 枡本体の貯留効果 + 砕石の貯留効果
[5 empty] | ＝ | 0 |  | m3/hr
|  |  | 枡本体の貯留効果 | [15 empty] | 枡本体の内径 = | 0 |  | ｍ
[6 empty] | ＝ | （枡本体の内径/2）2 *π * 枡本体の高さ * 数量（個数） | [9 empty] | 枡本体の高さ = |  |  | 0 |  | ｍ
[6 empty] | ＝ | 0 |  | m3 | [9 empty] | 数量 = | 0 |  | 個
砕石の貯留効果
[6 empty] | ＝ | （設計水頭H * 施設幅W2 - 枡本体の体積） * 数量（個数）* 砕石の平均空隙率
[6 empty] | ＝ | 0 |  | m3 | [6 empty] | 砕石の平均空隙率 = |  |  |  | 0.4
[5 empty] | 枡本体の体積 |  |  | ＝ | （枡本体の内径/2）2 *π * 枡本体の高さ
[8 empty] | ＝ | 0 |  | m3
道路排水施設への流入量算定書 | [11 empty] | その他区域（調整区域等）
page４ 流出抑制量の算出根拠 | [5 empty] | 【浸透枡（正方形）側面・底面】 １m＜ｗ≦10m
前項までに算出した数値（再掲）及び係数
| 基準浸透量Qf |  |  |  | ＝ | 土壌の飽和透水係数k0 * 設置施設の比浸透量kf * 3600 /100
[5 empty] | ＝ | 0.136 | [9 empty] | 土壌の飽和透水係数k0 =
[20 empty] | 0.005 |  | cm/s
※標準0.005
※現地浸透試験を行った場合は、その結果を入力。
設置施設の比浸透量kf
[6 empty] | ＝ | 係数a * 設計水頭H + 係数b
[6 empty] | ＝ | 0.753 |  | m2 | [9 empty] | 設計水頭H = | 0
[5 empty] | 係数a |  | ＝ | -0.453 * 施設幅W2 + 8.289 * 施設幅W + 0.753 | [10 empty] | 施設幅W = | 0
[7 empty] | ＝ | 0.753
[5 empty] | 係数ｂ |  | ＝ | 1.458 * 施設幅W2 + 1.27 * 施設幅W + 0.362
[7 empty] | ＝ | 0.362
| 単位設計浸透量Q |  |  |  | ＝ | 影響係数C * 基準浸透量Qf
[5 empty] | ＝ | 0.11 | [12 empty] | 影響係数C = | 0.81
| 浸透対策量 |  |  |  | ＝ | 単位設計浸透量Q * 数量 | [12 empty] | 数量 = | 0 |  | 個
[5 empty] | ＝ | 0 |  | m3/hr
| 貯留効果 |  |  |  | ＝ | 枡本体の貯留効果 + 砕石の貯留効果
[5 empty] | ＝ | 0 |  | m3/hr
|  |  | 枡本体の貯留効果 | [15 empty] | 枡本体の内径 = | 0 |  | ｍ
[6 empty] | ＝ | （枡本体の内径/2）2 *π * 枡本体の高さ * 数量（個数） | [9 empty] | 枡本体の高さ = |  |  | 0 |  | ｍ
[6 empty] | ＝ | 0 |  | m3 | [9 empty] | 数量 = | 0 |  | 個
砕石の貯留効果
[6 empty] | ＝ | （設計水頭H * 施設幅W2 - 枡本体の体積） * 数量（個数）* 砕石の平均空隙率
[6 empty] | ＝ | 0 |  | m3 | [6 empty] | 砕石の平均空隙率 = |  |  |  | 0.4
[5 empty] | 枡本体の体積 |  |  | ＝ | （枡本体の内径/2）2 *π * 枡本体の高さ
[8 empty] | ＝ | 0 |  | m3