## （別紙１）施設状況表
【Ⅲ 資料編】
第４章 個別機場資料
（別紙1）施設状況表
| ○施設概要 |  |  | 作成日： R 年 月 日
| 施設名称 | △△△△排水機場
| 所在地 | ××市○○町△△番地
| 電話番号 | ０５△△－××－〇〇〇〇
| 排水機 規模 | φ ㎜×１台(M)
φ ㎜×１台(E)
| 排水量 | ㎥/s
| 排水先 | ○級河川 □□川
| 同一流域内の排水機場 | -
| 施設管理者 | ××市
○施設状況
| ゼロメートル地帯 | ○
| 設置年度 | Ｈ□□年
| 経過年数 | ▲▲年（R 時点）
| 施設の耐震性 | 有り
| 常 時 排 水 | 有りorなし
| 流域面積 | ○○ha
| 受益面積 | ××ha
○インフラ被災時対策
【停電】
| 想定停電時間 | □日 | （○○市ＢＣＰ）
| 運転可能時間 | ○時間
| 停電対策 | 「検討不要」または「検討必要」
対 策 (案)
| ソ フ ト 対 策 (案) | 「燃料補給体制の確立、 燃料貯油槽の残油量確認(日常管理)」または「不要」
| ハ ー ド 対 策 (案) | 「燃料貯油槽の容量確保」または「不要」
| 備考 | 補足事項等
【断水】
| 想定断水時間 | □日 | （○○市ＢＣＰ）
| 運転可能時間 | ○時間
| 断水対策 | 「検討不要」または「検討必要」
対 策 (案)
| ソ フ ト 対 策 (案) | 「ポリタンク等による備蓄」または「不要」
| ハ ー ド 対 策 (案) | 「設備の無給水化、冷却水槽の容量確保、 井戸水の利用、吸水槽からの給水」または「不要」
| 給水を必要とする設備 | 主ポンプ軸封 | 主ポンプ軸受
|  | 原動機 | 減速機
|  | 真空ポンプ | 自家発原動機
| 備考 | 補足事項等

## （別紙２）連絡表
（別紙2）連絡表(市町村管理用) | [9 empty] | （別紙2）連絡表(土地改良区管理用)
| 施設名称 |  |  | △△△△排水機場 |  | 排水機 規模 |  |  | φ ㎜×１台(M) |  | 施設名称 | 0 | 0 | △△△△排水機場 | 0 | 0 | 0 | 0 | 排水機 規模 | 0 | 0 | φ ㎜×１台(M) | 0 | 0
| 所在地 |  |  | ××市○○町△△番地 |  |  |  |  | φ ㎜×１台(E) |  | 所在地 | 0 | 0 | ××市○○町△△番地 | 0 | 0 | 0 | 0 | 0 | 0 | 0 | φ ㎜×１台(E) | 0 | 0
| 電話番号 |  |  | ０５△△－××－〇〇〇〇 | [6 empty] | 電話番号 | 0 | 0 | ０５△△－××－〇〇〇〇 | 0 | 0 | 0 | 0 | 0 | 0 | 0
| 施設管理者 |  |  | ××市 | [6 empty] | 施設管理者 | 0 | 0 | ××市 | 0 | 0 | 0 | 0 | 0 | 0 | 0
| 排水先 |  |  | ○級河川 □□川 | [6 empty] | 排水先 | 0 | 0 | ○級河川 □□川 | 0 | 0 | 0 | 0 | 0 | 0 | 0
| 同一流域内の排水機場 |  |  | - |  | 排水量 |  |  | ㎥/s |  | 同一流域内の排水機場 | 0 | 0 | - |  |  |  | 0 | 排水量 | 0 | 0 | ㎥/s | 0 | 0 | 0
| ○管理者連絡先 |  |  |  |  | ○■■農林水産事務所連絡先 |  |  |  |  | ○管理者連絡先 | [6 empty] | 0
| 担当部局 |  | ××市河川課□□グループ |  |  | 担当部局 |  | 建設課 調査・団体営・単県グループ |  |  | 担当部局 | 0 | ××市 |  |  | 管理課 |  | 0
| 連絡先 |  | ０５○○－▲▲－□□□□ |  |  | 連絡先 |  | ０５○○－▲▲－□□□□ |  |  | 連絡先 | 0 | ０５○○－▲▲－□□□□ | 0 | 0 | 0 | 0 | 0
| 担当者 |  | ○○ ○○ |  |  | 担当者 |  | ○○ ○○ |  |  | 担当者 | 0 | ○○ ○○ | 0 | 0 | 0 | 0 | 0
| ○運転手連絡先 | [9 empty] | ○運転手連絡先
| 氏名 |  |  | 連絡先 | 住所 | [5 empty] | 氏名 | 0 | 0 | 連絡先 | 0 | 0 | 0 | 住所 | 0 | 0 | 0 | 0
| ●● ●● |  |  | ０５○○－▲▲－□□□□ | ○○市△△町大字□□ | [5 empty] | ●● ●● | 0 | 0 | ０５○○－▲▲－□□□□ | 0 | 0 | 0 | ○○市△△町大字□□ | 0 | 0 | 0 | 0
| △△ △△ |  |  | ０５○○－▲▲－□□□□ | ○○市△△町大字□□ | [5 empty] | △△ △△ | 0 | 0 | ０５○○－▲▲－□□□□ | 0 | 0 | 0 | ○○市△△町大字□□ | 0 | 0 | 0 | 0
| ●● ●● |  |  | ０５○○－▲▲－□□□□ | ○○市△△町大字□□ | [5 empty] | ●● ●● | 0 | 0 | ０５○○－▲▲－□□□□ | 0 | 0 | 0 | ○○市△△町大字□□ | 0 | 0 | 0 | 0
| △△ △△ |  |  | ０５○○－▲▲－□□□□ | ○○市△△町大字□□ | [5 empty] | △△ △△ | 0 | 0 | ０５○○－▲▲－□□□□ | 0 | 0 | 0 | ○○市△△町大字□□ | 0 | 0 | 0 | 0
| 【ポンプ設備】 | [9 empty] | ○市町村連絡先 | [6 empty] | 0 | ○■■農林水産事務所連絡先
| ○設置業者（ポンプメーカー） |  |  |  |  | ○常時のメンテナンス業者 |  |  |  |  | 担当部局 | 0 | ○○市●●課□□グループ | 0 | 0 | 0 | 0 | 0 | 担当部局 | 0 | 建設課 調査・団体営・単県グループ | 0 | 0 | 0 | 0
| 会社名 |  | ㈱○○ 名古屋支店 |  |  | 会社名 |  | ㈱□□ |  |  | 連絡先 | 0 | ０５○○－▲▲－□□□□ | 0 | 0 | 0 | 0 | 0 | 連絡先 | 0 | ０５○○－▲▲－□□□□ | 0 | 0 | 0 | 0
| 所在地 |  | ○○市△△町大字□□ |  |  | 所在地 |  | ○○市△△町大字□□ |  |  | 担当者 | 0 | ○○ ○○ | 0 | 0 | 0 | 0 | 0 | 担当者 | 0 | ○○ ○○ | 0 | 0 | 0 | 0
| 担当課 |  | ●●課 |  |  | 担当課 |  | ○○課
| 連絡先 |  | ０５○○－▲▲－□□□□ |  |  | 連絡先 |  | ０５○○－○○－□□□□ |  |  | 【ポンプ設備】
| 担当者 |  | ○○ ○○ |  |  | 担当者 |  | ○○ ○○ |  |  | ○設置業者（ポンプメーカー） | [7 empty] | ○常時のメンテナンス業者
[11 empty] | 会社名 | 0 | ㈱○○ 名古屋支店 | 0 | 0 | 0 | 0 | 0 | 会社名 | 0 | ㈱□□ | 0 | 0 | 0 | 0
| 【電気】 | ※停電時の連絡先 |  |  |  | 【水道】 | ※漏水・断水時の連絡先 |  |  |  | 所在地 | 0 | ○○市△△町大字□□ | 0 | 0 | 0 | 0 | 0 | 所在地 | 0 | ○○市△△町大字□□ | 0 | 0 | 0 | 0
| 会社名 |  | 中部電気保安協会 ○○営業所 |  |  | 会社名 |  | ○○ ○○ |  |  | 担当課 | 0 | ●●課 | 0 | 0 | 0 | 0 | 0 | 担当課 | 0 | ○○課 | 0 | 0 | 0 | 0
| 所在地 |  | ○○市△△町大字□□ |  |  | 所在地 |  | ○○市△△町大字□□ |  |  | 連絡先 | 0 | ０５○○－▲▲－□□□□ | 0 | 0 | 0 | 0 | 0 | 連絡先 | 0 | ０５○○－○○－□□□□ | 0 | 0 | 0 | 0
| 担当課 |  | ●●課 |  |  | 担当課 |  | ●●課 |  |  | 担当者 | 0 | ○○ ○○ | 0 | 0 | 0 | 0 | 0 | 担当者 | 0 | ○○ ○○ | 0 | 0 | 0 | 0
| 連絡先 |  | ０５○○－▲▲－□□□□ |  |  | 連絡先 |  | ０５○○－▲▲－□□□□
| 担当者 |  | ○○ ○○ |  |  | 担当者 |  | ○○ ○○ |  |  | 【電気】 | ※停電時の連絡先 | [5 empty] | 0 | 【水道】 | ※漏水・断水時の連絡先
[11 empty] | 会社名 | 0 | 中部電気保安協会 ○○営業所 | 0 | 0 | 0 | 0 | 0 | 会社名 | 0 | ○○ ○○ | 0 | 0 | 0 | 0
| 【位置図】 | [9 empty] | 所在地 | 0 | ○○市△△町大字□□ | 0 | 0 | 0 | 0 | 0 | 所在地 | 0 | ○○市△△町大字□□ | 0 | 0 | 0 | 0
[11 empty] | 担当課 | 0 | ●●課 | 0 | 0 | 0 | 0 | 0 | 担当課 | 0 | ●●課 | 0 | 0 | 0 | 0
[11 empty] | 連絡先 | 0 | ０５○○－▲▲－□□□□ | 0 | 0 | 0 | 0 | 0 | 連絡先 | 0 | ０５○○－▲▲－□□□□ | 0 | 0 | 0 | 0
[11 empty] | 担当者 | 0 | ○○ ○○ | 0 | 0 | 0 | 0 | 0 | 担当者 | 0 | ○○ ○○ | 0 | 0 | 0 | 0
【位置図】

## (別紙3)チェックシート1
（別紙３）チェックシート1
※このチェックシートは浸水被害後に、管理者または運転手が施設の状況を記入し、管理者が応急対策の必要性や 災害復旧の優先度等を把握するために使用します。 | [10 empty] | 手入力
自動入力
状況把握チェックシート（浸水被害）
確認日時 | 令和 年 月 日 時 分 |  |  |  | 確認者
施設名 |  |  | 排水機場 |  | 管理者
施設の住所 |  |  |  |  | 連絡先
①現状の把握
浸水深 (a) |  | m | ※建屋内床仕上げ面からの浸水深を記入
浸水位 (b+a) |  | m | 床仕上げ面標高 (b) |  |  | m
設備の 浸水状況 | 浸水程度 | 最高 | 現在 | 備考
全水没
| 除塵機 | [6 empty] | が浸水する高さ
| 主ポンプ | [6 empty] | が浸水する高さ
| 補機類 | [6 empty] | が浸水する高さ
| 電気盤 | [6 empty] | が浸水する高さ
被害無し
（補足事項）
ポンプの 運転状況 | ポンプ能力 | M or E | 運転可 | 停止 | 備考
（補足事項）
インフラの状況 | 電気 |  | 電気が点かない、電源が入らない場合はチェックする。
| 水道 |  | 水道が出ない場合はチェックする。
| 道路 |  | 排水機場まで、車両が進入出来ない場合はチェックする。
（補足事項）
②今後の対応
応急ポンプ | 必要 |  |  |  | 台希望 | 所有 |  | 台
場合により必要
必要無し
（補足事項）
③浸水深レベルの確認
| 浸水位 |  |  |  | 使用する(別紙4)チェックシート2 |  | 備考
| 0 | m より上 |  | m 以下 | 浸水深レベル1 |  | ポンプ基礎上部まで |  | FALSE | 浸水深レベル→ | ポンプ基礎上部まで
| 0 | m より上 |  | m 以下 | 浸水深レベル2 |  | ポンプ軸芯まで |  | FALSE |  | ポンプ軸芯まで
| 0 | m より上 |  | m 以下 | 浸水深レベル3 |  | 全水没まで |  | FALSE |  | 全水没まで
FALSE
EL
EL
EL
EL
EL
EL
EL
EL

## （別紙４）チェックシート2 浸水深レベル1
(別紙4)チェックシート2
【機場名： | 0 | 排水機場 | 】
【浸水深レベル1： |  | ポンプ基礎上部まで | 】 | [6 empty] | 手入力
自動入力
被害状況調査表(浸水被害)
確認箇所 |  |  | 確認方法 |  | 想定される内容 |  |  | 応急復旧可否 | 現場対応可否
機器名 |  | 部位 |  |  | 被害の有無 | 必要とされる対応 | 状況調査
主ポンプ 設備 | 立軸ポンプ | 外部軸受部 | 目視による外観確認及び油面計等の油量変化(異常高)確認又は潤滑油ドレン口よりドレンし水の浸入を確認する。
|  | 計装品(管・線共) | 目視・ヒヤリングにより浸水の有無を確認する。
| 横軸ポンプ | 外部軸受部 | 目視による外観確認及び油面計等の油量変化(異常高)確認又は潤滑油ドレン口よりドレンし水の浸入を確認する。
|  | グリスポンプ、 タンク、ベルト | 目視により確認及び駆動プーリーで動作を確認する。
|  | 計装品(管・線共) | 目視・ヒヤリングにより浸水の有無を確認する。
| 水中ポンプ | 電動機 | 地上部ケーブル端子接続部で絶縁抵抗を測定する。
|  | ケーブル | 電動機と同時に絶縁抵抗を測定する。
| 手動式弁 | 減速機構 | 目視により浸水の有無を確認する。
|  | 開閉動作 | 手動により開閉操作を行う。
| 電動式弁 | 減速機構 | 給油口、油面計部で目視により浸水の有無を確認する。
|  | 駆動部 | 目視・ヒヤリングにより浸水の有無を確認する。
電動機の接続端子部で絶縁抵抗を測定する。
|  | 開閉動作 | 手動により開閉操作を行う。
主ポンプ 駆動設備 | 内燃機関 | 本体 | 目視による外観確認及び油面計等の油量変化(異常高)確認又は潤滑油ドレン口よりドレンし水の浸入を確認する。
|  | 運転用品 (電磁弁等) | 目視・ヒヤリングにより浸水の有無を確認する。
|  | 計装用品 (圧力スイッチ等) | 目視・ヒヤリングにより浸水の有無を確認する。
| 電動機 | 本体 | 目視により通気口等の開口部より内部を点検確認する。
動力盤の接続端子部において動力ケーブルを含め絶縁抵抗を測定する。
|  | 始動制御器 | 目視により本体外観の破損の有無を確認する。
単体で対地、相間の絶縁抵抗を測定する。
|  | 始動抵抗器(2次ケーブル含む) | 目視により本体外観の破損の有無を確認する。
単体で対地、相間の絶縁抵抗を測定する。
|  | 計装品(管・線共) | 目視・ヒヤリングにより浸水の有無を確認する。
| 減速機 | 本体 | 目視による外観確認及び油面計等の油量変化(異常高)確認又は潤滑油ドレン口よりドレンし水の浸入を確認する。
|  | 潤滑油ポンプ | 目視・ヒヤリングにより浸水の有無を確認する。
|  | 同上電動機 | 盤内接続端子部で絶縁抵抗を測定する。
|  | ラジエータ(空冷) | 目視により水の浸入を確認する。また、電動機の絶縁抵抗は、盤内接続端子部で測定する。
|  | 計装品 (管・線共) | 目視・ヒヤリングにより浸水の有無を確認する。
| 流体継手 | 本体 | 目視による外観確認及び油面計等の油量変化(異常高)確認又は潤滑油ドレン口よりドレンし水の浸入を確認する。
|  | 潤滑油ポンプ | 目視・ヒヤリングにより浸水の有無を確認する。
|  | 同上電動機 | 盤内接続端子部で絶縁抵抗を測定する。
|  | 作動油ポンプ | 目視・ヒヤリングにより浸水の有無を確認する。
|  | 同上電動機 | 盤内接続端子部で絶縁抵抗を測定する。
|  | 計装品(管・線共) | 目視・ヒヤリングにより浸水の有無を確認する。
主ポンプ 設備 | 立軸ポンプ | 外部軸受部 | 目視による外観確認及び油面計等の油量変化(異常高)確認又は潤滑油ドレン口よりドレンし水の浸入を確認する。
|  | 計装品(管・線共) | 目視・ヒヤリングにより浸水の有無を確認する。
| 横軸ポンプ | 外部軸受部 | 目視による外観確認及び油面計等の油量変化(異常高)確認又は潤滑油ドレン口よりドレンし水の浸入を確認する。
|  | グリスポンプ、 タンク、ベルト | 目視により確認及び駆動プーリーで動作を確認する。
|  | 計装品(管・線共) | 目視・ヒヤリングにより浸水の有無を確認する。
| 水中ポンプ | 電動機 | 地上部ケーブル端子接続部で絶縁抵抗を測定する。
|  | ケーブル | 電動機と同時に絶縁抵抗を測定する。
| 手動式弁 | 減速機構 | 目視により浸水の有無を確認する。
|  | 開閉動作 | 手動により開閉操作を行う。
| 電動式弁 | 減速機構 | 給油口、油面計部で目視により浸水の有無を確認する。
|  | 駆動部 | 目視・ヒヤリングにより浸水の有無を確認する。
電動機の接続端子部で絶縁抵抗を測定する。
|  | 開閉動作 | 手動により開閉操作を行う。
主ポンプ 駆動設備 | 内燃機関 | 本体 | 目視による外観確認及び油面計等の油量変化(異常高)確認又は潤滑油ドレン口よりドレンし水の浸入を確認する。
|  | 運転用品 (電磁弁等) | 目視・ヒヤリングにより浸水の有無を確認する。
|  | 計装用品 (圧力スイッチ等) | 目視・ヒヤリングにより浸水の有無を確認する。
| 電動機 | 本体 | 目視により通気口等の開口部より内部を点検確認する。
動力盤の接続端子部において動力ケーブルを含め絶縁抵抗を測定する。
|  | 始動制御器 | 目視により本体外観の破損の有無を確認する。
単体で対地、相間の絶縁抵抗を測定する。
|  | 始動抵抗器(2次ケーブル含む) | 目視により本体外観の破損の有無を確認する。
単体で対地、相間の絶縁抵抗を測定する。
|  | 計装品(管・線共) | 目視・ヒヤリングにより浸水の有無を確認する。
| 減速機 | 本体 | 目視による外観確認及び油面計等の油量変化(異常高)確認又は潤滑油ドレン口よりドレンし水の浸入を確認する。
|  | 潤滑油ポンプ | 目視・ヒヤリングにより浸水の有無を確認する。
|  | 同上電動機 | 盤内接続端子部で絶縁抵抗を測定する。
|  | ラジエータ(空冷) | 目視により水の浸入を確認する。また、電動機の絶縁抵抗は、盤内接続端子部で測定する。
|  | 計装品 (管・線共) | 目視・ヒヤリングにより浸水の有無を確認する。
| 流体継手 | 本体 | 目視による外観確認及び油面計等の油量変化(異常高)確認又は潤滑油ドレン口よりドレンし水の浸入を確認する。
|  | 潤滑油ポンプ | 目視・ヒヤリングにより浸水の有無を確認する。
|  | 同上電動機 | 盤内接続端子部で絶縁抵抗を測定する。
|  | 作動油ポンプ | 目視・ヒヤリングにより浸水の有無を確認する。
|  | 同上電動機 | 盤内接続端子部で絶縁抵抗を測定する。
|  | 計装品(管・線共) | 目視・ヒヤリングにより浸水の有無を確認する。
燃料系統 機器 | 燃料貯油槽 | タンク本体 | タンク油量の上昇等の異常の有無を確認する。
|  | 油面計 | 目視により外観点検し、指示値の異常の有無を確認する。
| 燃料小出槽 | タンク本体 | 目視・ヒヤリングにより浸水有無確認した上で疑わしい場合は、外部ドレン配管よりドレンし確認する。
|  | 計装品(管・線共) | 目視・ヒヤリングにより浸水の有無を確認する。
| 燃料移送 ポンプ | ポンプ本体 | 目視・ヒヤリングにより浸水の有無を確認する。
|  | 同上電動機 | 盤内接続端子部で絶緑抵抗を測定する。
| 配管・弁 | 電動・電磁弁類 | 目視・ヒヤリングにより浸水の有無を確認する。
冷却水系統 機器 | クーリングタワー | クーリングタワ一本体 | 目視により開口部から内部を確認する
|  | 同上電動機 | 盤内接続端子部で絶縁抵抗を測定する
| 冷却水糟 | タンク本体 | 点検マンホールから内部を目視点検し、汚れ・濁り等異常を確認する。
| 冷却水ポンプ(水中) | 電動機 | 地上部ケーブル端子接続部で絶縁抵抗を測定する
| 冷却水ポンプ (立軸、横軸) | 軸受部 | 目視による外観確認及び油面計等の油量変化(異常高)確認又は潤滑油ドレン口よりドレンし水の浸入を確認する。
|  | 電動機 | 目視で遍気口等の開口部より内部を点検確認するまた、絶縁抵抗は、盤内接続端子部で測定する。
| 配管・弁 | 電磁弁 | 目視・ヒヤリングにより浸水の有無を確認する。
|  | 電動弁 | 目視・ヒヤリングにより浸水の有無を確認する。
|  | フローリレー | 目視・ヒヤリングにより浸水の有無を確認する。
始動系統 機器 | 空気圧縮機 | 圧縮機本体 | 目視による外観確認及び油面計等の油量変化(異常高)確認又は潤滑油ドレン口よりドレンし水の浸入を確認する。
|  | 駆動電動機 | 目視で通気等の開口部より内部を点検確認する。また、絶縁抵抗は、盤内接続端子部で測定する。
|  | 駆動ディーゼル機関 | 目視による外観確認及び油面計等の油量変化(異常高)確認又は潤滑油ドレン口よりドレンし水の浸入を確認する。
| 始動空気槽 | 計装品(管・線共) | 目視・ヒヤリングにより浸水の有無を確認する。
満水系統 機器 | 真空ポンプ | ポンプ本体 | 目視による外観確認及び油面計等の油量変化(異常高)確認又は潤滑油ドレン口よりドレンし水の浸入を確認する。
|  | 同上電動機 | 目視で通気口等の開口部より内部を点検確認する。また、盤内接続端子部で絶縁抵抗を測定する。
| 補水槽 | タンク本体 | 点検マンホールから内部を目視点検し、汚れ・濁り等異常を確認する。
|  | 計装品(管・線共) | 目視・ヒヤリングにより浸水の有無を確認する。
| 配管・弁 | 電磁弁 | 目視・ヒヤリングにより浸水の有無を確認する。
|  | 電動弁 | 目視・ヒヤリングにより浸水の有無を確認する。
|  | 満水検知器 | 目視・ヒヤリングにより浸水の有無を確認する。
潤滑油系統 機器 | 潤滑油槽 | 本体 | 油量異常増加の確認及びドレン口よりドレンをサンプリングして確認する
|  | 油面計 | 目視により外観点検し、指示値の異常の有無を確認する。
| 潤滑油ポンプ | 潤滑油ポンプ | 目視・ヒヤリングにより浸水の有無を確認する。
|  | 同上電動機 | 目視により通気口等の開口部より内部を点検確認する。また、絶縁抵抗は、盤内接続端子部で測定する。
| クーラファン | 同上電動機 | 目視により通気口等の開口部より内部を点検確認する。また、絶縁抵抗は、盤内接続端子部で測定する。
| 計器 | 計装品(管・線共) | 目視・ヒヤリングにより浸水の有無を確認する。
給排気系統 機器 | 消音器 | 本体 | 目視・ヒヤリングにより浸水の有無を確認する。
電源設備 | 受電盤 | 表示灯 | 目視により正常・異常表示の確認をする。
|  | 内部 | 目視により盤内配線・リレー等に焼損発生の有無及び遮断器の動作の有無を確認する。
|  | 二次側 | 遮断器動作部については、負荷側の絶縁抵抗を測定する。
| 変圧器盤 | 表示灯 | 目視により正常・異常表示の確認をする。
|  | 内部 | 目視により盤内配線・リレー等に焼損発生の有無及び遮断器の動作の有無を確認する。
|  | 二次側 | 遮断器動作部については、負荷側の絶縁抵抗を測定する。
| 低圧配電盤 | 表示灯 | 目視により正常・異常表示の確認をする。
|  | 内部 | 目視により盤内配線・リレー等に焼損発生の有無及び遮断器の動作の有無を確認する。
|  | 二次側 | 遮断器動作部については、負荷側の絶縁抵抗を測定する。
| 直流電源盤 | 表示 | 目視により正常・異常表示の確認をする。
|  | 内部 | 目視により盤内配線・リレー等に焼損発生の有無及び遮断器の動作の有無を確認する。
|  | 二次側 | 遮断器動作部については、負荷側の絶縁抵抗を測定する。
| ポンプ操作盤 | 表示灯 | 目視により正常・異常表示の確認をする。
|  | 内部 | 目視により盤内配線・リレー等に焼損発生の有無及び遮断器の動作の有無を確認する。
|  | 二次側 | 遮断器動作部については、負荷側の絶縁抵抗を測定する。
| 補機盤 | 表示灯 | 目視により正常・異常表示の確認をする。
|  | 内部 | 目視により盤内配線・リレー等に焼損発生の有無及び遮断器の動作の有無を確認する。
|  | 二次側 | 遮断器動作部については、負荷側の絶縁抵抗を測定する。
自家発電 設備 | 内燃機関 | 本体 | 目視による外観確認及び油面計等の油量変化(異常高)確認又は潤滑油ドレン口よりドレンして水の浸入を確認する。
|  | 運転用品 (電磁弁等) | 目視・ヒヤリングにより浸水の有無を確認する。
|  | 計装用品 (圧力スイッチ等) | 目視・ヒヤリングにより浸水の有無を確認する。
| 発電機 | コイル部 | 目視により通気口等の開口部から内部を点検確認する。
発電機盤の接続端子部においてケーブルを含め測定する。
| 発電機盤 | 表示灯 | 目視により正常・異常表示の確認をする。
|  | 内部 | 目視により盤内配線・リレー等に焼損発生の有無及び遮断器の動作の有無を確認する。
|  | 二次側 | 遮断器動作部については、負荷側の絶縁抵抗を測定する。
監視操作 制御設備 | コントロールセンタ | 表示灯 | 目視により正常・異常表示の確認をする。
|  | 内部 | 目視により盤内配線・リレー等に焼損発生の有無及び遮断器の動作の有無を確認する。
|  | 二次側 | 遮断器動作部については、負荷側の絶縁抵抗を測定する。
| 計装盤 | 表示灯 | 目視により正常・異常表示の確認をする。
|  | 内部 | 目視により盤内配線・リレー等に焼損発生の有無及び遮断器の動作の有無を確認する。
| 主ポンプ機側盤 | 表示灯 | 目視により正常・異常表示の確認をする。
|  | 内部 | 目視により盤内配線・リレー等に焼損発生の有無及び遮断器の動作の有無を確認する。
|  | 二次側 | 遮断器動作部については、負荷側の絶縁抵抗を測定する。
| 系統機器機側盤 | 表示灯 | 目視により正常・異常表示の確認をする。
|  | 内部 | 目視により盤内配線・リレー等に焼損発生の有無及び遮断器の動作の有無を確認する。
|  | 二次側 | 遮断器動作部については、負荷側の絶縁抵抗を測定する。
| 内水位計 | 動作確認 | フロート及び感圧部等を引揚げ水位計の表示が動くか確認する。
| 外水位計 | 動作確認 | フロート及び感圧部等を引揚げ水位計の表示が動くか確認する。
除塵設備 | 除塵機 | 駆動部電動機 | 盤内接続端子部で絶縁抵抗を測定する。
| 巻上機 | 駆動部電動機 | 盤内接続端子部で絶縁抵抗を測定する。
| 搬送装置 | 駆動部電動機 | 盤内接続端子部で絶縁抵抗を測定する。
| 貯留装置 | 駆動部電動機 | 盤内接続端子部で絶縁抵抗を測定する。
| 機側操作盤 | 内部 | 目視により盤内配線・リレー等に焼損発生の有無及び遮断器の動作の有無を確認する。
天井クレーン |  | 駆動部電動機 | 盤内接続端子部で絶縁抵抗を測定する。

## 浸水深レベル2
(別紙4)チェックシート2
【機場名： | 0 | 排水機場 | 】
【浸水深レベル2： |  | ポンプ軸芯まで | 】 | 0 | [6 empty] | 手入力
自動入力
被害状況調査表(浸水被害)
確認箇所 |  |  | 確認方法 |  |  | 想定される内容 |  |  | 応急復旧可否 | 現場対応可否
機器名 |  | 部位 |  |  |  | 被害の有無 | 必要とされる対応 | 状況調査
主ポンプ 設備 | 立軸ポンプ | 外部軸受部 | 目視による外観確認及び油面計等の油量変化(異常高)確認又は潤滑油ドレン口よりドレンし水の浸入を確認する。
0 |  | 計装品(管・線共) | 目視・ヒヤリングにより浸水の有無を確認する。
| 横軸ポンプ | 外部軸受部 | 目視による外観確認及び油面計等の油量変化(異常高)確認又は潤滑油ドレン口よりドレンし水の浸入を確認する。
|  | グリスポンプ、 タンク、ベルト | 目視により確認及び駆動プーリーで動作を確認する。
|  | 計装品(管・線共) | 目視・ヒヤリングにより浸水の有無を確認する。
| 水中ポンプ | 電動機 | 地上部ケーブル端子接続部で絶縁抵抗を測定する。
|  | ケーブル | 電動機と同時に絶縁抵抗を測定する。
| 手動式弁 | 減速機構 | 目視により浸水の有無を確認する。
|  | 開閉動作 | 手動により開閉操作を行う。
| 電動式弁 | 減速機構 | 給油口、油面計部で目視により浸水の有無を確認する。
|  | 駆動部 | 目視・ヒヤリングにより浸水の有無を確認する。
電動機の接続端子部で絶縁抵抗を測定する。
|  | 開閉動作 | 手動により開閉操作を行う。
主ポンプ 駆動設備 | 内燃機関 | 本体 | 目視による外観確認及び油面計等の油量変化(異常高)確認又は潤滑油ドレン口よりドレンし水の浸入を確認する。
|  | 運転用品 (電磁弁等) | 目視・ヒヤリングにより浸水の有無を確認する。
|  | 計装用品 (圧力スイッチ等) | 目視・ヒヤリングにより浸水の有無を確認する。
| 電動機 | 本体 | 目視により通気口等の開口部より内部を点検確認する。
動力盤の接続端子部において動力ケーブルを含め絶縁抵抗を測定する。
|  | 始動制御器 | 目視により本体外観の破損の有無を確認する。
単体で対地、相間の絶縁抵抗を測定する。
|  | 始動抵抗器(2次ケーブル含む) | 目視により本体外観の破損の有無を確認する。
単体で対地、相間の絶縁抵抗を測定する。
|  | 計装品(管・線共) | 目視・ヒヤリングにより浸水の有無を確認する。
| 減速機 | 本体 | 目視による外観確認及び油面計等の油量変化(異常高)確認又は潤滑油ドレン口よりドレンし水の浸入を確認する。
|  | 潤滑油ポンプ | 目視・ヒヤリングにより浸水の有無を確認する。
|  | 同上電動機 | 盤内接続端子部で絶縁抵抗を測定する。
|  | ラジエータ(空冷) | 目視により水の浸入を確認する。また、電動機の絶縁抵抗は、盤内接続端子部で測定する。
|  | 計装品 (管・線共) | 目視・ヒヤリングにより浸水の有無を確認する。
| 流体継手 | 本体 | 目視による外観確認及び油面計等の油量変化(異常高)確認又は潤滑油ドレン口よりドレンし水の浸入を確認する。
|  | 潤滑油ポンプ | 目視・ヒヤリングにより浸水の有無を確認する。
|  | 同上電動機 | 盤内接続端子部で絶縁抵抗を測定する。
|  | 作動油ポンプ | 目視・ヒヤリングにより浸水の有無を確認する。
|  | 同上電動機 | 盤内接続端子部で絶縁抵抗を測定する。
|  | 計装品(管・線共) | 目視・ヒヤリングにより浸水の有無を確認する。
主ポンプ 設備 | 立軸ポンプ | 外部軸受部 | 目視による外観確認及び油面計等の油量変化(異常高)確認又は潤滑油ドレン口よりドレンし水の浸入を確認する。
0 |  | 計装品(管・線共) | 目視・ヒヤリングにより浸水の有無を確認する。
| 横軸ポンプ | 外部軸受部 | 目視による外観確認及び油面計等の油量変化(異常高)確認又は潤滑油ドレン口よりドレンし水の浸入を確認する。
|  | グリスポンプ、 タンク、ベルト | 目視により確認及び駆動プーリーで動作を確認する。
|  | 計装品(管・線共) | 目視・ヒヤリングにより浸水の有無を確認する。
| 水中ポンプ | 電動機 | 地上部ケーブル端子接続部で絶縁抵抗を測定する。
|  | ケーブル | 電動機と同時に絶縁抵抗を測定する。
| 手動式弁 | 減速機構 | 目視により浸水の有無を確認する。
|  | 開閉動作 | 手動により開閉操作を行う。
| 電動式弁 | 減速機構 | 給油口、油面計部で目視により浸水の有無を確認する。
|  | 駆動部 | 目視・ヒヤリングにより浸水の有無を確認する。
電動機の接続端子部で絶縁抵抗を測定する。
|  | 開閉動作 | 手動により開閉操作を行う。
主ポンプ 駆動設備 | 内燃機関 | 本体 | 目視による外観確認及び油面計等の油量変化(異常高)確認又は潤滑油ドレン口よりドレンし水の浸入を確認する。
|  | 運転用品 (電磁弁等) | 目視・ヒヤリングにより浸水の有無を確認する。
|  | 計装用品 (圧力スイッチ等) | 目視・ヒヤリングにより浸水の有無を確認する。
| 電動機 | 本体 | 目視により通気口等の開口部より内部を点検確認する。
動力盤の接続端子部において動力ケーブルを含め絶縁抵抗を測定する。
|  | 始動制御器 | 目視により本体外観の破損の有無を確認する。
単体で対地、相間の絶縁抵抗を測定する。
|  | 始動抵抗器(2次ケーブル含む) | 目視により本体外観の破損の有無を確認する。
単体で対地、相間の絶縁抵抗を測定する。
|  | 計装品(管・線共) | 目視・ヒヤリングにより浸水の有無を確認する。
| 減速機 | 本体 | 目視による外観確認及び油面計等の油量変化(異常高)確認又は潤滑油ドレン口よりドレンし水の浸入を確認する。
|  | 潤滑油ポンプ | 目視・ヒヤリングにより浸水の有無を確認する。
|  | 同上電動機 | 盤内接続端子部で絶縁抵抗を測定する。
|  | ラジエータ(空冷) | 目視により水の浸入を確認する。また、電動機の絶縁抵抗は、盤内接続端子部で測定する。
|  | 計装品 (管・線共) | 目視・ヒヤリングにより浸水の有無を確認する。
| 流体継手 | 本体 | 目視による外観確認及び油面計等の油量変化(異常高)確認又は潤滑油ドレン口よりドレンし水の浸入を確認する。
|  | 潤滑油ポンプ | 目視・ヒヤリングにより浸水の有無を確認する。
|  | 同上電動機 | 盤内接続端子部で絶縁抵抗を測定する。
|  | 作動油ポンプ | 目視・ヒヤリングにより浸水の有無を確認する。
|  | 同上電動機 | 盤内接続端子部で絶縁抵抗を測定する。
|  | 計装品(管・線共) | 目視・ヒヤリングにより浸水の有無を確認する。
燃料系統 機器 | 燃料貯油槽 | タンク本体 | タンク油量の上昇等の異常の有無を確認する。
|  | 油面計 | 目視により外観点検し、指示値の異常の有無を確認する。
| 燃料小出槽 | タンク本体 | 目視・ヒヤリングにより浸水有無確認した上で疑わしい場合は、外部ドレン配管よりドレンし確認する。
|  | 計装品(管・線共) | 目視・ヒヤリングにより浸水の有無を確認する。
| 燃料移送 ポンプ | ポンプ本体 | 目視・ヒヤリングにより浸水の有無を確認する。
|  | 同上電動機 | 盤内接続端子部で絶緑抵抗を測定する。
| 配管・弁 | 電動・電磁弁類 | 目視・ヒヤリングにより浸水の有無を確認する。
冷却水系統 機器 | クーリングタワー | クーリングタワ一本体 | 目視により開口部から内部を確認する
|  | 同上電動機 | 盤内接続端子部で絶縁抵抗を測定する
| 冷却水糟 | タンク本体 | 点検マンホールから内部を目視点検し、汚れ・濁り等異常を確認する。
| 冷却水ポンプ(水中) | 電動機 | 地上部ケーブル端子接続部で絶縁抵抗を測定する
| 冷却水ポンプ (立軸、横軸) | 軸受部 | 目視による外観確認及び油面計等の油量変化(異常高)確認又は潤滑油ドレン口よりドレンし水の浸入を確認する。
|  | 電動機 | 目視で遍気口等の開口部より内部を点検確認するまた、絶縁抵抗は、盤内接続端子部で測定する。
| 配管・弁 | 電磁弁 | 目視・ヒヤリングにより浸水の有無を確認する。
|  | 電動弁 | 目視・ヒヤリングにより浸水の有無を確認する。
|  | フローリレー | 目視・ヒヤリングにより浸水の有無を確認する。
始動系統 機器 | 空気圧縮機 | 圧縮機本体 | 目視による外観確認及び油面計等の油量変化(異常高)確認又は潤滑油ドレン口よりドレンし水の浸入を確認する。
|  | 駆動電動機 | 目視で通気等の開口部より内部を点検確認する。また、絶縁抵抗は、盤内接続端子部で測定する。
|  | 駆動ディーゼル機関 | 目視による外観確認及び油面計等の油量変化(異常高)確認又は潤滑油ドレン口よりドレンし水の浸入を確認する。
| 始動空気槽 | 計装品(管・線共) | 目視・ヒヤリングにより浸水の有無を確認する。
満水系統 機器 | 真空ポンプ | ポンプ本体 | 目視による外観確認及び油面計等の油量変化(異常高)確認又は潤滑油ドレン口よりドレンし水の浸入を確認する。
|  | 同上電動機 | 目視で通気口等の開口部より内部を点検確認する。また、盤内接続端子部で絶縁抵抗を測定する。
| 補水槽 | タンク本体 | 点検マンホールから内部を目視点検し、汚れ・濁り等異常を確認する。
|  | 計装品(管・線共) | 目視・ヒヤリングにより浸水の有無を確認する。
| 配管・弁 | 電磁弁 | 目視・ヒヤリングにより浸水の有無を確認する。
|  | 電動弁 | 目視・ヒヤリングにより浸水の有無を確認する。
|  | 満水検知器 | 目視・ヒヤリングにより浸水の有無を確認する。
潤滑油系統 機器 | 潤滑油槽 | 本体 | 油量異常増加の確認及びドレン口よりドレンをサンプリングして確認する
|  | 油面計 | 目視により外観点検し、指示値の異常の有無を確認する。
| 潤滑油ポンプ | 潤滑油ポンプ | 目視・ヒヤリングにより浸水の有無を確認する。
|  | 同上電動機 | 目視により通気口等の開口部より内部を点検確認する。また、絶縁抵抗は、盤内接続端子部で測定する。
| クーラファン | 同上電動機 | 目視により通気口等の開口部より内部を点検確認する。また、絶縁抵抗は、盤内接続端子部で測定する。
| 計器 | 計装品(管・線共) | 目視・ヒヤリングにより浸水の有無を確認する。
給排気系統 機器 | 消音器 | 本体 | 目視・ヒヤリングにより浸水の有無を確認する。
電源設備 | 受電盤 | 表示灯 | 目視により正常・異常表示の確認をする。
|  | 内部 | 目視により盤内配線・リレー等に焼損発生の有無及び遮断器の動作の有無を確認する。
|  | 二次側 | 遮断器動作部については、負荷側の絶縁抵抗を測定する。
| 変圧器盤 | 表示灯 | 目視により正常・異常表示の確認をする。
|  | 内部 | 目視により盤内配線・リレー等に焼損発生の有無及び遮断器の動作の有無を確認する。
|  | 二次側 | 遮断器動作部については、負荷側の絶縁抵抗を測定する。
| 低圧配電盤 | 表示灯 | 目視により正常・異常表示の確認をする。
|  | 内部 | 目視により盤内配線・リレー等に焼損発生の有無及び遮断器の動作の有無を確認する。
|  | 二次側 | 遮断器動作部については、負荷側の絶縁抵抗を測定する。
| 直流電源盤 | 表示 | 目視により正常・異常表示の確認をする。
|  | 内部 | 目視により盤内配線・リレー等に焼損発生の有無及び遮断器の動作の有無を確認する。
|  | 二次側 | 遮断器動作部については、負荷側の絶縁抵抗を測定する。
| 低圧電動機制御盤 | 表示灯 | 目視により正常・異常表示の確認をする。
|  | 内部 | 目視により盤内配線・リレー等に焼損発生の有無及び遮断器の動作の有無を確認する。
|  | 二次側 | 遮断器動作部については、負荷側の絶縁抵抗を測定する。
| 補機盤 | 表示灯 | 目視により正常・異常表示の確認をする。
|  | 内部 | 目視により盤内配線・リレー等に焼損発生の有無及び遮断器の動作の有無を確認する。
|  | 二次側 | 遮断器動作部については、負荷側の絶縁抵抗を測定する。
自家発電 設備 | 内燃機関 | 本体 | 目視による外観確認及び油面計等の油量変化(異常高)確認又は潤滑油ドレン口よりドレンして水の浸入を確認する。
|  | 運転用品 (電磁弁等) | 目視・ヒヤリングにより浸水の有無を確認する。
|  | 計装用品 (圧力スイッチ等) | 目視・ヒヤリングにより浸水の有無を確認する。
| 発電機 | コイル部 | 目視により通気口等の開口部から内部を点検確認する。
発電機盤の接続端子部においてケーブルを含め測定する。
| 発電機盤 | 表示灯 | 目視により正常・異常表示の確認をする。
|  | 内部 | 目視により盤内配線・リレー等に焼損発生の有無及び遮断器の動作の有無を確認する。
|  | 二次側 | 遮断器動作部については、負荷側の絶縁抵抗を測定する。
監視操作 制御設備 | コントロールセンタ | 表示灯 | 目視により正常・異常表示の確認をする。
|  | 内部 | 目視により盤内配線・リレー等に焼損発生の有無及び遮断器の動作の有無を確認する。
|  | 二次側 | 遮断器動作部については、負荷側の絶縁抵抗を測定する。
| 計装盤 | 表示灯 | 目視により正常・異常表示の確認をする。
|  | 内部 | 目視により盤内配線・リレー等に焼損発生の有無及び遮断器の動作の有無を確認する。
| 主ポンプ機側盤 | 表示灯 | 目視により正常・異常表示の確認をする。
|  | 内部 | 目視により盤内配線・リレー等に焼損発生の有無及び遮断器の動作の有無を確認する。
|  | 二次側 | 遮断器動作部については、負荷側の絶縁抵抗を測定する。
| 系統機器機側盤 | 表示灯 | 目視により正常・異常表示の確認をする。
|  | 内部 | 目視により盤内配線・リレー等に焼損発生の有無及び遮断器の動作の有無を確認する。
|  | 二次側 | 遮断器動作部については、負荷側の絶縁抵抗を測定する。
| 内水位計 | 動作確認 | フロート及び感圧部等を引揚げ水位計の表示が動くか確認する。
| 外水位計 | 動作確認 | フロート及び感圧部等を引揚げ水位計の表示が動くか確認する。
除塵設備 | 除塵機 | 駆動部電動機 | 盤内接続端子部で絶縁抵抗を測定する。
| 巻上機 | 駆動部電動機 | 盤内接続端子部で絶縁抵抗を測定する。
| 搬送装置 | 駆動部電動機 | 盤内接続端子部で絶縁抵抗を測定する。
| 貯留装置 | 駆動部電動機 | 盤内接続端子部で絶縁抵抗を測定する。
| 機側操作盤 | 内部 | 目視により盤内配線・リレー等に焼損発生の有無及び遮断器の動作の有無を確認する。
天井クレーン |  | 駆動部電動機 | 盤内接続端子部で絶縁抵抗を測定する。

## 浸水深レベル3
(別紙4)チェックシート2
【機場名： | 0 | 排水機場 | 】
【浸水深レベル3： |  | 全水没まで | 】 | 0 | [6 empty] | 手入力
自動入力
被害状況調査表(浸水被害)
確認箇所 |  |  | 確認方法 |  |  | 想定される内容 |  |  | 応急復旧可否 | 現場対応可否
機器名 |  | 部位 |  |  |  | 被害の有無 | 必要とされる対応 | 状況調査
主ポンプ 設備 | 立軸ポンプ | 外部軸受部 | 目視による外観確認及び油面計等の油量変化(異常高)確認又は潤滑油ドレン口よりドレンし水の浸入を確認する。
0 |  | 計装品(管・線共) | 目視・ヒヤリングにより浸水の有無を確認する。
| 横軸ポンプ | 外部軸受部 | 目視による外観確認及び油面計等の油量変化(異常高)確認又は潤滑油ドレン口よりドレンし水の浸入を確認する。
|  | グリスポンプ、 タンク、ベルト | 目視により確認及び駆動プーリーで動作を確認する。
|  | 計装品(管・線共) | 目視・ヒヤリングにより浸水の有無を確認する。
| 水中ポンプ | 電動機 | 地上部ケーブル端子接続部で絶縁抵抗を測定する。
|  | ケーブル | 電動機と同時に絶縁抵抗を測定する。
| 手動式弁 | 減速機構 | 目視により浸水の有無を確認する。
|  | 開閉動作 | 手動により開閉操作を行う。
| 電動式弁 | 減速機構 | 給油口、油面計部で目視により浸水の有無を確認する。
|  | 駆動部 | 目視・ヒヤリングにより浸水の有無を確認する。
電動機の接続端子部で絶縁抵抗を測定する。
|  | 開閉動作 | 手動により開閉操作を行う。
主ポンプ 駆動設備 | 内燃機関 | 本体 | 目視による外観確認及び油面計等の油量変化(異常高)確認又は潤滑油ドレン口よりドレンし水の浸入を確認する。
|  | 運転用品 (電磁弁等) | 目視・ヒヤリングにより浸水の有無を確認する。
|  | 計装用品 (圧力スイッチ等) | 目視・ヒヤリングにより浸水の有無を確認する。
| 電動機 | 本体 | 目視により通気口等の開口部より内部を点検確認する。
動力盤の接続端子部において動力ケーブルを含め絶縁抵抗を測定する。
|  | 始動制御器 | 目視により本体外観の破損の有無を確認する。
単体で対地、相間の絶縁抵抗を測定する。
|  | 始動抵抗器(2次ケーブル含む) | 目視により本体外観の破損の有無を確認する。
単体で対地、相間の絶縁抵抗を測定する。
|  | 計装品(管・線共) | 目視・ヒヤリングにより浸水の有無を確認する。
| 減速機 | 本体 | 目視による外観確認及び油面計等の油量変化(異常高)確認又は潤滑油ドレン口よりドレンし水の浸入を確認する。
|  | 潤滑油ポンプ | 目視・ヒヤリングにより浸水の有無を確認する。
|  | 同上電動機 | 盤内接続端子部で絶縁抵抗を測定する。
|  | ラジエータ(空冷) | 目視により水の浸入を確認する。また、電動機の絶縁抵抗は、盤内接続端子部で測定する。
|  | 計装品 (管・線共) | 目視・ヒヤリングにより浸水の有無を確認する。
| 流体継手 | 本体 | 目視による外観確認及び油面計等の油量変化(異常高)確認又は潤滑油ドレン口よりドレンし水の浸入を確認する。
|  | 潤滑油ポンプ | 目視・ヒヤリングにより浸水の有無を確認する。
|  | 同上電動機 | 盤内接続端子部で絶縁抵抗を測定する。
|  | 作動油ポンプ | 目視・ヒヤリングにより浸水の有無を確認する。
|  | 同上電動機 | 盤内接続端子部で絶縁抵抗を測定する。
|  | 計装品(管・線共) | 目視・ヒヤリングにより浸水の有無を確認する。
主ポンプ 設備 | 立軸ポンプ | 外部軸受部 | 目視による外観確認及び油面計等の油量変化(異常高)確認又は潤滑油ドレン口よりドレンし水の浸入を確認する。
0 |  | 計装品(管・線共) | 目視・ヒヤリングにより浸水の有無を確認する。
| 横軸ポンプ | 外部軸受部 | 目視による外観確認及び油面計等の油量変化(異常高)確認又は潤滑油ドレン口よりドレンし水の浸入を確認する。
|  | グリスポンプ、 タンク、ベルト | 目視により確認及び駆動プーリーで動作を確認する。
|  | 計装品(管・線共) | 目視・ヒヤリングにより浸水の有無を確認する。
| 水中ポンプ | 電動機 | 地上部ケーブル端子接続部で絶縁抵抗を測定する。
|  | ケーブル | 電動機と同時に絶縁抵抗を測定する。
| 手動式弁 | 減速機構 | 目視により浸水の有無を確認する。
|  | 開閉動作 | 手動により開閉操作を行う。
| 電動式弁 | 減速機構 | 給油口、油面計部で目視により浸水の有無を確認する。
|  | 駆動部 | 目視・ヒヤリングにより浸水の有無を確認する。
電動機の接続端子部で絶縁抵抗を測定する。
|  | 開閉動作 | 手動により開閉操作を行う。
主ポンプ 駆動設備 | 内燃機関 | 本体 | 目視による外観確認及び油面計等の油量変化(異常高)確認又は潤滑油ドレン口よりドレンし水の浸入を確認する。
|  | 運転用品 (電磁弁等) | 目視・ヒヤリングにより浸水の有無を確認する。
|  | 計装用品 (圧力スイッチ等) | 目視・ヒヤリングにより浸水の有無を確認する。
| 電動機 | 本体 | 目視により通気口等の開口部より内部を点検確認する。
動力盤の接続端子部において動力ケーブルを含め絶縁抵抗を測定する。
|  | 始動制御器 | 目視により本体外観の破損の有無を確認する。
単体で対地、相間の絶縁抵抗を測定する。
|  | 始動抵抗器(2次ケーブル含む) | 目視により本体外観の破損の有無を確認する。
単体で対地、相間の絶縁抵抗を測定する。
|  | 計装品(管・線共) | 目視・ヒヤリングにより浸水の有無を確認する。
| 減速機 | 本体 | 目視による外観確認及び油面計等の油量変化(異常高)確認又は潤滑油ドレン口よりドレンし水の浸入を確認する。
|  | 潤滑油ポンプ | 目視・ヒヤリングにより浸水の有無を確認する。
|  | 同上電動機 | 盤内接続端子部で絶縁抵抗を測定する。
|  | ラジエータ(空冷) | 目視により水の浸入を確認する。また、電動機の絶縁抵抗は、盤内接続端子部で測定する。
|  | 計装品 (管・線共) | 目視・ヒヤリングにより浸水の有無を確認する。
| 流体継手 | 本体 | 目視による外観確認及び油面計等の油量変化(異常高)確認又は潤滑油ドレン口よりドレンし水の浸入を確認する。
|  | 潤滑油ポンプ | 目視・ヒヤリングにより浸水の有無を確認する。
|  | 同上電動機 | 盤内接続端子部で絶縁抵抗を測定する。
|  | 作動油ポンプ | 目視・ヒヤリングにより浸水の有無を確認する。
|  | 同上電動機 | 盤内接続端子部で絶縁抵抗を測定する。
|  | 計装品(管・線共) | 目視・ヒヤリングにより浸水の有無を確認する。
燃料系統 機器 | 燃料貯油槽 | タンク本体 | タンク油量の上昇等の異常の有無を確認する。
|  | 油面計 | 目視により外観点検し、指示値の異常の有無を確認する。
| 燃料小出槽 | タンク本体 | 目視・ヒヤリングにより浸水有無確認した上で疑わしい場合は、外部ドレン配管よりドレンし確認する。
|  | 計装品(管・線共) | 目視・ヒヤリングにより浸水の有無を確認する。
| 燃料移送 ポンプ | ポンプ本体 | 目視・ヒヤリングにより浸水の有無を確認する。
|  | 同上電動機 | 盤内接続端子部で絶緑抵抗を測定する。
| 配管・弁 | 電動・電磁弁類 | 目視・ヒヤリングにより浸水の有無を確認する。
冷却水系統 機器 | クーリングタワー | クーリングタワ一本体 | 目視により開口部から内部を確認する
|  | 同上電動機 | 盤内接続端子部で絶縁抵抗を測定する
| 冷却水糟 | タンク本体 | 点検マンホールから内部を目視点検し、汚れ・濁り等異常を確認する。
| 冷却水ポンプ(水中) | 電動機 | 地上部ケーブル端子接続部で絶縁抵抗を測定する
| 冷却水ポンプ (立軸、横軸) | 軸受部 | 目視による外観確認及び油面計等の油量変化(異常高)確認又は潤滑油ドレン口よりドレンし水の浸入を確認する。
|  | 電動機 | 目視で遍気口等の開口部より内部を点検確認するまた、絶縁抵抗は、盤内接続端子部で測定する。
| 配管・弁 | 電磁弁 | 目視・ヒヤリングにより浸水の有無を確認する。
|  | 電動弁 | 目視・ヒヤリングにより浸水の有無を確認する。
|  | フローリレー | 目視・ヒヤリングにより浸水の有無を確認する。
始動系統 機器 | 空気圧縮機 | 圧縮機本体 | 目視による外観確認及び油面計等の油量変化(異常高)確認又は潤滑油ドレン口よりドレンし水の浸入を確認する。
|  | 駆動電動機 | 目視で通気等の開口部より内部を点検確認する。また、絶縁抵抗は、盤内接続端子部で測定する。
|  | 駆動ディーゼル機関 | 目視による外観確認及び油面計等の油量変化(異常高)確認又は潤滑油ドレン口よりドレンし水の浸入を確認する。
| 始動空気槽 | 計装品(管・線共) | 目視・ヒヤリングにより浸水の有無を確認する。
満水系統 機器 | 真空ポンプ | ポンプ本体 | 目視による外観確認及び油面計等の油量変化(異常高)確認又は潤滑油ドレン口よりドレンし水の浸入を確認する。
|  | 同上電動機 | 目視で通気口等の開口部より内部を点検確認する。また、盤内接続端子部で絶縁抵抗を測定する。
| 補水槽 | タンク本体 | 点検マンホールから内部を目視点検し、汚れ・濁り等異常を確認する。
|  | 計装品(管・線共) | 目視・ヒヤリングにより浸水の有無を確認する。
| 配管・弁 | 電磁弁 | 目視・ヒヤリングにより浸水の有無を確認する。
|  | 電動弁 | 目視・ヒヤリングにより浸水の有無を確認する。
|  | 満水検知器 | 目視・ヒヤリングにより浸水の有無を確認する。
潤滑油系統 機器 | 潤滑油槽 | 本体 | 油量異常増加の確認及びドレン口よりドレンをサンプリングして確認する
|  | 油面計 | 目視により外観点検し、指示値の異常の有無を確認する。
| 潤滑油ポンプ | 潤滑油ポンプ | 目視・ヒヤリングにより浸水の有無を確認する。
|  | 同上電動機 | 目視により通気口等の開口部より内部を点検確認する。また、絶縁抵抗は、盤内接続端子部で測定する。
| クーラファン | 同上電動機 | 目視により通気口等の開口部より内部を点検確認する。また、絶縁抵抗は、盤内接続端子部で測定する。
| 計器 | 計装品(管・線共) | 目視・ヒヤリングにより浸水の有無を確認する。
給排気系統 機器 | 消音器 | 本体 | 目視・ヒヤリングにより浸水の有無を確認する。
電源設備 | 受電盤 | 表示灯 | 目視により正常・異常表示の確認をする。
|  | 内部 | 目視により盤内配線・リレー等に焼損発生の有無及び遮断器の動作の有無を確認する。
|  | 二次側 | 遮断器動作部については、負荷側の絶縁抵抗を測定する。
| 変圧器盤 | 表示灯 | 目視により正常・異常表示の確認をする。
|  | 内部 | 目視により盤内配線・リレー等に焼損発生の有無及び遮断器の動作の有無を確認する。
|  | 二次側 | 遮断器動作部については、負荷側の絶縁抵抗を測定する。
| 低圧配電盤 | 表示灯 | 目視により正常・異常表示の確認をする。
|  | 内部 | 目視により盤内配線・リレー等に焼損発生の有無及び遮断器の動作の有無を確認する。
|  | 二次側 | 遮断器動作部については、負荷側の絶縁抵抗を測定する。
| 直流電源盤 | 表示 | 目視により正常・異常表示の確認をする。
|  | 内部 | 目視により盤内配線・リレー等に焼損発生の有無及び遮断器の動作の有無を確認する。
|  | 二次側 | 遮断器動作部については、負荷側の絶縁抵抗を測定する。
| 低圧電動機制御盤 | 表示灯 | 目視により正常・異常表示の確認をする。
|  | 内部 | 目視により盤内配線・リレー等に焼損発生の有無及び遮断器の動作の有無を確認する。
|  | 二次側 | 遮断器動作部については、負荷側の絶縁抵抗を測定する。
| 補機盤 | 表示灯 | 目視により正常・異常表示の確認をする。
|  | 内部 | 目視により盤内配線・リレー等に焼損発生の有無及び遮断器の動作の有無を確認する。
|  | 二次側 | 遮断器動作部については、負荷側の絶縁抵抗を測定する。
自家発電 設備 | 内燃機関 | 本体 | 目視による外観確認及び油面計等の油量変化(異常高)確認又は潤滑油ドレン口よりドレンして水の浸入を確認する。
|  | 運転用品 (電磁弁等) | 目視・ヒヤリングにより浸水の有無を確認する。
|  | 計装用品 (圧力スイッチ等) | 目視・ヒヤリングにより浸水の有無を確認する。
| 発電機 | コイル部 | 目視により通気口等の開口部から内部を点検確認する。
発電機盤の接続端子部においてケーブルを含め測定する。
| 発電機盤 | 表示灯 | 目視により正常・異常表示の確認をする。
|  | 内部 | 目視により盤内配線・リレー等に焼損発生の有無及び遮断器の動作の有無を確認する。
|  | 二次側 | 遮断器動作部については、負荷側の絶縁抵抗を測定する。
監視操作 制御設備 | コントロールセンタ | 表示灯 | 目視により正常・異常表示の確認をする。
|  | 内部 | 目視により盤内配線・リレー等に焼損発生の有無及び遮断器の動作の有無を確認する。
|  | 二次側 | 遮断器動作部については、負荷側の絶縁抵抗を測定する。
| 計装盤 | 表示灯 | 目視により正常・異常表示の確認をする。
|  | 内部 | 目視により盤内配線・リレー等に焼損発生の有無及び遮断器の動作の有無を確認する。
| 主ポンプ機側盤 | 表示灯 | 目視により正常・異常表示の確認をする。
|  | 内部 | 目視により盤内配線・リレー等に焼損発生の有無及び遮断器の動作の有無を確認する。
|  | 二次側 | 遮断器動作部については、負荷側の絶縁抵抗を測定する。
| 系統機器機側盤 | 表示灯 | 目視により正常・異常表示の確認をする。
|  | 内部 | 目視により盤内配線・リレー等に焼損発生の有無及び遮断器の動作の有無を確認する。
|  | 二次側 | 遮断器動作部については、負荷側の絶縁抵抗を測定する。
| 内水位計 | 動作確認 | フロート及び感圧部等を引揚げ水位計の表示が動くか確認する。
| 外水位計 | 動作確認 | フロート及び感圧部等を引揚げ水位計の表示が動くか確認する。
除塵設備 | 除塵機 | 駆動部電動機 | 盤内接続端子部で絶縁抵抗を測定する。
| 巻上機 | 駆動部電動機 | 盤内接続端子部で絶縁抵抗を測定する。
| 搬送装置 | 駆動部電動機 | 盤内接続端子部で絶縁抵抗を測定する。
| 貯留装置 | 駆動部電動機 | 盤内接続端子部で絶縁抵抗を測定する。
| 機側操作盤 | 内部 | 目視により盤内配線・リレー等に焼損発生の有無及び遮断器の動作の有無を確認する。
天井クレーン |  | 駆動部電動機 | 盤内接続端子部で絶縁抵抗を測定する。