## TEMPLATE
2020-04-01 |  | 水質総括表 確定値
水 域 名 称 |  |  |  | 境川等 | 境川上流 | [6 empty] | 境川等 | 境川下流
地点名(地点統一番号:生活環境類型:NP類型:水生生物類型) |  |  |  | 039 | 新境橋 |  |  | 401101 | ( 003-01 : Bﾛ : : B ｲ ) |  |  | 040 | 境大橋 |  |  | 401702 | ( 004-01 : Bｲ : : B ｲ )
調 査 機 関 分 析 担 当 機 関 |  |  | 愛知県 |  |  |  | 環境調査センター |  |  |  | 愛知県 |  |  |  | 環境調査センター
測 定 項 目 |  | 単 位 | 平 均 値 | 最 小 値 | 最 大 値 | 適合しない割合 (検体数) | 適合しない割合 (日数) | 中 央 値 | ７５％値 | 検出率 | 平 均 値 | 最 小 値 | 最 大 値 | 適合しない割合 (検体数) | 適合しない割合 (日数) | 中 央 値 | ７５％値 | 検出率
生活環境項目 | ｐＨ |  | ７．５ | ７．１ | ８．８ | １／ １２ | １／ １２ | ７．４ | ７．６ |  | ７．３ | ７．１ | ７．５ | ０／ １２ | ０／ １２ | ７．３ | ７．４
| ＤＯ | mg/L | １０ | ７．９ | １４ | ０／ １２ | ０／ １２ | １０ | ９．５ |  | ８．４ | ６．１ | １１ | ０／ １２ | ０／ １２ | ８．４ | ７．２
| ＢＯＤ | mg/L | ２．５ | １．３ | ６．２ | ２／ １２ | ２／ １２ | ２．１ | ２．４ |  | １．８ | １．２ | ３．６ | ２／ １２ | ２／ １２ | １．５ | １．６
| ＣＯＤ | mg/L | ６．６ | ５．１ | ９．０ | － ／ １２ | － ／ １２ | ５．９ | ７．０ |  | ６．１ | ４．７ | ８．３ | － ／ １２ | － ／ １２ | ５．９ | ６．８
| ＳＳ | mg/L | ７ | ２ | ２０ | ０／ １２ | ０／ １２ | ４ | １１ |  | ８ | １ | ２０ | ０／ １２ | ０／ １２ | ７ | １０
| 大腸菌群数 | MPN/100mL | １．７Ｅ ４ | ２．０Ｅ ２ | ７．０Ｅ ４ | ８／ １２ | ８／ １２ | ９．５Ｅ ３ | ２．３Ｅ ４ |  | １．３Ｅ ４ | ６．８Ｅ ２ | ７．９Ｅ ４ | ５／ １２ | ５／ １２ | ４．１Ｅ ３ | ７．９Ｅ ３
| ｎ－ヘキサン抽出物質 | mg/L | ＮＤ | ＮＤ | ＮＤ | － ／ ２ | － ／ ２ | ＮＤ | ＮＤ |  | ＮＤ | ＮＤ | ＮＤ | － ／ ２ | － ／ ２ | ＮＤ | ＮＤ
| 全窒素 | mg/L | ２．２ | １．３ | ３．４ | － ／ １２ | － ／ １２ | ２．２ | ２．４ |  | ２．３ | １．３ | ３．８ | － ／ １２ | － ／ １２ | ２．１ | ２．３
| 全燐 | mg/L | ０．１９ | ０．１２ | ０．３３ | － ／ １２ | － ／ １２ | ０．１９ | ０．２２ |  | ０．１９ | ０．１３ | ０．２７ | － ／ １２ | － ／ １２ | ０．１９ | ０．１９
| 全亜鉛 | mg/L | ０．０１５ | ０．００６ | ０．０３４ | １／ １２ | １／ １２ | ０．０１３ | ０．０１９ |  | ０．０２７ | ０．０１０ | ０．０６０ | ４／ １２ | ４／ １２ | ０．０２５ | ０．０３３
| ノニルフェノール | mg/L | ＜０．００００６ | ＜０．００００６ | ＜０．００００６ | ０／ １２ | ０／ １２ | ＜０．００００６ | ＜０．００００６ |  | ０．００００６ | ＜０．００００６ | ０．００００９ | ０／ １２ | ０／ １２ | ＜０．００００６ | ＜０．００００６
| ＬＡＳ | mg/L | ０．００２７ | ＜０．０００６ | ０．００７７ | ０／ １２ | ０／ １２ | ０．００１７ | ０．００３７ |  | ０．００２８ | ＜０．０００６ | ０．００６８ | ０／ １２ | ０／ １２ | ０．００１５ | ０．００４９
特殊項目 | フェノール類 | mg/L |  | ＜０．０１ | ＜０．０１ |  |  |  |  | ０／ １ |  | ＜０．０１ | ＜０．０１ |  |  |  |  | ０／ ２
| 銅 | mg/L |  | ＜０．０１ | ＜０．０１ |  |  |  |  | ０／ ４ |  | ＜０．０１ | ＜０．０１ |  |  |  |  | ０／ ４
| 鉄（溶解性） | mg/L
| マンガン（溶解性） | mg/L
| クロム | mg/L
そ の 他 の 項 目 | アンモニア性窒素 | mg/L | [8 empty] | ０．１５ | ０．１２ | ０．１９ |  |  | ０．１５ | ０．１７
| 亜硝酸性窒素 | mg/L | [8 empty] | ０．０４ | ０．０３ | ０．０５ |  |  | ０．０４ | ０．０４
| 硝酸性窒素 | mg/L | [8 empty] | １．２ | ０．９５ | １．９ |  |  | １．０ | １．０
| 有機性窒素 | mg/L | [8 empty] | ０．７９ | ０．３９ | １．２ |  |  | ０．７８ | ０．８７
| 溶存態窒素 | mg/L
| 懸濁態窒素 | mg/L
| オルトリン酸態燐 | mg/L | [8 empty] | ０．１２ | ０．０７１ | ０．１７ |  |  | ０．１３ | ０．１３
| 電気伝導率 | mS/m | ２１ | １５ | ２９ |  |  | ２０ | ２４ |  | １６０ | １７ | ７００ |  |  | ４９ | １８０
| 塩化物イオン | mg/L | ２０ | １０ | ３０ |  |  | ２０ | ２５ |  | ４４０ | １１ | １９００ |  |  | ９４ | ６５０
塩分
| 陰イオン界面活性剤 | mg/L | [8 empty] | ０．０５ | ＜０．０１ | ０．１６ |  |  | ０．０１ | ０．０１
| クロロフィルａ | mg/m3
| フェオ色素 | mg/m3
| トリハロメタン生成能 | mg/L
| クロロホルム生成能 | mg/L
| ブロモジクロロメタン生成能 | mg/L
| ジブロモクロロメタン生成能 | mg/L
| ブロモホルム生成能 | mg/L
健 康 項 目 | カドミウム | mg/L | ＜０．０００５ | ＜０．０００５ | ＜０．０００５ | ０／ ４ |  |  |  | ０／ ４ | ＜０．０００５ | ＜０．０００５ | ＜０．０００５ | ０／ ４ |  |  |  | ０／ ４
| 全シアン | mg/L |  | ＮＤ | ＮＤ | ０／ ４ |  |  |  | ０／ ４ |  | ＮＤ | ＮＤ | ０／ ４ |  |  |  | ０／ ４
| 鉛 | mg/L | ＜０．００５ | ＜０．００５ | ＜０．００５ | ０／ ４ |  |  |  | ０／ ４ | ＜０．００５ | ＜０．００５ | ＜０．００５ | ０／ ４ |  |  |  | ０／ ４
| 六価クロム | mg/L | ＜０．０１ | ＜０．０１ | ＜０．０１ | ０／ ４ |  |  |  | ０／ ４ | ＜０．０１ | ＜０．０１ | ＜０．０１ | ０／ ４ |  |  |  | ０／ ４
| 砒素 | mg/L | ＜０．００５ | ＜０．００５ | ＜０．００５ | ０／ ２ |  |  |  | ０／ ２ | ＜０．００５ | ＜０．００５ | ＜０．００５ | ０／ ２ |  |  |  | ０／ ２
| 総水銀 | mg/L |  | ＜０．０００５ | ＜０．０００５ | ０／ ４ |  |  |  | ０／ ４ |  | ＜０．０００５ | ＜０．０００５ | ０／ ４ |  |  |  | ０／ ４
| アルキル水銀 | mg/L
| ＰＣＢ | mg/L | [9 empty] | ＮＤ | ＮＤ | ０／ １ |  |  |  | ０／ １
| ジクロロメタン | mg/L | ＜０．００２ | ＜０．００２ | ＜０．００２ | ０／ ４ |  |  |  | ０／ ４ | ＜０．００２ | ＜０．００２ | ＜０．００２ | ０／ ４ |  |  |  | ０／ ４
| 四塩化炭素 | mg/L | ＜０．０００２ | ＜０．０００２ | ＜０．０００２ | ０／ ４ |  |  |  | ０／ ４ | ＜０．０００２ | ＜０．０００２ | ＜０．０００２ | ０／ ４ |  |  |  | ０／ ４
| 1,2－ジクロロエタン | mg/L | ＜０．０００４ | ＜０．０００４ | ＜０．０００４ | ０／ ４ |  |  |  | ０／ ４ | ＜０．０００４ | ＜０．０００４ | ＜０．０００４ | ０／ ４ |  |  |  | ０／ ４
| 1,1－ジクロロエチレン | mg/L | ＜０．０１ | ＜０．０１ | ＜０．０１ | ０／ ４ |  |  |  | ０／ ４ | ＜０．０１ | ＜０．０１ | ＜０．０１ | ０／ ４ |  |  |  | ０／ ４
| シス－1,2－ジクロロエチレン | mg/L | ＜０．００４ | ＜０．００４ | ＜０．００４ | ０／ ４ |  |  |  | ０／ ４ | ＜０．００４ | ＜０．００４ | ＜０．００４ | ０／ ４ |  |  |  | ０／ ４
| 1,1,1－トリクロロエタン | mg/L | ＜０．１ | ＜０．１ | ＜０．１ | ０／ ４ |  |  |  | ０／ ４ | ＜０．１ | ＜０．１ | ＜０．１ | ０／ ４ |  |  |  | ０／ ４
| 1,1,2－トリクロロエタン | mg/L | ＜０．０００６ | ＜０．０００６ | ＜０．０００６ | ０／ ４ |  |  |  | ０／ ４ | ＜０．０００６ | ＜０．０００６ | ＜０．０００６ | ０／ ４ |  |  |  | ０／ ４
| トリクロロエチレン | mg/L | ＜０．００１ | ＜０．００１ | ＜０．００１ | ０／ ４ |  |  |  | ０／ ４ | ＜０．００１ | ＜０．００１ | ＜０．００１ | ０／ ４ |  |  |  | ０／ ４
| テトラクロロエチレン | mg/L | ＜０．０００５ | ＜０．０００５ | ＜０．０００５ | ０／ ４ |  |  |  | ０／ ４ | ＜０．０００５ | ＜０．０００５ | ＜０．０００５ | ０／ ４ |  |  |  | ０／ ４
| 1,3－ジクロロプロペン | mg/L | ＜０．０００２ | ＜０．０００２ | ＜０．０００２ | ０／ ４ |  |  |  | ０／ ４ | ＜０．０００２ | ＜０．０００２ | ＜０．０００２ | ０／ ４ |  |  |  | ０／ ４
| チウラム | mg/L | ＜０．０００６ | ＜０．０００６ | ＜０．０００６ | ０／ ２ |  |  |  | ０／ ２ | ＜０．０００６ | ＜０．０００６ | ＜０．０００６ | ０／ ２ |  |  |  | ０／ ２
| シマジン | mg/L | ＜０．０００３ | ＜０．０００３ | ＜０．０００３ | ０／ ４ |  |  |  | ０／ ４ | ＜０．０００３ | ＜０．０００３ | ＜０．０００３ | ０／ ４ |  |  |  | ０／ ４
| チオベンカルブ | mg/L | ＜０．００２ | ＜０．００２ | ＜０．００２ | ０／ ４ |  |  |  | ０／ ４ | ＜０．００２ | ＜０．００２ | ＜０．００２ | ０／ ４ |  |  |  | ０／ ４
| ベンゼン | mg/L | ＜０．００１ | ＜０．００１ | ＜０．００１ | ０／ ４ |  |  |  | ０／ ４ | ＜０．００１ | ＜０．００１ | ＜０．００１ | ０／ ４ |  |  |  | ０／ ４
| セレン | mg/L | ＜０．００２ | ＜０．００２ | ＜０．００２ | ０／ ４ |  |  |  | ０／ ４ | ＜０．００２ | ＜０．００２ | ＜０．００２ | ０／ ４ |  |  |  | ０／ ４
| 硝酸性窒素及び亜硝酸性窒素 | mg/L | [8 empty] | １．２ | ０．９９ | １．９ | ０／ ４ |  |  |  | ４／ ４
| ふっ素 | mg/L | [8 empty] | ０．１２ | ＜０．０８ | ０．１６ | ０／ ２ |  |  |  | １／ ２
| ほう素 | mg/L | [8 empty] | ０．２７ | ０．０３ | ０．５０ | ０／ ２ |  |  |  | ２／ ２
| 1,4－ジオキサン | mg/L | ＜０．００５ | ＜０．００５ | ＜０．００５ | ０／ １ |  |  |  | ０／ １ | ＜０．００５ | ＜０．００５ | ＜０．００５ | ０／ １ |  |  |  | ０／ １
注 ＤＯの７５％値欄は２５％値である．
2020-04-01 |  | 水質総括表 確定値
水 域 名 称 |  |  |  | 境川等 | 逢妻川上流（逢妻女川） | [6 empty] | 境川等 | 逢妻川上流（逢妻男川）
地点名(地点統一番号:生活環境類型:NP類型:水生生物類型) |  |  |  | 041 | 御乗替橋 |  |  | 402101 | ( 005-51 : Cｲ : : B ﾊ ) |  |  | 042 | 宮前橋 |  |  | 403101 | ( 005-52 : Cｲ : : B ﾊ )
調 査 機 関 分 析 担 当 機 関 |  |  | 豊田市 |  |  |  | 豊 田 市 |  |  |  | 豊田市 |  |  |  | 豊 田 市
測 定 項 目 |  | 単 位 | 平 均 値 | 最 小 値 | 最 大 値 | 適合しない割合 (検体数) | 適合しない割合 (日数) | 中 央 値 | ７５％値 | 検出率 | 平 均 値 | 最 小 値 | 最 大 値 | 適合しない割合 (検体数) | 適合しない割合 (日数) | 中 央 値 | ７５％値 | 検出率
生活環境項目 | ｐＨ |  | ７．５ | ７．３ | ７．９ | ０／ １２ | ０／ １２ | ７．５ | ７．６ |  | ７．５ | ７．２ | ７．８ | ０／ １２ | ０／ １２ | ７．６ | ７．７
| ＤＯ | mg/L | ９．３ | ７．６ | １２ | ０／ １２ | ０／ １２ | ９．４ | ８．２ |  | １０ | ８．０ | １２ | ０／ １２ | ０／ １２ | １１ | ９．３
| ＢＯＤ | mg/L | ３．０ | ０．８ | ４．８ | ０／ １２ | ０／ １２ | ３．０ | ３．７ |  | １．８ | １．１ | ２．７ | ０／ １２ | ０／ １２ | １．７ | ２．２
| ＣＯＤ | mg/L | ６．６ | ４．１ | １１ | － ／ １２ | － ／ １２ | ６．０ | ７．２ |  | ３．７ | ２．３ | ８．８ | － ／ １２ | － ／ １２ | ３．３ | ３．５
| ＳＳ | mg/L | １０ | ４ | ３１ | ０／ １２ | ０／ １２ | ７ | １２ |  | ７ | ２ | ２０ | ０／ １２ | ０／ １２ | ６ | １０
| 大腸菌群数 | MPN/100mL | ８．０Ｅ ４ | １．４Ｅ ２ | １．６Ｅ ５ | － ／ ２ | － ／ ２ | ８．０Ｅ ４ | １．６Ｅ ５ |  | ２．２Ｅ ３ | １．６Ｅ ３ | ２．８Ｅ ３ | － ／ ２ | － ／ ２ | ２．２Ｅ ３ | ２．８Ｅ ３
| ｎ－ヘキサン抽出物質 | mg/L | ＮＤ | ＮＤ | ＮＤ | － ／ ４ | － ／ ４ | ＮＤ | ＮＤ |  | ＮＤ | ＮＤ | ＮＤ | － ／ ４ | － ／ ４ | ＮＤ | ＮＤ
| 全窒素 | mg/L | ３．９ | １．４ | ６．７ | － ／ １２ | － ／ １２ | ３．６ | ５．０ |  | ３．４ | １．７ | ４．８ | － ／ １２ | － ／ １２ | ３．４ | ４．３
| 全燐 | mg/L | ０．３１ | ０．１４ | ０．６２ | － ／ １２ | － ／ １２ | ０．２５ | ０．３０ |  | ０．１２ | ０．０８０ | ０．１７ | － ／ １２ | － ／ １２ | ０．１３ | ０．１４
| 全亜鉛 | mg/L | ０．０３０ | ０．００８ | ０．０５４ | ５／ １２ | ５／ １２ | ０．０２９ | ０．０４１ |  | ０．０２９ | ０．０１０ | ０．０６０ | ４／ １２ | ４／ １２ | ０．０２２ | ０．０３４
| ノニルフェノール | mg/L | ＜０．００００６ | ＜０．００００６ | ＜０．００００６ | ０／ １２ | ０／ １２ | ＜０．００００６ | ＜０．００００６ |  | ０．０００１０ | ＜０．００００６ | ０．０００２４ | ０／ １２ | ０／ １２ | ＜０．００００６ | ０．０００１０
| ＬＡＳ | mg/L | ０．００２３ | ＜０．０００６ | ０．００４８ | ０／ １２ | ０／ １２ | ０．００２２ | ０．００２７ |  | ０．００２１ | ＜０．０００６ | ０．００５０ | ０／ １２ | ０／ １２ | ０．００２０ | ０．００２７
特殊項目 | フェノール類 | mg/L
| 銅 | mg/L |  | ＜０．０１ | ＜０．０１ |  |  |  |  | ０／ ４ |  | ＜０．０１ | ＜０．０１ |  |  |  |  | ０／ ４
| 鉄（溶解性） | mg/L
| マンガン（溶解性） | mg/L
| クロム | mg/L |  | ＜０．０１ | ＜０．０１ |  |  |  |  | ０／ ４ |  | ＜０．０１ | ＜０．０１ |  |  |  |  | ０／ ４
そ の 他 の 項 目 | アンモニア性窒素 | mg/L
| 亜硝酸性窒素 | mg/L
| 硝酸性窒素 | mg/L
| 有機性窒素 | mg/L
| 溶存態窒素 | mg/L
| 懸濁態窒素 | mg/L
| オルトリン酸態燐 | mg/L
| 電気伝導率 | mS/m | ２６ | １６ | ４９ |  |  | ２６ | ３０ |  | ２７ | １５ | ３８ |  |  | ２７ | ３１
| 塩化物イオン | mg/L | ２９ | １５ | ５２ |  |  | ２９ | ３７ |  | ３１ | １５ | ４５ |  |  | ３２ | ３６
塩分
| 陰イオン界面活性剤 | mg/L
| クロロフィルａ | mg/m3
| フェオ色素 | mg/m3
| トリハロメタン生成能 | mg/L
| クロロホルム生成能 | mg/L
| ブロモジクロロメタン生成能 | mg/L
| ジブロモクロロメタン生成能 | mg/L
| ブロモホルム生成能 | mg/L
健 康 項 目 | カドミウム | mg/L | ＜０．０００５ | ＜０．０００５ | ＜０．０００５ | ０／ ２ |  |  |  | ０／ ２ | ＜０．０００５ | ＜０．０００５ | ＜０．０００５ | ０／ ２ |  |  |  | ０／ ２
| 全シアン | mg/L |  | ＮＤ | ＮＤ | ０／ ４ |  |  |  | ０／ ４ |  | ＮＤ | ＮＤ | ０／ ４ |  |  |  | ０／ ４
| 鉛 | mg/L | ＜０．００５ | ＜０．００５ | ＜０．００５ | ０／ ４ |  |  |  | ０／ ４ | ＜０．００５ | ＜０．００５ | ＜０．００５ | ０／ ４ |  |  |  | ０／ ４
| 六価クロム | mg/L | ＜０．０１ | ＜０．０１ | ＜０．０１ | ０／ ４ |  |  |  | ０／ ４ | ＜０．０１ | ＜０．０１ | ＜０．０１ | ０／ ４ |  |  |  | ０／ ４
| 砒素 | mg/L | ＜０．００５ | ＜０．００５ | ＜０．００５ | ０／ ２ |  |  |  | ０／ ２ | ＜０．００５ | ＜０．００５ | ＜０．００５ | ０／ ２ |  |  |  | ０／ ２
| 総水銀 | mg/L |  | ＜０．０００５ | ＜０．０００５ | ０／ ２ |  |  |  | ０／ ２ |  | ＜０．０００５ | ＜０．０００５ | ０／ ２ |  |  |  | ０／ ２
| アルキル水銀 | mg/L
| ＰＣＢ | mg/L | [9 empty] | ＮＤ | ＮＤ | ０／ １ |  |  |  | ０／ １
| ジクロロメタン | mg/L | ＜０．００２ | ＜０．００２ | ＜０．００２ | ０／ ４ |  |  |  | ０／ ４ | ＜０．００２ | ＜０．００２ | ＜０．００２ | ０／ ４ |  |  |  | ０／ ４
| 四塩化炭素 | mg/L | ＜０．０００２ | ＜０．０００２ | ＜０．０００２ | ０／ ４ |  |  |  | ０／ ４ | ＜０．０００２ | ＜０．０００２ | ＜０．０００２ | ０／ ４ |  |  |  | ０／ ４
| 1,2－ジクロロエタン | mg/L | ＜０．０００４ | ＜０．０００４ | ＜０．０００４ | ０／ ４ |  |  |  | ０／ ４ | ＜０．０００４ | ＜０．０００４ | ＜０．０００４ | ０／ ４ |  |  |  | ０／ ４
| 1,1－ジクロロエチレン | mg/L | ＜０．０１ | ＜０．０１ | ＜０．０１ | ０／ ４ |  |  |  | ０／ ４ | ＜０．０１ | ＜０．０１ | ＜０．０１ | ０／ ４ |  |  |  | ０／ ４
| シス－1,2－ジクロロエチレン | mg/L | ＜０．００４ | ＜０．００４ | ＜０．００４ | ０／ ４ |  |  |  | ０／ ４ | ＜０．００４ | ＜０．００４ | ＜０．００４ | ０／ ４ |  |  |  | ０／ ４
| 1,1,1－トリクロロエタン | mg/L | ＜０．１ | ＜０．１ | ＜０．１ | ０／ ４ |  |  |  | ０／ ４ | ＜０．１ | ＜０．１ | ＜０．１ | ０／ ４ |  |  |  | ０／ ４
| 1,1,2－トリクロロエタン | mg/L | ＜０．０００６ | ＜０．０００６ | ＜０．０００６ | ０／ ４ |  |  |  | ０／ ４ | ＜０．０００６ | ＜０．０００６ | ＜０．０００６ | ０／ ４ |  |  |  | ０／ ４
| トリクロロエチレン | mg/L | ＜０．００１ | ＜０．００１ | ＜０．００１ | ０／ ４ |  |  |  | ０／ ４ | ＜０．００１ | ＜０．００１ | ＜０．００１ | ０／ ４ |  |  |  | ０／ ４
| テトラクロロエチレン | mg/L | ＜０．０００５ | ＜０．０００５ | ＜０．０００５ | ０／ ４ |  |  |  | ０／ ４ | ＜０．０００５ | ＜０．０００５ | ＜０．０００５ | ０／ ４ |  |  |  | ０／ ４
| 1,3－ジクロロプロペン | mg/L | ＜０．０００２ | ＜０．０００２ | ＜０．０００２ | ０／ ２ |  |  |  | ０／ ２ | ＜０．０００２ | ＜０．０００２ | ＜０．０００２ | ０／ ２ |  |  |  | ０／ ２
| チウラム | mg/L | ＜０．０００６ | ＜０．０００６ | ＜０．０００６ | ０／ ２ |  |  |  | ０／ ２ | ＜０．０００６ | ＜０．０００６ | ＜０．０００６ | ０／ ２ |  |  |  | ０／ ２
| シマジン | mg/L | ＜０．０００３ | ＜０．０００３ | ＜０．０００３ | ０／ ２ |  |  |  | ０／ ２ | ＜０．０００３ | ＜０．０００３ | ＜０．０００３ | ０／ ２ |  |  |  | ０／ ２
| チオベンカルブ | mg/L | ＜０．００２ | ＜０．００２ | ＜０．００２ | ０／ ２ |  |  |  | ０／ ２ | ＜０．００２ | ＜０．００２ | ＜０．００２ | ０／ ２ |  |  |  | ０／ ２
| ベンゼン | mg/L | ＜０．００１ | ＜０．００１ | ＜０．００１ | ０／ ４ |  |  |  | ０／ ４ | ＜０．００１ | ＜０．００１ | ＜０．００１ | ０／ ４ |  |  |  | ０／ ４
| セレン | mg/L | ＜０．００２ | ＜０．００２ | ＜０．００２ | ０／ ２ |  |  |  | ０／ ２ | ＜０．００２ | ＜０．００２ | ＜０．００２ | ０／ ２ |  |  |  | ０／ ２
| 硝酸性窒素及び亜硝酸性窒素 | mg/L | ２．３ | １．２ | ４．４ | ０／ ４ |  |  |  | ４／ ４ | ２．５ | １．６ | ３．４ | ０／ ４ |  |  |  | ４／ ４
| ふっ素 | mg/L | ０．１１ | ＜０．０８ | ０．１６ | ０／ ４ |  |  |  | ３／ ４ | ０．１２ | ０．０８ | ０．１５ | ０／ ４ |  |  |  | ４／ ４
| ほう素 | mg/L | ０．０５ | ０．０３ | ０．０６ | ０／ ４ |  |  |  | ４／ ４ | ０．１０ | ＜０．０２ | ０．１７ | ０／ ４ |  |  |  | ３／ ４
| 1,4－ジオキサン | mg/L | ＜０．００５ | ＜０．００５ | ＜０．００５ | ０／ ２ |  |  |  | ０／ ２ | ＜０．００５ | ＜０．００５ | ＜０．００５ | ０／ ２ |  |  |  | ０／ ２
注 ＤＯの７５％値欄は２５％値である．
2020-04-01 |  | 水質総括表 確定値
水 域 名 称 |  |  |  | 境川等 | 逢妻川上流 | [6 empty] | 境川等 | 逢妻川下流
地点名(地点統一番号:生活環境類型:NP類型:水生生物類型) |  |  |  | 043 | 境大橋 |  |  | 404101 | ( 005-01 : Cｲ : : B ﾊ ) |  |  | 044 | 市原橋 |  |  | 404702 | ( 006-01 : Bｲ : : B ﾊ )
調 査 機 関 分 析 担 当 機 関 |  |  | 愛知県 |  |  |  | 環境調査センター |  |  |  | 愛知県 |  |  |  | 環境調査センター
測 定 項 目 |  | 単 位 | 平 均 値 | 最 小 値 | 最 大 値 | 適合しない割合 (検体数) | 適合しない割合 (日数) | 中 央 値 | ７５％値 | 検出率 | 平 均 値 | 最 小 値 | 最 大 値 | 適合しない割合 (検体数) | 適合しない割合 (日数) | 中 央 値 | ７５％値 | 検出率
生活環境項目 | ｐＨ |  | ７．１ | ７．０ | ７．３ | ０／ １２ | ０／ １２ | ７．２ | ７．２ |  | ７．３ | ７．０ | ７．８ | ０／ １２ | ０／ １２ | ７．４ | ７．４
| ＤＯ | mg/L | ７．１ | ４．３ | ９．５ | １／ １２ | １／ １２ | ７．３ | ６．８ |  | ６．６ | ４．７ | ８．８ | ２／ １２ | ２／ １２ | ６．５ | ６．１
| ＢＯＤ | mg/L | ２．０ | １．０ | ４．９ | ０／ １２ | ０／ １２ | １．９ | ２．２ |  | １．８ | ０．６ | ３．６ | １／ １２ | １／ １２ | １．４ | ２．４
| ＣＯＤ | mg/L | ５．８ | ３．９ | ８．４ | － ／ １２ | － ／ １２ | ５．７ | ６．４ |  | ５．６ | ３．９ | ９．１ | － ／ １２ | － ／ １２ | ５．６ | ６．２
| ＳＳ | mg/L | １０ | １ | １９ | ０／ １２ | ０／ １２ | ９ | １８ |  | １４ | ２ | ２８ | ２／ １２ | ２／ １２ | １３ | ２１
| 大腸菌群数 | MPN/100mL | [8 empty] | ２．９Ｅ ４ | １．１Ｅ ３ | １．７Ｅ ５ | ６／ １２ | ６／ １２ | ６．４Ｅ ３ | ３．３Ｅ ４
| ｎ－ヘキサン抽出物質 | mg/L | ＮＤ | ＮＤ | ＮＤ | － ／ ２ | － ／ ２ | ＮＤ | ＮＤ |  | ＮＤ | ＮＤ | ＮＤ | － ／ ２ | － ／ ２ | ＮＤ | ＮＤ
| 全窒素 | mg/L | ３．０ | １．２ | ５．６ | － ／ １２ | － ／ １２ | ２．８ | ３．３ |  | ２．２ | １．０ | ３．６ | － ／ １２ | － ／ １２ | ２．１ | ２．３
| 全燐 | mg/L | ０．２０ | ０．１４ | ０．２８ | － ／ １２ | － ／ １２ | ０．２０ | ０．２３ |  | ０．１９ | ０．１２ | ０．２５ | － ／ １２ | － ／ １２ | ０．１９ | ０．２１
| 全亜鉛 | mg/L | ０．０４０ | ０．０１８ | ０．０７９ | ７／ １２ | ７／ １２ | ０．０３８ | ０．０４８ |  | ０．０３４ | ０．０１６ | ０．０９５ | ５／ １２ | ５／ １２ | ０．０２８ | ０．０３２
| ノニルフェノール | mg/L | ０．００００６ | ＜０．００００６ | ０．００００６ | ０／ １２ | ０／ １２ | ＜０．００００６ | ＜０．００００６ |  | ＜０．００００６ | ＜０．００００６ | ＜０．００００６ | ０／ １２ | ０／ １２ | ＜０．００００６ | ＜０．００００６
| ＬＡＳ | mg/L | ０．００４３ | ＜０．０００６ | ０．０１３ | ０／ １２ | ０／ １２ | ０．００２９ | ０．００５３ |  | ０．００５２ | ＜０．０００６ | ０．０２２ | ０／ １２ | ０／ １２ | ０．００４０ | ０．００６１
特殊項目 | フェノール類 | mg/L |  | ＜０．０１ | ＜０．０１ |  |  |  |  | ０／ １ |  | ＜０．０１ | ＜０．０１ |  |  |  |  | ０／ １
| 銅 | mg/L |  | ＜０．０１ | ＜０．０１ |  |  |  |  | ０／ ４ |  | ＜０．０１ | ＜０．０１ |  |  |  |  | ０／ ４
| 鉄（溶解性） | mg/L
| マンガン（溶解性） | mg/L
| クロム | mg/L
そ の 他 の 項 目 | アンモニア性窒素 | mg/L | ０．２８ | ０．０９ | ０．６４ |  |  | ０．２０ | ０．２７
| 亜硝酸性窒素 | mg/L | ０．０５ | ０．０２ | ０．０９ |  |  | ０．０４ | ０．０４
| 硝酸性窒素 | mg/L | １．８ | ０．９８ | ３．６ |  |  | １．４ | １．５
| 有機性窒素 | mg/L | ０．４７ | ０．２２ | ０．７７ |  |  | ０．４４ | ０．４８
| 溶存態窒素 | mg/L
| 懸濁態窒素 | mg/L
| オルトリン酸態燐 | mg/L | ０．１６ | ０．１２ | ０．２０ |  |  | ０．１５ | ０．１７
| 電気伝導率 | mS/m | １４０ | １４ | ６７０ |  |  | ６２ | １８０ |  | １１００ | ３９ | ２４００ |  |  | １２００ | ２０００
| 塩化物イオン | mg/L | ４００ | １１ | １９００ |  |  | １００ | ６３０ |  | ３８００ | ７５ | ８２００ |  |  | ３７００ | ６６００
塩分
| 陰イオン界面活性剤 | mg/L | ０．０２ | ＜０．０１ | ０．０２ |  |  | ０．０２ | ０．０２
| クロロフィルａ | mg/m3
| フェオ色素 | mg/m3
| トリハロメタン生成能 | mg/L
| クロロホルム生成能 | mg/L
| ブロモジクロロメタン生成能 | mg/L
| ジブロモクロロメタン生成能 | mg/L
| ブロモホルム生成能 | mg/L
健 康 項 目 | カドミウム | mg/L | ＜０．０００５ | ＜０．０００５ | ＜０．０００５ | ０／ ４ |  |  |  | ０／ ４ | ＜０．０００５ | ＜０．０００５ | ＜０．０００５ | ０／ ４ |  |  |  | ０／ ４
| 全シアン | mg/L |  | ＮＤ | ＮＤ | ０／ ４ |  |  |  | ０／ ４ |  | ＮＤ | ＮＤ | ０／ ４ |  |  |  | ０／ ４
| 鉛 | mg/L | ＜０．００５ | ＜０．００５ | ＜０．００５ | ０／ ４ |  |  |  | ０／ ４ | ＜０．００５ | ＜０．００５ | ＜０．００５ | ０／ ４ |  |  |  | ０／ ４
| 六価クロム | mg/L | ＜０．０１ | ＜０．０１ | ＜０．０１ | ０／ ４ |  |  |  | ０／ ４ | ＜０．０１ | ＜０．０１ | ＜０．０１ | ０／ ４ |  |  |  | ０／ ４
| 砒素 | mg/L | ＜０．００５ | ＜０．００５ | ＜０．００５ | ０／ ２ |  |  |  | ０／ ２ | ＜０．００５ | ＜０．００５ | ＜０．００５ | ０／ ２ |  |  |  | ０／ ２
| 総水銀 | mg/L |  | ＜０．０００５ | ＜０．０００５ | ０／ ４ |  |  |  | ０／ ４ |  | ＜０．０００５ | ＜０．０００５ | ０／ ４ |  |  |  | ０／ ４
| アルキル水銀 | mg/L
| ＰＣＢ | mg/L | [9 empty] | ＮＤ | ＮＤ | ０／ １ |  |  |  | ０／ １
| ジクロロメタン | mg/L | ＜０．００２ | ＜０．００２ | ＜０．００２ | ０／ ４ |  |  |  | ０／ ４ | ＜０．００２ | ＜０．００２ | ＜０．００２ | ０／ ４ |  |  |  | ０／ ４
| 四塩化炭素 | mg/L | ＜０．０００２ | ＜０．０００２ | ＜０．０００２ | ０／ ４ |  |  |  | ０／ ４ | ＜０．０００２ | ＜０．０００２ | ＜０．０００２ | ０／ ４ |  |  |  | ０／ ４
| 1,2－ジクロロエタン | mg/L | ＜０．０００４ | ＜０．０００４ | ＜０．０００４ | ０／ ４ |  |  |  | ０／ ４ | ＜０．０００４ | ＜０．０００４ | ＜０．０００４ | ０／ ４ |  |  |  | ０／ ４
| 1,1－ジクロロエチレン | mg/L | ＜０．０１ | ＜０．０１ | ＜０．０１ | ０／ ４ |  |  |  | ０／ ４ | ＜０．０１ | ＜０．０１ | ＜０．０１ | ０／ ４ |  |  |  | ０／ ４
| シス－1,2－ジクロロエチレン | mg/L | ＜０．００４ | ＜０．００４ | ＜０．００４ | ０／ ４ |  |  |  | ０／ ４ | ＜０．００４ | ＜０．００４ | ＜０．００４ | ０／ ４ |  |  |  | ０／ ４
| 1,1,1－トリクロロエタン | mg/L | ＜０．１ | ＜０．１ | ＜０．１ | ０／ ４ |  |  |  | ０／ ４ | ＜０．１ | ＜０．１ | ＜０．１ | ０／ ４ |  |  |  | ０／ ４
| 1,1,2－トリクロロエタン | mg/L | ＜０．０００６ | ＜０．０００６ | ＜０．０００６ | ０／ ４ |  |  |  | ０／ ４ | ＜０．０００６ | ＜０．０００６ | ＜０．０００６ | ０／ ４ |  |  |  | ０／ ４
| トリクロロエチレン | mg/L | ＜０．００１ | ＜０．００１ | ＜０．００１ | ０／ ４ |  |  |  | ０／ ４ | ＜０．００１ | ＜０．００１ | ＜０．００１ | ０／ ４ |  |  |  | ０／ ４
| テトラクロロエチレン | mg/L | ＜０．０００５ | ＜０．０００５ | ＜０．０００５ | ０／ ４ |  |  |  | ０／ ４ | ＜０．０００５ | ＜０．０００５ | ＜０．０００５ | ０／ ４ |  |  |  | ０／ ４
| 1,3－ジクロロプロペン | mg/L | ＜０．０００２ | ＜０．０００２ | ＜０．０００２ | ０／ ４ |  |  |  | ０／ ４ | ＜０．０００２ | ＜０．０００２ | ＜０．０００２ | ０／ ４ |  |  |  | ０／ ４
| チウラム | mg/L | ＜０．０００６ | ＜０．０００６ | ＜０．０００６ | ０／ ２ |  |  |  | ０／ ２ | ＜０．０００６ | ＜０．０００６ | ＜０．０００６ | ０／ ２ |  |  |  | ０／ ２
| シマジン | mg/L | ＜０．０００３ | ＜０．０００３ | ＜０．０００３ | ０／ ２ |  |  |  | ０／ ２ | ＜０．０００３ | ＜０．０００３ | ＜０．０００３ | ０／ ２ |  |  |  | ０／ ２
| チオベンカルブ | mg/L | ＜０．００２ | ＜０．００２ | ＜０．００２ | ０／ ２ |  |  |  | ０／ ２ | ＜０．００２ | ＜０．００２ | ＜０．００２ | ０／ ２ |  |  |  | ０／ ２
| ベンゼン | mg/L | ＜０．００１ | ＜０．００１ | ＜０．００１ | ０／ ４ |  |  |  | ０／ ４ | ＜０．００１ | ＜０．００１ | ＜０．００１ | ０／ ４ |  |  |  | ０／ ４
| セレン | mg/L | ＜０．００２ | ＜０．００２ | ＜０．００２ | ０／ ４ |  |  |  | ０／ ４ | ＜０．００２ | ＜０．００２ | ＜０．００２ | ０／ ４ |  |  |  | ０／ ４
| 硝酸性窒素及び亜硝酸性窒素 | mg/L | １．８ | １．０ | ３．６ | ０／ ４ |  |  |  | ４／ ４
| ふっ素 | mg/L | ０．１５ | ０．１１ | ０．１８ | ０／ ２ |  |  |  | ２／ ２
| ほう素 | mg/L | ０．１０ | ０．０２ | ０．１７ | ０／ ２ |  |  |  | ２／ ２
| 1,4－ジオキサン | mg/L | ＜０．００５ | ＜０．００５ | ＜０．００５ | ０／ １ |  |  |  | ０／ １ | ＜０．００５ | ＜０．００５ | ＜０．００５ | ０／ １ |  |  |  | ０／ １
注 ＤＯの７５％値欄は２５％値である．
2020-04-01 |  | 水質総括表 確定値
水 域 名 称 |  |  |  | 境川等 | 猿渡川 | [6 empty] | 境川等 | 稗田川
地点名(地点統一番号:生活環境類型:NP類型:水生生物類型) |  |  |  | 045 | 三ッ又橋 |  |  | 405001 | ( 007-01 : Cｲ : : B ｲ ) |  |  | 046 | 稗田橋 |  |  | 406001 | ( 011-01 : Cｲ : : B ｲ )
調 査 機 関 分 析 担 当 機 関 |  |  | 愛知県 |  |  |  | 愛 知 県 |  |  |  | 愛知県 |  |  |  | 環境調査センター
測 定 項 目 |  | 単 位 | 平 均 値 | 最 小 値 | 最 大 値 | 適合しない割合 (検体数) | 適合しない割合 (日数) | 中 央 値 | ７５％値 | 検出率 | 平 均 値 | 最 小 値 | 最 大 値 | 適合しない割合 (検体数) | 適合しない割合 (日数) | 中 央 値 | ７５％値 | 検出率
生活環境項目 | ｐＨ |  | ７．２ | ７．１ | ７．４ | ０／ １２ | ０／ １２ | ７．１ | ７．２ |  | ７．０ | ６．８ | ７．２ | ０／ １２ | ０／ １２ | ７．０ | ７．０
| ＤＯ | mg/L | ７．１ | ５．９ | ８．４ | ０／ １２ | ０／ １２ | ７．２ | ６．５ |  | ８．７ | ７．３ | １０ | ０／ １２ | ０／ １２ | ８．８ | ８．０
| ＢＯＤ | mg/L | １．８ | ０．８ | ３．２ | ０／ １２ | ０／ １２ | １．６ | ２．１ |  | ２．０ | １．０ | ４．５ | ０／ １２ | ０／ １２ | ２．０ | ２．２
| ＣＯＤ | mg/L | ５．６ | ３．３ | １０ | － ／ １２ | － ／ １２ | ５．３ | ５．７ |  | ５．１ | ３．０ | ７．７ | － ／ １２ | － ／ １２ | ４．７ | ５．５
| ＳＳ | mg/L | ２６ | ４ | ７９ | ３／ １２ | ３／ １２ | ９ | ３１ |  | ８ | ＜１ | ２２ | ０／ １２ | ０／ １２ | ６ | ９
| 大腸菌群数 | MPN/100mL
| ｎ－ヘキサン抽出物質 | mg/L | ＮＤ | ＮＤ | ＮＤ | － ／ ２ | － ／ ２ | ＮＤ | ＮＤ |  | ＮＤ | ＮＤ | ＮＤ | － ／ ２ | － ／ ２ | ＮＤ | ＮＤ
| 全窒素 | mg/L | ２．２ | ０．９７ | ３．７ | － ／ １２ | － ／ １２ | ２．２ | ２．８ |  | ２．５ | １．０ | ３．６ | － ／ １２ | － ／ １２ | ２．６ | ３．１
| 全燐 | mg/L | ０．２３ | ０．１１ | ０．３４ | － ／ １２ | － ／ １２ | ０．２４ | ０．２８ |  | ０．１７ | ０．１０ | ０．２５ | － ／ １２ | － ／ １２ | ０．１７ | ０．１８
| 全亜鉛 | mg/L | ０．０２２ | ０．００５ | ０．０４３ | ４／ １２ | ４／ １２ | ０．０２３ | ０．０３１ |  | ０．０１３ | ０．００７ | ０．０１９ | ０／ １２ | ０／ １２ | ０．０１２ | ０．０１４
| ノニルフェノール | mg/L | ＜０．００００６ | ＜０．００００６ | ＜０．００００６ | ０／ １２ | ０／ １２ | ＜０．００００６ | ＜０．００００６ |  | ＜０．００００６ | ＜０．００００６ | ＜０．００００６ | ０／ １２ | ０／ １２ | ＜０．００００６ | ＜０．００００６
| ＬＡＳ | mg/L | ０．０１３ | ０．００６３ | ０．０３０ | ０／ １２ | ０／ １２ | ０．０１０ | ０．０１４ |  | ０．０２０ | ０．０１０ | ０．０３２ | ０／ １２ | ０／ １２ | ０．０１７ | ０．０２５
特殊項目 | フェノール類 | mg/L |  | ＜０．０１ | ＜０．０１ |  |  |  |  | ０／ ２
| 銅 | mg/L |  | ＜０．０１ | ＜０．０１ |  |  |  |  | ０／ ４
| 鉄（溶解性） | mg/L
| マンガン（溶解性） | mg/L
| クロム | mg/L
そ の 他 の 項 目 | アンモニア性窒素 | mg/L
| 亜硝酸性窒素 | mg/L
| 硝酸性窒素 | mg/L
| 有機性窒素 | mg/L
| 溶存態窒素 | mg/L
| 懸濁態窒素 | mg/L
| オルトリン酸態燐 | mg/L
| 電気伝導率 | mS/m | ３１０ | １０ | ８４０ |  |  | １９０ | ４７０ |  | ２５ | １１ | １００ |  |  | １９ | ２５
| 塩化物イオン | mg/L | ９３０ | ５ | ３０００ |  |  | ５１０ | １３００ |  | ４８ | ８ | ３８０ |  |  | １７ | ２６
塩分
| 陰イオン界面活性剤 | mg/L | ０．０２ | ０．０１ | ０．０３ |  |  | ０．０２ | ０．０２ |  | ０．０７ | ０．０１ | ０．２２ |  |  | ０．０２ | ０．０２
| クロロフィルａ | mg/m3
| フェオ色素 | mg/m3
| トリハロメタン生成能 | mg/L
| クロロホルム生成能 | mg/L
| ブロモジクロロメタン生成能 | mg/L
| ジブロモクロロメタン生成能 | mg/L
| ブロモホルム生成能 | mg/L
健 康 項 目 | カドミウム | mg/L | ＜０．０００５ | ＜０．０００５ | ＜０．０００５ | ０／ ４ |  |  |  | ０／ ４ | ＜０．０００５ | ＜０．０００５ | ＜０．０００５ | ０／ ４ |  |  |  | ０／ ４
| 全シアン | mg/L |  | ＮＤ | ＮＤ | ０／ ４ |  |  |  | ０／ ４ |  | ＮＤ | ＮＤ | ０／ ４ |  |  |  | ０／ ４
| 鉛 | mg/L | ＜０．００５ | ＜０．００５ | ＜０．００５ | ０／ ４ |  |  |  | ０／ ４ | ＜０．００５ | ＜０．００５ | ＜０．００５ | ０／ ４ |  |  |  | ０／ ４
| 六価クロム | mg/L | ＜０．０１ | ＜０．０１ | ＜０．０１ | ０／ ４ |  |  |  | ０／ ４ | ＜０．０１ | ＜０．０１ | ＜０．０１ | ０／ ４ |  |  |  | ０／ ４
| 砒素 | mg/L | ＜０．００５ | ＜０．００５ | ＜０．００５ | ０／ ２ |  |  |  | ０／ ２ | ＜０．００５ | ＜０．００５ | ＜０．００５ | ０／ ２ |  |  |  | ０／ ２
| 総水銀 | mg/L |  | ＜０．０００５ | ＜０．０００５ | ０／ ４ |  |  |  | ０／ ４ |  | ＜０．０００５ | ＜０．０００５ | ０／ ４ |  |  |  | ０／ ４
| アルキル水銀 | mg/L
| ＰＣＢ | mg/L |  | ＮＤ | ＮＤ | ０／ １ |  |  |  | ０／ １ |  | ＮＤ | ＮＤ | ０／ １ |  |  |  | ０／ １
| ジクロロメタン | mg/L | ＜０．００２ | ＜０．００２ | ＜０．００２ | ０／ ４ |  |  |  | ０／ ４ | ＜０．００２ | ＜０．００２ | ＜０．００２ | ０／ ４ |  |  |  | ０／ ４
| 四塩化炭素 | mg/L | ＜０．０００２ | ＜０．０００２ | ＜０．０００２ | ０／ ４ |  |  |  | ０／ ４ | ＜０．０００２ | ＜０．０００２ | ＜０．０００２ | ０／ ４ |  |  |  | ０／ ４
| 1,2－ジクロロエタン | mg/L | ＜０．０００４ | ＜０．０００４ | ＜０．０００４ | ０／ ４ |  |  |  | ０／ ４ | ＜０．０００４ | ＜０．０００４ | ＜０．０００４ | ０／ ４ |  |  |  | ０／ ４
| 1,1－ジクロロエチレン | mg/L | ＜０．０１ | ＜０．０１ | ＜０．０１ | ０／ ４ |  |  |  | ０／ ４ | ＜０．０１ | ＜０．０１ | ＜０．０１ | ０／ ４ |  |  |  | ０／ ４
| シス－1,2－ジクロロエチレン | mg/L | ＜０．００４ | ＜０．００４ | ＜０．００４ | ０／ ４ |  |  |  | ０／ ４ | ＜０．００４ | ＜０．００４ | ＜０．００４ | ０／ ４ |  |  |  | ０／ ４
| 1,1,1－トリクロロエタン | mg/L | ＜０．１ | ＜０．１ | ＜０．１ | ０／ ４ |  |  |  | ０／ ４ | ＜０．１ | ＜０．１ | ＜０．１ | ０／ ４ |  |  |  | ０／ ４
| 1,1,2－トリクロロエタン | mg/L | ＜０．０００６ | ＜０．０００６ | ＜０．０００６ | ０／ ４ |  |  |  | ０／ ４ | ＜０．０００６ | ＜０．０００６ | ＜０．０００６ | ０／ ４ |  |  |  | ０／ ４
| トリクロロエチレン | mg/L | ＜０．００１ | ＜０．００１ | ＜０．００１ | ０／ ４ |  |  |  | ０／ ４ | ＜０．００１ | ＜０．００１ | ＜０．００１ | ０／ ４ |  |  |  | ０／ ４
| テトラクロロエチレン | mg/L | ＜０．０００５ | ＜０．０００５ | ＜０．０００５ | ０／ ４ |  |  |  | ０／ ４ | ＜０．０００５ | ＜０．０００５ | ＜０．０００５ | ０／ ４ |  |  |  | ０／ ４
| 1,3－ジクロロプロペン | mg/L | ＜０．０００２ | ＜０．０００２ | ＜０．０００２ | ０／ ４ |  |  |  | ０／ ４ | ＜０．０００２ | ＜０．０００２ | ＜０．０００２ | ０／ ４ |  |  |  | ０／ ４
| チウラム | mg/L | ＜０．０００６ | ＜０．０００６ | ＜０．０００６ | ０／ ２ |  |  |  | ０／ ２ | ＜０．０００６ | ＜０．０００６ | ＜０．０００６ | ０／ ２ |  |  |  | ０／ ２
| シマジン | mg/L | ＜０．０００３ | ＜０．０００３ | ＜０．０００３ | ０／ ２ |  |  |  | ０／ ２ | ＜０．０００３ | ＜０．０００３ | ＜０．０００３ | ０／ ４ |  |  |  | ０／ ４
| チオベンカルブ | mg/L | ＜０．００２ | ＜０．００２ | ＜０．００２ | ０／ ２ |  |  |  | ０／ ２ | ＜０．００２ | ＜０．００２ | ＜０．００２ | ０／ ４ |  |  |  | ０／ ４
| ベンゼン | mg/L | ＜０．００１ | ＜０．００１ | ＜０．００１ | ０／ ４ |  |  |  | ０／ ４ | ＜０．００１ | ＜０．００１ | ＜０．００１ | ０／ ４ |  |  |  | ０／ ４
| セレン | mg/L | ＜０．００２ | ＜０．００２ | ＜０．００２ | ０／ ４ |  |  |  | ０／ ４ | ＜０．００２ | ＜０．００２ | ＜０．００２ | ０／ ４ |  |  |  | ０／ ４
| 硝酸性窒素及び亜硝酸性窒素 | mg/L
| ふっ素 | mg/L | ０．２０ | ０．１３ | ０．２６ | ０／ ２ |  |  |  | ２／ ２ | ０．１１ | ＜０．０８ | ０．１３ | ０／ ２ |  |  |  | １／ ２
| ほう素 | mg/L | ０．４１ | ０．０２ | ０．８０ | ０／ ２ |  |  |  | ２／ ２ | ０．０６ | ＜０．０２ | ０．０９ | ０／ ２ |  |  |  | １／ ２
| 1,4－ジオキサン | mg/L | ＜０．００５ | ＜０．００５ | ＜０．００５ | ０／ １ |  |  |  | ０／ １ | ＜０．００５ | ＜０．００５ | ＜０．００５ | ０／ １ |  |  |  | ０／ １
注 ＤＯの７５％値欄は２５％値である．
2020-04-01 |  | 水質総括表 確定値
水 域 名 称 |  |  |  | 境川等 | 高浜川 | [6 empty] | 境川等 | 新川
地点名(地点統一番号:生活環境類型:NP類型:水生生物類型) |  |  |  | 047 | 高浜橋 |  |  | 407001 | ( 012-01 : Cｲ : : B ｲ ) |  |  | 048 | 水門橋 |  |  | 408001 | ( 013-01 : Cｲ : : B ｲ )
調 査 機 関 分 析 担 当 機 関 |  |  | 愛知県 |  |  |  | 環境調査センター |  |  |  | 愛知県 |  |  |  | 環境調査センター
測 定 項 目 |  | 単 位 | 平 均 値 | 最 小 値 | 最 大 値 | 適合しない割合 (検体数) | 適合しない割合 (日数) | 中 央 値 | ７５％値 | 検出率 | 平 均 値 | 最 小 値 | 最 大 値 | 適合しない割合 (検体数) | 適合しない割合 (日数) | 中 央 値 | ７５％値 | 検出率
生活環境項目 | ｐＨ |  | ７．６ | ６．８ | ８．３ | ０／ １２ | ０／ １２ | ７．７ | ８．０ |  | ７．７ | ７．０ | ８．２ | ０／ １２ | ０／ １２ | ７．８ | ８．０
| ＤＯ | mg/L | ８．２ | ４．９ | １０ | １／ １２ | １／ １２ | ８．４ | ７．５ |  | ７．１ | ４．３ | ９．８ | １／ １２ | １／ １２ | ６．８ | ６．４
| ＢＯＤ | mg/L | ２．３ | ０．７ | ５．０ | ０／ １２ | ０／ １２ | ２．２ | ２．６ |  | １．７ | １．０ | ２．７ | ０／ １２ | ０／ １２ | １．７ | １．９
| ＣＯＤ | mg/L | ５．６ | ２．２ | ８．５ | － ／ １２ | － ／ １２ | ５．７ | ６．３ |  | ５．３ | ３．８ | ７．６ | － ／ １２ | － ／ １２ | ５．２ | ５．８
| ＳＳ | mg/L | １４ | ＜１ | ４１ | ０／ １２ | ０／ １２ | ８ | １６ |  | ６ | ＜１ | ２０ | ０／ １２ | ０／ １２ | ５ | ７
| 大腸菌群数 | MPN/100mL
| ｎ－ヘキサン抽出物質 | mg/L
| 全窒素 | mg/L | ２．１ | １．０ | ３．９ | － ／ １２ | － ／ １２ | ２．０ | ２．４ |  | ２．２ | １．２ | ３．８ | － ／ １２ | － ／ １２ | ２．０ | ２．５
| 全燐 | mg/L | ０．１７ | ０．０４５ | ０．２７ | － ／ １２ | － ／ １２ | ０．１７ | ０．２２ |  | ０．１７ | ０．０７０ | ０．２７ | － ／ １２ | － ／ １２ | ０．１７ | ０．１８
| 全亜鉛 | mg/L | ０．０１４ | ０．００３ | ０．０２６ | ０／ １２ | ０／ １２ | ０．０１５ | ０．０１９ |  | ０．０２４ | ０．００９ | ０．０５３ | ３／ １２ | ３／ １２ | ０．０２０ | ０．０２８
| ノニルフェノール | mg/L | ＜０．００００６ | ＜０．００００６ | ＜０．００００６ | ０／ １２ | ０／ １２ | ＜０．００００６ | ＜０．００００６ |  | ０．００００７ | ＜０．００００６ | ０．０００１８ | ０／ １２ | ０／ １２ | ＜０．００００６ | ＜０．００００６
| ＬＡＳ | mg/L | ０．００５７ | ＜０．０００６ | ０．０３０ | ０／ １２ | ０／ １２ | ０．００２４ | ０．００３７ |  | ０．０１８ | ０．００７１ | ０．０５１ | １／ １２ | １／ １２ | ０．０１３ | ０．０１９
特殊項目 | フェノール類 | mg/L
| 銅 | mg/L
| 鉄（溶解性） | mg/L
| マンガン（溶解性） | mg/L
| クロム | mg/L
そ の 他 の 項 目 | アンモニア性窒素 | mg/L
| 亜硝酸性窒素 | mg/L
| 硝酸性窒素 | mg/L
| 有機性窒素 | mg/L
| 溶存態窒素 | mg/L
| 懸濁態窒素 | mg/L
| オルトリン酸態燐 | mg/L
| 電気伝導率 | mS/m | １５００ | １４ | ４６００ |  |  | １２００ | ２１００ |  | ２３００ | ５１ | ４３００ |  |  | ２４００ | ３７００
| 塩化物イオン | mg/L | ５０００ | ２０ | １４０００ |  |  | ３６００ | ６３００ |  | ７６００ | １３０ | １５０００ |  |  | ７７００ | １１０００
塩分
| 陰イオン界面活性剤 | mg/L
| クロロフィルａ | mg/m3
| フェオ色素 | mg/m3
| トリハロメタン生成能 | mg/L
| クロロホルム生成能 | mg/L
| ブロモジクロロメタン生成能 | mg/L
| ジブロモクロロメタン生成能 | mg/L
| ブロモホルム生成能 | mg/L
健 康 項 目 | カドミウム | mg/L | ＜０．０００５ | ＜０．０００５ | ＜０．０００５ | ０／ ４ |  |  |  | ０／ ４ | ＜０．０００５ | ＜０．０００５ | ＜０．０００５ | ０／ ４ |  |  |  | ０／ ４
| 全シアン | mg/L |  | ＮＤ | ＮＤ | ０／ ４ |  |  |  | ０／ ４ |  | ＮＤ | ＮＤ | ０／ ４ |  |  |  | ０／ ４
| 鉛 | mg/L | ＜０．００５ | ＜０．００５ | ＜０．００５ | ０／ ４ |  |  |  | ０／ ４ | ＜０．００５ | ＜０．００５ | ＜０．００５ | ０／ ４ |  |  |  | ０／ ４
| 六価クロム | mg/L | ＜０．０１ | ＜０．０１ | ＜０．０１ | ０／ ４ |  |  |  | ０／ ４ | ＜０．０１ | ＜０．０１ | ＜０．０１ | ０／ ４ |  |  |  | ０／ ４
| 砒素 | mg/L | ＜０．００５ | ＜０．００５ | ＜０．００５ | ０／ ２ |  |  |  | ０／ ２ | ＜０．００５ | ＜０．００５ | ＜０．００５ | ０／ ２ |  |  |  | ０／ ２
| 総水銀 | mg/L |  | ＜０．０００５ | ＜０．０００５ | ０／ ４ |  |  |  | ０／ ４ |  | ＜０．０００５ | ＜０．０００５ | ０／ ４ |  |  |  | ０／ ４
| アルキル水銀 | mg/L
| ＰＣＢ | mg/L
| ジクロロメタン | mg/L | ＜０．００２ | ＜０．００２ | ＜０．００２ | ０／ ４ |  |  |  | ０／ ４ | ＜０．００２ | ＜０．００２ | ＜０．００２ | ０／ ４ |  |  |  | ０／ ４
| 四塩化炭素 | mg/L | ＜０．０００２ | ＜０．０００２ | ＜０．０００２ | ０／ ４ |  |  |  | ０／ ４ | ＜０．０００２ | ＜０．０００２ | ＜０．０００２ | ０／ ４ |  |  |  | ０／ ４
| 1,2－ジクロロエタン | mg/L | ＜０．０００４ | ＜０．０００４ | ＜０．０００４ | ０／ ４ |  |  |  | ０／ ４ | ＜０．０００４ | ＜０．０００４ | ＜０．０００４ | ０／ ４ |  |  |  | ０／ ４
| 1,1－ジクロロエチレン | mg/L | ＜０．０１ | ＜０．０１ | ＜０．０１ | ０／ ４ |  |  |  | ０／ ４ | ＜０．０１ | ＜０．０１ | ＜０．０１ | ０／ ４ |  |  |  | ０／ ４
| シス－1,2－ジクロロエチレン | mg/L | ＜０．００４ | ＜０．００４ | ＜０．００４ | ０／ ４ |  |  |  | ０／ ４ | ＜０．００４ | ＜０．００４ | ＜０．００４ | ０／ ４ |  |  |  | ０／ ４
| 1,1,1－トリクロロエタン | mg/L | ＜０．１ | ＜０．１ | ＜０．１ | ０／ ４ |  |  |  | ０／ ４ | ＜０．１ | ＜０．１ | ＜０．１ | ０／ ４ |  |  |  | ０／ ４
| 1,1,2－トリクロロエタン | mg/L | ＜０．０００６ | ＜０．０００６ | ＜０．０００６ | ０／ ４ |  |  |  | ０／ ４ | ＜０．０００６ | ＜０．０００６ | ＜０．０００６ | ０／ ４ |  |  |  | ０／ ４
| トリクロロエチレン | mg/L | ＜０．００１ | ＜０．００１ | ＜０．００１ | ０／ ４ |  |  |  | ０／ ４ | ＜０．００１ | ＜０．００１ | ＜０．００１ | ０／ ４ |  |  |  | ０／ ４
| テトラクロロエチレン | mg/L | ＜０．０００５ | ＜０．０００５ | ＜０．０００５ | ０／ ４ |  |  |  | ０／ ４ | ＜０．０００５ | ＜０．０００５ | ＜０．０００５ | ０／ ４ |  |  |  | ０／ ４
| 1,3－ジクロロプロペン | mg/L | ＜０．０００２ | ＜０．０００２ | ＜０．０００２ | ０／ ４ |  |  |  | ０／ ４ | ＜０．０００２ | ＜０．０００２ | ＜０．０００２ | ０／ ４ |  |  |  | ０／ ４
| チウラム | mg/L | ＜０．０００６ | ＜０．０００６ | ＜０．０００６ | ０／ ２ |  |  |  | ０／ ２ | ＜０．０００６ | ＜０．０００６ | ＜０．０００６ | ０／ ２ |  |  |  | ０／ ２
| シマジン | mg/L | ＜０．０００３ | ＜０．０００３ | ＜０．０００３ | ０／ ４ |  |  |  | ０／ ４ | ＜０．０００３ | ＜０．０００３ | ＜０．０００３ | ０／ ４ |  |  |  | ０／ ４
| チオベンカルブ | mg/L | ＜０．００２ | ＜０．００２ | ＜０．００２ | ０／ ４ |  |  |  | ０／ ４ | ＜０．００２ | ＜０．００２ | ＜０．００２ | ０／ ４ |  |  |  | ０／ ４
| ベンゼン | mg/L | ＜０．００１ | ＜０．００１ | ＜０．００１ | ０／ ４ |  |  |  | ０／ ４ | ＜０．００１ | ＜０．００１ | ＜０．００１ | ０／ ４ |  |  |  | ０／ ４
| セレン | mg/L | ＜０．００２ | ＜０．００２ | ＜０．００２ | ０／ ４ |  |  |  | ０／ ４ | ＜０．００２ | ＜０．００２ | ＜０．００２ | ０／ ４ |  |  |  | ０／ ４
| 硝酸性窒素及び亜硝酸性窒素 | mg/L
| ふっ素 | mg/L
| ほう素 | mg/L
| 1,4－ジオキサン | mg/L | ＜０．００５ | ＜０．００５ | ＜０．００５ | ０／ １ |  |  |  | ０／ １ | ＜０．００５ | ＜０．００５ | ＜０．００５ | ０／ １ |  |  |  | ０／ １
注 ＤＯの７５％値欄は２５％値である．
2020-04-01 |  | 水質総括表 確定値
水 域 名 称 |  |  |  | 境川等 | 長田川 | [6 empty] | 境川等 | 半場川
地点名(地点統一番号:生活環境類型:NP類型:水生生物類型) |  |  |  | 049 | 潭水橋 |  |  | 409001 | ( 010-01 : Bｲ : : B ｲ ) |  |  | 050 | 坂下橋 |  |  | 410001 | ( 009-01 : Cｲ : : B ｲ )
調 査 機 関 分 析 担 当 機 関 |  |  | 愛知県 |  |  |  | 環境調査センター |  |  |  | 愛知県 |  |  |  | 環境調査センター
測 定 項 目 |  | 単 位 | 平 均 値 | 最 小 値 | 最 大 値 | 適合しない割合 (検体数) | 適合しない割合 (日数) | 中 央 値 | ７５％値 | 検出率 | 平 均 値 | 最 小 値 | 最 大 値 | 適合しない割合 (検体数) | 適合しない割合 (日数) | 中 央 値 | ７５％値 | 検出率
生活環境項目 | ｐＨ |  | ７．０ | ６．８ | ７．１ | ０／ １２ | ０／ １２ | ７．０ | ７．１ |  | ６．９ | ６．８ | ７．０ | ０／ １２ | ０／ １２ | ７．０ | ７．０
| ＤＯ | mg/L | ７．５ | ５．５ | ８．９ | ０／ １２ | ０／ １２ | ７．８ | ６．３ |  | ８．３ | ７．０ | ９．８ | ０／ １２ | ０／ １２ | ８．０ | ７．６
| ＢＯＤ | mg/L | ２．４ | １．１ | ４．５ | ３／ １２ | ３／ １２ | ２．３ | ２．９ |  | ２．０ | １．０ | ４．３ | ０／ １２ | ０／ １２ | １．７ | ２．５
| ＣＯＤ | mg/L | ５．９ | ４．４ | ６．９ | － ／ １２ | － ／ １２ | ６．３ | ６．７ |  | ５．３ | ３．０ | ８．７ | － ／ １２ | － ／ １２ | ５．３ | ５．７
| ＳＳ | mg/L | １１ | １ | ３０ | １／ １２ | １／ １２ | １０ | １２ |  | １１ | ３ | ４３ | ０／ １２ | ０／ １２ | ８ | １０
| 大腸菌群数 | MPN/100mL | ４．１Ｅ ４ | １．７Ｅ ３ | １．３Ｅ ５ | １１／ １２ | １１／ １２ | ２．９Ｅ ４ | ４．９Ｅ ４
| ｎ－ヘキサン抽出物質 | mg/L | ＮＤ | ＮＤ | ＮＤ | － ／ ２ | － ／ ２ | ＮＤ | ＮＤ |  | ＮＤ | ＮＤ | ＮＤ | － ／ ２ | － ／ ２ | ＮＤ | ＮＤ
| 全窒素 | mg/L | ３．２ | １．７ | ４．７ | － ／ １２ | － ／ １２ | ３．３ | ４．１ |  | ２．８ | １．２ | ４．６ | － ／ １２ | － ／ １２ | ２．８ | ３．２
| 全燐 | mg/L | ０．４６ | ０．２６ | ０．８７ | － ／ １２ | － ／ １２ | ０．４０ | ０．５４ |  | ０．２１ | ０．１２ | ０．３４ | － ／ １２ | － ／ １２ | ０．１９ | ０．２３
| 全亜鉛 | mg/L | ０．０２６ | ０．０１４ | ０．０４９ | ４／ １２ | ４／ １２ | ０．０２４ | ０．０３２ |  | ０．０１５ | ０．００７ | ０．０２４ | ０／ １２ | ０／ １２ | ０．０１６ | ０．０１７
| ノニルフェノール | mg/L | ＜０．００００６ | ＜０．００００６ | ＜０．００００６ | ０／ １２ | ０／ １２ | ＜０．００００６ | ＜０．００００６ |  | ０．００００８ | ＜０．００００６ | ０．０００１８ | ０／ １２ | ０／ １２ | ＜０．００００６ | ０．００００８
| ＬＡＳ | mg/L | ０．００７０ | ０．０００９ | ０．０１８ | ０／ １２ | ０／ １２ | ０．００６５ | ０．００８４ |  | ０．０１３ | ０．００３９ | ０．０３２ | ０／ １２ | ０／ １２ | ０．０１１ | ０．０２１
特殊項目 | フェノール類 | mg/L |  | ＜０．０１ | ＜０．０１ |  |  |  |  | ０／ １ |  | ＜０．０１ | ＜０．０１ |  |  |  |  | ０／ １
| 銅 | mg/L |  | ＜０．０１ | ＜０．０１ |  |  |  |  | ０／ ４ |  | ＜０．０１ | ＜０．０１ |  |  |  |  | ０／ ４
| 鉄（溶解性） | mg/L
| マンガン（溶解性） | mg/L
| クロム | mg/L
そ の 他 の 項 目 | アンモニア性窒素 | mg/L
| 亜硝酸性窒素 | mg/L
| 硝酸性窒素 | mg/L
| 有機性窒素 | mg/L
| 溶存態窒素 | mg/L
| 懸濁態窒素 | mg/L
| オルトリン酸態燐 | mg/L
| 電気伝導率 | mS/m | ２３ | １４ | ４０ |  |  | ２４ | ２６ |  | １７ | １０ | ２７ |  |  | １８ | １８
| 塩化物イオン | mg/L | ２７ | １２ | ６１ |  |  | ２６ | ３３ |  | １３ | ７ | ２１ |  |  | １４ | １５
塩分
| 陰イオン界面活性剤 | mg/L | ０．０１ | ＜０．０１ | ０．０２ |  |  | ０．０１ | ０．０１ |  | ０．０２ | ＜０．０１ | ０．０４ |  |  | ０．０２ | ０．０２
| クロロフィルａ | mg/m3
| フェオ色素 | mg/m3
| トリハロメタン生成能 | mg/L
| クロロホルム生成能 | mg/L
| ブロモジクロロメタン生成能 | mg/L
| ジブロモクロロメタン生成能 | mg/L
| ブロモホルム生成能 | mg/L
健 康 項 目 | カドミウム | mg/L | ＜０．０００５ | ＜０．０００５ | ＜０．０００５ | ０／ ４ |  |  |  | ０／ ４ | ＜０．０００５ | ＜０．０００５ | ＜０．０００５ | ０／ ４ |  |  |  | ０／ ４
| 全シアン | mg/L |  | ＮＤ | ＮＤ | ０／ ４ |  |  |  | ０／ ４ |  | ＮＤ | ＮＤ | ０／ ４ |  |  |  | ０／ ４
| 鉛 | mg/L | ＜０．００５ | ＜０．００５ | ＜０．００５ | ０／ ４ |  |  |  | ０／ ４ | ＜０．００５ | ＜０．００５ | ＜０．００５ | ０／ ４ |  |  |  | ０／ ４
| 六価クロム | mg/L | ＜０．０１ | ＜０．０１ | ＜０．０１ | ０／ ４ |  |  |  | ０／ ４ | ＜０．０１ | ＜０．０１ | ＜０．０１ | ０／ ４ |  |  |  | ０／ ４
| 砒素 | mg/L | ＜０．００５ | ＜０．００５ | ＜０．００５ | ０／ ２ |  |  |  | ０／ ２ | ＜０．００５ | ＜０．００５ | ＜０．００５ | ０／ ２ |  |  |  | ０／ ２
| 総水銀 | mg/L |  | ＜０．０００５ | ＜０．０００５ | ０／ ４ |  |  |  | ０／ ４ |  | ＜０．０００５ | ＜０．０００５ | ０／ ４ |  |  |  | ０／ ４
| アルキル水銀 | mg/L
| ＰＣＢ | mg/L
| ジクロロメタン | mg/L | ＜０．００２ | ＜０．００２ | ＜０．００２ | ０／ ４ |  |  |  | ０／ ４ | ＜０．００２ | ＜０．００２ | ＜０．００２ | ０／ ４ |  |  |  | ０／ ４
| 四塩化炭素 | mg/L | ＜０．０００２ | ＜０．０００２ | ＜０．０００２ | ０／ ４ |  |  |  | ０／ ４ | ＜０．０００２ | ＜０．０００２ | ＜０．０００２ | ０／ ４ |  |  |  | ０／ ４
| 1,2－ジクロロエタン | mg/L | ＜０．０００４ | ＜０．０００４ | ＜０．０００４ | ０／ ４ |  |  |  | ０／ ４ | ＜０．０００４ | ＜０．０００４ | ＜０．０００４ | ０／ ４ |  |  |  | ０／ ４
| 1,1－ジクロロエチレン | mg/L | ＜０．０１ | ＜０．０１ | ＜０．０１ | ０／ ４ |  |  |  | ０／ ４ | ＜０．０１ | ＜０．０１ | ＜０．０１ | ０／ ４ |  |  |  | ０／ ４
| シス－1,2－ジクロロエチレン | mg/L | ＜０．００４ | ＜０．００４ | ＜０．００４ | ０／ ４ |  |  |  | ０／ ４ | ＜０．００４ | ＜０．００４ | ＜０．００４ | ０／ ４ |  |  |  | ０／ ４
| 1,1,1－トリクロロエタン | mg/L | ＜０．１ | ＜０．１ | ＜０．１ | ０／ ４ |  |  |  | ０／ ４ | ＜０．１ | ＜０．１ | ＜０．１ | ０／ ４ |  |  |  | ０／ ４
| 1,1,2－トリクロロエタン | mg/L | ＜０．０００６ | ＜０．０００６ | ＜０．０００６ | ０／ ４ |  |  |  | ０／ ４ | ＜０．０００６ | ＜０．０００６ | ＜０．０００６ | ０／ ４ |  |  |  | ０／ ４
| トリクロロエチレン | mg/L | ＜０．００１ | ＜０．００１ | ＜０．００１ | ０／ ４ |  |  |  | ０／ ４ | ＜０．００１ | ＜０．００１ | ＜０．００１ | ０／ ４ |  |  |  | ０／ ４
| テトラクロロエチレン | mg/L | ＜０．０００５ | ＜０．０００５ | ＜０．０００５ | ０／ ４ |  |  |  | ０／ ４ | ＜０．０００５ | ＜０．０００５ | ＜０．０００５ | ０／ ４ |  |  |  | ０／ ４
| 1,3－ジクロロプロペン | mg/L | ＜０．０００２ | ＜０．０００２ | ＜０．０００２ | ０／ ４ |  |  |  | ０／ ４ | ＜０．０００２ | ＜０．０００２ | ＜０．０００２ | ０／ ４ |  |  |  | ０／ ４
| チウラム | mg/L | ＜０．０００６ | ＜０．０００６ | ＜０．０００６ | ０／ ２ |  |  |  | ０／ ２ | ＜０．０００６ | ＜０．０００６ | ＜０．０００６ | ０／ ２ |  |  |  | ０／ ２
| シマジン | mg/L | ＜０．０００３ | ＜０．０００３ | ＜０．０００３ | ０／ ２ |  |  |  | ０／ ２ | ＜０．０００３ | ＜０．０００３ | ＜０．０００３ | ０／ ４ |  |  |  | ０／ ４
| チオベンカルブ | mg/L | ＜０．００２ | ＜０．００２ | ＜０．００２ | ０／ ２ |  |  |  | ０／ ２ | ＜０．００２ | ＜０．００２ | ＜０．００２ | ０／ ４ |  |  |  | ０／ ４
| ベンゼン | mg/L | ＜０．００１ | ＜０．００１ | ＜０．００１ | ０／ ４ |  |  |  | ０／ ４ | ＜０．００１ | ＜０．００１ | ＜０．００１ | ０／ ４ |  |  |  | ０／ ４
| セレン | mg/L | ＜０．００２ | ＜０．００２ | ＜０．００２ | ０／ ４ |  |  |  | ０／ ４ | ＜０．００２ | ＜０．００２ | ＜０．００２ | ０／ ４ |  |  |  | ０／ ４
| 硝酸性窒素及び亜硝酸性窒素 | mg/L
| ふっ素 | mg/L
| ほう素 | mg/L
| 1,4－ジオキサン | mg/L | ＜０．００５ | ＜０．００５ | ＜０．００５ | ０／ １ |  |  |  | ０／ １ | ＜０．００５ | ＜０．００５ | ＜０．００５ | ０／ １ |  |  |  | ０／ １
注 ＤＯの７５％値欄は２５％値である．
2020-04-01 |  | 水質総括表 確定値
水 域 名 称 |  |  |  | 境川等 | 朝鮮川 | [6 empty] | 境川等 | 阿久比川
地点名(地点統一番号:生活環境類型:NP類型:水生生物類型) |  |  |  | 051 | 坂下小橋 |  |  | 411001 | ( 008-01 : Bｲ : : B ﾛ ) |  |  | 052 | 半田大橋 |  |  | 412001 | ( 036-01 : Cｲ : : B ｲ )
調 査 機 関 分 析 担 当 機 関 |  |  | 愛知県 |  |  |  | 環境調査センター |  |  |  | 愛知県 |  |  |  | 愛 知 県
測 定 項 目 |  | 単 位 | 平 均 値 | 最 小 値 | 最 大 値 | 適合しない割合 (検体数) | 適合しない割合 (日数) | 中 央 値 | ７５％値 | 検出率 | 平 均 値 | 最 小 値 | 最 大 値 | 適合しない割合 (検体数) | 適合しない割合 (日数) | 中 央 値 | ７５％値 | 検出率
生活環境項目 | ｐＨ |  | ７．１ | ６．８ | ８．４ | ０／ １２ | ０／ １２ | ７．０ | ７．２ |  | ７．３ | ６．９ | ７．７ | ０／ １２ | ０／ １２ | ７．３ | ７．５
| ＤＯ | mg/L | １０ | ７．６ | １８ | ０／ １２ | ０／ １２ | ９．５ | ８．２ |  | ６．６ | ３．７ | １０ | ２／ １２ | ２／ １２ | ６．６ | ５．２
| ＢＯＤ | mg/L | １．４ | ＜０．５ | ２．５ | ０／ １２ | ０／ １２ | １．１ | ２．１ |  | １．７ | ０．８ | ３．０ | ０／ １２ | ０／ １２ | １．６ | ２．０
| ＣＯＤ | mg/L | ５．２ | ２．７ | １０ | － ／ １２ | － ／ １２ | ４．２ | ５．４ |  | ６．７ | ５．２ | １０ | － ／ １２ | － ／ １２ | ６．２ | ７．９
| ＳＳ | mg/L | １９ | ＜１ | ８０ | ３／ １２ | ３／ １２ | ５ | １４ |  | １２ | ４ | ２９ | ０／ １２ | ０／ １２ | ９ | １１
| 大腸菌群数 | MPN/100mL | ２．４Ｅ ４ | ３．３Ｅ ３ | ７．９Ｅ ４ | １０／ １２ | １０／ １２ | １．４Ｅ ４ | ３．３Ｅ ４
| ｎ－ヘキサン抽出物質 | mg/L | ＮＤ | ＮＤ | ＮＤ | － ／ ２ | － ／ ２ | ＮＤ | ＮＤ |  | ＮＤ | ＮＤ | ＮＤ | － ／ ２ | － ／ ２ | ＮＤ | ＮＤ
| 全窒素 | mg/L | ２．９ | １．０ | ４．４ | － ／ １２ | － ／ １２ | ３．２ | ３．６ |  | ２．０ | １．１ | ２．９ | － ／ １２ | － ／ １２ | ２．０ | ２．５
| 全燐 | mg/L | ０．２１ | ０．１０ | ０．５２ | － ／ １２ | － ／ １２ | ０．１６ | ０．２０ |  | ０．２６ | ０．２１ | ０．３５ | － ／ １２ | － ／ １２ | ０．２５ | ０．２９
| 全亜鉛 | mg/L | ０．０２４ | ０．００５ | ０．０５５ | ３／ １２ | ３／ １２ | ０．０２０ | ０．０３０ |  | ０．０１５ | ０．００５ | ０．０４５ | １／ １２ | １／ １２ | ０．０１４ | ０．０１４
| ノニルフェノール | mg/L | ＜０．００００６ | ＜０．００００６ | ＜０．００００６ | ０／ １２ | ０／ １２ | ＜０．００００６ | ＜０．００００６ |  | ０．００００６ | ＜０．００００６ | ０．００００９ | ０／ １２ | ０／ １２ | ＜０．００００６ | ＜０．００００６
| ＬＡＳ | mg/L | ０．００４４ | ０．０００９ | ０．００８７ | ０／ １２ | ０／ １２ | ０．００４５ | ０．００５６ |  | ０．００７２ | ＜０．０００６ | ０．０３７ | ０／ １２ | ０／ １２ | ０．００３６ | ０．００８４
特殊項目 | フェノール類 | mg/L |  | ＜０．０１ | ＜０．０１ |  |  |  |  | ０／ １
| 銅 | mg/L |  | ＜０．０１ | ＜０．０１ |  |  |  |  | ０／ ４
| 鉄（溶解性） | mg/L
| マンガン（溶解性） | mg/L
| クロム | mg/L
そ の 他 の 項 目 | アンモニア性窒素 | mg/L
| 亜硝酸性窒素 | mg/L
| 硝酸性窒素 | mg/L
| 有機性窒素 | mg/L
| 溶存態窒素 | mg/L
| 懸濁態窒素 | mg/L
| オルトリン酸態燐 | mg/L
| 電気伝導率 | mS/m | ２５ | １０ | ３９ |  |  | ２８ | ３２ |  | ９１０ | ６４ | ２３００ |  |  | ８３０ | １２００
| 塩化物イオン | mg/L | ２５ | ７ | ４５ |  |  | ２６ | ３３ |  | ３１００ | １３０ | ７８００ |  |  | ２７００ | ４０００
塩分
| 陰イオン界面活性剤 | mg/L | ０．０５ | ＜０．０１ | ０．１６ |  |  | ０．０２ | ０．０２ |  | ０．０２ | ０．０１ | ０．０２ |  |  | ０．０２ | ０．０２
| クロロフィルａ | mg/m3
| フェオ色素 | mg/m3
| トリハロメタン生成能 | mg/L
| クロロホルム生成能 | mg/L
| ブロモジクロロメタン生成能 | mg/L
| ジブロモクロロメタン生成能 | mg/L
| ブロモホルム生成能 | mg/L
健 康 項 目 | カドミウム | mg/L | ＜０．０００５ | ＜０．０００５ | ＜０．０００５ | ０／ ４ |  |  |  | ０／ ４ | ＜０．０００５ | ＜０．０００５ | ＜０．０００５ | ０／ ４ |  |  |  | ０／ ４
| 全シアン | mg/L |  | ＮＤ | ＮＤ | ０／ ４ |  |  |  | ０／ ４ |  | ＮＤ | ＮＤ | ０／ ４ |  |  |  | ０／ ４
| 鉛 | mg/L | ０．００６ | ＜０．００５ | ０．００７ | ０／ ４ |  |  |  | １／ ４ | ＜０．００５ | ＜０．００５ | ＜０．００５ | ０／ ４ |  |  |  | ０／ ４
| 六価クロム | mg/L | ＜０．０１ | ＜０．０１ | ＜０．０１ | ０／ ４ |  |  |  | ０／ ４ | ＜０．０１ | ＜０．０１ | ＜０．０１ | ０／ ４ |  |  |  | ０／ ４
| 砒素 | mg/L | ＜０．００５ | ＜０．００５ | ＜０．００５ | ０／ ２ |  |  |  | ０／ ２ | ＜０．００５ | ＜０．００５ | ＜０．００５ | ０／ ２ |  |  |  | ０／ ２
| 総水銀 | mg/L |  | ＜０．０００５ | ＜０．０００５ | ０／ ４ |  |  |  | ０／ ４ |  | ＜０．０００５ | ＜０．０００５ | ０／ ４ |  |  |  | ０／ ４
| アルキル水銀 | mg/L
| ＰＣＢ | mg/L | [9 empty] | ＮＤ | ＮＤ | ０／ １ |  |  |  | ０／ １
| ジクロロメタン | mg/L | ＜０．００２ | ＜０．００２ | ＜０．００２ | ０／ ４ |  |  |  | ０／ ４ | ＜０．００２ | ＜０．００２ | ＜０．００２ | ０／ ４ |  |  |  | ０／ ４
| 四塩化炭素 | mg/L | ＜０．０００２ | ＜０．０００２ | ＜０．０００２ | ０／ ４ |  |  |  | ０／ ４ | ＜０．０００２ | ＜０．０００２ | ＜０．０００２ | ０／ ４ |  |  |  | ０／ ４
| 1,2－ジクロロエタン | mg/L | ＜０．０００４ | ＜０．０００４ | ＜０．０００４ | ０／ ４ |  |  |  | ０／ ４ | ＜０．０００４ | ＜０．０００４ | ＜０．０００４ | ０／ ４ |  |  |  | ０／ ４
| 1,1－ジクロロエチレン | mg/L | ＜０．０１ | ＜０．０１ | ＜０．０１ | ０／ ４ |  |  |  | ０／ ４ | ＜０．０１ | ＜０．０１ | ＜０．０１ | ０／ ４ |  |  |  | ０／ ４
| シス－1,2－ジクロロエチレン | mg/L | ＜０．００４ | ＜０．００４ | ＜０．００４ | ０／ ４ |  |  |  | ０／ ４ | ＜０．００４ | ＜０．００４ | ＜０．００４ | ０／ ４ |  |  |  | ０／ ４
| 1,1,1－トリクロロエタン | mg/L | ＜０．１ | ＜０．１ | ＜０．１ | ０／ ４ |  |  |  | ０／ ４ | ＜０．１ | ＜０．１ | ＜０．１ | ０／ ４ |  |  |  | ０／ ４
| 1,1,2－トリクロロエタン | mg/L | ＜０．０００６ | ＜０．０００６ | ＜０．０００６ | ０／ ４ |  |  |  | ０／ ４ | ＜０．０００６ | ＜０．０００６ | ＜０．０００６ | ０／ ４ |  |  |  | ０／ ４
| トリクロロエチレン | mg/L | ＜０．００１ | ＜０．００１ | ＜０．００１ | ０／ ４ |  |  |  | ０／ ４ | ＜０．００１ | ＜０．００１ | ＜０．００１ | ０／ ４ |  |  |  | ０／ ４
| テトラクロロエチレン | mg/L | ＜０．０００５ | ＜０．０００５ | ＜０．０００５ | ０／ ４ |  |  |  | ０／ ４ | ＜０．０００５ | ＜０．０００５ | ＜０．０００５ | ０／ ４ |  |  |  | ０／ ４
| 1,3－ジクロロプロペン | mg/L | ＜０．０００２ | ＜０．０００２ | ＜０．０００２ | ０／ ４ |  |  |  | ０／ ４ | ＜０．０００２ | ＜０．０００２ | ＜０．０００２ | ０／ ４ |  |  |  | ０／ ４
| チウラム | mg/L | ＜０．０００６ | ＜０．０００６ | ＜０．０００６ | ０／ ２ |  |  |  | ０／ ２ | ＜０．０００６ | ＜０．０００６ | ＜０．０００６ | ０／ ２ |  |  |  | ０／ ２
| シマジン | mg/L | ＜０．０００３ | ＜０．０００３ | ＜０．０００３ | ０／ ４ |  |  |  | ０／ ４ | ＜０．０００３ | ＜０．０００３ | ＜０．０００３ | ０／ ２ |  |  |  | ０／ ２
| チオベンカルブ | mg/L | ＜０．００２ | ＜０．００２ | ＜０．００２ | ０／ ４ |  |  |  | ０／ ４ | ＜０．００２ | ＜０．００２ | ＜０．００２ | ０／ ２ |  |  |  | ０／ ２
| ベンゼン | mg/L | ＜０．００１ | ＜０．００１ | ＜０．００１ | ０／ ４ |  |  |  | ０／ ４ | ＜０．００１ | ＜０．００１ | ＜０．００１ | ０／ ４ |  |  |  | ０／ ４
| セレン | mg/L | ＜０．００２ | ＜０．００２ | ＜０．００２ | ０／ ４ |  |  |  | ０／ ４ | ＜０．００２ | ＜０．００２ | ＜０．００２ | ０／ ４ |  |  |  | ０／ ４
| 硝酸性窒素及び亜硝酸性窒素 | mg/L
| ふっ素 | mg/L
| ほう素 | mg/L
| 1,4－ジオキサン | mg/L | ＜０．００５ | ＜０．００５ | ＜０．００５ | ０／ １ |  |  |  | ０／ １ | ０．００８ | ０．００８ | ０．００８ | ０／ １ |  |  |  | １／ １
注 ＤＯの７５％値欄は２５％値である．