## 庄内川等水域（１）
2020-04-01 |  |  | 水質個表 確定値 | [13 empty] | 愛 知 県
測定地点コード |  | 水域区分 |  | 水域名 |  | 地点番号 | 測定地点名 |  |  | 地点統一番号 | 生活環境類型 | ＮＰ類型 | 水生生物類型 | 調査区分 | 調査機関 | 分析担当機関
２０１００１ |  | 庄内川等 |  | 日光川 |  | ００８ | 板倉橋 |  |  | ０２４－５１ | Ｄイ |  | B ハ | 年 間 | 一宮市 | 一 宮 市
[5 empty] | ２０２０年 | ２０２０年 |  | ２０２０年 | ２０２０年 | ２０２０年 | ２０２０年 | ２０２０年 | ２０２０年 | ２０２０年 | ２０２１年 | ２０２１年 | ２０２１年
項 目 |  |  |  | 単 位 | ４月 １０日 | ５月 １４日 |  | ６月 ３日 | ７月 １６日 | ８月 ６日 | ９月 ２日 | １０月 ７日 | １１月 ４日 | １２月 ２日 | １月 ７日 | ２月 ３日 | ３月 ５日
一 般 項 目 | 採取時刻 |  |  |  | １１時 ０８分 | １１時 ０５分 |  | １３時 ３６分 | １０時 ５３分 | １０時 ４９分 | １１時 ０４分 | １０時 ５１分 | １０時 ４３分 | １１時 ２０分 | １０時 ４１分 | １０時 ２４分 | １０時 ４１分
| 天候 |  |  |  | 晴れ | 晴れ |  | 曇り | 晴れ | 晴れ | 晴れ | 晴れ | 晴れ | 晴れ | 曇り | 曇り | 雨
| 気温 |  |  | ℃ | １４．５ | ２６．２ |  | ３２．６ | ３０．８ | ３３．９ | ３５．５ | ２５．５ | １４．１ | ２０．０ | ８．１ | ５．２ | １３．１
| 水温 |  |  | ℃ | １５．０ | １８．０ |  | ２４．０ | ２４．６ | ２５．５ | ２７．１ | ２１．０ | １４．５ | １５．０ | １１．２ | ９．９ | １４．０
| 透視度 |  |  | cm | ７３ | ７７ |  | ６８ | ４１ | ７４ | ７２ | ８７ | １００ | ９０ | ６１ | ９５ | ７２
| 臭気 |  |  |  | 無臭 | 無臭 |  | 微川藻臭 | 微川藻臭 | 微川藻臭 | 微川藻臭 | 微川藻臭 | 微川藻臭 | 微川藻臭 | 微川藻臭 | 微川藻臭 | 微川藻臭
| 採取位置 |  |  |  | 流心 | 流心 |  | 流心 | 流心 | 流心 | 流心 | 流心 | 流心 | 流心 | 流心 | 流心 | 流心
| 流況 |  |  |  | 通常 | 通常 |  | 通常 | 通常 | 通常 | 通常 | 通常 | 通常 | 通常 | 通常 | 通常 | 通常
| 流量 |  |  | m3/sec | １．２７７ | ３．６８５ |  | ５．６７１ | ６．４８９ | ５．８７０ | ５．９１７ | １．３７１ | １．３６５ | ０．９６７ | ０．５３３ | ０．９４４ | ０．５５０
| 外観 |  |  |  | 淡黄色 | 淡黄色 |  | 淡黄色 | 淡黄色 | 淡黄色 | 淡黄色 | 淡黄色 | 淡黄色 | 淡黄色 | 淡黄色 | 淡黄色 | 淡黄色
| 採取水深 |  |  | ｍ
| 全水深 |  |  | ｍ | ０．７０ | ０．６７ |  | ０．９７ | ０．９１ | ０．６８ | ０．７４ | ０．６６ | ０．５０ | ０．５８ | ０．３４ | ０．４１ | ０．３５
| 透明度 |  |  | ｍ
水色
満潮時刻
干潮時刻
生活環境項目 | ｐＨ |  |  |  | ７．１ | ７．０ |  | ７．１ | ６．８ | ７．０ | ６．９ | ６．８ | ６．８ | ６．９ | ６．８ | ６．８ | ６．８
| ＤＯ |  |  | mg/L | ７．０ | ８．５ |  | ７．７ | ６．８ | ７．４ | ６．７ | ４．８ | ５．２ | ４．８ | ４．１ | ５．４ | ３．７
| ＢＯＤ |  |  | mg/L | ２．９ | ３．１ |  | ３．４ | ２．４ | １．４ | ２．０ | １．６ | １．７ | ３．７ | ３．８ | ２．７ | ３．１
| ＣＯＤ（酸性法） |  |  | mg/L | ４．６ | ４．２ |  | ５．３ | ３．２ | ３．２ | ３．９ | ３．０ | ３．０ | ４．２ | ４．６ | ４．１ | ４．７
| ＳＳ |  |  | mg/L | ９ | １２ |  | １５ | １７ | ３ | １１ | １１ | ５ | ８ | １０ | ８ | １１
| 大腸菌群数 |  |  | MPN/100mL
| ｎ－ヘキサン抽出物質 |  |  | mg/L
| 全窒素 |  |  | mg/L
| 全燐 |  |  | mg/L
| 全亜鉛 |  |  | mg/L
| ノニルフェノール |  |  | mg/L
| ＬＡＳ |  |  | mg/L
特殊項目 | フェノール類 |  |  | mg/L
| 銅 |  |  | mg/L
| 鉄（溶解性） |  |  | mg/L
| マンガン（溶解性） |  |  | mg/L
| クロム |  |  | mg/L
そ の 他 の 項 目 | アンモニア性窒素 |  |  | mg/L
| 亜硝酸性窒素 |  |  | mg/L
| 硝酸性窒素 |  |  | mg/L
| 有機性窒素 |  |  | mg/L
| 溶存態窒素 |  |  | mg/L
| 懸濁態窒素 |  |  | mg/L
| オルトリン酸態燐 |  |  | mg/L
| 電気伝導率 |  |  | mS/m | ２１ | １１ |  | １１ | １２ | ７．３ | １０ | ２３ | ２３ | ２５ | ２７ | ２４ | ２７
| 塩化物イオン |  |  | mg/L
塩分
| 陰イオン界面活性剤 |  |  | mg/L
| クロロフィルａ |  |  | mg/m3
| フェオ色素 |  |  | mg/m3
| トリハロメタン生成能 |  |  | mg/L
| クロロホルム生成能 |  |  | mg/L
| ブロモジクロロメタン生成能 |  |  | mg/L
| ジブロモクロロメタン生成能 |  |  | mg/L
| ブロモホルム生成能 |  |  | mg/L
健 康 項 目 | カドミウム |  |  | mg/L
| 全シアン |  |  | mg/L
| 鉛 |  |  | mg/L
| 六価クロム |  |  | mg/L
| 砒素 |  |  | mg/L
| 総水銀 |  |  | mg/L
| アルキル水銀 |  |  | mg/L
| ＰＣＢ |  |  | mg/L
| ジクロロメタン |  |  | mg/L |  |  |  | ＜０．００２ | [5 empty] | ＜０．００２
| 四塩化炭素 |  |  | mg/L |  |  |  | ＜０．０００２ | [5 empty] | ＜０．０００２
| 1,2－ジクロロエタン |  |  | mg/L |  |  |  | ＜０．０００４ | [5 empty] | ＜０．０００４
| 1,1－ジクロロエチレン |  |  | mg/L |  |  |  | ＜０．０１ | [5 empty] | ＜０．０１
| シス－1,2－ジクロロエチレン |  |  | mg/L |  |  |  | ＜０．００４ | [5 empty] | ＜０．００４
| 1,1,1－トリクロロエタン |  |  | mg/L |  |  |  | ＜０．１ | [5 empty] | ＜０．１
| 1,1,2－トリクロロエタン |  |  | mg/L |  |  |  | ＜０．０００６ | [5 empty] | ＜０．０００６
| トリクロロエチレン |  |  | mg/L |  |  |  | ＜０．００１ | [5 empty] | ＜０．００１
| テトラクロロエチレン |  |  | mg/L |  |  |  | ＜０．０００５ | [5 empty] | ＜０．０００５
| 1,3－ジクロロプロペン |  |  | mg/L |  |  |  | ＜０．０００２ | [5 empty] | ＜０．０００２
| チウラム |  |  | mg/L
| シマジン |  |  | mg/L
| チオベンカルブ |  |  | mg/L
| ベンゼン |  |  | mg/L |  |  |  | ＜０．００１ | [5 empty] | ＜０．００１
| セレン |  |  | mg/L
| 硝酸性窒素及び亜硝酸性窒素 |  |  | mg/L
| ふっ素 |  |  | mg/L
| ほう素 |  |  | mg/L
| 1,4－ジオキサン |  |  | mg/L | [9 empty] | ＜０．００５
2020-04-01 |  |  | 水質個表 確定値 | [13 empty] | 愛 知 県
測定地点コード |  | 水域区分 |  | 水域名 |  | 地点番号 | 測定地点名 |  |  | 地点統一番号 | 生活環境類型 | ＮＰ類型 | 水生生物類型 | 調査区分 | 調査機関 | 分析担当機関
２０１００２ |  | 庄内川等 |  | 日光川 |  | ００９ | 北今橋 |  |  | ０２４－０１ | Ｄイ |  | B ハ | 年 間 | 一宮市 | 一 宮 市
[5 empty] | ２０２０年 | ２０２０年 |  | ２０２０年 | ２０２０年 | ２０２０年 | ２０２０年 | ２０２０年 | ２０２０年 | ２０２０年 | ２０２１年 | ２０２１年 | ２０２１年
項 目 |  |  |  | 単 位 | ４月 １０日 | ５月 １４日 |  | ６月 ３日 | ７月 １６日 | ８月 ６日 | ９月 ２日 | １０月 ７日 | １１月 ４日 | １２月 ２日 | １月 ７日 | ２月 ３日 | ３月 ５日
一 般 項 目 | 採取時刻 |  |  |  | １０時 １３分 | ９時 ５９分 |  | １１時 ３１分 | ９時 ５２分 | １０時 ００分 | １０時 １０分 | １０時 ００分 | ９時 ５５分 | １０時 ３４分 | １０時 ００分 | ９時 ５０分 | １０時 ０１分
| 天候 |  |  |  | 晴れ | 晴れ |  | 晴れ | 晴れ | 晴れ | 晴れ | 晴れ | 晴れ | 晴れ | 晴れ | 曇り | 曇り
| 気温 |  |  | ℃ | １４．１ | ２４．６ |  | ３１．９ | ２９．２ | ３２．８ | ３４．０ | ２４．４ | １２．３ | １６．０ | ６．４ | ５．０ | １２．２
| 水温 |  |  | ℃ | １６．３ | １８．０ |  | ２６．５ | ２４．２ | ２５．５ | ２７．５ | ２０．０ | １５．４ | １７．０ | １２．５ | １１．０ | １４．６
| 透視度 |  |  | cm | ３９ | ６０ |  | ６０ | ４５ | ７３ | ７４ | ８４ | ９０ | ９１ | ５６ | ６４ | ６６
| 臭気 |  |  |  | 微川藻臭 | 微川藻臭 |  | 微川藻臭 | 微川藻臭 | 微川藻臭 | 微川藻臭 | 微川藻臭 | 微川藻臭 | 微川藻臭 | 微川藻臭 | 微川藻臭 | 微川藻臭
| 採取位置 |  |  |  | 流心 | 流心 |  | 流心 | 流心 | 流心 | 流心 | 流心 | 流心 | 流心 | 流心 | 流心 | 流心
| 流況 |  |  |  | 通常 | 通常 |  | 通常 | 通常 | 通常 | 通常 | 通常 | 通常 | 通常 | 通常 | 通常 | 通常
| 流量 |  |  | m3/sec | １．６９１ | ４．６８２ |  | ７．０６０ | ７．５８１ | ７．４５１ | ６．７９９ | １．８５６ | １．６３８ | １．７１７ | １．２７９ | １．４７０ | １．１９３
| 外観 |  |  |  | 淡赤褐色 | 淡黄色 |  | 淡黄色 | 淡黄色 | 淡黄色 | 淡黄色 | 淡黄色 | 淡黄色 | 淡灰赤色 | 淡灰赤色 | 淡灰赤色 | 淡灰赤色
| 採取水深 |  |  | ｍ
| 全水深 |  |  | ｍ | ０．７９ | ０．９１ |  | ０．７２ | １．０７ | １．１４ | １．２１ | ０．６５ | ０．４１ | ０．６０ | ０．３４ | １．２０ | ０．８１
| 透明度 |  |  | ｍ
水色
満潮時刻
干潮時刻
生活環境項目 | ｐＨ |  |  |  | ７．２ | ７．０ |  | ７．０ | ６．８ | ７．１ | ６．９ | ６．８ | ６．８ | ７．０ | ６．９ | ６．９ | ６．９
| ＤＯ |  |  | mg/L | ６．９ | ７．６ |  | ７．９ | ７．２ | ６．９ | ６．３ | ５．４ | ５．４ | ６．０ | ５．８ | ６．６ | ５．４
| ＢＯＤ |  |  | mg/L | ２．９ | ３．０ |  | ３．８ | １．９ | １．８ | １．９ | １．５ | ２．４ | ６．２ | ６．４ | ３．１ | ３．５
| ＣＯＤ（酸性法） |  |  | mg/L | １０ | ６．２ |  | ７．１ | ４．０ | ３．８ | ４．７ | ３．８ | ３．９ | ９．４ | ９．７ | ８．１ | ９．７
| ＳＳ |  |  | mg/L | ８ | ７ |  | １０ | １３ | ５ | ９ | １１ | ４ | ７ | ７ | ６ | ８
| 大腸菌群数 |  |  | MPN/100mL
| ｎ－ヘキサン抽出物質 |  |  | mg/L |  |  |  | ＮＤ | [5 empty] | ＮＤ
| 全窒素 |  |  | mg/L | １．９ | １．１ |  | １．３ | １．０ | ０．８４ | ０．８２ | １．７ | １．９ | ２．５ | ３．９ | ２．４ | ３．１
| 全燐 |  |  | mg/L | ０．３７ | ０．４０ |  | ０．１６ | ０．１３ | ０．２０ | ０．１３ | ０．１８ | ０．１６ | ０．２４ | ０．４４ | ０．５０ | ０．５３
| 全亜鉛 |  |  | mg/L | ０．０３６ | ０．０２１ |  | ０．０３６ | ０．０１７ | ０．０１１ | ０．０１１ | ０．０２４ | ０．０２０ | ０．０２９ | ０．０２２ | ０．０２４ | ０．０２９
| ノニルフェノール |  |  | mg/L | ０．０００１２ | ０．０００１０ |  | ＜０．００００６ | ＜０．００００６ | ＜０．００００６ | ＜０．００００６ | ０．０００１０ | ０．００００８ | ０．０００２７ | ０．０００１５ | ０．０００１５ | ０．０００１７
| ＬＡＳ |  |  | mg/L | ０．０２２ | ０．０１７ |  | ０．０１２ | ０．０１７ | ０．００９７ | ０．００６４ | ０．００７４ | ０．０１５ | ０．０１５ | ０．０４６ | ０．０３４ | ０．０３３
特殊項目 | フェノール類 |  |  | mg/L |  |  |  | ＜０．０１ | [5 empty] | ＜０．０１
| 銅 |  |  | mg/L |  |  |  | ＜０．０１ |  |  | ＜０．０１ |  |  | ＜０．０１ |  |  | ＜０．０１
| 鉄（溶解性） |  |  | mg/L
| マンガン（溶解性） |  |  | mg/L
| クロム |  |  | mg/L
そ の 他 の 項 目 | アンモニア性窒素 |  |  | mg/L
| 亜硝酸性窒素 |  |  | mg/L
| 硝酸性窒素 |  |  | mg/L
| 有機性窒素 |  |  | mg/L
| 溶存態窒素 |  |  | mg/L
| 懸濁態窒素 |  |  | mg/L
| オルトリン酸態燐 |  |  | mg/L
| 電気伝導率 |  |  | mS/m | ６０ | ２４ |  | ２５ | １５ | １０ | １５ | ２７ | ２８ | ５８ | ６０ | ４７ | ５４
| 塩化物イオン |  |  | mg/L | ２１ | ９ |  | １２ | ６ | ６ | ７ | １２ | １１ | ２２ | ２３ | ２０ | ２２
塩分
| 陰イオン界面活性剤 |  |  | mg/L | ０．０７ |  |  | ０．０７ |  | ０．０３ |  | ０．０２ |  | ０．０３ |  | ０．０４
| クロロフィルａ |  |  | mg/m3
| フェオ色素 |  |  | mg/m3
| トリハロメタン生成能 |  |  | mg/L
| クロロホルム生成能 |  |  | mg/L
| ブロモジクロロメタン生成能 |  |  | mg/L
| ジブロモクロロメタン生成能 |  |  | mg/L
| ブロモホルム生成能 |  |  | mg/L
健 康 項 目 | カドミウム |  |  | mg/L |  |  |  | ＜０．０００５ |  |  | ＜０．０００５ |  |  | ＜０．０００５ |  |  | ＜０．０００５
| 全シアン |  |  | mg/L |  |  |  | ＮＤ |  |  | ＮＤ |  |  | ＮＤ |  |  | ＮＤ
| 鉛 |  |  | mg/L |  |  |  | ＜０．００５ |  |  | ＜０．００５ |  |  | ＜０．００５ |  |  | ＜０．００５
| 六価クロム |  |  | mg/L |  |  |  | ＜０．０１ |  |  | ＜０．０１ |  |  | ＜０．０１ |  |  | ＜０．０１
| 砒素 |  |  | mg/L |  |  |  | ＜０．００５ | [5 empty] | ＜０．００５
| 総水銀 |  |  | mg/L |  |  |  | ＜０．０００５ |  |  | ＜０．０００５ |  |  | ＜０．０００５ |  |  | ＜０．０００５
| アルキル水銀 |  |  | mg/L
| ＰＣＢ |  |  | mg/L
| ジクロロメタン |  |  | mg/L |  |  |  | ＜０．００２ |  |  | ＜０．００２ |  |  | ＜０．００２ |  |  | ＜０．００２
| 四塩化炭素 |  |  | mg/L |  |  |  | ＜０．０００２ |  |  | ＜０．０００２ |  |  | ＜０．０００２ |  |  | ＜０．０００２
| 1,2－ジクロロエタン |  |  | mg/L |  |  |  | ＜０．０００４ |  |  | ＜０．０００４ |  |  | ＜０．０００４ |  |  | ＜０．０００４
| 1,1－ジクロロエチレン |  |  | mg/L |  |  |  | ＜０．０１ |  |  | ＜０．０１ |  |  | ＜０．０１ |  |  | ＜０．０１
| シス－1,2－ジクロロエチレン |  |  | mg/L |  |  |  | ＜０．００４ |  |  | ＜０．００４ |  |  | ＜０．００４ |  |  | ＜０．００４
| 1,1,1－トリクロロエタン |  |  | mg/L |  |  |  | ＜０．１ |  |  | ＜０．１ |  |  | ＜０．１ |  |  | ＜０．１
| 1,1,2－トリクロロエタン |  |  | mg/L |  |  |  | ＜０．０００６ |  |  | ＜０．０００６ |  |  | ＜０．０００６ |  |  | ＜０．０００６
| トリクロロエチレン |  |  | mg/L |  |  |  | ＜０．００１ |  |  | ＜０．００１ |  |  | ＜０．００１ |  |  | ＜０．００１
| テトラクロロエチレン |  |  | mg/L |  |  |  | ＜０．０００５ |  |  | ＜０．０００５ |  |  | ＜０．０００５ |  |  | ＜０．０００５
| 1,3－ジクロロプロペン |  |  | mg/L |  |  |  | ＜０．０００２ |  |  | ＜０．０００２ |  |  | ＜０．０００２ |  |  | ＜０．０００２
| チウラム |  |  | mg/L |  |  |  | ＜０．０００６ |  |  | ＜０．０００６ |  |  | ＜０．０００６ |  |  | ＜０．０００６
| シマジン |  |  | mg/L |  |  |  | ＜０．０００３ |  |  | ＜０．０００３ |  |  | ＜０．０００３ |  |  | ＜０．０００３
| チオベンカルブ |  |  | mg/L |  |  |  | ＜０．００２ |  |  | ＜０．００２ |  |  | ＜０．００２ |  |  | ＜０．００２
| ベンゼン |  |  | mg/L |  |  |  | ＜０．００１ |  |  | ＜０．００１ |  |  | ＜０．００１ |  |  | ＜０．００１
| セレン |  |  | mg/L |  |  |  | ＜０．００２ |  |  | ＜０．００２ |  |  | ＜０．００２ |  |  | ＜０．００２
| 硝酸性窒素及び亜硝酸性窒素 |  |  | mg/L |  |  |  | ０．６８ | [5 empty] | １．５
| ふっ素 |  |  | mg/L |  |  |  | ０．１３ | [5 empty] | ０．２３
| ほう素 |  |  | mg/L |  |  |  | ０．１１ | [5 empty] | ０．０２
| 1,4－ジオキサン |  |  | mg/L | [9 empty] | ＜０．００５
2020-04-01 |  |  | 水質個表 確定値 | [13 empty] | 愛 知 県
測定地点コード |  | 水域区分 |  | 水域名 |  | 地点番号 | 測定地点名 |  |  | 地点統一番号 | 生活環境類型 | ＮＰ類型 | 水生生物類型 | 調査区分 | 調査機関 | 分析担当機関
２０１００３ |  | 庄内川等 |  | 日光川 |  | ０１０ | 日光橋 |  |  | ０２４－５２ | Ｄイ |  | B ハ | 年 間 | 愛知県 | 愛 知 県
[5 empty] | ２０２０年 | ２０２０年 |  | ２０２０年 | ２０２０年 | ２０２０年 | ２０２０年 | ２０２０年 | ２０２０年 | ２０２０年 | ２０２１年 | ２０２１年 | ２０２１年
項 目 |  |  |  | 単 位 | ４月 １０日 | ５月 １４日 |  | ６月 １８日 | ７月 １７日 | ８月 ６日 | ９月 ２日 | １０月 ７日 | １１月 ４日 | １２月 ２日 | １月 ７日 | ２月 ３日 | ３月 １０日
一 般 項 目 | 採取時刻 |  |  |  | １２時 ２３分 | １０時 ２５分 |  | １１時 ２５分 | １０時 ５３分 | １０時 ２０分 | １３時 １０分 | １０時 ３０分 | １０時 ２４分 | １１時 ００分 | １０時 ２８分 | １０時 ４０分 | １１時 １７分
| 天候 |  |  |  | 快晴 | 快晴 |  | 雨 | 曇り | 晴れ | 曇り | 晴れ | 曇り | 晴れ | 晴れ | 曇り | 快晴
| 気温 |  |  | ℃ | １７．３ | ２６．４ |  | ２５．３ | ２５．７ | ３１．９ | ３１．５ | ２３．６ | １２．９ | １４．０ | ７．８ | ５．２ | １６．８
| 水温 |  |  | ℃ | １６．２ | ２０．５ |  | ２３．０ | ２３．５ | ２７．５ | ２７．５ | ２０．７ | １５．２ | １３．２ | ８．９ | ８．７ | １２．６
| 透視度 |  |  | cm | ３８ | ４７ |  | ２９ | ４５ | ＞ ５０ | ＞ ５０ | ４６ | ＞ ５０ | ＞ ５０ | ４５ | ４４ | ４２
| 臭気 |  |  |  | 微下水臭 | 微下水臭 |  | 微下水臭 | 微下水臭 | 微下水臭 | 微下水臭 | 微下水臭 | 微下水臭 | 微下水臭 | 微下水臭 | 微下水臭 | 微下水臭
| 採取位置 |  |  |  | 流心 | 流心 |  | 流心 | 流心 | 流心 | 流心 | 流心 | 流心 | 流心 | 流心 | 流心 | 流心
| 流況 |  |  |  | 通常 | 通常 |  | 通常 | 通常 | 通常 | 通常 | 通常 | 通常 | 通常 | 通常 | 通常 | 通常
| 流量 |  |  | m3/sec |  | ３．１４８ |  |  |  | ３．２４３ |  |  | ２．２７２ |  |  | ２．３７７
| 外観 |  |  |  | 淡黄褐色 | 淡黄色 |  | 淡黄褐色 | 淡黄色 | 淡黄褐色 | 淡黄緑色 | 淡黄褐色 | 淡黄褐色 | 淡黄色 | 淡黄色 | 淡黄褐色 | 淡黄褐色
| 採取水深 |  |  | ｍ
| 全水深 |  |  | ｍ
| 透明度 |  |  | ｍ
水色
満潮時刻
干潮時刻
生活環境項目 | ｐＨ |  |  |  | ７．１ | ７．０ |  | ６．８ | ６．７ | ６．９ | ６．９ | ７．１ | ７．０ | ７．１ | ７．０ | ７．１ | ６．８
| ＤＯ |  |  | mg/L | ７．０ | ５．９ |  | ４．５ | ４．４ | ６．７ | ４．６ | ７．１ | ５．３ | ７．０ | １０ | ６．５ | ６．６
| ＢＯＤ |  |  | mg/L | ３．８ | １．６ |  | ２．２ | ２．０ | ３．１ | ２．１ | ２．８ | ２．４ | ２．７ | ３．９ | ３．１ | ３．８
| ＣＯＤ（酸性法） |  |  | mg/L | ７．４ | ３．４ |  | ６．１ | ４．９ | ４．５ | ５．３ | ５．４ | ５．７ | ６．６ | ７．４ | ６．８ | ７．０
| ＳＳ |  |  | mg/L | １１ | ５ |  | １８ | ８ | ８ | ７ | ７ | ７ | ５ | ８ | ７ | ９
| 大腸菌群数 |  |  | MPN/100mL
| ｎ－ヘキサン抽出物質 |  |  | mg/L
| 全窒素 |  |  | mg/L
| 全燐 |  |  | mg/L
| 全亜鉛 |  |  | mg/L |  |  |  | ０．００９ |  |  | ０．００９ |  |  | ０．０１３ |  |  | ０．０１４
| ノニルフェノール |  |  | mg/L | ０．０００２８ |  |  |  | ０．００００７ |  |  | ０．０００１７ |  |  | ０．０００１４
| ＬＡＳ |  |  | mg/L | ０．０１６ |  |  |  | ０．００５３ |  |  | ０．０００７ |  |  | ０．０４３
特殊項目 | フェノール類 |  |  | mg/L
| 銅 |  |  | mg/L
| 鉄（溶解性） |  |  | mg/L
| マンガン（溶解性） |  |  | mg/L
| クロム |  |  | mg/L
そ の 他 の 項 目 | アンモニア性窒素 |  |  | mg/L
| 亜硝酸性窒素 |  |  | mg/L
| 硝酸性窒素 |  |  | mg/L
| 有機性窒素 |  |  | mg/L
| 溶存態窒素 |  |  | mg/L
| 懸濁態窒素 |  |  | mg/L
| オルトリン酸態燐 |  |  | mg/L
| 電気伝導率 |  |  | mS/m | ４３ | １７ |  | １３ | １８ | １６ | １４ | ３０ | ２５ | ３６ | ３２ | ３５ | ２８
| 塩化物イオン |  |  | mg/L
塩分
| 陰イオン界面活性剤 |  |  | mg/L
| クロロフィルａ |  |  | mg/m3
| フェオ色素 |  |  | mg/m3
| トリハロメタン生成能 |  |  | mg/L
| クロロホルム生成能 |  |  | mg/L
| ブロモジクロロメタン生成能 |  |  | mg/L
| ジブロモクロロメタン生成能 |  |  | mg/L
| ブロモホルム生成能 |  |  | mg/L
健 康 項 目 | カドミウム |  |  | mg/L
| 全シアン |  |  | mg/L
| 鉛 |  |  | mg/L
| 六価クロム |  |  | mg/L
| 砒素 |  |  | mg/L
| 総水銀 |  |  | mg/L
| アルキル水銀 |  |  | mg/L
| ＰＣＢ |  |  | mg/L
| ジクロロメタン |  |  | mg/L | [5 empty] | ＜０．００２ |  |  | ＜０．００２
| 四塩化炭素 |  |  | mg/L | [5 empty] | ＜０．０００２ |  |  | ＜０．０００２
| 1,2－ジクロロエタン |  |  | mg/L | [5 empty] | ＜０．０００４ |  |  | ＜０．０００４
| 1,1－ジクロロエチレン |  |  | mg/L | [5 empty] | ＜０．０１ |  |  | ＜０．０１
| シス－1,2－ジクロロエチレン |  |  | mg/L | [5 empty] | ＜０．００４ |  |  | ＜０．００４
| 1,1,1－トリクロロエタン |  |  | mg/L | [5 empty] | ＜０．１ |  |  | ＜０．１
| 1,1,2－トリクロロエタン |  |  | mg/L | [5 empty] | ＜０．０００６ |  |  | ＜０．０００６
| トリクロロエチレン |  |  | mg/L | [5 empty] | ＜０．００１ |  |  | ＜０．００１
| テトラクロロエチレン |  |  | mg/L | [5 empty] | ＜０．０００５ |  |  | ＜０．０００５
| 1,3－ジクロロプロペン |  |  | mg/L | [5 empty] | ＜０．０００２ |  |  | ＜０．０００２
| チウラム |  |  | mg/L
| シマジン |  |  | mg/L
| チオベンカルブ |  |  | mg/L
| ベンゼン |  |  | mg/L | [5 empty] | ＜０．００１ |  |  | ＜０．００１
| セレン |  |  | mg/L
| 硝酸性窒素及び亜硝酸性窒素 |  |  | mg/L
| ふっ素 |  |  | mg/L
| ほう素 |  |  | mg/L
| 1,4－ジオキサン |  |  | mg/L | [8 empty] | ＜０．００５
2020-04-01 |  |  | 水質個表 確定値 | [13 empty] | 愛 知 県
測定地点コード |  | 水域区分 |  | 水域名 |  | 地点番号 | 測定地点名 |  |  | 地点統一番号 | 生活環境類型 | ＮＰ類型 | 水生生物類型 | 調査区分 | 調査機関 | 分析担当機関
２０１００４ |  | 庄内川等 |  | 日光川 |  | ０１１ | 日光大橋 |  |  | ０２４－０２ | Ｄイ |  | B ハ | 年 間 | 愛知県 | 愛 知 県
[5 empty] | ２０２０年 | ２０２０年 |  | ２０２０年 | ２０２０年 | ２０２０年 | ２０２０年 | ２０２０年 | ２０２０年 | ２０２０年 | ２０２１年 | ２０２１年 | ２０２１年
項 目 |  |  |  | 単 位 | ４月 １０日 | ５月 １４日 |  | ６月 １８日 | ７月 １７日 | ８月 ６日 | ９月 ２日 | １０月 ７日 | １１月 ４日 | １２月 ２日 | １月 ７日 | ２月 ３日 | ３月 １０日
一 般 項 目 | 採取時刻 |  |  |  | １３時 ００分 | １０時 ５８分 |  | １１時 ５０分 | １１時 ３５分 | １０時 ４７分 | １２時 ２０分 | １１時 ０７分 | １０時 ５５分 | １１時 ３５分 | １０時 ５６分 | １１時 ０８分 | １１時 ４５分
| 天候 |  |  |  | 快晴 | 快晴 |  | 雨 | 雨 | 晴れ | 曇り | 晴れ | 晴れ | 晴れ | 晴れ | 曇り | 快晴
| 気温 |  |  | ℃ | １７．１ | ２６．９ |  | ２４．９ | ２５．２ | ３３．１ | ３２．３ | ２４．１ | １２．８ | １４．３ | ８．２ | ７．６ | １８．１
| 水温 |  |  | ℃ | １６．３ | ２１．４ |  | ２３．２ | ２３．５ | ２７．８ | ２８．９ | ２２．６ | １４．７ | １３．２ | ７．４ | ７．５ | １３．９
| 透視度 |  |  | cm | １６ | ４３ |  | ３０ | ＞ ５０ | ３６ | ４３ | ３７ | ３８ | ３４ | ４６ | ４２ | ３８
| 臭気 |  |  |  | 微下水臭 | 微下水臭 |  | 微下水臭 | 微下水臭 | 微下水臭 | 微下水臭 | 微下水臭 | 微下水臭 | 微下水臭 | 微下水臭 | 微下水臭 | 微下水臭
| 採取位置 |  |  |  | 流心 | 流心 |  | 流心 | 流心 | 流心 | 流心 | 流心 | 流心 | 流心 | 流心 | 流心 | 流心
| 流況 |  |  |  | 通常 | 通常 |  | 通常 | 通常 | 通常 | 通常 | 通常 | 通常 | 通常 | 通常 | 通常 | 通常
| 流量 |  |  | m3/sec |  | ５．５６１ |  |  |  | ５．４１３ |  |  | ４．３３１ |  |  | ４．４２３
| 外観 |  |  |  | 淡黄褐色 | 淡黄色 |  | 淡灰黄色 | 淡黄褐色 | 淡黄褐色 | 淡黄緑色 | 淡黄褐色 | 淡黄褐色 | 淡黄褐色 | 淡黄色 | 淡黄褐色 | 淡黄褐色
| 採取水深 |  |  | ｍ
| 全水深 |  |  | ｍ
| 透明度 |  |  | ｍ
水色
満潮時刻
干潮時刻
生活環境項目 | ｐＨ |  |  |  | ８．３ | ７．０ |  | ６．８ | ６．９ | ７．０ | ７．１ | ７．４ | ７．１ | ７．２ | ７．２ | ７．１ | ７．１
| ＤＯ |  |  | mg/L | １４ | ７．０ |  | ４．５ | ４．３ | ７．８ | ６．７ | １１ | ８．１ | １１ | １０ | ９．１ | ８．４
| ＢＯＤ |  |  | mg/L | ７．６ | ２．０ |  | ２．２ | ２．１ | ３．６ | ３．７ | ５．９ | ２．４ | ５．３ | ４．２ | ３．３ | ４．５
| ＣＯＤ（酸性法） |  |  | mg/L | １１ | ３．６ |  | ６．１ | ５．５ | ５．１ | ５．９ | ７．５ | ５．９ | ８．５ | ７．８ | ８．８ | ７．９
| ＳＳ |  |  | mg/L | ３５ | ６ |  | １５ | ６ | １２ | １０ | １１ | １２ | １３ | ７ | ８ | １０
| 大腸菌群数 |  |  | MPN/100mL
| ｎ－ヘキサン抽出物質 |  |  | mg/L |  |  |  | ＮＤ | [5 empty] | ＮＤ
| 全窒素 |  |  | mg/L | ２．８ | １．６ |  | １．４ | １．９ | １．１ | １．４ | ２．０ | ２．８ | ３．４ | ３．８ | ３．４ | ３．５
| 全燐 |  |  | mg/L | ０．３１ | ０．１７ |  | ０．１９ | ０．１８ | ０．１９ | ０．１７ | ０．１２ | ０．１９ | ０．１６ | ０．１７ | ０．２２ | ０．２０
| 全亜鉛 |  |  | mg/L | ０．０２３ | ０．００６ |  | ０．０１０ | ０．００８ | ０．００５ | ０．００７ | ０．００６ | ０．０１２ | ０．０１０ | ０．０１２ | ０．０２１ | ０．０１２
| ノニルフェノール |  |  | mg/L | ０．０００７９ | ０．０００３８ |  | ０．０００４７ | ０．０００３１ | ０．０００３７ | ０．０００４７ | ０．０００４４ | ０．０００３６ | ０．０００４６ | ０．０００４４ | ０．０００２６ | ０．０００４３
| ＬＡＳ |  |  | mg/L | ０．０００９ | ０．００１６ |  | ＜０．０００６ | ０．０００９ | ＜０．０００６ | ０．０００７ | ＜０．０００６ | ０．０００６ | ＜０．０００６ | ０．０２３ | ０．０２３ | ０．０１９
特殊項目 | フェノール類 |  |  | mg/L |  |  |  | ＜０．０１ |  |  |  | ＜０．０１
| 銅 |  |  | mg/L |  | ＜０．０１ |  |  |  | ＜０．０１ |  |  | ＜０．０１ |  |  | ＜０．０１
| 鉄（溶解性） |  |  | mg/L
| マンガン（溶解性） |  |  | mg/L
| クロム |  |  | mg/L
そ の 他 の 項 目 | アンモニア性窒素 |  |  | mg/L |  |  |  | ０．２７ |  |  | ０．１６ |  |  | ０．６６ |  |  | １．３
| 亜硝酸性窒素 |  |  | mg/L |  |  |  | ０．０３ |  |  | ０．０３ |  |  | ０．０５ |  |  | ０．０５
| 硝酸性窒素 |  |  | mg/L |  |  |  | ０．６７ |  |  | ０．６８ |  |  | １．７ |  |  | １．２
| 有機性窒素 |  |  | mg/L |  |  |  | ０．４９ |  |  | ０．５２ |  |  | ０．９８ |  |  | ０．８９
| 溶存態窒素 |  |  | mg/L
| 懸濁態窒素 |  |  | mg/L
| オルトリン酸態燐 |  |  | mg/L |  |  |  | ０．１０ |  |  | ０．０４２ |  |  | ０．０１８ |  |  | ０．０６３
| 電気伝導率 |  |  | mS/m | ６６ | １８ |  | １５ | ２０ | １７ | １４ | ３０ | ３４ | １２０ | ３７ | ３７ | ４８
| 塩化物イオン |  |  | mg/L | １１０ | ９ |  | ７ | ９ | ９ | ８ | １７ | １９ | ２６０ | ２７ | ２２ | ６９
塩分
| 陰イオン界面活性剤 |  |  | mg/L | ０．０２ |  |  |  | ０．０１ |  |  | ０．０２ |  |  | ０．０５
| クロロフィルａ |  |  | mg/m3
| フェオ色素 |  |  | mg/m3
| トリハロメタン生成能 |  |  | mg/L
| クロロホルム生成能 |  |  | mg/L
| ブロモジクロロメタン生成能 |  |  | mg/L
| ジブロモクロロメタン生成能 |  |  | mg/L
| ブロモホルム生成能 |  |  | mg/L
健 康 項 目 | カドミウム |  |  | mg/L |  | ＜０．０００５ |  |  |  | ＜０．０００５ |  |  | ＜０．０００５ |  |  | ＜０．０００５
| 全シアン |  |  | mg/L | ＮＤ |  |  |  | ＮＤ |  |  | ＮＤ |  |  | ＮＤ
| 鉛 |  |  | mg/L |  | ＜０．００５ |  |  |  | ＜０．００５ |  |  | ＜０．００５ |  |  | ＜０．００５
| 六価クロム |  |  | mg/L | ＜０．０１ |  |  |  | ＜０．０１ |  |  | ＜０．０１ |  |  | ＜０．０１
| 砒素 |  |  | mg/L | [5 empty] | ＜０．００５ | [5 empty] | ＜０．００５
| 総水銀 |  |  | mg/L |  |  |  | ＜０．０００５ |  |  | ＜０．０００５ |  |  | ＜０．０００５ |  |  | ＜０．０００５
| アルキル水銀 |  |  | mg/L
| ＰＣＢ |  |  | mg/L | [6 empty] | ＮＤ
| ジクロロメタン |  |  | mg/L |  | ＜０．００２ |  |  |  | ＜０．００２ |  |  | ＜０．００２ |  |  | ＜０．００２
| 四塩化炭素 |  |  | mg/L |  | ＜０．０００２ |  |  |  | ＜０．０００２ |  |  | ＜０．０００２ |  |  | ＜０．０００２
| 1,2－ジクロロエタン |  |  | mg/L |  | ＜０．０００４ |  |  |  | ＜０．０００４ |  |  | ＜０．０００４ |  |  | ＜０．０００４
| 1,1－ジクロロエチレン |  |  | mg/L |  | ＜０．０１ |  |  |  | ＜０．０１ |  |  | ＜０．０１ |  |  | ＜０．０１
| シス－1,2－ジクロロエチレン |  |  | mg/L |  | ＜０．００４ |  |  |  | ＜０．００４ |  |  | ＜０．００４ |  |  | ＜０．００４
| 1,1,1－トリクロロエタン |  |  | mg/L |  | ＜０．１ |  |  |  | ＜０．１ |  |  | ＜０．１ |  |  | ＜０．１
| 1,1,2－トリクロロエタン |  |  | mg/L |  | ＜０．０００６ |  |  |  | ＜０．０００６ |  |  | ＜０．０００６ |  |  | ＜０．０００６
| トリクロロエチレン |  |  | mg/L |  | ＜０．００１ |  |  |  | ＜０．００１ |  |  | ＜０．００１ |  |  | ＜０．００１
| テトラクロロエチレン |  |  | mg/L |  | ＜０．０００５ |  |  |  | ＜０．０００５ |  |  | ＜０．０００５ |  |  | ＜０．０００５
| 1,3－ジクロロプロペン |  |  | mg/L |  | ＜０．０００２ |  |  |  | ＜０．０００２ |  |  | ＜０．０００２ |  |  | ＜０．０００２
| チウラム |  |  | mg/L |  | ＜０．０００６ |  |  |  | ＜０．０００６ |  |  | ＜０．０００６ |  |  | ＜０．０００６
| シマジン |  |  | mg/L |  | ＜０．０００３ | [6 empty] | ＜０．０００３
| チオベンカルブ |  |  | mg/L |  | ＜０．００２ | [6 empty] | ＜０．００２
| ベンゼン |  |  | mg/L |  | ＜０．００１ |  |  |  | ＜０．００１ |  |  | ＜０．００１ |  |  | ＜０．００１
| セレン |  |  | mg/L |  | ＜０．００２ |  |  |  | ＜０．００２ |  |  | ＜０．００２ |  |  | ＜０．００２
| 硝酸性窒素及び亜硝酸性窒素 |  |  | mg/L |  |  |  | ０．７１ |  |  | ０．７１ |  |  | １．７ |  |  | １．２
| ふっ素 |  |  | mg/L |  |  |  | ０．１３ | [5 empty] | ０．１８
| ほう素 |  |  | mg/L |  |  |  | ０．０２ | [5 empty] | ０．１３
| 1,4－ジオキサン |  |  | mg/L | [8 empty] | ＜０．００５
2020-04-01 |  |  | 水質個表 確定値 | [13 empty] | 愛 知 県
測定地点コード |  | 水域区分 |  | 水域名 |  | 地点番号 | 測定地点名 |  |  | 地点統一番号 | 生活環境類型 | ＮＰ類型 | 水生生物類型 | 調査区分 | 調査機関 | 分析担当機関
２０２７０１ |  | 庄内川等 |  | 新川下流 |  | ０１２ | 比良新橋 |  |  | ０２６－５１ | Ｄイ |  | B イ | 年 間 | 愛知県 | 愛 知 県
[5 empty] | ２０２０年 | ２０２０年 |  | ２０２０年 | ２０２０年 | ２０２０年 | ２０２０年 | ２０２０年 | ２０２０年 | ２０２０年 | ２０２１年 | ２０２１年 | ２０２１年
項 目 |  |  |  | 単 位 | ４月 １０日 | ５月 １４日 |  | ６月 １８日 | ７月 １７日 | ８月 ６日 | ９月 ２日 | １０月 ７日 | １１月 ４日 | １２月 ２日 | １月 ７日 | ２月 ３日 | ３月 １０日
一 般 項 目 | 採取時刻 |  |  |  | １０時 ０５分 | １２時 １５分 |  | ８時 ３５分 | ８時 ２５分 | １１時 ２０分 | ９時 ５５分 | １１時 ５０分 | １０時 ３５分 | ８時 ３０分 | １２時 ２０分 | １２時 １５分 | ８時 ３０分
| 天候 |  |  |  | 晴れ | 曇り |  | 曇り | 曇り | 晴れ | 快晴 | 曇り | 曇り | 晴れ | 晴れ | 曇り | 快晴
| 気温 |  |  | ℃ | １３．９ | ２５．７ |  | ２５．１ | ２４．４ | ３３．２ | ３２．４ | ２４．５ | １４．１ | ８．５ | ８．６ | ７．２ | １３．５
| 水温 |  |  | ℃ | １２．４ | ２１．３ |  | ２２．０ | ２２．１ | ２６．０ | ２７．３ | ２１．８ | １４．４ | １１．２ | ８．８ | ７．８ | １２．２
| 透視度 |  |  | cm | ＞ ５０ | ＞ ５０ |  | ３６ | ＞ ５０ | ＞ ５０ | ＞ ５０ | ＞ ５０ | ＞ ５０ | ＞ ５０ | ＞ ５０ | ＞ ５０ | ＞ ５０
| 臭気 |  |  |  | 微下水臭 | 微下水臭 |  | 微下水臭 | 微下水臭 | 微下水臭 | 微下水臭 | 無臭 | 無臭 | 微下水臭 | 無臭 | 微下水臭 | 微下水臭
| 採取位置 |  |  |  | 流心 | 流心 |  | 流心 | 流心 | 流心 | 流心 | 流心 | 流心 | 流心 | 流心 | 流心 | 流心
| 流況 |  |  |  | 通常 | 通常 |  | 通常 | 通常 | 通常 | 通常 | 通常 | 通常 | 通常 | 通常 | 通常 | 通常
| 流量 |  |  | m3/sec
| 外観 |  |  |  | 淡黄色 | 淡黄色 |  | 淡灰黄色 | 淡黄色 | 淡黄色 | 淡黄色 | 無色 | 無色 | 無色 | 無色 | 淡黄色 | 淡黄色
| 採取水深 |  |  | ｍ
| 全水深 |  |  | ｍ
| 透明度 |  |  | ｍ
水色
満潮時刻
干潮時刻
生活環境項目 | ｐＨ |  |  |  | ７．０ | ７．２ |  | ６．８ | ６．９ | ８．１ | ７．１ | ７．６ | ７．３ | ６．８ | ７．３ | ７．１ | ６．８
| ＤＯ |  |  | mg/L | １１ | １０ |  | ７．５ | ７．７ | １０ | ７．３ | １０ | ９．２ | ６．２ | ８．０ | ９．１ | ６．６
| ＢＯＤ |  |  | mg/L | １．８ | ２．３ |  | １．７ | １．４ | ２．０ | １．７ | １．２ | ０．８ | ４．８ | ２．９ | ２．７ | ２．２
| ＣＯＤ（酸性法） |  |  | mg/L | ３．８ | ４．１ |  | ４．５ | ３．６ | ３．９ | ４．４ | ３．７ | ３．０ | ８．１ | ４．９ | ５．１ | ５．１
| ＳＳ |  |  | mg/L | ３ | ９ |  | １３ | ８ | ７ | ６ | ４ | ２ | ５ | ５ | ３ | ５
| 大腸菌群数 |  |  | MPN/100mL
| ｎ－ヘキサン抽出物質 |  |  | mg/L
| 全窒素 |  |  | mg/L
| 全燐 |  |  | mg/L
| 全亜鉛 |  |  | mg/L |  |  |  | ０．０２５ |  |  | ０．０１１ |  |  | ０．０４０ |  |  | ０．０５５
| ノニルフェノール |  |  | mg/L | ＜０．００００６ |  |  |  | ＜０．００００６ |  |  | ＜０．００００６ |  |  | ＜０．００００６
| ＬＡＳ |  |  | mg/L | ０．００６０ |  |  |  | ０．００３５ |  |  | ０．００１７ |  |  | ０．０２２
特殊項目 | フェノール類 |  |  | mg/L
| 銅 |  |  | mg/L
| 鉄（溶解性） |  |  | mg/L
| マンガン（溶解性） |  |  | mg/L
| クロム |  |  | mg/L
そ の 他 の 項 目 | アンモニア性窒素 |  |  | mg/L
| 亜硝酸性窒素 |  |  | mg/L
| 硝酸性窒素 |  |  | mg/L
| 有機性窒素 |  |  | mg/L
| 溶存態窒素 |  |  | mg/L
| 懸濁態窒素 |  |  | mg/L
| オルトリン酸態燐 |  |  | mg/L
| 電気伝導率 |  |  | mS/m | １５ | １９ |  | １２ | １４ | １３ | １３ | ２０ | ２２ | ３４ | ２５ | ２８ | ２９
| 塩化物イオン |  |  | mg/L
塩分
| 陰イオン界面活性剤 |  |  | mg/L
| クロロフィルａ |  |  | mg/m3
| フェオ色素 |  |  | mg/m3
| トリハロメタン生成能 |  |  | mg/L
| クロロホルム生成能 |  |  | mg/L
| ブロモジクロロメタン生成能 |  |  | mg/L
| ジブロモクロロメタン生成能 |  |  | mg/L
| ブロモホルム生成能 |  |  | mg/L
健 康 項 目 | カドミウム |  |  | mg/L | [5 empty] | ＜０．０００５ | [5 empty] | ＜０．０００５
| 全シアン |  |  | mg/L |  |  |  |  | ＮＤ | [5 empty] | ＮＤ
| 鉛 |  |  | mg/L | [5 empty] | ＜０．００５ | [5 empty] | ＜０．００５
| 六価クロム |  |  | mg/L |  |  |  |  | ＜０．０１ | [5 empty] | ＜０．０１
| 砒素 |  |  | mg/L | [5 empty] | ＜０．００５ | [5 empty] | ＜０．００５
| 総水銀 |  |  | mg/L
| アルキル水銀 |  |  | mg/L
| ＰＣＢ |  |  | mg/L
| ジクロロメタン |  |  | mg/L
| 四塩化炭素 |  |  | mg/L
| 1,2－ジクロロエタン |  |  | mg/L
| 1,1－ジクロロエチレン |  |  | mg/L
| シス－1,2－ジクロロエチレン |  |  | mg/L
| 1,1,1－トリクロロエタン |  |  | mg/L
| 1,1,2－トリクロロエタン |  |  | mg/L
| トリクロロエチレン |  |  | mg/L
| テトラクロロエチレン |  |  | mg/L
| 1,3－ジクロロプロペン |  |  | mg/L
| チウラム |  |  | mg/L |  | ＜０．０００６ | [6 empty] | ＜０．０００６
| シマジン |  |  | mg/L |  | ＜０．０００３ | [6 empty] | ＜０．０００３
| チオベンカルブ |  |  | mg/L |  | ＜０．００２ | [6 empty] | ＜０．００２
| ベンゼン |  |  | mg/L
| セレン |  |  | mg/L | [5 empty] | ＜０．００２ |  |  | ＜０．００２
| 硝酸性窒素及び亜硝酸性窒素 |  |  | mg/L
| ふっ素 |  |  | mg/L
| ほう素 |  |  | mg/L
| 1,4－ジオキサン |  |  | mg/L | [8 empty] | ＜０．００５
2020-04-01 |  |  | 水質個表 確定値 | [13 empty] | 愛 知 県
測定地点コード |  | 水域区分 |  | 水域名 |  | 地点番号 | 測定地点名 |  |  | 地点統一番号 | 生活環境類型 | ＮＰ類型 | 水生生物類型 | 調査区分 | 調査機関 | 分析担当機関
２０２７０２ |  | 庄内川等 |  | 新川下流 |  | ０１３ | 新川橋 |  |  | ０２６－５２ | Ｄイ |  | B イ | 年 間 | 愛知県 | 愛 知 県
[5 empty] | ２０２０年 | ２０２０年 |  | ２０２０年 | ２０２０年 | ２０２０年 | ２０２０年 | ２０２０年 | ２０２０年 | ２０２０年 | ２０２１年 | ２０２１年 | ２０２１年
項 目 |  |  |  | 単 位 | ４月 １０日 | ５月 １４日 |  | ６月 １８日 | ７月 １７日 | ８月 ６日 | ９月 ２日 | １０月 ７日 | １１月 ４日 | １２月 ２日 | １月 ７日 | ２月 ３日 | ３月 １０日
一 般 項 目 | 採取時刻 |  |  |  | １１時 １９分 | ９時 ２７分 |  | １０時 ０５分 | ９時 ４５分 | ９時 ３０分 | ９時 ４０分 | ９時 ３３分 | ９時 ３０分 | ９時 ５７分 | ９時 ３１分 | ９時 ４８分 | １０時 ２８分
| 天候 |  |  |  | 快晴 | 快晴 |  | 曇り | 曇り | 晴れ | 晴れ | 晴れ | 晴れ | 晴れ | 晴れ | 曇り | 快晴
| 気温 |  |  | ℃ | １６．９ | ２３．４ |  | ２６．３ | ２７．４ | ３２．１ | ３３．４ | ２２．６ | １３．２ | １１．４ | ７．１ | ５．０ | １６．３
| 水温 |  |  | ℃ | １７．０ | ２０．５ |  | ２２．４ | ２３．２ | ２６．６ | ２７．７ | ２０．５ | １５．８ | １２．９ | ９．６ | ９．７ | １３．０
| 透視度 |  |  | cm | ３１ | ＞ ５０ |  | ３２ | ４７ | ＞ ５０ | ＞ ５０ | ＞ ５０ | ＞ ５０ | ＞ ５０ | ＞ ５０ | ４３ | ４６
| 臭気 |  |  |  | 微下水臭 | 微下水臭 |  | 微下水臭 | 微下水臭 | 微下水臭 | 微下水臭 | 微下水臭 | 微下水臭 | 微下水臭 | 微下水臭 | 微下水臭 | 微下水臭
| 採取位置 |  |  |  | 流心 | 流心 |  | 流心 | 流心 | 流心 | 流心 | 流心 | 流心 | 流心 | 流心 | 流心 | 流心
| 流況 |  |  |  | 通常 | 通常 |  | 通常 | 通常 | 通常 | 通常 | 通常 | 通常 | 通常 | 通常 | 通常 | 通常
| 流量 |  |  | m3/sec
| 外観 |  |  |  | 淡黄褐色 | 淡黄色 |  | 淡黄色 | 淡黄色 | 淡黄色 | 淡黄色 | 淡黄色 | 淡黄色 | 淡黄色 | 淡黄色 | 淡黄色 | 淡黄色
| 採取水深 |  |  | ｍ
| 全水深 |  |  | ｍ
| 透明度 |  |  | ｍ
水色
満潮時刻
干潮時刻
生活環境項目 | ｐＨ |  |  |  | ７．２ | ７．０ |  | ６．９ | ６．８ | ６．９ | ６．９ | ７．０ | ７．０ | ７．０ | ７．０ | ６．９ | ６．８
| ＤＯ |  |  | mg/L | ８．８ | ４．４ |  | ５．８ | ６．２ | ４．６ | ４．７ | ４．３ | ４．７ | ４．３ | ５．２ | ６．１ | ４．２
| ＢＯＤ |  |  | mg/L | １０ | ２．３ |  | ２．４ | ３．５ | ２．１ | ２．３ | １．４ | ２．２ | ３．２ | ４．９ | ６．９ | ７．６
| ＣＯＤ（酸性法） |  |  | mg/L | ８．５ | ４．２ |  | ５．６ | ５．２ | ３．８ | ５．０ | ４．１ | ５．０ | ６．８ | ７．３ | ７．６ | ８．３
| ＳＳ |  |  | mg/L | ２０ | ４ |  | １７ | １３ | ４ | １２ | ４ | ６ | １３ | ８ | １２ | １４
| 大腸菌群数 |  |  | MPN/100mL
| ｎ－ヘキサン抽出物質 |  |  | mg/L
| 全窒素 |  |  | mg/L
| 全燐 |  |  | mg/L
| 全亜鉛 |  |  | mg/L |  |  |  | ０．０２８ |  |  | ０．０１７ |  |  | ０．０３３ |  |  | ０．０２４
| ノニルフェノール |  |  | mg/L | ＜０．００００６ |  |  |  | ＜０．００００６ |  |  | ＜０．００００６ |  |  | ＜０．００００６
| ＬＡＳ |  |  | mg/L | ０．０２６ |  |  |  | ０．０１６ |  |  | ０．００３３ |  |  | ０．０３０
特殊項目 | フェノール類 |  |  | mg/L
| 銅 |  |  | mg/L
| 鉄（溶解性） |  |  | mg/L
| マンガン（溶解性） |  |  | mg/L
| クロム |  |  | mg/L
そ の 他 の 項 目 | アンモニア性窒素 |  |  | mg/L
| 亜硝酸性窒素 |  |  | mg/L
| 硝酸性窒素 |  |  | mg/L
| 有機性窒素 |  |  | mg/L
| 溶存態窒素 |  |  | mg/L
| 懸濁態窒素 |  |  | mg/L
| オルトリン酸態燐 |  |  | mg/L
| 電気伝導率 |  |  | mS/m | ２２ | ２３ |  | １４ | １５ | １６ | １５ | ２９ | ２３ | ５８ | ３９ | ３５ | ６２
| 塩化物イオン |  |  | mg/L
塩分
| 陰イオン界面活性剤 |  |  | mg/L
| クロロフィルａ |  |  | mg/m3
| フェオ色素 |  |  | mg/m3
| トリハロメタン生成能 |  |  | mg/L
| クロロホルム生成能 |  |  | mg/L
| ブロモジクロロメタン生成能 |  |  | mg/L
| ジブロモクロロメタン生成能 |  |  | mg/L
| ブロモホルム生成能 |  |  | mg/L
健 康 項 目 | カドミウム |  |  | mg/L | [5 empty] | ＜０．０００５ | [5 empty] | ＜０．０００５
| 全シアン |  |  | mg/L |  |  |  |  | ＮＤ | [5 empty] | ＮＤ
| 鉛 |  |  | mg/L | [5 empty] | ＜０．００５ | [5 empty] | ＜０．００５
| 六価クロム |  |  | mg/L |  |  |  |  | ＜０．０１ | [5 empty] | ＜０．０１
| 砒素 |  |  | mg/L | [5 empty] | ＜０．００５ | [5 empty] | ＜０．００５
| 総水銀 |  |  | mg/L
| アルキル水銀 |  |  | mg/L
| ＰＣＢ |  |  | mg/L
| ジクロロメタン |  |  | mg/L
| 四塩化炭素 |  |  | mg/L
| 1,2－ジクロロエタン |  |  | mg/L
| 1,1－ジクロロエチレン |  |  | mg/L
| シス－1,2－ジクロロエチレン |  |  | mg/L
| 1,1,1－トリクロロエタン |  |  | mg/L
| 1,1,2－トリクロロエタン |  |  | mg/L
| トリクロロエチレン |  |  | mg/L
| テトラクロロエチレン |  |  | mg/L
| 1,3－ジクロロプロペン |  |  | mg/L
| チウラム |  |  | mg/L |  | ＜０．０００６ | [6 empty] | ＜０．０００６
| シマジン |  |  | mg/L |  | ＜０．０００３ | [6 empty] | ＜０．０００３
| チオベンカルブ |  |  | mg/L |  | ＜０．００２ | [6 empty] | ＜０．００２
| ベンゼン |  |  | mg/L
| セレン |  |  | mg/L | [5 empty] | ＜０．００２ |  |  | ＜０．００２
| 硝酸性窒素及び亜硝酸性窒素 |  |  | mg/L
| ふっ素 |  |  | mg/L
| ほう素 |  |  | mg/L
| 1,4－ジオキサン |  |  | mg/L | [8 empty] | ＜０．００５
2020-04-01 |  |  | 水質個表 確定値 | [13 empty] | 愛 知 県
測定地点コード |  | 水域区分 |  | 水域名 |  | 地点番号 | 測定地点名 |  |  | 地点統一番号 | 生活環境類型 | ＮＰ類型 | 水生生物類型 | 調査区分 | 調査機関 | 分析担当機関
２０２７０３ |  | 庄内川等 |  | 新川下流 |  | ０１４ | 萱津橋 |  |  | ０２６－０１ | Ｄイ |  | B イ | 年 間 | 愛知県 | 愛 知 県
[5 empty] | ２０２０年 | ２０２０年 |  | ２０２０年 | ２０２０年 | ２０２０年 | ２０２０年 | ２０２０年 | ２０２０年 | ２０２０年 | ２０２１年 | ２０２１年 | ２０２１年
項 目 |  |  |  | 単 位 | ４月 １０日 | ５月 １４日 |  | ６月 １８日 | ７月 １７日 | ８月 ６日 | ９月 ２日 | １０月 ７日 | １１月 ４日 | １２月 ２日 | １月 ７日 | ２月 ３日 | ３月 １０日
一 般 項 目 | 採取時刻 |  |  |  | １１時 ４０分 | ９時 ５０分 |  | １０時 ２４分 | １０時 ０５分 | ９時 ４５分 | ９時 ５５分 | ９時 ５３分 | ９時 ４５分 | １０時 １５分 | ９時 ４４分 | １０時 ００分 | １０時 ３８分
| 天候 |  |  |  | 快晴 | 快晴 |  | 雨 | 曇り | 晴れ | 晴れ | 晴れ | 晴れ | 晴れ | 晴れ | 曇り | 快晴
| 気温 |  |  | ℃ | １７．２ | ２３．９ |  | ２６．４ | ２８．１ | ３２．３ | ３３．８ | ２３．１ | １３．１ | １２．３ | ７．４ | ４．８ | １６．５
| 水温 |  |  | ℃ | １７．０ | ２０．６ |  | ２２．７ | ２３．４ | ２６．９ | ２７．７ | ２０．８ | １５．９ | １３．０ | ８．９ | ９．２ | １３．０
| 透視度 |  |  | cm | ２７ | ＞ ５０ |  | ３１ | ４５ | ＞ ５０ | ＞ ５０ | ＞ ５０ | ＞ ５０ | ＞ ５０ | ＞ ５０ | ４０ | ４６
| 臭気 |  |  |  | 微下水臭 | 微下水臭 |  | 微下水臭 | 微下水臭 | 微下水臭 | 微下水臭 | 微下水臭 | 微下水臭 | 微下水臭 | 微下水臭 | 微下水臭 | 微下水臭
| 採取位置 |  |  |  | 流心 | 流心 |  | 流心 | 流心 | 流心 | 流心 | 流心 | 流心 | 流心 | 流心 | 流心 | 流心
| 流況 |  |  |  | 通常 | 通常 |  | 通常 | 通常 | 通常 | 通常 | 通常 | 通常 | 通常 | 通常 | 通常 | 通常
| 流量 |  |  | m3/sec |  | ４６．７４７ |  |  |  | ４１．７４２ |  |  | ５７．２６８ |  |  | ４４．３４２
| 外観 |  |  |  | 淡黄褐色 | 淡黄色 |  | 淡灰黄色 | 淡黄色 | 淡黄色 | 淡黄色 | 淡黄色 | 淡黄色 | 淡黄色 | 淡黄色 | 淡黄色 | 淡黄色
| 採取水深 |  |  | ｍ
| 全水深 |  |  | ｍ
| 透明度 |  |  | ｍ
水色
満潮時刻
干潮時刻
生活環境項目 | ｐＨ |  |  |  | ７．１ | ７．１ |  | ６．９ | ６．９ | ６．９ | ６．９ | ７．０ | ７．０ | ７．１ | ７．２ | ６．９ | ７．０
| ＤＯ |  |  | mg/L | ８．７ | ５．６ |  | ５．３ | ６．１ | ４．９ | ３．８ | ４．５ | ４．５ | ５．３ | ５．４ | ６．０ | ４．３
| ＢＯＤ |  |  | mg/L | ８．６ | １．９ |  | ２．３ | ２．８ | １．８ | ２．４ | １．０ | ２．１ | ２．９ | ３．７ | ７．１ | ６．２
| ＣＯＤ（酸性法） |  |  | mg/L | ９．１ | ４．４ |  | ５．５ | ４．４ | ３．４ | ５．３ | ３．９ | ５．０ | ６．３ | ６．７ | ８．３ | ７．９
| ＳＳ |  |  | mg/L | １５ | ４ |  | １７ | １０ | ５ | １０ | ４ | ７ | １０ | ７ | １０ | １０
| 大腸菌群数 |  |  | MPN/100mL
| ｎ－ヘキサン抽出物質 |  |  | mg/L |  |  |  | ＮＤ | [5 empty] | ＮＤ
| 全窒素 |  |  | mg/L | ３．５ | ２．４ |  | １．３ | １．４ | １．４ | １．４ | ３．１ | ３．２ | ４．７ | ６．３ | ５．４ | ４．７
| 全燐 |  |  | mg/L | ０．３８ | ０．２６ |  | ０．２２ | ０．１７ | ０．１７ | ０．２２ | ０．２１ | ０．２４ | ０．３４ | ０．４２ | ０．４３ | ０．３６
| 全亜鉛 |  |  | mg/L | ０．０３４ | ０．０１２ |  | ０．０２０ | ０．０１８ | ０．０１３ | ０．０１８ | ０．０１４ | ０．０２７ | ０．０２９ | ０．０２９ | ０．０３８ | ０．０２８
| ノニルフェノール |  |  | mg/L | ＜０．００００６ | ＜０．００００６ |  | ＜０．００００６ | ＜０．００００６ | ＜０．００００６ | ＜０．００００６ | ＜０．００００６ | ＜０．００００６ | ＜０．００００６ | ＜０．００００６ | ＜０．００００６ | ＜０．００００６
| ＬＡＳ |  |  | mg/L | ０．０１９ | ０．０１４ |  | ０．０１０ | ０．０１０ | ０．００４６ | ０．００５６ | ０．００１８ | ０．０１２ | ０．０１３ | ０．０２３ | ０．０４６ | ０．０３１
特殊項目 | フェノール類 |  |  | mg/L |  |  |  | ＜０．０１ |  |  |  | ＜０．０１
| 銅 |  |  | mg/L |  | ＜０．０１ |  |  |  | ＜０．０１ |  |  | ＜０．０１ |  |  | ＜０．０１
| 鉄（溶解性） |  |  | mg/L
| マンガン（溶解性） |  |  | mg/L
| クロム |  |  | mg/L
そ の 他 の 項 目 | アンモニア性窒素 |  |  | mg/L |  |  |  | ０．２６ |  |  | ０．２９ |  |  | ０．７７ |  |  | １．３
| 亜硝酸性窒素 |  |  | mg/L |  |  |  | ０．０３ |  |  | ０．０３ |  |  | ０．０９ |  |  | ０．０８
| 硝酸性窒素 |  |  | mg/L |  |  |  | ０．７８ |  |  | ０．６９ |  |  | ３．２ |  |  | ２．３
| 有機性窒素 |  |  | mg/L |  |  |  | ０．３０ |  |  | ０．３８ |  |  | ０．６６ |  |  | ０．９１
| 溶存態窒素 |  |  | mg/L
| 懸濁態窒素 |  |  | mg/L
| オルトリン酸態燐 |  |  | mg/L |  |  |  | ０．１３ |  |  | ０．１３ |  |  | ０．２２ |  |  | ０．０９９
| 電気伝導率 |  |  | mS/m | ３２ | ２２ |  | １５ | １５ | １７ | １６ | ４４ | ３１ | ７０ | ４７ | ５５ | １６０
| 塩化物イオン |  |  | mg/L | ３２ | １９ |  | １０ | ９ | １２ | １１ | ７２ | ４２ | １２０ | ６６ | ９２ | ４００
塩分
| 陰イオン界面活性剤 |  |  | mg/L | ０．０５ |  |  |  | ０．０２ |  |  | ＜０．０１ |  |  | ０．０５
| クロロフィルａ |  |  | mg/m3
| フェオ色素 |  |  | mg/m3
| トリハロメタン生成能 |  |  | mg/L
| クロロホルム生成能 |  |  | mg/L
| ブロモジクロロメタン生成能 |  |  | mg/L
| ジブロモクロロメタン生成能 |  |  | mg/L
| ブロモホルム生成能 |  |  | mg/L
健 康 項 目 | カドミウム |  |  | mg/L |  | ＜０．０００５ |  |  |  | ＜０．０００５ |  |  | ＜０．０００５ |  |  | ＜０．０００５
| 全シアン |  |  | mg/L | ＮＤ |  |  |  | ＮＤ |  |  | ＮＤ |  |  | ＮＤ
| 鉛 |  |  | mg/L |  | ＜０．００５ |  |  |  | ＜０．００５ |  |  | ＜０．００５ |  |  | ＜０．００５
| 六価クロム |  |  | mg/L | ＜０．０１ |  |  |  | ＜０．０１ |  |  | ＜０．０１ |  |  | ＜０．０１
| 砒素 |  |  | mg/L | [5 empty] | ＜０．００５ | [5 empty] | ＜０．００５
| 総水銀 |  |  | mg/L |  |  |  | ＜０．０００５ |  |  | ＜０．０００５ |  |  | ＜０．０００５ |  |  | ＜０．０００５
| アルキル水銀 |  |  | mg/L
| ＰＣＢ |  |  | mg/L | [6 empty] | ＮＤ
| ジクロロメタン |  |  | mg/L |  | ＜０．００２ |  |  |  | ＜０．００２ |  |  | ＜０．００２ |  |  | ＜０．００２
| 四塩化炭素 |  |  | mg/L |  | ＜０．０００２ |  |  |  | ＜０．０００２ |  |  | ＜０．０００２ |  |  | ＜０．０００２
| 1,2－ジクロロエタン |  |  | mg/L |  | ＜０．０００４ |  |  |  | ＜０．０００４ |  |  | ＜０．０００４ |  |  | ＜０．０００４
| 1,1－ジクロロエチレン |  |  | mg/L |  | ＜０．０１ |  |  |  | ＜０．０１ |  |  | ＜０．０１ |  |  | ＜０．０１
| シス－1,2－ジクロロエチレン |  |  | mg/L |  | ＜０．００４ |  |  |  | ＜０．００４ |  |  | ＜０．００４ |  |  | ＜０．００４
| 1,1,1－トリクロロエタン |  |  | mg/L |  | ＜０．１ |  |  |  | ＜０．１ |  |  | ＜０．１ |  |  | ＜０．１
| 1,1,2－トリクロロエタン |  |  | mg/L |  | ＜０．０００６ |  |  |  | ＜０．０００６ |  |  | ＜０．０００６ |  |  | ＜０．０００６
| トリクロロエチレン |  |  | mg/L |  | ＜０．００１ |  |  |  | ＜０．００１ |  |  | ＜０．００１ |  |  | ＜０．００１
| テトラクロロエチレン |  |  | mg/L |  | ＜０．０００５ |  |  |  | ＜０．０００５ |  |  | ＜０．０００５ |  |  | ＜０．０００５
| 1,3－ジクロロプロペン |  |  | mg/L |  | ＜０．０００２ |  |  |  | ＜０．０００２ |  |  | ＜０．０００２ |  |  | ＜０．０００２
| チウラム |  |  | mg/L |  | ＜０．０００６ |  |  |  | ＜０．０００６ |  |  | ＜０．０００６ |  |  | ＜０．０００６
| シマジン |  |  | mg/L |  | ＜０．０００３ |  |  |  | ＜０．０００３ |  |  | ＜０．０００３ |  |  | ＜０．０００３
| チオベンカルブ |  |  | mg/L |  | ＜０．００２ |  |  |  | ＜０．００２ |  |  | ＜０．００２ |  |  | ＜０．００２
| ベンゼン |  |  | mg/L |  | ＜０．００１ |  |  |  | ＜０．００１ |  |  | ＜０．００１ |  |  | ＜０．００１
| セレン |  |  | mg/L |  | ＜０．００２ |  |  |  | ＜０．００２ |  |  | ＜０．００２ |  |  | ＜０．００２
| 硝酸性窒素及び亜硝酸性窒素 |  |  | mg/L |  |  |  | ０．８１ |  |  | ０．７２ |  |  | ３．３ |  |  | ２．４
| ふっ素 |  |  | mg/L |  |  |  | ０．１１ | [5 empty] | ０．１４
| ほう素 |  |  | mg/L |  |  |  | ０．０２ | [5 empty] | ０．０９
| 1,4－ジオキサン |  |  | mg/L | [8 empty] | ＜０．００５
2020-04-01 |  |  | 水質個表 確定値 | [13 empty] | 愛 知 県
測定地点コード |  | 水域区分 |  | 水域名 |  | 地点番号 | 測定地点名 |  |  | 地点統一番号 | 生活環境類型 | ＮＰ類型 | 水生生物類型 | 調査区分 | 調査機関 | 分析担当機関
２０２７０４ |  | 庄内川等 |  | 新川下流 |  | ０１５ | 日の出橋 |  |  | ０２６－５３ | Ｄイ |  | B イ | 年 間 | 名古屋市 | 名 古 屋 市
[5 empty] | ２０２０年 | ２０２０年 |  | ２０２０年 | ２０２０年 | ２０２０年 | ２０２０年 | ２０２０年 | ２０２０年 | ２０２０年 | ２０２１年 | ２０２１年 | ２０２１年
項 目 |  |  |  | 単 位 | ４月 １５日 | ５月 １３日 |  | ６月 ３日 | ７月 １６日 | ８月 ５日 | ９月 ２日 | １０月 ７日 | １１月 ４日 | １２月 ２日 | １月 ６日 | ２月 ３日 | ３月 １０日
一 般 項 目 | 採取時刻 |  |  |  | １０時 ２２分 | １１時 ４５分 |  | ９時 ４５分 | ９時 ５０分 | ９時 ５５分 | ９時 ３１分 | ９時 ４５分 | ９時 ４５分 | ９時 ４５分 | ９時 ３０分 | ９時 ４０分 | ９時 ４０分
| 天候 |  |  |  | 快晴 | 晴れ |  | 晴れ | 快晴 | 晴れ | 晴れ | 晴れ | 曇り | 曇り | 晴れ | 曇り | 快晴
| 気温 |  |  | ℃ | １４．０ | ２５．５ |  | ２９．３ | ３０．６ | ３３．６ | ３１．８ | ２２．０ | １１．２ | １１．１ | ６．９ | ３．８ | １４．０
| 水温 |  |  | ℃ | １５．５ | ２１．５ |  | ２４．２ | ２４．１ | ２８．３ | ２９．３ | ２１．２ | １７．２ | １４．１ | ８．２ | ７．３ | １１．４
| 透視度 |  |  | cm | ４８ | ４３ |  | ４５ | ６１ | ６２ | ４６ | ３７ | ４６ | ４８ | ４５ | ５５ | ６５
| 臭気 |  |  |  | 無臭 | 無臭 |  | 無臭 | 無臭 | 無臭 | 微川藻臭 | 無臭 | 無臭 | 無臭 | 無臭 | 無臭 | 無臭
| 採取位置 |  |  |  | 流心 | 流心 |  | 流心 | 流心 | 流心 | 流心 | 流心 | 流心 | 流心 | 流心 | 流心 | 流心
| 流況 |  |  |  | 通常 | 通常 |  | 通常 | 通常 | 通常 | 浮遊物多 | 通常 | 通常 | 通常 | その他 | その他 | その他
| 流量 |  |  | m3/sec
| 外観 |  |  |  | 淡黄色 | 淡黄色 |  | 淡黄色 | 淡黄色 | 淡黄色 | 淡黄色 | 淡黄色 | 淡黄色 | 淡黄色 | 淡黄色 | 淡黄色 | 淡黄色
| 採取水深 |  |  | ｍ | ０．７ | ０．８ |  | ０．６ | ０．６ | ０．８ | ０．７ | ０．９ | ０．８ | ０．８ | ０．８ | ０．９ | ０．８
| 全水深 |  |  | ｍ | ３．６０ | ３．９０ |  | ３．２０ | ３．００ | ４．００ | ３．７０ | ４．６０ | ４．２０ | ４．２０ | ３．９０ | ４．７０ | ４．１０
| 透明度 |  |  | ｍ
水色
| 満潮時刻 |  |  |  | ９時 ５４分 | ８時 ５１分 |  | １６時 ２９分 | １５時 ３２分 | ６時 ２４分 | ５時 ３９分 | ８時 ４７分 | ７時 ５６分 | ７時 １３分 | １１時 ０６分 | ９時 ４０分 | １６時 １２分
| 干潮時刻 |  |  |  | １７時 ５６分 | １６時 ０３分 |  | １０時 ０４分 | ８時 ５１分 | １３時 ０６分 | １２時 １３分 | １４時 １８分 | １３時 ３２分 | １２時 ５０分 | １７時 ２９分 | １５時 ４７分 | １０時 ４１分
生活環境項目 | ｐＨ |  |  |  | ７．４ | ７．４ |  | ７．１ | ７．２ | ７．２ | ７．０ | ７．８ | ７．７ | ７．７ | ７．９ | ７．７ | ７．４
| ＤＯ |  |  | mg/L | ８．４ | ６．７ |  | ５．０ | ４．８ | ４．３ | ３．６ | ５．０ | ６．１ | ６．４ | ７．４ | ７．８ | ６．３
| ＢＯＤ |  |  | mg/L | １．７ | ２．６ |  | ３．０ | ０．８ | ２．２ | ２．２ | １．４ | １．９ | １．６ | １．３ | １．３ | １．７
| ＣＯＤ（酸性法） |  |  | mg/L | ４．０ | ４．９ |  | ５．７ | ４．２ | ４．５ | ４．７ | ３．４ | ２．７ | ３．２ | ３．６ | ３．２ | ４．４
| ＳＳ |  |  | mg/L | ７ | １０ |  | ３８ | ７ | １２ | １８ | １２ | １０ | １１ | １３ | ７ | ６
| 大腸菌群数 |  |  | MPN/100mL
| ｎ－ヘキサン抽出物質 |  |  | mg/L
| 全窒素 |  |  | mg/L |  | ２．５
| 全燐 |  |  | mg/L |  | ０．２２
| 全亜鉛 |  |  | mg/L |  | ０．０１９
| ノニルフェノール |  |  | mg/L | [5 empty] | ０．０００１５
| ＬＡＳ |  |  | mg/L | [5 empty] | ０．００１４
特殊項目 | フェノール類 |  |  | mg/L
| 銅 |  |  | mg/L
| 鉄（溶解性） |  |  | mg/L
| マンガン（溶解性） |  |  | mg/L
| クロム |  |  | mg/L
そ の 他 の 項 目 | アンモニア性窒素 |  |  | mg/L
| 亜硝酸性窒素 |  |  | mg/L |  |  |  | ０．０４ | [5 empty] | ０．０６
| 硝酸性窒素 |  |  | mg/L |  |  |  | １．５ | [5 empty] | ０．５０
| 有機性窒素 |  |  | mg/L
| 溶存態窒素 |  |  | mg/L
| 懸濁態窒素 |  |  | mg/L
| オルトリン酸態燐 |  |  | mg/L
| 電気伝導率 |  |  | mS/m | １１００ |  |  | ２４ |  | ２４ |  | ３３００ |  | ３４００ |  | ３５００
| 塩化物イオン |  |  | mg/L | ２９００ |  |  | ２３ |  | ２５ |  | １００００ |  | ９２００ |  | １１０００
塩分
| 陰イオン界面活性剤 |  |  | mg/L
| クロロフィルａ |  |  | mg/m3
| フェオ色素 |  |  | mg/m3
| トリハロメタン生成能 |  |  | mg/L
| クロロホルム生成能 |  |  | mg/L
| ブロモジクロロメタン生成能 |  |  | mg/L
| ジブロモクロロメタン生成能 |  |  | mg/L
| ブロモホルム生成能 |  |  | mg/L
健 康 項 目 | カドミウム |  |  | mg/L | [5 empty] | ＜０．０００５ | [5 empty] | ＜０．０００５
| 全シアン |  |  | mg/L | [5 empty] | ＮＤ | [5 empty] | ＮＤ
| 鉛 |  |  | mg/L | [5 empty] | ＜０．００５ | [5 empty] | ＜０．００５
| 六価クロム |  |  | mg/L | [5 empty] | ＜０．０１ | [5 empty] | ＜０．０１
| 砒素 |  |  | mg/L | [5 empty] | ＜０．００５ | [5 empty] | ＜０．００５
| 総水銀 |  |  | mg/L
| アルキル水銀 |  |  | mg/L
| ＰＣＢ |  |  | mg/L
| ジクロロメタン |  |  | mg/L | [5 empty] | ＜０．００２ | [5 empty] | ＜０．００２
| 四塩化炭素 |  |  | mg/L | [5 empty] | ＜０．０００２ | [5 empty] | ＜０．０００２
| 1,2－ジクロロエタン |  |  | mg/L | [5 empty] | ＜０．０００４ | [5 empty] | ＜０．０００４
| 1,1－ジクロロエチレン |  |  | mg/L | [5 empty] | ＜０．０１ | [5 empty] | ＜０．０１
| シス－1,2－ジクロロエチレン |  |  | mg/L | [5 empty] | ＜０．００４ | [5 empty] | ＜０．００４
| 1,1,1－トリクロロエタン |  |  | mg/L | [5 empty] | ＜０．１ | [5 empty] | ＜０．１
| 1,1,2－トリクロロエタン |  |  | mg/L | [5 empty] | ＜０．０００６ | [5 empty] | ＜０．０００６
| トリクロロエチレン |  |  | mg/L | [5 empty] | ＜０．００１ | [5 empty] | ＜０．００１
| テトラクロロエチレン |  |  | mg/L | [5 empty] | ＜０．０００５ | [5 empty] | ＜０．０００５
| 1,3－ジクロロプロペン |  |  | mg/L | [5 empty] | ＜０．０００２ | [5 empty] | ＜０．０００２
| チウラム |  |  | mg/L | [5 empty] | ＜０．０００６ | [5 empty] | ＜０．０００６
| シマジン |  |  | mg/L | [5 empty] | ＜０．０００３ | [5 empty] | ＜０．０００３
| チオベンカルブ |  |  | mg/L | [5 empty] | ＜０．００２ | [5 empty] | ＜０．００２
| ベンゼン |  |  | mg/L | [5 empty] | ＜０．００１ | [5 empty] | ＜０．００１
| セレン |  |  | mg/L | [5 empty] | ＜０．００２ | [5 empty] | ＜０．００２
| 硝酸性窒素及び亜硝酸性窒素 |  |  | mg/L |  |  |  | １．６ | [5 empty] | ０．５６
| ふっ素 |  |  | mg/L
| ほう素 |  |  | mg/L
| 1,4－ジオキサン |  |  | mg/L |  | ＜０．００５ |  |  |  | ＜０．００５ |  |  | ＜０．００５ |  |  | ＜０．００５
2020-04-01 |  |  | 水質個表 確定値 | [13 empty] | 愛 知 県
測定地点コード |  | 水域区分 |  | 水域名 |  | 地点番号 | 測定地点名 |  |  | 地点統一番号 | 生活環境類型 | ＮＰ類型 | 水生生物類型 | 調査区分 | 調査機関 | 分析担当機関
２０３７０１ |  | 庄内川等 |  | 五条川下流 |  | ０１６ | 待合橋 |  |  | ０２５－０１ | Ｄイ |  | B ハ | 年 間 | 愛知県 | 愛 知 県
[5 empty] | ２０２０年 | ２０２０年 |  | ２０２０年 | ２０２０年 | ２０２０年 | ２０２０年 | ２０２０年 | ２０２０年 | ２０２０年 | ２０２１年 | ２０２１年 | ２０２１年
項 目 |  |  |  | 単 位 | ４月 １０日 | ５月 １４日 |  | ６月 １８日 | ７月 １７日 | ８月 ６日 | ９月 ２日 | １０月 ７日 | １１月 ４日 | １２月 ２日 | １月 ７日 | ２月 ３日 | ３月 １０日
一 般 項 目 | 採取時刻 |  |  |  | １０時 ０５分 | ８時 ４０分 |  | ８時 ５０分 | ８時 ３８分 | ８時 ４０分 | ８時 ３０分 | ８時 ３０分 | ８時 ４５分 | ９時 ００分 | ８時 ４５分 | ９時 ００分 | ９時 ２５分
| 天候 |  |  |  | 快晴 | 快晴 |  | 曇り | 曇り | 曇り | 晴れ | 晴れ | 快晴 | 晴れ | 晴れ | 曇り | 快晴
| 気温 |  |  | ℃ | １４．４ | ２１．８ |  | ２５．８ | ２６．９ | ３１．３ | ３１．９ | ２０．８ | １２．６ | １０．１ | ４．３ | ４．６ | １５．２
| 水温 |  |  | ℃ | １６．３ | １６．８ |  | ２１．４ | ２３．０ | ２８．３ | ２６．５ | ２０．５ | １７．６ | １４．４ | １２．７ | １１．７ | １５．６
| 透視度 |  |  | cm | ＞ ５０ | ＞ ５０ |  | ２８ | ４２ | ＞ ５０ | ＞ ５０ | ＞ ５０ | ＞ ５０ | ＞ ５０ | ＞ ５０ | ＞ ５０ | ＞ ５０
| 臭気 |  |  |  | 微下水臭 | 微下水臭 |  | 微下水臭 | 微下水臭 | 微下水臭 | 微下水臭 | 微下水臭 | 微下水臭 | 微下水臭 | 微下水臭 | 微下水臭 | 微下水臭
| 採取位置 |  |  |  | 流心 | 流心 |  | 流心 | 流心 | 流心 | 流心 | 流心 | 流心 | 流心 | 流心 | 流心 | 流心
| 流況 |  |  |  | 通常 | 通常 |  | 通常 | 通常 | 通常 | 通常 | 通常 | 通常 | 通常 | 通常 | 通常 | 通常
| 流量 |  |  | m3/sec |  | ３．７６０ |  |  |  | ７．３６２ |  |  | ２．１５７ |  |  | １．４１１
| 外観 |  |  |  | 淡黄色 | 淡黄色 |  | 淡灰黄色 | 淡黄色 | 淡黄色 | 淡黄色 | 淡黄色 | 淡黄色 | 淡黄色 | 淡黄色 | 淡黄色 | 淡黄色
| 採取水深 |  |  | ｍ
| 全水深 |  |  | ｍ
| 透明度 |  |  | ｍ
水色
満潮時刻
干潮時刻
生活環境項目 | ｐＨ |  |  |  | ６．６ | ６．９ |  | ６．８ | ６．６ | ６．９ | ６．８ | ６．９ | ６．８ | ６．８ | ６．６ | ６．６ | ６．７
| ＤＯ |  |  | mg/L | １０ | ９．４ |  | ８．０ | ７．６ | ８．３ | ７．４ | ７．４ | ７．９ | ７．９ | ７．７ | ８．３ | ８．４
| ＢＯＤ |  |  | mg/L | ２．９ | ２．３ |  | １．９ | １．８ | １．５ | １．３ | ３．４ | ０．８ | １．３ | ３．６ | ２．３ | ２．２
| ＣＯＤ（酸性法） |  |  | mg/L | ４．９ | ３．８ |  | ４．７ | ４．４ | ３．４ | ３．９ | ６．５ | ５．２ | ７．４ | ７．４ | ７．０ | ７．１
| ＳＳ |  |  | mg/L | ４ | ６ |  | １９ | ８ | ４ | ４ | ２ | ２ | ２ | ３ | ３ | ２
| 大腸菌群数 |  |  | MPN/100mL
| ｎ－ヘキサン抽出物質 |  |  | mg/L |  |  |  | ＮＤ | [5 empty] | ＮＤ
| 全窒素 |  |  | mg/L | ４．０ | ２．０ |  | １．４ | １．７ | １．０ | １．２ | ３．９ | ４．８ | ５．２ | ６．１ | ５．３ | ６．４
| 全燐 |  |  | mg/L | ０．２９ | ０．１５ |  | ０．１８ | ０．１７ | ０．１１ | ０．１３ | ０．２５ | ０．３４ | ０．３３ | ０．５０ | ０．４１ | ０．４３
| 全亜鉛 |  |  | mg/L | ０．０４４ | ０．０１８ |  | ０．０１９ | ０．０２０ | ０．０１１ | ０．０１１ | ０．０３５ | ０．０４６ | ０．０６７ | ０．０６９ | ０．０７４ | ０．０４８
| ノニルフェノール |  |  | mg/L | ０．０００４１ | ＜０．００００６ |  | ＜０．００００６ | ＜０．００００６ | ＜０．００００６ | ＜０．００００６ | ＜０．００００６ | ＜０．００００６ | ＜０．００００６ | ＜０．００００６ | ＜０．００００６ | ＜０．００００６
| ＬＡＳ |  |  | mg/L | ０．０２０ | ０．００２８ |  | ０．００２０ | ０．００１７ | ０．００１８ | ０．００２１ | ０．００７５ | ０．００２３ | ０．００３８ | ０．００７３ | ０．００９４ | ０．００６５
特殊項目 | フェノール類 |  |  | mg/L |  |  |  | ＜０．０１ |  |  |  | ＜０．０１
| 銅 |  |  | mg/L |  | ＜０．０１ |  |  |  | ＜０．０１ |  |  | ＜０．０１ |  |  | ＜０．０１
| 鉄（溶解性） |  |  | mg/L
| マンガン（溶解性） |  |  | mg/L
| クロム |  |  | mg/L
そ の 他 の 項 目 | アンモニア性窒素 |  |  | mg/L
| 亜硝酸性窒素 |  |  | mg/L
| 硝酸性窒素 |  |  | mg/L
| 有機性窒素 |  |  | mg/L
| 溶存態窒素 |  |  | mg/L
| 懸濁態窒素 |  |  | mg/L
| オルトリン酸態燐 |  |  | mg/L
| 電気伝導率 |  |  | mS/m | ３７ | ２０ |  | １３ | １５ | １３ | １４ | ３７ | ３８ | ５３ | ４６ | ３９ | ４５
| 塩化物イオン |  |  | mg/L | ４３ | １９ |  | １１ | １２ | １０ | １１ | ４５ | ４５ | ７２ | ５８ | ５０ | ６１
塩分
| 陰イオン界面活性剤 |  |  | mg/L
| クロロフィルａ |  |  | mg/m3
| フェオ色素 |  |  | mg/m3
| トリハロメタン生成能 |  |  | mg/L
| クロロホルム生成能 |  |  | mg/L
| ブロモジクロロメタン生成能 |  |  | mg/L
| ジブロモクロロメタン生成能 |  |  | mg/L
| ブロモホルム生成能 |  |  | mg/L
健 康 項 目 | カドミウム |  |  | mg/L |  | ＜０．０００５ |  |  |  | ＜０．０００５ |  |  | ＜０．０００５ |  |  | ＜０．０００５
| 全シアン |  |  | mg/L | ＮＤ |  |  |  | ＮＤ |  |  | ＮＤ |  |  | ＮＤ
| 鉛 |  |  | mg/L |  | ＜０．００５ |  |  |  | ＜０．００５ |  |  | ＜０．００５ |  |  | ＜０．００５
| 六価クロム |  |  | mg/L | ＜０．０１ |  |  |  | ＜０．０１ |  |  | ＜０．０１ |  |  | ＜０．０１
| 砒素 |  |  | mg/L | [5 empty] | ＜０．００５ | [5 empty] | ＜０．００５
| 総水銀 |  |  | mg/L |  |  |  | ＜０．０００５ |  |  | ＜０．０００５ |  |  | ＜０．０００５ |  |  | ＜０．０００５
| アルキル水銀 |  |  | mg/L
| ＰＣＢ |  |  | mg/L
| ジクロロメタン |  |  | mg/L |  | ＜０．００２ |  |  |  | ＜０．００２ |  |  | ＜０．００２ |  |  | ＜０．００２
| 四塩化炭素 |  |  | mg/L |  | ＜０．０００２ |  |  |  | ＜０．０００２ |  |  | ＜０．０００２ |  |  | ＜０．０００２
| 1,2－ジクロロエタン |  |  | mg/L |  | ＜０．０００４ |  |  |  | ＜０．０００４ |  |  | ＜０．０００４ |  |  | ＜０．０００４
| 1,1－ジクロロエチレン |  |  | mg/L |  | ＜０．０１ |  |  |  | ＜０．０１ |  |  | ＜０．０１ |  |  | ＜０．０１
| シス－1,2－ジクロロエチレン |  |  | mg/L |  | ＜０．００４ |  |  |  | ＜０．００４ |  |  | ＜０．００４ |  |  | ＜０．００４
| 1,1,1－トリクロロエタン |  |  | mg/L |  | ＜０．１ |  |  |  | ＜０．１ |  |  | ＜０．１ |  |  | ＜０．１
| 1,1,2－トリクロロエタン |  |  | mg/L |  | ＜０．０００６ |  |  |  | ＜０．０００６ |  |  | ＜０．０００６ |  |  | ＜０．０００６
| トリクロロエチレン |  |  | mg/L |  | ＜０．００１ |  |  |  | ＜０．００１ |  |  | ＜０．００１ |  |  | ＜０．００１
| テトラクロロエチレン |  |  | mg/L |  | ＜０．０００５ |  |  |  | ＜０．０００５ |  |  | ＜０．０００５ |  |  | ＜０．０００５
| 1,3－ジクロロプロペン |  |  | mg/L |  | ＜０．０００２ |  |  |  | ＜０．０００２ |  |  | ＜０．０００２ |  |  | ＜０．０００２
| チウラム |  |  | mg/L |  | ＜０．０００６ |  |  |  | ＜０．０００６ |  |  | ＜０．０００６ |  |  | ＜０．０００６
| シマジン |  |  | mg/L |  | ＜０．０００３ | [6 empty] | ＜０．０００３
| チオベンカルブ |  |  | mg/L |  | ＜０．００２ | [6 empty] | ＜０．００２
| ベンゼン |  |  | mg/L |  | ＜０．００１ |  |  |  | ＜０．００１ |  |  | ＜０．００１ |  |  | ＜０．００１
| セレン |  |  | mg/L |  | ＜０．００２ |  |  |  | ＜０．００２ |  |  | ＜０．００２ |  |  | ＜０．００２
| 硝酸性窒素及び亜硝酸性窒素 |  |  | mg/L
| ふっ素 |  |  | mg/L
| ほう素 |  |  | mg/L
| 1,4－ジオキサン |  |  | mg/L | [8 empty] | ＜０．００５
2020-04-01 |  |  | 水質個表 確定値 | [13 empty] | 愛 知 県
測定地点コード |  | 水域区分 |  | 水域名 |  | 地点番号 | 測定地点名 |  |  | 地点統一番号 | 生活環境類型 | ＮＰ類型 | 水生生物類型 | 調査区分 | 調査機関 | 分析担当機関
２０３７０２ |  | 庄内川等 |  | 五条川下流 |  | ０１７ | 稲春橋 |  |  | ０２５－５１ | Ｄイ |  | B ハ | 年 間 | 愛知県 | 愛 知 県
[5 empty] | ２０２０年 | ２０２０年 |  | ２０２０年 | ２０２０年 | ２０２０年 | ２０２０年 | ２０２０年 | ２０２０年 | ２０２０年 | ２０２１年 | ２０２１年 | ２０２１年
項 目 |  |  |  | 単 位 | ４月 １０日 | ５月 １４日 |  | ６月 １８日 | ７月 １７日 | ８月 ６日 | ９月 ２日 | １０月 ７日 | １１月 ４日 | １２月 ２日 | １月 ７日 | ２月 ３日 | ３月 １０日
一 般 項 目 | 採取時刻 |  |  |  | １０時 ４３分 | ９時 ００分 |  | ９時 ２５分 | ９時 １１分 | ９時 ０６分 | ９時 １０分 | ９時 ０３分 | ９時 １６分 | ９時 ３０分 | ９時 ０３分 | ９時 ２４分 | １０時 ００分
| 天候 |  |  |  | 快晴 | 快晴 |  | 曇り | 曇り | 晴れ | 晴れ | 晴れ | 晴れ | 晴れ | 晴れ | 曇り | 快晴
| 気温 |  |  | ℃ | １６．８ | ２２．３ |  | ２６．１ | ２６．８ | ３１．６ | ３２．３ | ２２．１ | １３．１ | １０．９ | ５．２ | ４．８ | １５．６
| 水温 |  |  | ℃ | １７．３ | １７．４ |  | ２１．３ | ２２．１ | ２４．３ | ２６．２ | １９．８ | １５．８ | １３．５ | １０．８ | １０．０ | １５．１
| 透視度 |  |  | cm | ＞ ５０ | ＞ ５０ |  | ３１ | ４７ | ＞ ５０ | ＞ ５０ | ＞ ５０ | ＞ ５０ | ＞ ５０ | ＞ ５０ | ＞ ５０ | ＞ ５０
| 臭気 |  |  |  | 微下水臭 | 微下水臭 |  | 微下水臭 | 微下水臭 | 微下水臭 | 微下水臭 | 微下水臭 | 微下水臭 | 微下水臭 | 微下水臭 | 微下水臭 | 微下水臭
| 採取位置 |  |  |  | 流心 | 流心 |  | 流心 | 流心 | 流心 | 流心 | 流心 | 流心 | 流心 | 流心 | 流心 | 流心
| 流況 |  |  |  | 通常 | 通常 |  | 通常 | 通常 | 通常 | 通常 | 通常 | 通常 | 通常 | 通常 | 通常 | 通常
| 流量 |  |  | m3/sec |  | ６．２２３ |  |  |  | １５．２５８ |  |  | ４．４４７ |  |  | ２．３１０
| 外観 |  |  |  | 淡黄色 | 淡黄色 |  | 淡黄色 | 淡黄色 | 淡黄色 | 淡黄色 | 淡黄色 | 淡黄色 | 淡黄色 | 淡黄色 | 淡黄色 | 淡黄色
| 採取水深 |  |  | ｍ
| 全水深 |  |  | ｍ
| 透明度 |  |  | ｍ
水色
満潮時刻
干潮時刻
生活環境項目 | ｐＨ |  |  |  | ７．０ | ７．０ |  | ６．６ | ６．７ | ６．８ | ６．９ | ６．９ | ６．９ | ７．０ | ７．０ | ６．９ | ７．０
| ＤＯ |  |  | mg/L | ９．４ | ７．７ |  | ６．８ | ６．６ | ６．５ | ６．１ | ５．６ | ５．８ | ７．２ | ６．７ | ６．９ | ７．１
| ＢＯＤ |  |  | mg/L | ５．３ | ４．２ |  | ２．４ | ２．４ | １．７ | ２．９ | ２．３ | ２．８ | ６．０ | ７．０ | ７．６ | ６．１
| ＣＯＤ（酸性法） |  |  | mg/L | ９．５ | ７．２ |  | ５．０ | ３．８ | ３．７ | ５．７ | ４．９ | ５．１ | ７．１ | １３ | ８．３ | １３
| ＳＳ |  |  | mg/L | ７ | ９ |  | １７ | １０ | ５ | ８ | ３ | ３ | ６ | ８ | ６ | ８
| 大腸菌群数 |  |  | MPN/100mL
| ｎ－ヘキサン抽出物質 |  |  | mg/L
| 全窒素 |  |  | mg/L
| 全燐 |  |  | mg/L
| 全亜鉛 |  |  | mg/L |  |  |  | ０．０２６ |  |  | ０．０２０ |  |  | ０．０３１ |  |  | ０．０３４
| ノニルフェノール |  |  | mg/L | ０．００００８ |  |  |  | ＜０．００００６ |  |  | ＜０．００００６ |  |  | ＜０．００００６
| ＬＡＳ |  |  | mg/L | ０．０１１ |  |  |  | ０．００３２ |  |  | ０．００３０ |  |  | ０．０１４
特殊項目 | フェノール類 |  |  | mg/L
| 銅 |  |  | mg/L
| 鉄（溶解性） |  |  | mg/L
| マンガン（溶解性） |  |  | mg/L
| クロム |  |  | mg/L
そ の 他 の 項 目 | アンモニア性窒素 |  |  | mg/L
| 亜硝酸性窒素 |  |  | mg/L
| 硝酸性窒素 |  |  | mg/L
| 有機性窒素 |  |  | mg/L
| 溶存態窒素 |  |  | mg/L
| 懸濁態窒素 |  |  | mg/L
| オルトリン酸態燐 |  |  | mg/L
| 電気伝導率 |  |  | mS/m | ４４ | ２４ |  | １５ | １８ | １７ | １９ | ３３ | ３２ | ３９ | ４６ | ３４ | ４０
| 塩化物イオン |  |  | mg/L
塩分
| 陰イオン界面活性剤 |  |  | mg/L
| クロロフィルａ |  |  | mg/m3
| フェオ色素 |  |  | mg/m3
| トリハロメタン生成能 |  |  | mg/L
| クロロホルム生成能 |  |  | mg/L
| ブロモジクロロメタン生成能 |  |  | mg/L
| ジブロモクロロメタン生成能 |  |  | mg/L
| ブロモホルム生成能 |  |  | mg/L
健 康 項 目 | カドミウム |  |  | mg/L | [5 empty] | ＜０．０００５ | [5 empty] | ＜０．０００５
| 全シアン |  |  | mg/L |  |  |  |  | ＮＤ | [5 empty] | ＮＤ
| 鉛 |  |  | mg/L | [5 empty] | ＜０．００５ | [5 empty] | ＜０．００５
| 六価クロム |  |  | mg/L |  |  |  |  | ＜０．０１ | [5 empty] | ＜０．０１
| 砒素 |  |  | mg/L | [5 empty] | ＜０．００５ | [5 empty] | ＜０．００５
| 総水銀 |  |  | mg/L
| アルキル水銀 |  |  | mg/L
| ＰＣＢ |  |  | mg/L
| ジクロロメタン |  |  | mg/L
| 四塩化炭素 |  |  | mg/L
| 1,2－ジクロロエタン |  |  | mg/L
| 1,1－ジクロロエチレン |  |  | mg/L
| シス－1,2－ジクロロエチレン |  |  | mg/L
| 1,1,1－トリクロロエタン |  |  | mg/L
| 1,1,2－トリクロロエタン |  |  | mg/L
| トリクロロエチレン |  |  | mg/L
| テトラクロロエチレン |  |  | mg/L
| 1,3－ジクロロプロペン |  |  | mg/L
| チウラム |  |  | mg/L |  | ＜０．０００６ | [6 empty] | ＜０．０００６
| シマジン |  |  | mg/L |  | ＜０．０００３ | [6 empty] | ＜０．０００３
| チオベンカルブ |  |  | mg/L |  | ＜０．００２ | [6 empty] | ＜０．００２
| ベンゼン |  |  | mg/L
| セレン |  |  | mg/L | [5 empty] | ＜０．００２ |  |  | ＜０．００２
| 硝酸性窒素及び亜硝酸性窒素 |  |  | mg/L
| ふっ素 |  |  | mg/L
| ほう素 |  |  | mg/L
| 1,4－ジオキサン |  |  | mg/L | [8 empty] | ＜０．００５
2020-04-01 |  |  | 水質個表 確定値 | [13 empty] | 愛 知 県
測定地点コード |  | 水域区分 |  | 水域名 |  | 地点番号 | 測定地点名 |  |  | 地点統一番号 | 生活環境類型 | ＮＰ類型 | 水生生物類型 | 調査区分 | 調査機関 | 分析担当機関
２０４００１ |  | 庄内川等 |  | 合瀬川 |  | ０１８ | 十三塚橋 |  |  | ２０２－０１ |  |  |  | 年 間 | 愛知県 | 愛 知 県
[5 empty] | ２０２０年 | ２０２０年 |  | ２０２０年 | ２０２０年 | ２０２０年 | ２０２０年 | ２０２０年 | ２０２０年 | ２０２０年 | ２０２１年 | ２０２１年 | ２０２１年
項 目 |  |  |  | 単 位 | ４月 １０日 | ５月 １４日 |  | ６月 １８日 | ７月 １７日 | ８月 ６日 | ９月 ２日 | １０月 ７日 | １１月 ４日 | １２月 ２日 | １月 ７日 | ２月 ３日 | ３月 １０日
一 般 項 目 | 採取時刻 |  |  |  | １０時 ４０分 | ９時 １０分 |  | ９時 ０５分 | ８時 ５０分 | ８時 ２０分 | ８時 ４０分 | ９時 ００分 | １１時 ０５分 | ８時 ４５分 | ９時 ２６分 | ８時 ５０分 | ８時 ５５分
| 天候 |  |  |  | 晴れ | 快晴 |  | 曇り | 曇り | 曇り | 晴れ | 晴れ | 晴れ | 晴れ | 晴れ | 曇り | 快晴
| 気温 |  |  | ℃ | １４．６ | ２０．９ |  | ２５．７ | ２５．１ | ２９．４ | ３２．１ | ２２．６ | １４．３ | ８．９ | ６．３ | ４．８ | １３．３
| 水温 |  |  | ℃ | １２．０ | １７．０ |  | １９．７ | ２１．０ | ２３．０ | ２５．２ | １８．８ | １４．４ | ８．４ | ６．５ | ５．１ | １０．５
| 透視度 |  |  | cm | ＞ ５０ | ＞ ５０ |  | ３４ | ４０ | ＞ ５０ | ＞ ５０ | ＞ ５０ | ＞ ５０ | ＞ ５０ | ＞ ５０ | ＞ ５０ | ＞ ５０
| 臭気 |  |  |  | 無臭 | 無臭 |  | 無臭 | 無臭 | 微下水臭 | 無臭 | 無臭 | 無臭 | 無臭 | 無臭 | 微下水臭 | 微下水臭
| 採取位置 |  |  |  | 流心 | 流心 |  | 流心 | 流心 | 流心 | 流心 | 流心 | 流心 | 流心 | 流心 | 流心 | 流心
| 流況 |  |  |  | 通常 | 通常 |  | 通常 | 通常 | 通常 | 通常 | 通常 | 通常 | 通常 | 通常 | 通常 | 通常
| 流量 |  |  | m3/sec
| 外観 |  |  |  | 無色 | 無色 |  | 淡灰黄色 | 淡黄色 | 淡黄色 | 淡黄色 | 無色 | 無色 | 無色 | 無色 | 無色 | 淡黄色
| 採取水深 |  |  | ｍ
| 全水深 |  |  | ｍ
| 透明度 |  |  | ｍ
水色
満潮時刻
干潮時刻
生活環境項目 | ｐＨ |  |  |  | ８．９ | ６．４ |  | ７．１ | ７．１ | ７．２ | ７．３ | ７．１ | ８．４ | ７．８ | ６．８ | ７．０ | ７．５
| ＤＯ |  |  | mg/L | １３ | １１ |  | ９．４ | ９．５ | １０ | ８．３ | １０ | １５ | １３ | １４ | １２ | １５
| ＢＯＤ |  |  | mg/L | ０．９ | １．４ |  | ０．８ | ０．８ | １．１ | １．２ | １．０ | ０．９ | ８．８ | ２．２ | １．８ | １．２
| ＣＯＤ（酸性法） |  |  | mg/L | １．７ | １．８ |  | ２．６ | ３．２ | ３．１ | ３．０ | ２．３ | ４．０ | ９．６ | ４．８ | ４．８ | ５．０
| ＳＳ |  |  | mg/L | ３ | ３ |  | ２１ | １６ | ６ | ４ | ２ | １ | １ | １ | １ | １
| 大腸菌群数 |  |  | MPN/100mL
| ｎ－ヘキサン抽出物質 |  |  | mg/L
| 全窒素 |  |  | mg/L
| 全燐 |  |  | mg/L
| 全亜鉛 |  |  | mg/L
| ノニルフェノール |  |  | mg/L | ＜０．００００６ |  |  |  | ＜０．００００６ |  |  | ＜０．００００６ |  |  | ＜０．００００６
| ＬＡＳ |  |  | mg/L | ０．００１８ |  |  |  | ＜０．０００６ |  |  | ＜０．０００６ |  |  | ０．０２６
特殊項目 | フェノール類 |  |  | mg/L
| 銅 |  |  | mg/L
| 鉄（溶解性） |  |  | mg/L
| マンガン（溶解性） |  |  | mg/L
| クロム |  |  | mg/L
そ の 他 の 項 目 | アンモニア性窒素 |  |  | mg/L
| 亜硝酸性窒素 |  |  | mg/L
| 硝酸性窒素 |  |  | mg/L
| 有機性窒素 |  |  | mg/L
| 溶存態窒素 |  |  | mg/L
| 懸濁態窒素 |  |  | mg/L
| オルトリン酸態燐 |  |  | mg/L
| 電気伝導率 |  |  | mS/m | ７．８ | ８．８ |  | ６．０ | ６．２ | ６．１ | ８．７ | ９．６ | ３２ | ４５ | ２５ | ２７ | ３５
| 塩化物イオン |  |  | mg/L
塩分
| 陰イオン界面活性剤 |  |  | mg/L
| クロロフィルａ |  |  | mg/m3
| フェオ色素 |  |  | mg/m3
| トリハロメタン生成能 |  |  | mg/L
| クロロホルム生成能 |  |  | mg/L
| ブロモジクロロメタン生成能 |  |  | mg/L
| ジブロモクロロメタン生成能 |  |  | mg/L
| ブロモホルム生成能 |  |  | mg/L
健 康 項 目 | カドミウム |  |  | mg/L | [5 empty] | ＜０．０００５ | [5 empty] | ＜０．０００５
| 全シアン |  |  | mg/L |  |  |  |  | ＮＤ | [5 empty] | ＮＤ
| 鉛 |  |  | mg/L | [5 empty] | ＜０．００５ | [5 empty] | ＜０．００５
| 六価クロム |  |  | mg/L |  |  |  |  | ＜０．０１ | [5 empty] | ＜０．０１
| 砒素 |  |  | mg/L | [5 empty] | ＜０．００５ | [5 empty] | ＜０．００５
| 総水銀 |  |  | mg/L
| アルキル水銀 |  |  | mg/L
| ＰＣＢ |  |  | mg/L
| ジクロロメタン |  |  | mg/L
| 四塩化炭素 |  |  | mg/L
| 1,2－ジクロロエタン |  |  | mg/L
| 1,1－ジクロロエチレン |  |  | mg/L
| シス－1,2－ジクロロエチレン |  |  | mg/L
| 1,1,1－トリクロロエタン |  |  | mg/L
| 1,1,2－トリクロロエタン |  |  | mg/L
| トリクロロエチレン |  |  | mg/L
| テトラクロロエチレン |  |  | mg/L
| 1,3－ジクロロプロペン |  |  | mg/L
| チウラム |  |  | mg/L |  | ＜０．０００６ | [6 empty] | ＜０．０００６
| シマジン |  |  | mg/L |  | ＜０．０００３ | [6 empty] | ＜０．０００３
| チオベンカルブ |  |  | mg/L |  | ＜０．００２ | [6 empty] | ＜０．００２
| ベンゼン |  |  | mg/L
| セレン |  |  | mg/L | [5 empty] | ＜０．００２ |  |  | ＜０．００２
| 硝酸性窒素及び亜硝酸性窒素 |  |  | mg/L
| ふっ素 |  |  | mg/L
| ほう素 |  |  | mg/L
| 1,4－ジオキサン |  |  | mg/L | [8 empty] | ＜０．００５
2020-04-01 |  |  | 水質個表 確定値 | [13 empty] | 愛 知 県
測定地点コード |  | 水域区分 |  | 水域名 |  | 地点番号 | 測定地点名 |  |  | 地点統一番号 | 生活環境類型 | ＮＰ類型 | 水生生物類型 | 調査区分 | 調査機関 | 分析担当機関
２０５００１ |  | 庄内川等 |  | 大山川 |  | ０１９ | 小向橋 |  |  | ２０３－０１ |  |  |  | 年 間 | 愛知県 | 愛 知 県
[5 empty] | ２０２０年 | ２０２０年 |  | ２０２０年 | ２０２０年 | ２０２０年 | ２０２０年 | ２０２０年 | ２０２０年 | ２０２０年 | ２０２１年 | ２０２１年 | ２０２１年
項 目 |  |  |  | 単 位 | ４月 １０日 | ５月 １４日 |  | ６月 １８日 | ７月 １７日 | ８月 ６日 | ９月 ２日 | １０月 ７日 | １１月 ４日 | １２月 ２日 | １月 ７日 | ２月 ３日 | ３月 １０日
一 般 項 目 | 採取時刻 |  |  |  | １１時 ２０分 | ９時 ３０分 |  | ９時 ３０分 | ９時 ２０分 | ８時 ４５分 | １１時 ５０分 | ９時 ２５分 | ８時 ３０分 | ９時 １０分 | ９時 ５０分 | ９時 ０５分 | ９時 ２０分
| 天候 |  |  |  | 晴れ | 快晴 |  | 曇り | 曇り | 曇り | 曇り | 晴れ | 晴れ | 晴れ | 晴れ | 曇り | 快晴
| 気温 |  |  | ℃ | １６．０ | ２１．４ |  | ２５．９ | ２５．５ | ３０．４ | ３５．６ | ２２．９ | １１．６ | ９．３ | ６．７ | ５．１ | １４．９
| 水温 |  |  | ℃ | １６．２ | １８．９ |  | ２１．７ | ２１．５ | ２５．１ | ２７．８ | ２０．４ | １２．６ | １１．２ | ８．５ | ６．８ | １２．３
| 透視度 |  |  | cm | ＞ ５０ | ＞ ５０ |  | ４５ | ＞ ５０ | ＞ ５０ | ＞ ５０ | ＞ ５０ | ＞ ５０ | ＞ ５０ | ３２ | ＞ ５０ | ＞ ５０
| 臭気 |  |  |  | 微下水臭 | 微下水臭 |  | 微下水臭 | 微下水臭 | 微下水臭 | 微下水臭 | 微下水臭 | 微下水臭 | 微下水臭 | 微下水臭 | 微下水臭 | 微下水臭
| 採取位置 |  |  |  | 流心 | 流心 |  | 流心 | 流心 | 流心 | 流心 | 流心 | 流心 | 流心 | 流心 | 流心 | 流心
| 流況 |  |  |  | 通常 | 通常 |  | 通常 | 通常 | 通常 | 通常 | 通常 | 通常 | 通常 | 通常 | 通常 | 通常
| 流量 |  |  | m3/sec |  | ０．７８３ |  |  |  | １．５５４ |  |  | ０．６３４ |  |  | ０．４０９
| 外観 |  |  |  | 淡黄色 | 淡黄色 |  | 淡灰黄色 | 淡黄色 | 淡黄色 | 淡黄色 | 無色 | 淡黄色 | 無色 | 淡黄色 | 淡黄色 | 淡黄色
| 採取水深 |  |  | ｍ
| 全水深 |  |  | ｍ
| 透明度 |  |  | ｍ
水色
満潮時刻
干潮時刻
生活環境項目 | ｐＨ |  |  |  | ７．５ | ７．０ |  | ７．１ | ７．１ | ７．３ | ７．２ | ７．６ | ７．１ | ７．３ | ７．１ | ７．０ | ７．１
| ＤＯ |  |  | mg/L | １１ | ９．０ |  | ８．３ | ８．７ | ８．９ | ７．３ | ７．６ | ９．６ | ８．７ | ９．７ | ９．４ | ９．０
| ＢＯＤ |  |  | mg/L | ２４ | １２ |  | ２．７ | １．５ | １．９ | ２．５ | ３８ | １．７ | ８．０ | ４３ | ２８ | １７
| ＣＯＤ（酸性法） |  |  | mg/L | ２２ | １４ |  | ５．５ | ４．０ | ２．９ | ５．４ | ３０ | ４．９ | ９．６ | ３９ | ２８ | １９
| ＳＳ |  |  | mg/L | １０ | ２ |  | １２ | １０ | ５ | ５ | ３ | ３ | ３ | １１ | ８ | ５
| 大腸菌群数 |  |  | MPN/100mL
| ｎ－ヘキサン抽出物質 |  |  | mg/L
| 全窒素 |  |  | mg/L
| 全燐 |  |  | mg/L
| 全亜鉛 |  |  | mg/L |  |  |  | ０．０１９ |  |  | ０．００７ |  |  | ０．０３０ |  |  | ０．０４１
| ノニルフェノール |  |  | mg/L | ＜０．００００６ |  |  |  | ＜０．００００６ |  |  | ０．００００９ |  |  | ０．０００１０
| ＬＡＳ |  |  | mg/L | ０．０１９ |  |  |  | ０．００７４ |  |  | ０．０２６ |  |  | ０．０２８
特殊項目 | フェノール類 |  |  | mg/L
| 銅 |  |  | mg/L
| 鉄（溶解性） |  |  | mg/L
| マンガン（溶解性） |  |  | mg/L
| クロム |  |  | mg/L
そ の 他 の 項 目 | アンモニア性窒素 |  |  | mg/L
| 亜硝酸性窒素 |  |  | mg/L
| 硝酸性窒素 |  |  | mg/L
| 有機性窒素 |  |  | mg/L
| 溶存態窒素 |  |  | mg/L
| 懸濁態窒素 |  |  | mg/L
| オルトリン酸態燐 |  |  | mg/L
| 電気伝導率 |  |  | mS/m | ２３ | ２０ |  | １１ | １１ | １２ | １３ | ３４ | ２１ | ４３ | ４６ | ２８ | ３２
| 塩化物イオン |  |  | mg/L
塩分
| 陰イオン界面活性剤 |  |  | mg/L
| クロロフィルａ |  |  | mg/m3
| フェオ色素 |  |  | mg/m3
| トリハロメタン生成能 |  |  | mg/L
| クロロホルム生成能 |  |  | mg/L
| ブロモジクロロメタン生成能 |  |  | mg/L
| ジブロモクロロメタン生成能 |  |  | mg/L
| ブロモホルム生成能 |  |  | mg/L
健 康 項 目 | カドミウム |  |  | mg/L | [5 empty] | ＜０．０００５ | [5 empty] | ＜０．０００５
| 全シアン |  |  | mg/L |  |  |  |  | ＮＤ | [5 empty] | ＮＤ
| 鉛 |  |  | mg/L | [5 empty] | ＜０．００５ | [5 empty] | ＜０．００５
| 六価クロム |  |  | mg/L |  |  |  |  | ＜０．０１ | [5 empty] | ＜０．０１
| 砒素 |  |  | mg/L | [5 empty] | ＜０．００５ | [5 empty] | ＜０．００５
| 総水銀 |  |  | mg/L
| アルキル水銀 |  |  | mg/L
| ＰＣＢ |  |  | mg/L
| ジクロロメタン |  |  | mg/L | [5 empty] | ＜０．００２ |  |  | ＜０．００２
| 四塩化炭素 |  |  | mg/L | [5 empty] | ＜０．０００２ |  |  | ＜０．０００２
| 1,2－ジクロロエタン |  |  | mg/L | [5 empty] | ＜０．０００４ |  |  | ＜０．０００４
| 1,1－ジクロロエチレン |  |  | mg/L | [5 empty] | ＜０．０１ |  |  | ＜０．０１
| シス－1,2－ジクロロエチレン |  |  | mg/L | [5 empty] | ＜０．００４ |  |  | ＜０．００４
| 1,1,1－トリクロロエタン |  |  | mg/L | [5 empty] | ＜０．１ |  |  | ＜０．１
| 1,1,2－トリクロロエタン |  |  | mg/L | [5 empty] | ＜０．０００６ |  |  | ＜０．０００６
| トリクロロエチレン |  |  | mg/L | [5 empty] | ＜０．００１ |  |  | ＜０．００１
| テトラクロロエチレン |  |  | mg/L | [5 empty] | ＜０．０００５ |  |  | ＜０．０００５
| 1,3－ジクロロプロペン |  |  | mg/L | [5 empty] | ＜０．０００２ |  |  | ＜０．０００２
| チウラム |  |  | mg/L |  | ＜０．０００６ | [6 empty] | ＜０．０００６
| シマジン |  |  | mg/L |  | ＜０．０００３ | [6 empty] | ＜０．０００３
| チオベンカルブ |  |  | mg/L |  | ＜０．００２ | [6 empty] | ＜０．００２
| ベンゼン |  |  | mg/L | [5 empty] | ＜０．００１ |  |  | ＜０．００１
| セレン |  |  | mg/L | [5 empty] | ＜０．００２ |  |  | ＜０．００２
| 硝酸性窒素及び亜硝酸性窒素 |  |  | mg/L
| ふっ素 |  |  | mg/L
| ほう素 |  |  | mg/L
| 1,4－ジオキサン |  |  | mg/L | [8 empty] | ＜０．００５