## Sheet1
5）舗装用ブロックのチェック表（２-１）
試験内容 | JIS試験番号 | 試験方法 及び基準値 | 検 査 値 | 検査日 | 適否
①外観、性能、形状寸法の許容誤差 |  | 性能検査は、(1) JIS A5371又は、(2)日本建築学会のどちらでも可
(1)JIS A5371 附属書B（規定） 舗装・境界ブロック類
舗装・境界ブロック類 推奨仕様B－１ 平板 | 寸法（幅、長さ） | 附属書B表B．４ ±３mm以内
| 寸法（厚さ） | 附属書B表B．４ ＋２mm以内 －３mm以内
| 曲げ強度 | 普通平板 推奨仕様B-1表2
透水性平板 推奨仕様B-1表2
| 透水性平板の透水試験 | 0.01cm／sec以上
| 透水性平板の保水性試験 | 推奨仕様B-1表5 0.15g/cm3以上
推奨仕様B-1表5 30分後の吸い上げ高さ70%以上
推奨仕様B－３ インターロッキングブロック | 寸法（幅、長さ） | 附属書B表Ｂ．６ ±2.5mm以内
| 寸法（厚さ） | ±2.5mm以内（普通） +4,-1mm以内(透水性、保水性)
| 曲げ強度 (普通,透水性,保水性) | 歩道用 ３.０Ｎ／mm2以上
車道用 ５.０Ｎ／mm2以上
| 曲げ強度不可の場合のコア圧縮試験(普通,透水性,保水性) | 歩道用 １７.０Ｎ／mm2以上
車道用 ３２．０Ｎ／mm2以上
| 透水性ブロックの透水性試験 | 0.01cm／sec以上
| 透水性ブロックの保水性試験 | 推奨仕様B-3表4 0.15g/cm3以上
推奨仕様B-3表4 30分後の吸い上げ高さ70%以上
(2) JASS7(日本建築学会)による
・JASS7M-101の 3.1外観 | 外観
・JASS7M-101の3.3.2 寸法及び許容誤差 れんが | 寸法（長さ） | ±５mm以内
| 寸法（幅、厚さ） | ±３mm以内
・JASS7M-101の3.3.4 寸法及び許容誤差 | 曲げ強度試験 | 普通、誘導用 ５.０Ｎ／mm2以上
透水性 ３.０Ｎ／mm2以上
植生用 ４.０Ｎ／mm2以上
| 曲げ強度不可の場合のコア圧縮試験 | 普通、誘導用 ３２.０Ｎ／mm2以上
透水性 １７.０Ｎ／mm2以上
| 透水性のみ透水試験 | 0.01cm／sec以上
5）舗装用ブロックのチェック表（２-２）
試験内容 | JIS試験番号 | 試験方法 及び基準値 | 検 査 値 | 検査日 | 適否
②安全性に関する試験結果について
環境に対する安全性 | 土壌溶出試験 カドミウム、鉛、六価クロム、砒素、総水銀、セレン、ふっ素及びほう素の試験 | 土壌汚染対策法施行規則第31条第1項に定める溶出量の環境基準
| 土壌含有量試験 カドミウム、鉛、六価クロム、砒素、総水銀、セレン、ふっ素及びほう素の試験 | 土壌汚染対策法施行規則第31条第2項に定める含有量の環境基準
③再生資源について
・下水汚泥焼却灰 | ダイオキシン試験 | 平成４年厚生省告示第192号（最終改正、平成12年告示第634号）3ｎｇ-TEQ/g以下
・ガラス屑を入れた無焼成品について 長期的にはアルカリに侵される懸念が有るのでその対応について確認する。
・焼却灰の比重について(一般2.4程度) 比重が1.8程度で軽量の場合は、有機物が入っている場合が多い。よって含有量をチェック し、有機物が入っていない事を確認する。