## TEMPLATE
2021-04-01 |  |  | 水質個表 確定値 | [13 empty] | 愛 知 県
測定地点コード |  | 水域区分 |  | 水域名 |  | 地点番号 | 測定地点名 |  |  | 地点統一番号 | 生活環境類型 | ＮＰ類型 | 水生生物類型 | 調査区分 | 調査機関 | 分析担当機関
６０１１０２ |  | 豊川等 |  | 豊川上流 |  | ２１１ | 出合橋 |  |  | ０３１－５１ | ＡＡイ |  | A イ | 年 間 | 愛知県 | 環境調査センタ－ 東三河支所
[5 empty] | ２０２１年 | ２０２１年 |  | ２０２１年 | ２０２１年 | ２０２１年 | ２０２１年 | ２０２１年 | ２０２１年 | ２０２１年 | ２０２２年 | ２０２２年 | ２０２２年
項 目 |  |  |  | 単 位 | ４月 ７日 | ５月 １２日 |  | ６月 ２日 | ７月 ７日 | ８月 １１日 | ９月 １日 | １０月 ６日 | １１月 １０日 | １２月 ８日 | １月 １２日 | ２月 ２日 | ３月 ２日
一 般 項 目 | 採取時刻 |  |  |  | １０時 ３５分 | １０時 ４５分 |  | １０時 ４８分 | １０時 ３０分 | １０時 ５０分 | １０時 ５０分 | １０時 ３８分 | １０時 ５０分 | １１時 ００分 | １１時 ２８分 | １０時 ４５分 | １１時 ２０分
| 天候 |  |  |  | 快晴 | 曇り |  | 曇り | 雨 | 晴れ | 曇り | 快晴 | 晴れ | 曇り | 晴れ | 晴れ | 快晴
| 気温 |  |  | ℃ | １８．１ | ２０．６ |  | ２４．１ | ２５．０ | ３１．８ | ２８．８ | ２８．６ | １５．０ | １５．３ | ４．８ | ７．８ | １４．８
| 水温 |  |  | ℃ | １３．０ | １６．３ |  | １８．５ | ２０．３ | ２３．９ | ２２．４ | ２０．２ | １３．０ | １０．５ | ３．９ | ３．５ | ７．２
| 透視度 |  |  | cm | ＞ ５０ | ＞ ５０ |  | ＞ ５０ | ＞ ５０ | ＞ ５０ | ＞ ５０ | ＞ ５０ | ＞ ５０ | ＞ ５０ | ＞ ５０ | ＞ ５０ | ＞ ５０
| 臭気 |  |  |  | 無臭 | 無臭 |  | 無臭 | 無臭 | 無臭 | 無臭 | 無臭 | 無臭 | 無臭 | 無臭 | 無臭 | 無臭
| 採取位置 |  |  |  | 流心 | 流心 |  | 流心 | 流心 | 流心 | 流心 | 流心 | 流心 | 流心 | 流心 | 流心 | 流心
| 流況 |  |  |  | 通常 | 通常 |  | 通常 | 流量大 | 通常 | 通常 | 通常 | 通常 | 通常 | 通常 | 通常 | 通常
| 流量 |  |  | m3/sec
| 外観 |  |  |  | 無色 | 無色 |  | 無色 | 無色 | 無色 | 無色 | 無色 | 淡黄色 | 無色 | 淡黄色 | 無色 | 無色
| 採取水深 |  |  | ｍ
| 全水深 |  |  | ｍ
| 透明度 |  |  | ｍ
水色
満潮時刻
干潮時刻
生活環境項目 | ｐＨ |  |  |  | ６．７ | ７．５ |  | ７．０ | ６．９ | ７．０ | ６．９ | ７．２ | ７．２ | ７．２ | ７．４ | ７．１ | ７．６
| ＤＯ |  |  | mg/L | １０ | １０ |  | ９．８ | ９．６ | ８．８ | ９．３ | ９．６ | １０ | １１ | １２ | １３ | １２
| ＢＯＤ |  |  | mg/L | ＜０．５ | ＜０．５ |  | ＜０．５ | ＜０．５ | ０．６ | ０．５ | ＜０．５ | ＜０．５ | ＜０．５ | ＜０．５ | ＜０．５ | ＜０．５
| ＣＯＤ（酸性法） |  |  | mg/L | １．１ | １．６ |  | １．２ | １．５ | ２．１ | １．２ | １．４ | ４．０ | ２．７ | ２．０ | １．３ | １．６
| ＳＳ |  |  | mg/L | ＜１ | ＜１ |  | ＜１ | １ | １ | ＜１ | ＜１ | ３ | １ | ＜１ | ＜１ | ＜１
| 大腸菌群数 |  |  | MPN/100mL | ４．６Ｅ ３ | ７．０Ｅ ３ |  | ７．２Ｅ ３ | ５．４Ｅ ４ | ７．２Ｅ ３ | １．１Ｅ ３ | ５．２Ｅ ２ | ３．５Ｅ ３ | １．７Ｅ ３ | １．３Ｅ ３ | ２．３Ｅ ２ | １．３Ｅ ２
| ｎ－ヘキサン抽出物質 |  |  | mg/L
| 全窒素 |  |  | mg/L
| 全燐 |  |  | mg/L
| 全亜鉛 |  |  | mg/L | ＜０．００１ | ＜０．００１ |  | ＜０．００１ | ０．００３ | ０．００１ | ＜０．００１ | ＜０．００１ | ０．００１ | ＜０．００１ | ＜０．００１ | ＜０．００１ | ＜０．００１
| ノニルフェノール |  |  | mg/L | ＜０．００００６ | ＜０．００００６ |  | ＜０．００００６ | ＜０．００００６ | ＜０．００００６ | ＜０．００００６ | ＜０．００００６ | ＜０．００００６ | ＜０．００００６ | ＜０．００００６ | ＜０．００００６ | ＜０．００００６
| ＬＡＳ |  |  | mg/L | ＜０．０００６ | ＜０．０００６ |  | ＜０．０００６ | ０．０００７ | ＜０．０００６ | ＜０．０００６ | ０．０００８ | ＜０．０００６ | ＜０．０００６ | ＜０．０００６ | ＜０．０００６ | ＜０．０００６
特殊項目 | フェノール類 |  |  | mg/L
| 銅 |  |  | mg/L
| 鉄（溶解性） |  |  | mg/L
| マンガン（溶解性） |  |  | mg/L
| クロム |  |  | mg/L
そ の 他 の 項 目 | アンモニア性窒素 |  |  | mg/L
| 亜硝酸性窒素 |  |  | mg/L
| 硝酸性窒素 |  |  | mg/L
| 有機性窒素 |  |  | mg/L
| 溶存態窒素 |  |  | mg/L
| 懸濁態窒素 |  |  | mg/L
| オルトリン酸態燐 |  |  | mg/L
| 電気伝導率 |  |  | mS/m
| 塩化物イオン |  |  | mg/L
塩分
| 陰イオン界面活性剤 |  |  | mg/L
| クロロフィルａ |  |  | mg/m3
| フェオ色素 |  |  | mg/m3
| トリハロメタン生成能 |  |  | mg/L
| クロロホルム生成能 |  |  | mg/L
| ブロモジクロロメタン生成能 |  |  | mg/L
| ジブロモクロロメタン生成能 |  |  | mg/L
| ブロモホルム生成能 |  |  | mg/L
健 康 項 目 | カドミウム |  |  | mg/L
| 全シアン |  |  | mg/L
| 鉛 |  |  | mg/L
| 六価クロム |  |  | mg/L
| 砒素 |  |  | mg/L
| 総水銀 |  |  | mg/L
| アルキル水銀 |  |  | mg/L
| ＰＣＢ |  |  | mg/L
| ジクロロメタン |  |  | mg/L
| 四塩化炭素 |  |  | mg/L
| 1,2－ジクロロエタン |  |  | mg/L
| 1,1－ジクロロエチレン |  |  | mg/L
| シス－1,2－ジクロロエチレン |  |  | mg/L
| 1,1,1－トリクロロエタン |  |  | mg/L
| 1,1,2－トリクロロエタン |  |  | mg/L
| トリクロロエチレン |  |  | mg/L
| テトラクロロエチレン |  |  | mg/L
| 1,3－ジクロロプロペン |  |  | mg/L
| チウラム |  |  | mg/L
| シマジン |  |  | mg/L
| チオベンカルブ |  |  | mg/L
| ベンゼン |  |  | mg/L
| セレン |  |  | mg/L
| 硝酸性窒素及び亜硝酸性窒素 |  |  | mg/L
| ふっ素 |  |  | mg/L
| ほう素 |  |  | mg/L
| 1,4－ジオキサン |  |  | mg/L | [8 empty] | ＜０．００５
2021-04-01 |  |  | 水質個表 確定値 | [13 empty] | 愛 知 県
測定地点コード |  | 水域区分 |  | 水域名 |  | 地点番号 | 測定地点名 |  |  | 地点統一番号 | 生活環境類型 | ＮＰ類型 | 水生生物類型 | 調査区分 | 調査機関 | 分析担当機関
６０１１０１ |  | 豊川等 |  | 豊川上流 |  | ０６６ | 長篠橋 |  |  | ０３１－０１ | ＡＡイ |  | B イ | 年 間 | 愛知県 | 環境調査センタ－ 東三河支所
[5 empty] | ２０２１年 | ２０２１年 |  | ２０２１年 | ２０２１年 | ２０２１年 | ２０２１年 | ２０２１年 | ２０２１年 | ２０２１年 | ２０２２年 | ２０２２年 | ２０２２年
項 目 |  |  |  | 単 位 | ４月 ７日 | ５月 １２日 |  | ６月 ２日 | ７月 ７日 | ８月 １１日 | ９月 １日 | １０月 ６日 | １１月 １７日 | １２月 ８日 | １月 １２日 | ２月 ２日 | ３月 ２日
一 般 項 目 | 採取時刻 |  |  |  | １０時 ０５分 | １０時 ００分 |  | １０時 １０分 | ９時 ５４分 | １０時 １３分 | １０時 １０分 | １０時 ０８分 | １０時 １０分 | １０時 ２０分 | １２時 ０６分 | １０時 ０５分 | １１時 ５０分
| 天候 |  |  |  | 快晴 | 曇り |  | 曇り | 雨 | 晴れ | 曇り | 快晴 | 快晴 | 曇り | 晴れ | 晴れ | 快晴
| 気温 |  |  | ℃ | １５．３ | ２１．０ |  | ２４．１ | ２５．９ | ２９．２ | ２７．０ | ２８．８ | １６．８ | １３．０ | ５．５ | ７．０ | １５．２
| 水温 |  |  | ℃ | １３．７ | １６．６ |  | １９．８ | １９．８ | ２４．２ | ２３．０ | ２１．１ | １１．３ | １０．８ | ４．７ | ４．１ | ７．０
| 透視度 |  |  | cm | ＞ ５０ | ＞ ５０ |  | ＞ ５０ | ＞ ５０ | ＞ ５０ | ＞ ５０ | ＞ ５０ | ＞ ５０ | ＞ ５０ | ＞ ５０ | ＞ ５０ | ＞ ５０
| 臭気 |  |  |  | 無臭 | 無臭 |  | 無臭 | 無臭 | 無臭 | 無臭 | 無臭 | 無臭 | 無臭 | 無臭 | 無臭 | 無臭
| 採取位置 |  |  |  | 流心 | 流心 |  | 流心 | 流心 | 流心 | 流心 | 流心 | 流心 | 流心 | 流心 | 流心 | 流心
| 流況 |  |  |  | 通常 | 通常 |  | 通常 | 流量大 | 通常 | 通常 | 通常 | 通常 | 通常 | 通常 | 通常 | 通常
| 流量 |  |  | m3/sec |  | ４．７７１ |  |  |  | ４．２８９ |  |  | ４．６３５ |  |  | ２．１９０
| 外観 |  |  |  | 無色 | 無色 |  | 無色 | 無色 | 無色 | 無色 | 無色 | 無色 | 淡黄色 | 無色 | 無色 | 無色
| 採取水深 |  |  | ｍ
| 全水深 |  |  | ｍ
| 透明度 |  |  | ｍ
水色
満潮時刻
干潮時刻
生活環境項目 | ｐＨ |  |  |  | ６．７ | ７．１ |  | ７．０ | ６．７ | ６．９ | ６．８ | ６．９ | ６．５ | ７．０ | ７．０ | ７．０ | ７．６
| ＤＯ |  |  | mg/L | １０ | １０ |  | ９．７ | ９．６ | ８．７ | ８．９ | ９．３ | １１ | １１ | １２ | １２ | １２
| ＢＯＤ |  |  | mg/L | ＜０．５ | ０．６ |  | ＜０．５ | ０．５ | ０．７ | ０．７ | ＜０．５ | ＜０．５ | ＜０．５ | ＜０．５ | ＜０．５ | ＜０．５
| ＣＯＤ（酸性法） |  |  | mg/L | １．４ | １．８ |  | １．４ | １．９ | ２．８ | １．６ | １．４ | １．３ | ２．４ | １．４ | １．３ | ０．９
| ＳＳ |  |  | mg/L | ＜１ | ＜１ |  | ＜１ | ２ | ２ | １ | ＜１ | ＜１ | ３ | ＜１ | ＜１ | ＜１
| 大腸菌群数 |  |  | MPN/100mL | ４．９Ｅ ３ | ７．９Ｅ ３ |  | １．２Ｅ ３ | ５．４Ｅ ４ | １．２Ｅ ３ | ２．２Ｅ ３ | １．７Ｅ ４ | １．７Ｅ ３ | ３．５Ｅ ３ | ４．６Ｅ ２ | ２．２Ｅ ２ | ３．３Ｅ ２
| ｎ－ヘキサン抽出物質 |  |  | mg/L
| 全窒素 |  |  | mg/L | ０．２９ |  |  | ０．３７ |  | ０．４５ |  | ０．３０ |  | ０．３８ |  | ０．５７
| 全燐 |  |  | mg/L | ０．０１０ |  |  | ０．０１２ |  | ０．０１６ |  | ０．０１１ |  | ０．０１９ |  | ０．００５
| 全亜鉛 |  |  | mg/L | ０．００１ | ＜０．００１ |  | ＜０．００１ | ０．００１ | ＜０．００１ | ＜０．００１ | ＜０．００１ | ＜０．００１ | ＜０．００１ | ＜０．００１ | ＜０．００１ | ＜０．００１
| ノニルフェノール |  |  | mg/L | ＜０．００００６ | ＜０．００００６ |  | ＜０．００００６ | ＜０．００００６ | ＜０．００００６ | ＜０．００００６ | ＜０．００００６ | ＜０．００００６ | ＜０．００００６ | ＜０．００００６ | ＜０．００００６ | ＜０．００００６
| ＬＡＳ |  |  | mg/L | ＜０．０００６ | ＜０．０００６ |  | ＜０．０００６ | ＜０．０００６ | ＜０．０００６ | ０．００１２ | ０．０００８ | ＜０．０００６ | ＜０．０００６ | ＜０．０００６ | ＜０．０００６ | ＜０．０００６
特殊項目 | フェノール類 |  |  | mg/L
| 銅 |  |  | mg/L
| 鉄（溶解性） |  |  | mg/L
| マンガン（溶解性） |  |  | mg/L
| クロム |  |  | mg/L
そ の 他 の 項 目 | アンモニア性窒素 |  |  | mg/L
| 亜硝酸性窒素 |  |  | mg/L
| 硝酸性窒素 |  |  | mg/L
| 有機性窒素 |  |  | mg/L
| 溶存態窒素 |  |  | mg/L
| 懸濁態窒素 |  |  | mg/L
| オルトリン酸態燐 |  |  | mg/L
| 電気伝導率 |  |  | mS/m | ５．５ | ５．０ |  | ５．２ | ４．８ | ５．１ | ５．６ | ５．９ | ６．３ | ５．３ | ６．２ | ５．７ | ６．０
| 塩化物イオン |  |  | mg/L | ２ | ２ |  | ２ | ２ | ２ | ２ | ２ | ２ | ２ | ３ | ２ | ３
塩分
| 陰イオン界面活性剤 |  |  | mg/L
| クロロフィルａ |  |  | mg/m3
| フェオ色素 |  |  | mg/m3
| トリハロメタン生成能 |  |  | mg/L
| クロロホルム生成能 |  |  | mg/L
| ブロモジクロロメタン生成能 |  |  | mg/L
| ジブロモクロロメタン生成能 |  |  | mg/L
| ブロモホルム生成能 |  |  | mg/L
健 康 項 目 | カドミウム |  |  | mg/L |  | ＜０．０００５ |  |  |  | ＜０．０００５ |  |  | ＜０．０００５ |  |  | ＜０．０００５
| 全シアン |  |  | mg/L |  | ＮＤ |  |  |  | ＮＤ |  |  | ＮＤ |  |  | ＮＤ
| 鉛 |  |  | mg/L |  | ＜０．００５ |  |  |  | ＜０．００５ |  |  | ＜０．００５ |  |  | ＜０．００５
| 六価クロム |  |  | mg/L |  | ＜０．０１ |  |  |  | ＜０．０１ |  |  | ＜０．０１ |  |  | ＜０．０１
| 砒素 |  |  | mg/L | [5 empty] | ＜０．００５ | [5 empty] | ＜０．００５
| 総水銀 |  |  | mg/L |  |  |  | ＜０．０００５ |  |  | ＜０．０００５ |  |  | ＜０．０００５ |  |  | ＜０．０００５
| アルキル水銀 |  |  | mg/L
| ＰＣＢ |  |  | mg/L
| ジクロロメタン |  |  | mg/L |  | ＜０．００２ |  |  |  | ＜０．００２ |  |  | ＜０．００２ |  |  | ＜０．００２
| 四塩化炭素 |  |  | mg/L |  | ＜０．０００２ |  |  |  | ＜０．０００２ |  |  | ＜０．０００２ |  |  | ＜０．０００２
| 1,2－ジクロロエタン |  |  | mg/L |  | ＜０．０００４ |  |  |  | ＜０．０００４ |  |  | ＜０．０００４ |  |  | ＜０．０００４
| 1,1－ジクロロエチレン |  |  | mg/L |  | ＜０．０１ |  |  |  | ＜０．０１ |  |  | ＜０．０１ |  |  | ＜０．０１
| シス－1,2－ジクロロエチレン |  |  | mg/L |  | ＜０．００４ |  |  |  | ＜０．００４ |  |  | ＜０．００４ |  |  | ＜０．００４
| 1,1,1－トリクロロエタン |  |  | mg/L |  | ＜０．１ |  |  |  | ＜０．１ |  |  | ＜０．１ |  |  | ＜０．１
| 1,1,2－トリクロロエタン |  |  | mg/L |  | ＜０．０００６ |  |  |  | ＜０．０００６ |  |  | ＜０．０００６ |  |  | ＜０．０００６
| トリクロロエチレン |  |  | mg/L |  | ＜０．００１ |  |  |  | ＜０．００１ |  |  | ＜０．００１ |  |  | ＜０．００１
| テトラクロロエチレン |  |  | mg/L |  | ＜０．０００５ |  |  |  | ＜０．０００５ |  |  | ＜０．０００５ |  |  | ＜０．０００５
| 1,3－ジクロロプロペン |  |  | mg/L |  | ＜０．０００２ |  |  |  | ＜０．０００２ |  |  | ＜０．０００２ |  |  | ＜０．０００２
| チウラム |  |  | mg/L |  | ＜０．０００６ | [6 empty] | ＜０．０００６
| シマジン |  |  | mg/L |  | ＜０．０００３ | [6 empty] | ＜０．０００３
| チオベンカルブ |  |  | mg/L |  | ＜０．００２ | [6 empty] | ＜０．００２
| ベンゼン |  |  | mg/L |  | ＜０．００１ |  |  |  | ＜０．００１ |  |  | ＜０．００１ |  |  | ＜０．００１
| セレン |  |  | mg/L |  | ＜０．００２ |  |  |  | ＜０．００２ |  |  | ＜０．００２ |  |  | ＜０．００２
| 硝酸性窒素及び亜硝酸性窒素 |  |  | mg/L
| ふっ素 |  |  | mg/L |  |  |  | ＜０．０８ | [5 empty] | ＜０．０８
| ほう素 |  |  | mg/L |  |  |  | ＜０．０２ | [5 empty] | ＜０．０２
| 1,4－ジオキサン |  |  | mg/L | [8 empty] | ＜０．００５
2021-04-01 |  |  | 水質個表 確定値 | [13 empty] | 愛 知 県
測定地点コード |  | 水域区分 |  | 水域名 |  | 地点番号 | 測定地点名 |  |  | 地点統一番号 | 生活環境類型 | ＮＰ類型 | 水生生物類型 | 調査区分 | 調査機関 | 分析担当機関
６０１４０２ |  | 豊川等 |  | 豊川中流 |  | ０６７ | 牛淵橋 |  |  | ０３２－５１ | Ａイ |  | B イ | 年 間 | 愛知県 | 愛 知 県
[5 empty] | ２０２１年 | ２０２１年 |  | ２０２１年 | ２０２１年 | ２０２１年 | ２０２１年 | ２０２１年 | ２０２１年 | ２０２１年 | ２０２２年 | ２０２２年 | ２０２２年
項 目 |  |  |  | 単 位 | ４月 ２１日 | ５月 １２日 |  | ６月 ２日 | ７月 １４日 | ８月 １１日 | ９月 １日 | １０月 ６日 | １１月 １０日 | １２月 ３日 | １月 １２日 | ２月 ２日 | ３月 ２日
一 般 項 目 | 採取時刻 |  |  |  | １５時 ００分 | １２時 ５０分 |  | １３時 ３０分 | １４時 １５分 | １４時 １５分 | １３時 ５０分 | １４時 ２５分 | １１時 １５分 | １４時 １５分 | ９時 ５０分 | １３時 ４０分 | ９時 ２５分
| 天候 |  |  |  | 晴れ | 曇り |  | 曇り | 曇り | 晴れ | 曇り | 晴れ | 晴れ | 晴れ | 晴れ | 晴れ | 晴れ
| 気温 |  |  | ℃ | ２６．８ | ２２．０ |  | ２３．５ | ２７．０ | ３４．０ | ３２．５ | ３０．０ | １２．５ | １５．０ | ５．２ | １１．１ | ９．０
| 水温 |  |  | ℃ | １４．８ | １６．０ |  | １９．２ | ２２．０ | ２４．５ | ２３．５ | ２１．８ | １４．３ | ８．３ | ４．５ | ５．０ | ６．３
| 透視度 |  |  | cm | ＞ ５０ | ＞ ５０ |  | ＞ ５０ | ２８ | ＞ ５０ | ＞ ５０ | ＞ ５０ | ５０ | ＞ ５０ | ＞ ５０ | ＞ ５０ | ＞ ５０
| 臭気 |  |  |  | 無臭 | 無臭 |  | 無臭 | 無臭 | 無臭 | 無臭 | 無臭 | 無臭 | 無臭 | 無臭 | 無臭 | 無臭
| 採取位置 |  |  |  | 流心 | 流心 |  | 流心 | 流心 | 流心 | 流心 | 流心 | 流心 | 流心 | 流心 | 流心 | 流心
| 流況 |  |  |  | 通常 | 通常 |  | 通常 | 通常 | 通常 | 通常 | 通常 | 通常 | 通常 | 通常 | 通常 | 通常
| 流量 |  |  | m3/sec
| 外観 |  |  |  | 無色 | 無色 |  | 無色 | 淡黄色 | 無色 | 無色 | 無色 | 淡黄色 | 無色 | 無色 | 無色 | 無色
| 採取水深 |  |  | ｍ
| 全水深 |  |  | ｍ
| 透明度 |  |  | ｍ
水色
満潮時刻
干潮時刻
生活環境項目 | ｐＨ |  |  |  | ７．６ | ７．７ |  | ７．８ | ７．４ | ７．６ | ７．７ | ７．７ | ７．６ | ７．２ | ７．３ | ７．９ | ７．９
| ＤＯ |  |  | mg/L | １０ | １０ |  | ９．７ | ９．１ | ９．０ | ９．１ | ９．４ | １０ | １２ | １３ | １３ | １２
| ＢＯＤ |  |  | mg/L | ＜０．５ | ＜０．５ |  | ＜０．５ | ＜０．５ | ＜０．５ | ＜０．５ | ＜０．５ | ０．８ | ０．６ | ０．７ | ＜０．５ | ＜０．５
| ＣＯＤ（酸性法） |  |  | mg/L | １．０ | １．２ |  | １．３ | ４．３ | ２．１ | １．３ | １．３ | ５．６ | １．７ | ２．０ | １．２ | １．８
| ＳＳ |  |  | mg/L | １ | ＜１ |  | ＜１ | ６ | １ | ＜１ | ＜１ | ７ | ＜１ | ＜１ | ＜１ | ＜１
| 大腸菌群数 |  |  | MPN/100mL | ７．９Ｅ ２ |  |  | ３．３Ｅ ３ |  | ３．５Ｅ ４ |  | ２．２Ｅ ３ |  | １．３Ｅ ３ |  | １．７Ｅ ２
| ｎ－ヘキサン抽出物質 |  |  | mg/L
| 全窒素 |  |  | mg/L
| 全燐 |  |  | mg/L
| 全亜鉛 |  |  | mg/L |  |  |  | ０．００３ |  |  | ＜０．００１ |  |  | ０．００２ |  |  | ０．００１
| ノニルフェノール |  |  | mg/L | ＜０．００００６ |  |  |  | ＜０．００００６ |  |  | ＜０．００００６ |  |  | ＜０．００００６
| ＬＡＳ |  |  | mg/L | ＜０．０００６ |  |  |  | ＜０．０００６ |  |  | ＜０．０００６ |  |  | ０．００２１
特殊項目 | フェノール類 |  |  | mg/L
| 銅 |  |  | mg/L
| 鉄（溶解性） |  |  | mg/L
| マンガン（溶解性） |  |  | mg/L
| クロム |  |  | mg/L
そ の 他 の 項 目 | アンモニア性窒素 |  |  | mg/L |  |  |  | ０．０１ |  |  | ＜０．０１ |  |  | ０．０１ |  |  | ＜０．０１
| 亜硝酸性窒素 |  |  | mg/L
| 硝酸性窒素 |  |  | mg/L
| 有機性窒素 |  |  | mg/L
| 溶存態窒素 |  |  | mg/L
| 懸濁態窒素 |  |  | mg/L
| オルトリン酸態燐 |  |  | mg/L
| 電気伝導率 |  |  | mS/m | ５．１ | ５．４ |  | ５．２ | ４．９ | ４．９ | ６．１ | ６．０ | ５．０ | ４．７ | ６．６ | ６．６ | ６．９
| 塩化物イオン |  |  | mg/L
塩分
| 陰イオン界面活性剤 |  |  | mg/L
| クロロフィルａ |  |  | mg/m3
| フェオ色素 |  |  | mg/m3
| トリハロメタン生成能 |  |  | mg/L |  | ０．０１７ |  |  |  | ０．０３３ |  |  | ０．０７６ |  |  | ０．０１６
| クロロホルム生成能 |  |  | mg/L |  | ０．０１３ |  |  |  | ０．０２８ |  |  | ０．０７１ |  |  | ０．０１２
| ブロモジクロロメタン生成能 |  |  | mg/L |  | ０．００２ |  |  |  | ０．００３ |  |  | ０．００３ |  |  | ０．００２
| ジブロモクロロメタン生成能 |  |  | mg/L |  | ＜０．００１ |  |  |  | ＜０．００１ |  |  | ＜０．００１ |  |  | ＜０．００１
| ブロモホルム生成能 |  |  | mg/L |  | ＜０．００１ |  |  |  | ＜０．００１ |  |  | ＜０．００１ |  |  | ＜０．００１
健 康 項 目 | カドミウム |  |  | mg/L | [5 empty] | ＜０．０００５ | [5 empty] | ＜０．０００５
| 全シアン |  |  | mg/L | [5 empty] | ＮＤ | [5 empty] | ＮＤ
| 鉛 |  |  | mg/L | [5 empty] | ＜０．００５ | [5 empty] | ＜０．００５
| 六価クロム |  |  | mg/L | [5 empty] | ＜０．０１ | [5 empty] | ＜０．０１
| 砒素 |  |  | mg/L | [5 empty] | ＜０．００５ | [5 empty] | ＜０．００５
| 総水銀 |  |  | mg/L
| アルキル水銀 |  |  | mg/L
| ＰＣＢ |  |  | mg/L
| ジクロロメタン |  |  | mg/L
| 四塩化炭素 |  |  | mg/L
| 1,2－ジクロロエタン |  |  | mg/L
| 1,1－ジクロロエチレン |  |  | mg/L
| シス－1,2－ジクロロエチレン |  |  | mg/L
| 1,1,1－トリクロロエタン |  |  | mg/L
| 1,1,2－トリクロロエタン |  |  | mg/L
| トリクロロエチレン |  |  | mg/L
| テトラクロロエチレン |  |  | mg/L
| 1,3－ジクロロプロペン |  |  | mg/L
| チウラム |  |  | mg/L |  | ＜０．０００６ | [6 empty] | ＜０．０００６
| シマジン |  |  | mg/L |  | ＜０．０００３ | [6 empty] | ＜０．０００３
| チオベンカルブ |  |  | mg/L |  | ＜０．００２ | [6 empty] | ＜０．００２
| ベンゼン |  |  | mg/L
| セレン |  |  | mg/L | [5 empty] | ＜０．００２ | [5 empty] | ＜０．００２
| 硝酸性窒素及び亜硝酸性窒素 |  |  | mg/L
| ふっ素 |  |  | mg/L
| ほう素 |  |  | mg/L
| 1,4－ジオキサン |  |  | mg/L | [8 empty] | ＜０．００５
2021-04-01 |  |  | 水質個表 確定値 | [13 empty] | 愛 知 県
測定地点コード |  | 水域区分 |  | 水域名 |  | 地点番号 | 測定地点名 |  |  | 地点統一番号 | 生活環境類型 | ＮＰ類型 | 水生生物類型 | 調査区分 | 調査機関 | 分析担当機関
６０１４０３ |  | 豊川等 |  | 豊川中流 |  | ０６８ | 石田 |  |  | ０３２－５２ | Ａイ |  | B イ | 年 間 | 国土交通省 | 中部技術事務所
[5 empty] | ２０２１年 | ２０２１年 |  | ２０２１年 | ２０２１年 | ２０２１年 | ２０２１年 | ２０２１年 | ２０２１年 | ２０２１年 | ２０２２年 | ２０２２年 | ２０２２年
項 目 |  |  |  | 単 位 | ４月 ７日 | ５月 １２日 |  | ６月 ２日 | ７月 ２６日 | ８月 ２６日 | ９月 １５日 | １０月 ６日 | １１月 １２日 | １２月 １０日 | １月 ５日 | ２月 ２日 | ３月 ４日
一 般 項 目 | 採取時刻 |  |  |  | １１時 １０分 | １４時 ５０分 |  | １３時 ３５分 | ８時 ３６分 | １０時 ２８分 | ８時 ４９分 | １３時 １９分 | ８時 ０２分 | １１時 ５０分 | ９時 ３０分 | ９時 １５分 | ９時 １５分
| 天候 |  |  |  | 快晴 | 曇り |  | 晴れ | 曇り | 晴れ | 晴れ | 晴れ | 晴れ | 晴れ | 晴れ | 快晴 | 晴れ
| 気温 |  |  | ℃ | １５．４ | １７．８ |  | ２４．３ | ２６．４ | ２９．４ | ２４．１ | ２８．８ | １０．５ | １１．０ | ３．５ | ４．８ | ７．０
| 水温 |  |  | ℃ | １３．９ | １６．１ |  | ２０．０ | ２４．１ | ２２．２ | ２０．５ | ２０．５ | １２．４ | ９．９ | ３．０ | ２．３ | ５．８
| 透視度 |  |  | cm | ＞１００ | ＞１００ |  | ＞１００ | ＞１００ | ＞１００ | ＞１００ | ＞１００ | ＞１００ | ＞１００ | ＞１００ | ＞１００ | ＞１００
| 臭気 |  |  |  | 無臭 | 無臭 |  | 無臭 | 無臭 | 無臭 | 無臭 | 無臭 | 無臭 | 無臭 | 無臭 | 無臭 | 無臭
| 採取位置 |  |  |  | 左岸 | 左岸 |  | 左岸 | 左岸 | 左岸 | 左岸 | 左岸 | 左岸 | 左岸 | 左岸 | 左岸 | 左岸
| 流況 |  |  |  | 通常 | 通常 |  | 通常 | 通常 | 通常 | 通常 | 通常 | 通常 | 通常 | 通常 | 通常 | 通常
| 流量 |  |  | m3/sec
| 外観 |  |  |  | 無色 | 無色 |  | 無色 | 無色 | 無色 | 無色 | 無色 | 無色 | 無色 | 無色 | 無色 | 無色
| 採取水深 |  |  | ｍ
| 全水深 |  |  | ｍ | ０．５４ | ０．５９ |  | ０．５５ | １．０９ | ０．６０ | １．００ | ０．４３ | ０．５０ | ０．６８ | ０．６５ | ０．５４ | ０．４７
| 透明度 |  |  | ｍ
水色
満潮時刻
干潮時刻
生活環境項目 | ｐＨ |  |  |  | ７．１ | ７．７ |  | ７．７ | ７．６ | ６．９ | ７．４ | ７．７ | ７．４ | ７．６ | ７．４ | ７．５ | ７．５
| ＤＯ |  |  | mg/L | １０ | １０ |  | １０ | ８．４ | ９．３ | ９．２ | １０ | １０ | １１ | １３ | １３ | １２
| ＢＯＤ |  |  | mg/L | ０．５ | ＜０．５ |  | ０．６ | ＜０．５ | ＜０．５ | ＜０．５ | ＜０．５ | ０．５ | ＜０．５ | ＜０．５ | ０．５ | ０．５
| ＣＯＤ（酸性法） |  |  | mg/L |  | １．２ |  |  | １．５ |  |  |  | ２．３ |  | ０．８
| ＳＳ |  |  | mg/L | ＜１ | ２ |  | ＜１ | １ | １ | ＜１ | ＜１ | ＜１ | ＜１ | ＜１ | ＜１ | ＜１
| 大腸菌群数 |  |  | MPN/100mL |  | １．３Ｅ ３ |  |  | ７．０Ｅ ３ |  |  |  | ７．０Ｅ ３ |  | ７．９Ｅ ２
| ｎ－ヘキサン抽出物質 |  |  | mg/L
| 全窒素 |  |  | mg/L |  | ０．４７ |  |  | ０．４６ |  |  |  | ０．５７ |  | ０．４７
| 全燐 |  |  | mg/L |  | ０．０１７ |  |  | ０．０１４ |  |  |  | ０．０２６ |  | ０．０１３
| 全亜鉛 |  |  | mg/L |  | ０．００１ |  |  | ０．００３ |  |  |  | ０．００１ |  | ０．００２
| ノニルフェノール |  |  | mg/L
| ＬＡＳ |  |  | mg/L
特殊項目 | フェノール類 |  |  | mg/L
| 銅 |  |  | mg/L
| 鉄（溶解性） |  |  | mg/L
| マンガン（溶解性） |  |  | mg/L
| クロム |  |  | mg/L
そ の 他 の 項 目 | アンモニア性窒素 |  |  | mg/L | ０．０１ | ０．０４ |  | ０．０５ | ０．０２ | ０．０３ | ０．０２ | ０．０２ | ０．０２ | ０．０１ | ０．０３ | ０．０３ | ０．０５
| 亜硝酸性窒素 |  |  | mg/L
| 硝酸性窒素 |  |  | mg/L
| 有機性窒素 |  |  | mg/L
| 溶存態窒素 |  |  | mg/L
| 懸濁態窒素 |  |  | mg/L
| オルトリン酸態燐 |  |  | mg/L
| 電気伝導率 |  |  | mS/m
| 塩化物イオン |  |  | mg/L |  | ３ |  |  | ３ |  |  |  | ３ |  | ５
塩分
| 陰イオン界面活性剤 |  |  | mg/L
| クロロフィルａ |  |  | mg/m3
| フェオ色素 |  |  | mg/m3
| トリハロメタン生成能 |  |  | mg/L | ０．０３９ | ０．０３４ |  | ０．０２５ | ０．０３８ | ０．０３０ | ０．０３０ | ０．０４３ | ０．０６８ | ０．０４７ | ０．０１８ | ０．０２７ | ０．０２４
| クロロホルム生成能 |  |  | mg/L
| ブロモジクロロメタン生成能 |  |  | mg/L
| ジブロモクロロメタン生成能 |  |  | mg/L
| ブロモホルム生成能 |  |  | mg/L
健 康 項 目 | カドミウム |  |  | mg/L
| 全シアン |  |  | mg/L
| 鉛 |  |  | mg/L
| 六価クロム |  |  | mg/L
| 砒素 |  |  | mg/L
| 総水銀 |  |  | mg/L
| アルキル水銀 |  |  | mg/L
| ＰＣＢ |  |  | mg/L
| ジクロロメタン |  |  | mg/L
| 四塩化炭素 |  |  | mg/L
| 1,2－ジクロロエタン |  |  | mg/L
| 1,1－ジクロロエチレン |  |  | mg/L
| シス－1,2－ジクロロエチレン |  |  | mg/L
| 1,1,1－トリクロロエタン |  |  | mg/L
| 1,1,2－トリクロロエタン |  |  | mg/L
| トリクロロエチレン |  |  | mg/L
| テトラクロロエチレン |  |  | mg/L
| 1,3－ジクロロプロペン |  |  | mg/L
| チウラム |  |  | mg/L
| シマジン |  |  | mg/L
| チオベンカルブ |  |  | mg/L
| ベンゼン |  |  | mg/L
| セレン |  |  | mg/L
| 硝酸性窒素及び亜硝酸性窒素 |  |  | mg/L
| ふっ素 |  |  | mg/L
| ほう素 |  |  | mg/L
| 1,4－ジオキサン |  |  | mg/L
2021-04-01 |  |  | 水質個表 確定値 | [13 empty] | 愛 知 県
測定地点コード |  | 水域区分 |  | 水域名 |  | 地点番号 | 測定地点名 |  |  | 地点統一番号 | 生活環境類型 | ＮＰ類型 | 水生生物類型 | 調査区分 | 調査機関 | 分析担当機関
６０１４０４ |  | 豊川等 |  | 豊川中流 |  | ０６９ | 江島橋 |  |  | ０３２－０１ | Ａイ |  | B イ | 年 間 | 国土交通省 | 中部技術事務所
[5 empty] | ２０２１年 | ２０２１年 |  | ２０２１年 | ２０２１年 | ２０２１年 | ２０２１年 | ２０２１年 | ２０２１年 | ２０２１年 | ２０２２年 | ２０２２年 | ２０２２年
項 目 |  |  |  | 単 位 | ４月 ７日 | ５月 １２日 |  | ６月 ２日 | ７月 ２６日 | ８月 ２６日 | ９月 １５日 | １０月 ６日 | １１月 １２日 | １２月 １０日 | １月 ５日 | ２月 ２日 | ３月 ４日
一 般 項 目 | 採取時刻 |  |  |  | １１時 ４０分 | １５時 ２７分 |  | １４時 ０９分 | ９時 ４０分 | １１時 ０１分 | ９時 １９分 | １３時 ４９分 | ８時 ３０分 | １２時 １５分 | １０時 ０４分 | ９時 ４５分 | ９時 ４３分
| 天候 |  |  |  | 快晴 | 曇り |  | 晴れ | 晴れ | 晴れ | 晴れ | 晴れ | 晴れ | 晴れ | 晴れ | 晴れ | 晴れ
| 気温 |  |  | ℃ | １５．１ | １９．１ |  | ２５．５ | ２９．１ | ２９．７ | ２４．６ | ２９．２ | １２．３ | １３．４ | ４．２ | ６．５ | ７．０
| 水温 |  |  | ℃ | １６．０ | １６．４ |  | ２１．３ | ２６．２ | ２３．８ | ２１．７ | ２３．０ | １２．８ | １０．２ | ３．９ | ３．８ | ８．２
| 透視度 |  |  | cm | ＞１００ | ＞１００ |  | ＞１００ | ＞１００ | ＞１００ | ＞１００ | ＞１００ | ＞１００ | ＞１００ | ＞１００ | ＞１００ | ＞１００
| 臭気 |  |  |  | 無臭 | 無臭 |  | 無臭 | 無臭 | 無臭 | 無臭 | 無臭 | 無臭 | 無臭 | 無臭 | 無臭 | 無臭
| 採取位置 |  |  |  | 流心 | 流心 |  | 流心 | 流心 | 流心 | 流心 | 流心 | 流心 | 流心 | 流心 | 流心 | 流心
| 流況 |  |  |  | 通常 | 通常 |  | 通常 | 通常 | 通常 | 通常 | 通常 | 通常 | 通常 | 通常 | 通常 | 通常
| 流量 |  |  | m3/sec
| 外観 |  |  |  | 無色 | 無色 |  | 無色 | 無色 | 無色 | 無色 | 無色 | 無色 | 無色 | 無色 | 無色 | 無色
| 採取水深 |  |  | ｍ
| 全水深 |  |  | ｍ | ０．５０ | ０．４５ |  | ０．４１ | ０．４２ | ０．６９ | ０．６２ | ０．５９ | ０．４４ | ０．４８ | ０．４２ | ０．４０ | ０．３８
| 透明度 |  |  | ｍ
水色
満潮時刻
干潮時刻
生活環境項目 | ｐＨ |  |  |  | ７．３ | ７．７ |  | ７．７ | ７．７ | ７．１ | ７．５ | ７．５ | ７．５ | ７．６ | ７．５ | ７．６ | ７．６
| ＤＯ |  |  | mg/L | １１ | １０ |  | １０ | ９．２ | ８．９ | ９．６ | １０ | １０ | １１ | １４ | １３ | １３
| ＢＯＤ |  |  | mg/L | ＜０．５ | ＜０．５ |  | ０．７ | ０．５ | ＜０．５ | ＜０．５ | ＜０．５ | ０．５ | ＜０．５ | ＜０．５ | ０．５ | ０．６
| ＣＯＤ（酸性法） |  |  | mg/L | １．８ | １．２ |  | １．６ | ２．０ | １．５ | １．４ | １．３ | ２．７ | ２．０ | ０．８ | １．２ | １．５
| ＳＳ |  |  | mg/L | ＜１ | １ |  | ＜１ | １ | １ | ＜１ | １ | ＜１ | １ | ＜１ | ＜１ | ＜１
| 大腸菌群数 |  |  | MPN/100mL | ７．０Ｅ ２ | １．３Ｅ ３ |  | １．７Ｅ ３ | ４．９Ｅ ３ | ４．９Ｅ ３ | ４．９Ｅ ３ | １．３Ｅ ３ | ４．９Ｅ ３ | ４．９Ｅ ２ | ７．９Ｅ １ | ３．３Ｅ １ | ３．３Ｅ １
| ｎ－ヘキサン抽出物質 |  |  | mg/L |  |  |  |  | ＮＤ
| 全窒素 |  |  | mg/L | ０．５５ | ０．５５ |  | ０．６８ | ０．６１ | ０．６３ | ０．５９ | ０．５７ | ０．６９ | ０．６４ | ０．５８ | ０．５７ | ０．５０
| 全燐 |  |  | mg/L | ０．０１６ | ０．０１８ |  | ０．０１９ | ０．０１８ | ０．０１８ | ０．０２２ | ０．０１５ | ０．０２９ | ０．０２０ | ０．０１２ | ０．０１７ | ０．０１３
| 全亜鉛 |  |  | mg/L | ０．００１ | ０．００２ |  | ０．００１ | ０．００１ | ０．００１ | ０．００２ | ＜０．００１ | ０．００３ | ０．００１ | ０．００１ | ０．００１ | ０．００１
| ノニルフェノール |  |  | mg/L |  | ＜０．００００６ |  |  | ＜０．００００６ |  |  |  | ＜０．００００６ |  | ＜０．００００６
| ＬＡＳ |  |  | mg/L |  | ＜０．０００６ |  |  | ＜０．０００６ |  |  |  | ＜０．０００６ |  | ０．００１１
特殊項目 | フェノール類 |  |  | mg/L |  |  |  |  | ＜０．０１
| 銅 |  |  | mg/L |  |  |  |  | ＜０．０１
| 鉄（溶解性） |  |  | mg/L |  |  |  |  | ０．０６ | [5 empty] | ０．０１
| マンガン（溶解性） |  |  | mg/L |  |  |  |  | ＜０．０１ | [5 empty] | ＜０．０１
| クロム |  |  | mg/L |  |  |  |  | ＜０．０１
そ の 他 の 項 目 | アンモニア性窒素 |  |  | mg/L | ＜０．０１ | ０．０３ |  | ０．０２ | ０．０２ | ０．０４ | ０．０２ | ０．０３ | ０．０２ | ０．０２ | ０．０１ | ０．０２ | ０．０３
| 亜硝酸性窒素 |  |  | mg/L |  | ＜０．０１ |  |  | ＜０．０１ |  |  |  | ＜０．０１ |  | ＜０．０１
| 硝酸性窒素 |  |  | mg/L |  | ０．４１ |  |  | ０．４１ |  |  |  | ０．５２ |  | ０．４８
| 有機性窒素 |  |  | mg/L
| 溶存態窒素 |  |  | mg/L
| 懸濁態窒素 |  |  | mg/L
| オルトリン酸態燐 |  |  | mg/L |  | ０．０１３ |  |  | ０．０１１ |  |  |  | ０．０２０ |  | ０．００８
| 電気伝導率 |  |  | mS/m
| 塩化物イオン |  |  | mg/L |  | ４ |  |  | ４ |  |  |  | ６ |  | ４
塩分
| 陰イオン界面活性剤 |  |  | mg/L
| クロロフィルａ |  |  | mg/m3
| フェオ色素 |  |  | mg/m3
| トリハロメタン生成能 |  |  | mg/L | ０．０５０ | ０．０４２ |  | ０．０３０ | ０．０２９ | ０．０３２ | ０．０２９ | ０．０４２ | ０．０５９ | ０．０４１ | ０．０２１ | ０．０２１ | ０．０２１
| クロロホルム生成能 |  |  | mg/L
| ブロモジクロロメタン生成能 |  |  | mg/L
| ジブロモクロロメタン生成能 |  |  | mg/L
| ブロモホルム生成能 |  |  | mg/L
健 康 項 目 | カドミウム |  |  | mg/L |  |  |  |  | ＜０．０００５ | [5 empty] | ＜０．０００５
| 全シアン |  |  | mg/L |  |  |  |  | ＮＤ | [5 empty] | ＮＤ
| 鉛 |  |  | mg/L |  |  |  |  | ＜０．００５ | [5 empty] | ＜０．００５
| 六価クロム |  |  | mg/L |  |  |  |  | ＜０．０１ | [5 empty] | ＜０．０１
| 砒素 |  |  | mg/L |  |  |  |  | ＜０．００５ | [5 empty] | ＜０．００５
| 総水銀 |  |  | mg/L |  |  |  |  | ＜０．０００５ | [5 empty] | ＜０．０００５
| アルキル水銀 |  |  | mg/L
| ＰＣＢ |  |  | mg/L |  |  |  |  | ＮＤ
| ジクロロメタン |  |  | mg/L |  |  |  |  | ＜０．００２ | [5 empty] | ＜０．００２
| 四塩化炭素 |  |  | mg/L |  |  |  |  | ＜０．０００２ | [5 empty] | ＜０．０００２
| 1,2－ジクロロエタン |  |  | mg/L |  |  |  |  | ＜０．０００４ | [5 empty] | ＜０．０００４
| 1,1－ジクロロエチレン |  |  | mg/L |  |  |  |  | ＜０．０１ | [5 empty] | ＜０．０１
| シス－1,2－ジクロロエチレン |  |  | mg/L |  |  |  |  | ＜０．００４ | [5 empty] | ＜０．００４
| 1,1,1－トリクロロエタン |  |  | mg/L |  |  |  |  | ＜０．１ | [5 empty] | ＜０．１
| 1,1,2－トリクロロエタン |  |  | mg/L |  |  |  |  | ＜０．０００６ | [5 empty] | ＜０．０００６
| トリクロロエチレン |  |  | mg/L |  |  |  |  | ＜０．００１ | [5 empty] | ＜０．００１
| テトラクロロエチレン |  |  | mg/L |  |  |  |  | ＜０．０００５ | [5 empty] | ＜０．０００５
| 1,3－ジクロロプロペン |  |  | mg/L |  |  |  |  | ＜０．０００２ | [5 empty] | ＜０．０００２
| チウラム |  |  | mg/L |  |  |  |  | ＜０．０００６ | [5 empty] | ＜０．０００６
| シマジン |  |  | mg/L |  |  |  |  | ＜０．０００３ | [5 empty] | ＜０．０００３
| チオベンカルブ |  |  | mg/L |  |  |  |  | ＜０．００２ | [5 empty] | ＜０．００２
| ベンゼン |  |  | mg/L |  |  |  |  | ＜０．００１ | [5 empty] | ＜０．００１
| セレン |  |  | mg/L |  |  |  |  | ＜０．００２ | [5 empty] | ＜０．００２
| 硝酸性窒素及び亜硝酸性窒素 |  |  | mg/L |  | ０．４１ |  |  | ０．４１ |  |  |  | ０．５２ |  | ０．４８
| ふっ素 |  |  | mg/L |  |  |  |  | ＜０．０８
| ほう素 |  |  | mg/L |  |  |  |  | ＜０．０２ | [5 empty] | ＜０．０２
| 1,4－ジオキサン |  |  | mg/L |  |  |  |  | ＜０．００５ | [5 empty] | ＜０．００５
2021-04-01 |  |  | 水質個表 確定値 | [13 empty] | 愛 知 県
測定地点コード |  | 水域区分 |  | 水域名 |  | 地点番号 | 測定地点名 |  |  | 地点統一番号 | 生活環境類型 | ＮＰ類型 | 水生生物類型 | 調査区分 | 調査機関 | 分析担当機関
６０１４０５ |  | 豊川等 |  | 豊川中流 |  | ０７０ | 当古橋 |  |  | ０３２－５３ | Ａイ |  | B イ | 年 間 | 国土交通省 | 中部技術事務所
[5 empty] | ２０２１年 | ２０２１年 |  | ２０２１年 | ２０２１年 | ２０２１年 | ２０２１年 | ２０２１年 | ２０２１年 | ２０２１年 | ２０２２年 | ２０２２年 | ２０２２年
項 目 |  |  |  | 単 位 | ４月 ７日 | ５月 １２日 |  | ６月 ２日 | ７月 ２６日 | ８月 ２６日 | ９月 １５日 | １０月 ６日 | １１月 １２日 | １２月 １０日 | １月 ５日 | ２月 ２日 | ３月 ４日
一 般 項 目 | 採取時刻 |  |  |  | １４時 ０５分 | １６時 ２３分 |  | １４時 ４８分 | １０時 ４５分 | １１時 ３７分 | ９時 ５２分 | １４時 ２７分 | ９時 ０３分 | １２時 ４５分 | １０時 ４３分 | １０時 ２２分 | １０時 １８分
| 天候 |  |  |  | 快晴 | 曇り |  | 晴れ | 晴れ | 晴れ | 晴れ | 晴れ | 晴れ | 晴れ | 晴れ | 晴れ | 晴れ
| 気温 |  |  | ℃ | １７．１ | １８．０ |  | ２５．１ | ２９．２ | ３０．０ | ２５．３ | ２９．７ | １２．６ | １２．５ | ４．７ | ６．７ | ９．０
| 水温 |  |  | ℃ | １７．２ | １７．２ |  | ２２．１ | ２７．２ | ２３．７ | ２２．０ | ２３．１ | １３．５ | １１．９ | ４．７ | ５．３ | ９．０
| 透視度 |  |  | cm | ＞１００ | ＞１００ |  | ＞１００ | ＞１００ | ＞１００ | ＞１００ | ＞１００ | ＞１００ | ＞１００ | ＞１００ | ＞１００ | ＞１００
| 臭気 |  |  |  | 無臭 | 無臭 |  | 無臭 | 無臭 | 無臭 | 無臭 | 無臭 | 無臭 | 無臭 | 無臭 | 無臭 | 無臭
| 採取位置 |  |  |  | 流心 | 流心 |  | 流心 | 流心 | 流心 | 流心 | 流心 | 流心 | 流心 | 流心 | 流心 | 流心
| 流況 |  |  |  | 通常 | 通常 |  | 通常 | 通常 | 通常 | 通常 | 通常 | 通常 | 通常 | 通常 | 通常 | 通常
| 流量 |  |  | m3/sec
| 外観 |  |  |  | 無色 | 無色 |  | 無色 | 無色 | 無色 | 無色 | 無色 | 無色 | 無色 | 無色 | 無色 | 無色
| 採取水深 |  |  | ｍ
| 全水深 |  |  | ｍ | ０．７８ | ０．４２ |  | ０．７８ | ０．７２ | ０．７０ | ０．４０ | ０．８６ | ０．２３ | ０．４３ | ０．７２ | ０．６６ | ０．５６
| 透明度 |  |  | ｍ
水色
満潮時刻
干潮時刻
生活環境項目 | ｐＨ |  |  |  | ７．１ | ７．４ |  | ７．４ | ７．４ | ６．９ | ７．２ | ７．５ | ７．０ | ７．３ | ７．２ | ７．３ | ７．４
| ＤＯ |  |  | mg/L | １１ | １１ |  | １０ | ８．７ | ８．８ | ９．３ | １１ | ９．５ | １１ | １３ | １２ | １２
| ＢＯＤ |  |  | mg/L | ０．７ | ＜０．５ |  | ０．７ | ０．８ | ＜０．５ | ＜０．５ | ＜０．５ | ０．８ | ＜０．５ | ０．５ | ０．５ | ０．８
| ＣＯＤ（酸性法） |  |  | mg/L |  | １．２ |  |  | ２．０ |  |  |  | ２．４ |  | ０．８
| ＳＳ |  |  | mg/L | ４ | １ |  | １ | ４ | １ | １ | ＜１ | １ | ＜１ | ＜１ | ＜１ | ２
| 大腸菌群数 |  |  | MPN/100mL |  | １．３Ｅ ３ |  |  | ４．９Ｅ ３ |  |  |  | ７．０Ｅ ３ |  | １．３Ｅ ２
| ｎ－ヘキサン抽出物質 |  |  | mg/L
| 全窒素 |  |  | mg/L | １．０ | ０．８３ |  | １．０ | １．２ | ０．９５ | ０．９９ | ０．９７ | ０．９７ | １．１ | １．０ | １．０ | ０．９０
| 全燐 |  |  | mg/L | ０．０２１ | ０．０１８ |  | ０．０２２ | ０．０２５ | ０．０２０ | ０．０２３ | ０．０１８ | ０．０２３ | ０．０１９ | ０．０１０ | ０．０１５ | ０．０１４
| 全亜鉛 |  |  | mg/L |  | ０．００１ |  |  | ０．００２ |  |  |  | ０．００３ |  | ０．００１
| ノニルフェノール |  |  | mg/L
| ＬＡＳ |  |  | mg/L
特殊項目 | フェノール類 |  |  | mg/L
| 銅 |  |  | mg/L
| 鉄（溶解性） |  |  | mg/L
| マンガン（溶解性） |  |  | mg/L
| クロム |  |  | mg/L
そ の 他 の 項 目 | アンモニア性窒素 |  |  | mg/L | ０．０１ | ０．０４ |  | ０．０３ | ０．０３ | ０．０１ | ０．０３ | ０．０３ | ０．０２ | ０．０２ | ＜０．０１ | ０．０１ | ０．０５
| 亜硝酸性窒素 |  |  | mg/L
| 硝酸性窒素 |  |  | mg/L
| 有機性窒素 |  |  | mg/L
| 溶存態窒素 |  |  | mg/L
| 懸濁態窒素 |  |  | mg/L
| オルトリン酸態燐 |  |  | mg/L
| 電気伝導率 |  |  | mS/m
| 塩化物イオン |  |  | mg/L |  | ５ |  |  | ５ |  |  |  | ５ |  | ４
塩分
| 陰イオン界面活性剤 |  |  | mg/L
| クロロフィルａ |  |  | mg/m3
| フェオ色素 |  |  | mg/m3
| トリハロメタン生成能 |  |  | mg/L | ０．０５１ | ０．０３６ |  | ０．０２８ | ０．０３７ | ０．０２３ | ０．０３７ | ０．０３９ | ０．０５４ | ０．０４１ | ０．０１９ | ０．０２０ | ０．０２２
| クロロホルム生成能 |  |  | mg/L
| ブロモジクロロメタン生成能 |  |  | mg/L
| ジブロモクロロメタン生成能 |  |  | mg/L
| ブロモホルム生成能 |  |  | mg/L
健 康 項 目 | カドミウム |  |  | mg/L
| 全シアン |  |  | mg/L
| 鉛 |  |  | mg/L
| 六価クロム |  |  | mg/L
| 砒素 |  |  | mg/L
| 総水銀 |  |  | mg/L
| アルキル水銀 |  |  | mg/L
| ＰＣＢ |  |  | mg/L
| ジクロロメタン |  |  | mg/L
| 四塩化炭素 |  |  | mg/L
| 1,2－ジクロロエタン |  |  | mg/L
| 1,1－ジクロロエチレン |  |  | mg/L
| シス－1,2－ジクロロエチレン |  |  | mg/L
| 1,1,1－トリクロロエタン |  |  | mg/L
| 1,1,2－トリクロロエタン |  |  | mg/L
| トリクロロエチレン |  |  | mg/L
| テトラクロロエチレン |  |  | mg/L
| 1,3－ジクロロプロペン |  |  | mg/L
| チウラム |  |  | mg/L
| シマジン |  |  | mg/L
| チオベンカルブ |  |  | mg/L
| ベンゼン |  |  | mg/L
| セレン |  |  | mg/L
| 硝酸性窒素及び亜硝酸性窒素 |  |  | mg/L
| ふっ素 |  |  | mg/L
| ほう素 |  |  | mg/L
| 1,4－ジオキサン |  |  | mg/L
2021-04-01 |  |  | 水質個表 確定値 | [13 empty] | 愛 知 県
測定地点コード |  | 水域区分 |  | 水域名 |  | 地点番号 | 測定地点名 |  |  | 地点統一番号 | 生活環境類型 | ＮＰ類型 | 水生生物類型 | 調査区分 | 調査機関 | 分析担当機関
６０１７０７ |  | 豊川等 |  | 豊川下流 |  | ０７２ | 吉田大橋 |  |  | ０３３－０１ | Ａイ |  | B イ | 年 間 | 国土交通省 | 中部技術事務所
[5 empty] | ２０２１年 | ２０２１年 |  | ２０２１年 | ２０２１年 | ２０２１年 | ２０２１年 | ２０２１年 | ２０２１年 | ２０２１年 | ２０２１年 | ２０２１年 | ２０２１年
項 目 |  |  |  | 単 位 | ４月 ７日 | ４月 ７日 |  | ５月 １２日 | ５月 １２日 | ６月 ２日 | ６月 ２日 | ７月 ２６日 | ７月 ２６日 | ８月 ２６日 | ８月 ２６日 | ９月 １５日 | ９月 １５日
一 般 項 目 | 採取時刻 |  |  |  | １０時 ００分 | １４時 ５２分 |  | １２時 ０５分 | １７時 １５分 | １１時 ２１分 | １７時 ０５分 | ７時 ３２分 | １３時 ５０分 | ９時 １２分 | １４時 １２分 | ６時 ５５分 | １２時 ２５分
| 天候 |  |  |  | 晴れ | 快晴 |  | 曇り | 曇り | 曇り | 晴れ | 晴れ | 晴れ | 晴れ | 晴れ | 曇り | 晴れ
| 気温 |  |  | ℃ | １３．７ | １７．８ |  | ２０．６ | １８．５ | ２５．７ | ２４．０ | ２７．０ | ３２．５ | ２９．９ | ３３．６ | ２３．７ | ２８．６
| 水温 |  |  | ℃ | １５．８ | １７．０ |  | １８．０ | １８．５ | ２２．４ | ２１．８ | ２８．２ | ２８．９ | ２３．０ | ２４．５ | ２１．９ | ２４．０
| 透視度 |  |  | cm | ＞１００ | ９３ |  | ＞１００ | ５９ | １００ | ＞１００ | ＞１００ | ６４ | ＞１００ | ＞１００ | ＞１００ | ＞１００
| 臭気 |  |  |  | 無臭 | 無臭 |  | 無臭 | 無臭 | 無臭 | 無臭 | 無臭 | 無臭 | 無臭 | 無臭 | 無臭 | 無臭
| 採取位置 |  |  |  | 左岸 | 左岸 |  | 左岸 | 左岸 | 左岸 | 左岸 | 左岸 | 左岸 | 左岸 | 左岸 | 左岸 | 左岸
| 流況 |  |  |  | 通常 | 逆 流 |  | 通常 | 憩 流 | 通常 | 通常 | 通常 | 通常 | 通常 | 通常 | 通常 | 逆 流
| 流量 |  |  | m3/sec
| 外観 |  |  |  | 無色 | 淡褐色 |  | 無色 | 淡褐色 | 淡褐色 | 無色 | 無色 | 淡黄色 | 無色 | 無色 | 無色 | 無色
| 採取水深 |  |  | ｍ
| 全水深 |  |  | ｍ | ０．５５ | １．１３ |  | ０．３７ | １．６０ | １．０４ | ０．１１ | １．１５ | ０．６７ | １．００ | ０．８０ | ０．８０ | １．２３
| 透明度 |  |  | ｍ
水色
| 満潮時刻 |  |  |  | １５時 ０１分 | １５時 ０１分 |  | １８時 ３４分 | １８時 ３４分 | １０時 ３２分 | １０時 ３２分 | ６時 ４４分 | ６時 ４４分 | ７時 ４５分 | ７時 ４５分 | １４時 ２８分 | １４時 ２８分
| 干潮時刻 |  |  |  | ９時 ３４分 | ９時 ３４分 |  | １２時 １１分 | １２時 １１分 | １７時 ２３分 | １７時 ２３分 | １３時 ２８分 | １３時 ２８分 | １３時 ５７分 | １３時 ５７分 | ６時 ２３分 | ６時 ２３分
生活環境項目 | ｐＨ |  |  |  | ７．１ | ６．９ |  | ７．２ | ７．２ | ７．１ | ７．１ | ７．２ | ７．３ | ６．９ | ６．９ | ７．２ | ７．１
| ＤＯ |  |  | mg/L | ９．９ | １０ |  | ９．８ | ９．７ | ９．０ | ９．３ | ７．０ | ７．８ | ８．５ | ９．０ | ８．３ | ８．９
| ＢＯＤ |  |  | mg/L | ＜０．５ | ０．６ |  | ０．６ | ０．７ | ０．７ | ０．８ | ０．５ | ０．８ | ＜０．５ | ＜０．５ | ＜０．５ | ＜０．５
| ＣＯＤ（酸性法） |  |  | mg/L | ２．０ |  |  | １．６ |  |  | ２．０ |  | ２．９ |  | １．５ | １．７
| ＳＳ |  |  | mg/L | ２ | １ |  | ３ | １８ | ３ | ２ | １ | １１ | １ | ３ | １ | ＜１
| 大腸菌群数 |  |  | MPN/100mL | ２．２Ｅ ３ |  |  | ７．９Ｅ ２ |  |  | ４．９Ｅ ３ |  | ７．９Ｅ ３ |  | ７．９Ｅ ３ | １．３Ｅ ４
| ｎ－ヘキサン抽出物質 |  |  | mg/L | [8 empty] | ＮＤ
| 全窒素 |  |  | mg/L | ０．９５ |  |  | １．１ |  |  | １．１ |  | １．３ |  | １．１ | １．１
| 全燐 |  |  | mg/L | ０．０３３ |  |  | ０．０３５ |  |  | ０．０４１ |  | ０．０５０ |  | ０．０３３ | ０．０４０
| 全亜鉛 |  |  | mg/L | ０．００２ |  |  | ０．００３ |  |  | ０．００２ |  | ０．００３ |  | ０．００１ | ０．００２
| ノニルフェノール |  |  | mg/L |  |  |  | ＜０．００００６ |  |  |  |  | ＜０．００００６
| ＬＡＳ |  |  | mg/L |  |  |  | ＜０．０００６ |  |  |  |  | ＜０．０００６
特殊項目 | フェノール類 |  |  | mg/L | [8 empty] | ＜０．０１
| 銅 |  |  | mg/L | [8 empty] | ＜０．０１
| 鉄（溶解性） |  |  | mg/L | [8 empty] | ０．０４
| マンガン（溶解性） |  |  | mg/L | [8 empty] | ＜０．０１
| クロム |  |  | mg/L | [8 empty] | ＜０．０１
そ の 他 の 項 目 | アンモニア性窒素 |  |  | mg/L |  |  |  | ０．０５ |  |  |  |  | ０．０４
| 亜硝酸性窒素 |  |  | mg/L |  |  |  | ＜０．０１ |  |  |  |  | ＜０．０１
| 硝酸性窒素 |  |  | mg/L |  |  |  | ０．７３ |  |  |  |  | ０．９２
| 有機性窒素 |  |  | mg/L
| 溶存態窒素 |  |  | mg/L
| 懸濁態窒素 |  |  | mg/L
| オルトリン酸態燐 |  |  | mg/L |  |  |  | ０．０２６ |  |  |  |  | ０．０３５
| 電気伝導率 |  |  | mS/m | ３０ | ４７ |  | １６ | ３４１ | １１８ | ８０ | ５９８ | ２０１ | １０ | １０ | ７４ | ６８
| 塩化物イオン |  |  | mg/L | ６５ | １１０ |  | ２５ | １０００ | ３１０ | ２１０ | １９００ | ５８０ | １０ | ９ | １９０ | １８０
塩分
| 陰イオン界面活性剤 |  |  | mg/L
| クロロフィルａ |  |  | mg/m3
| フェオ色素 |  |  | mg/m3
| トリハロメタン生成能 |  |  | mg/L
| クロロホルム生成能 |  |  | mg/L
| ブロモジクロロメタン生成能 |  |  | mg/L
| ジブロモクロロメタン生成能 |  |  | mg/L
| ブロモホルム生成能 |  |  | mg/L
健 康 項 目 | カドミウム |  |  | mg/L | [8 empty] | ＜０．０００５
| 全シアン |  |  | mg/L | [8 empty] | ＮＤ
| 鉛 |  |  | mg/L | [8 empty] | ＜０．００５
| 六価クロム |  |  | mg/L | [8 empty] | ＜０．０１
| 砒素 |  |  | mg/L | [8 empty] | ＜０．００５
| 総水銀 |  |  | mg/L | [8 empty] | ＜０．０００５
| アルキル水銀 |  |  | mg/L
| ＰＣＢ |  |  | mg/L | [8 empty] | ＮＤ
| ジクロロメタン |  |  | mg/L | [8 empty] | ＜０．００２
| 四塩化炭素 |  |  | mg/L | [8 empty] | ＜０．０００２
| 1,2－ジクロロエタン |  |  | mg/L | [8 empty] | ＜０．０００４
| 1,1－ジクロロエチレン |  |  | mg/L | [8 empty] | ＜０．０１
| シス－1,2－ジクロロエチレン |  |  | mg/L | [8 empty] | ＜０．００４
| 1,1,1－トリクロロエタン |  |  | mg/L | [8 empty] | ＜０．１
| 1,1,2－トリクロロエタン |  |  | mg/L | [8 empty] | ＜０．０００６
| トリクロロエチレン |  |  | mg/L | [8 empty] | ＜０．００１
| テトラクロロエチレン |  |  | mg/L | [8 empty] | ＜０．０００５
| 1,3－ジクロロプロペン |  |  | mg/L | [8 empty] | ＜０．０００２
| チウラム |  |  | mg/L | [8 empty] | ＜０．０００６
| シマジン |  |  | mg/L | [8 empty] | ＜０．０００３
| チオベンカルブ |  |  | mg/L | [8 empty] | ＜０．００２
| ベンゼン |  |  | mg/L | [8 empty] | ＜０．００１
| セレン |  |  | mg/L | [8 empty] | ＜０．００２
| 硝酸性窒素及び亜硝酸性窒素 |  |  | mg/L |  |  |  | ０．７３ |  |  |  |  | ０．９２
| ふっ素 |  |  | mg/L
| ほう素 |  |  | mg/L
| 1,4－ジオキサン |  |  | mg/L | [8 empty] | ＜０．００５
2021-04-01 |  |  | 水質個表 確定値 | [13 empty] | 愛 知 県
測定地点コード |  | 水域区分 |  | 水域名 |  | 地点番号 | 測定地点名 |  |  | 地点統一番号 | 生活環境類型 | ＮＰ類型 | 水生生物類型 | 調査区分 | 調査機関 | 分析担当機関
６０１７０７ |  | 豊川等 |  | 豊川下流 |  | ０７２ | 吉田大橋 |  |  | ０３３－０１ | Ａイ |  | B イ | 年 間 | 国土交通省 | 中部技術事務所
[5 empty] | ２０２１年 | ２０２１年 |  | ２０２１年 | ２０２１年 | ２０２１年 | ２０２１年 | ２０２２年 | ２０２２年 | ２０２２年 | ２０２２年 | ２０２２年 | ２０２２年
項 目 |  |  |  | 単 位 | １０月 ６日 | １０月 ６日 |  | １１月 １２日 | １１月 １２日 | １２月 １０日 | １２月 １０日 | １月 ５日 | １月 ５日 | ２月 ２日 | ２月 ２日 | ３月 ４日 | ３月 ４日
一 般 項 目 | 採取時刻 |  |  |  | １１時 ２０分 | １６時 ２８分 |  | ６時 ００分 | １１時 １９分 | １０時 ５０分 | １６時 ０５分 | ８時 ３５分 | １３時 ４５分 | ８時 ０２分 | １３時 １８分 | ８時 ００分 | １３時 ０３分
| 天候 |  |  |  | 晴れ | 晴れ |  | 晴れ | 晴れ | 晴れ | 晴れ | 晴れ | 晴れ | 快晴 | 晴れ | 快晴 | 晴れ
| 気温 |  |  | ℃ | ２７．０ | ２６．８ |  | ８．５ | １４．４ | １１．６ | １２．５ | ２．９ | ６．２ | ２．３ | ６．７ | ４．０ | １１．８
| 水温 |  |  | ℃ | ２３．３ | ２４．７ |  | １４．０ | １４．５ | １０．６ | １１．０ | ３．９ | ４．４ | ２．２ | ５．３ | ７．０ | ９．４
| 透視度 |  |  | cm | ＞１００ | ６７ |  | ＞１００ | ＞１００ | ＞１００ | ＞１００ | ６３ | ９５ | ９５ | ９４ | ＞１００ | ＞１００
| 臭気 |  |  |  | 無臭 | 無臭 |  | 無臭 | 無臭 | 無臭 | 無臭 | 無臭 | 無臭 | 無臭 | 無臭 | 無臭 | 無臭
| 採取位置 |  |  |  | 左岸 | 左岸 |  | 左岸 | 左岸 | 左岸 | 左岸 | 左岸 | 左岸 | 左岸 | 左岸 | 左岸 | 左岸
| 流況 |  |  |  | 通常 | 憩 流 |  | 憩 流 | 逆 流 | 憩 流 | 憩 流 | 憩 流 | 憩 流 | 逆 流 | 憩 流 | 通常 | 憩 流
| 流量 |  |  | m3/sec
| 外観 |  |  |  | 無色 | 淡褐色 |  | 無色 | 無色 | 淡褐色 | 無色 | 淡乳白色 | 淡乳白色 | 淡乳白色 | 淡乳白色 | 無色 | 無色
| 採取水深 |  |  | ｍ
| 全水深 |  |  | ｍ | ０．３１ | １．４４ |  | ０．７０ | １．０２ | １．４０ | ０．７６ | １．２５ | ０．４８ | １．４２ | ０．２１ | ２．００ | ０．１０
| 透明度 |  |  | ｍ
水色
| 満潮時刻 |  |  |  | １１時 ４３分 | １１時 ４３分 |  | ５時 ３７分 | ５時 ３７分 | １６時 ３９分 | １６時 ３９分 | １３時 ３９分 | １３時 ３９分 | １２時 ４８分 | １２時 ４８分 | １３時 ０２分 | １３時 ０２分
| 干潮時刻 |  |  |  | １７時 ５３分 | １７時 ５３分 |  | １３時 １５分 | １３時 １５分 | １０時 ５６分 | １０時 ５６分 | ８時 １１分 | ８時 １１分 | ７時 １４分 | ７時 １４分 | ７時 １３分 | ７時 １３分
生活環境項目 | ｐＨ |  |  |  | ７．４ | ７．５ |  | ７．２ | ７．２ | ７．４ | ７．３ | ７．５ | ７．２ | ７．６ | ７．４ | ７．５ | ７．３
| ＤＯ |  |  | mg/L | １０ | ９．０ |  | １０ | ９．４ | １０ | １０ | １２ | １２ | １１ | １２ | １１ | １１
| ＢＯＤ |  |  | mg/L | ＜０．５ | ０．５ |  | ０．６ | ０．６ | ＜０．５ | ＜０．５ | ０．６ | ＜０．５ | ０．９ | ０．９ | ０．７ | ０．６
| ＣＯＤ（酸性法） |  |  | mg/L | １．４ |  |  | ２．２ |  |  | １．７ |  | ２．１ |  | ２．４ |  | ２．３
| ＳＳ |  |  | mg/L | ２ | ７ |  | ２ | １ | １ | １ | ７ | ７ | ３ | ８ | ２ | ３
| 大腸菌群数 |  |  | MPN/100mL | ７．９Ｅ ３ |  |  | ７．９Ｅ ３ |  |  | ４．９Ｅ ３ |  | ７．９Ｅ １ |  | ３．３Ｅ ２ |  | ４．９Ｅ １
| ｎ－ヘキサン抽出物質 |  |  | mg/L
| 全窒素 |  |  | mg/L | １．１ |  |  | １．１ |  |  | １．１ |  | １．２ |  | １．１ |  | １．１
| 全燐 |  |  | mg/L | ０．０２９ |  |  | ０．０３７ |  |  | ０．０４２ |  | ０．０３４ |  | ０．０４４ |  | ０．０３４
| 全亜鉛 |  |  | mg/L | ０．００２ |  |  | ０．００５ |  |  | ０．００２ |  | ０．００４ |  | ０．００５ |  | ０．００３
| ノニルフェノール |  |  | mg/L |  |  |  | ＜０．００００６ |  |  |  |  | ＜０．００００６
| ＬＡＳ |  |  | mg/L |  |  |  | ＜０．０００６ |  |  |  |  | ＜０．０００６
特殊項目 | フェノール類 |  |  | mg/L
| 銅 |  |  | mg/L | [8 empty] | ＜０．０１
| 鉄（溶解性） |  |  | mg/L | [8 empty] | ０．０２
| マンガン（溶解性） |  |  | mg/L | [8 empty] | ０．０１
| クロム |  |  | mg/L
そ の 他 の 項 目 | アンモニア性窒素 |  |  | mg/L |  |  |  | ０．０３ |  |  |  |  | ０．０２
| 亜硝酸性窒素 |  |  | mg/L |  |  |  | ＜０．０１ |  |  |  |  | ＜０．０１
| 硝酸性窒素 |  |  | mg/L |  |  |  | ０．８９ |  |  |  |  | ０．９９
| 有機性窒素 |  |  | mg/L
| 溶存態窒素 |  |  | mg/L
| 懸濁態窒素 |  |  | mg/L
| オルトリン酸態燐 |  |  | mg/L |  |  |  | ０．０２８ |  |  |  |  | ０．０２１
| 電気伝導率 |  |  | mS/m | ３５ | ３４２ |  | １７ | ２４９ | ４１５ | １７６ | １１１０ | ３４８ | １３３０ | ５９２ | ９０１ | ５０２
| 塩化物イオン |  |  | mg/L | ７２ | １０００ |  | ２９ | ７７０ | １２００ | ５００ | ３７００ | １１００ | ４６００ | １８００ | ２９００ | １５００
塩分
| 陰イオン界面活性剤 |  |  | mg/L
| クロロフィルａ |  |  | mg/m3
| フェオ色素 |  |  | mg/m3
| トリハロメタン生成能 |  |  | mg/L
| クロロホルム生成能 |  |  | mg/L
| ブロモジクロロメタン生成能 |  |  | mg/L
| ジブロモクロロメタン生成能 |  |  | mg/L
| ブロモホルム生成能 |  |  | mg/L
健 康 項 目 | カドミウム |  |  | mg/L | [8 empty] | ＜０．０００５
| 全シアン |  |  | mg/L | [8 empty] | ＮＤ
| 鉛 |  |  | mg/L | [8 empty] | ＜０．００５
| 六価クロム |  |  | mg/L | [8 empty] | ＜０．０１
| 砒素 |  |  | mg/L | [8 empty] | ＜０．００５
| 総水銀 |  |  | mg/L | [8 empty] | ＜０．０００５
| アルキル水銀 |  |  | mg/L
| ＰＣＢ |  |  | mg/L
| ジクロロメタン |  |  | mg/L | [8 empty] | ＜０．００２
| 四塩化炭素 |  |  | mg/L | [8 empty] | ＜０．０００２
| 1,2－ジクロロエタン |  |  | mg/L | [8 empty] | ＜０．０００４
| 1,1－ジクロロエチレン |  |  | mg/L | [8 empty] | ＜０．０１
| シス－1,2－ジクロロエチレン |  |  | mg/L | [8 empty] | ＜０．００４
| 1,1,1－トリクロロエタン |  |  | mg/L | [8 empty] | ＜０．１
| 1,1,2－トリクロロエタン |  |  | mg/L | [8 empty] | ＜０．０００６
| トリクロロエチレン |  |  | mg/L | [8 empty] | ＜０．００１
| テトラクロロエチレン |  |  | mg/L | [8 empty] | ＜０．０００５
| 1,3－ジクロロプロペン |  |  | mg/L | [8 empty] | ＜０．０００２
| チウラム |  |  | mg/L | [8 empty] | ＜０．０００６
| シマジン |  |  | mg/L | [8 empty] | ＜０．０００３
| チオベンカルブ |  |  | mg/L | [8 empty] | ＜０．００２
| ベンゼン |  |  | mg/L | [8 empty] | ＜０．００１
| セレン |  |  | mg/L | [8 empty] | ＜０．００２
| 硝酸性窒素及び亜硝酸性窒素 |  |  | mg/L |  |  |  | ０．８９ |  |  |  |  | ０．９９
| ふっ素 |  |  | mg/L
| ほう素 |  |  | mg/L
| 1,4－ジオキサン |  |  | mg/L | [8 empty] | ＜０．００５
2021-04-01 |  |  | 水質個表 確定値 | [13 empty] | 愛 知 県
測定地点コード |  | 水域区分 |  | 水域名 |  | 地点番号 | 測定地点名 |  |  | 地点統一番号 | 生活環境類型 | ＮＰ類型 | 水生生物類型 | 調査区分 | 調査機関 | 分析担当機関
６０２００３ |  | 豊川等 |  | 宇連川 |  | ０７３ | 鳳来湖 |  |  | ０３４－５２ | ＡＡイ |  | A イ | 年 間 | 愛知県 | 愛 知 県
[5 empty] | ２０２１年 | ２０２１年 |  | ２０２１年 | ２０２１年 | ２０２１年 | ２０２１年 | ２０２１年 | ２０２１年 | ２０２１年 | ２０２２年 | ２０２２年 | ２０２２年
項 目 |  |  |  | 単 位 | ４月 ２１日 | ５月 １２日 |  | ６月 ２日 | ７月 １４日 | ８月 １１日 | ９月 １日 | １０月 ６日 | １１月 １０日 | １２月 ３日 | １月 １２日 | ２月 ２日 | ３月 ２日
一 般 項 目 | 採取時刻 |  |  |  | １０時 ４５分 | ９時 ２０分 |  | ９時 ２０分 | ９時 １５分 | ９時 ３０分 | ９時 ４０分 | １０時 ２０分 | １３時 ５０分 | １０時 ００分 | １４時 １０分 | ９時 ２５分 | １４時 ４０分
| 天候 |  |  |  | 晴れ | 晴れ |  | 曇り | 曇り | 晴れ | 曇り | 晴れ | 晴れ | 晴れ | 晴れ | 晴れ | 晴れ
| 気温 |  |  | ℃ | ２４．５ | １８．０ |  | ２２．０ | ２６．５ | ３５．０ | ３２．０ | ２６．０ | １８．０ | １３．０ | ５．０ | ５．３ | １３．２
| 水温 |  |  | ℃ | １６．５ | １８．５ |  | ２２．０ | ２７．０ | ２７．２ | ２９．０ | ２４．０ | １８．０ | １４．０ | ７．５ | ７．０ | ７．７
| 透視度 |  |  | cm | ＞ ５０ | ＞ ５０ |  | ＞ ５０ | ＞ ５０ | ＞ ５０ | ＞ ５０ | ＞ ５０ | ＞ ５０ | ＞ ５０ | ＞ ５０ | ＞ ５０ | ＞ ５０
| 臭気 |  |  |  | 無臭 | 無臭 |  | 無臭 | 無臭 | 無臭 | 無臭 | 無臭 | 無臭 | 無臭 | 無臭 | 無臭 | 無臭
| 採取位置 |  |  |  | 流心 | 流心 |  | 流心 | 流心 | 流心 | 流心 | 流心 | 流心 | 流心 | 流心 | 流心 | 流心
| 流況 |  |  |  | 通常 | 通常 |  | 通常 | 通常 | 通常 | 通常 | 通常 | 通常 | 通常 | 通常 | 通常 | 通常
| 流量 |  |  | m3/sec
| 外観 |  |  |  | 無色 | 無色 |  | 無色 | 無色 | 淡黄色 | 無色 | 無色 | 無色 | 無色 | 無色 | 無色 | 無色
| 採取水深 |  |  | ｍ
| 全水深 |  |  | ｍ
| 透明度 |  |  | ｍ
水色
満潮時刻
干潮時刻
生活環境項目 | ｐＨ |  |  |  | ７．６ | ７．８ |  | ７．７ | ７．１ | ７．３ | ７．４ | ７．５ | ７．２ | ６．９ | ７．３ | ７．３ | ７．９
| ＤＯ |  |  | mg/L | １０ | １０ |  | ９．５ | ８．１ | ８．０ | ７．９ | ８．７ | ７．６ | ８．３ | ９．７ | １０ | １１
| ＢＯＤ |  |  | mg/L | ＜０．５ | ＜０．５ |  | ＜０．５ | ＜０．５ | ＜０．５ | ＜０．５ | ＜０．５ | ０．５ | ＜０．５ | ＜０．５ | ＜０．５ | ＜０．５
| ＣＯＤ（酸性法） |  |  | mg/L | ２．６ | ３．１ |  | ４．０ | ４．６ | ４．２ | ４．９ | ４．１ | ３．５ | ３．１ | ２．５ | ２．５ | ２．４
| ＳＳ |  |  | mg/L | ＜１ | ＜１ |  | ＜１ | ＜１ | ＜１ | ＜１ | ＜１ | ＜１ | ＜１ | ＜１ | ＜１ | ＜１
| 大腸菌群数 |  |  | MPN/100mL | １．１Ｅ １ |  |  | ２．３Ｅ １ |  | ７．０Ｅ ３ |  | ４．９Ｅ ３ |  | １．４Ｅ ２ |  | ７．８Ｅ ０
| ｎ－ヘキサン抽出物質 |  |  | mg/L
| 全窒素 |  |  | mg/L | ０．２４ |  |  | ０．１８ |  | ０．１１ |  | ０．２０ |  | ０．２１ |  | ０．２２
| 全燐 |  |  | mg/L | ０．００３ |  |  | ０．００４ |  | ０．００３ |  | ０．００４ |  | ０．００４ |  | ０．００３
| 全亜鉛 |  |  | mg/L |  |  |  | ０．００１ |  |  | ＜０．００１ |  |  | ０．００１ |  |  | ０．００１
| ノニルフェノール |  |  | mg/L | ＜０．００００６ |  |  |  | ＜０．００００６ |  |  | ＜０．００００６ |  |  | ＜０．００００６
| ＬＡＳ |  |  | mg/L | ０．００１１ |  |  |  | ＜０．０００６ |  |  | ＜０．０００６ |  |  | ０．００１７
特殊項目 | フェノール類 |  |  | mg/L
| 銅 |  |  | mg/L
| 鉄（溶解性） |  |  | mg/L
| マンガン（溶解性） |  |  | mg/L
| クロム |  |  | mg/L
そ の 他 の 項 目 | アンモニア性窒素 |  |  | mg/L |  |  |  | ＜０．０１ |  |  | ＜０．０１ |  |  | ＜０．０１ |  |  | ＜０．０１
| 亜硝酸性窒素 |  |  | mg/L |  |  |  | ＜０．０１ |  |  | ＜０．０１ |  |  | ＜０．０１ |  |  | ＜０．０１
| 硝酸性窒素 |  |  | mg/L |  |  |  | ０．０７ |  |  | ０．０３ |  |  | ０．１０ |  |  | ０．１５
| 有機性窒素 |  |  | mg/L |  |  |  | ０．１１ |  |  | ０．１４ |  |  | ０．１１ |  |  | ０．０７
| 溶存態窒素 |  |  | mg/L
| 懸濁態窒素 |  |  | mg/L
| オルトリン酸態燐 |  |  | mg/L |  |  |  | ＜０．００３ |  |  | ＜０．００３ |  |  | ＜０．００３ |  |  | ＜０．００３
| 電気伝導率 |  |  | mS/m | ３．７ | ３．５ |  | ２．６ | １．９ | ２．３ | ２．０ | ２．３ | ２．４ | ２．５ | ３．２ | ３．３ | ３．２
| 塩化物イオン |  |  | mg/L
塩分
| 陰イオン界面活性剤 |  |  | mg/L
| クロロフィルａ |  |  | mg/m3 | ＜２．０Ｅ ０ |  |  | ＜２．０Ｅ ０ |  | ２．４Ｅ ０ |  | ＜２．０Ｅ ０ |  | ＜２．０Ｅ ０ |  | ＜２．０Ｅ ０
| フェオ色素 |  |  | mg/m3 | ＜２．０ |  |  | ＜２．０ |  | ＜２．０ |  | ＜２．０ |  | ＜２．０ |  | ＜２．０
| トリハロメタン生成能 |  |  | mg/L
| クロロホルム生成能 |  |  | mg/L
| ブロモジクロロメタン生成能 |  |  | mg/L
| ジブロモクロロメタン生成能 |  |  | mg/L
| ブロモホルム生成能 |  |  | mg/L
健 康 項 目 | カドミウム |  |  | mg/L | [5 empty] | ＜０．０００５ | [5 empty] | ＜０．０００５
| 全シアン |  |  | mg/L | [5 empty] | ＮＤ | [5 empty] | ＮＤ
| 鉛 |  |  | mg/L | [5 empty] | ＜０．００５ | [5 empty] | ＜０．００５
| 六価クロム |  |  | mg/L | [5 empty] | ＜０．０１ | [5 empty] | ＜０．０１
| 砒素 |  |  | mg/L | [5 empty] | ＜０．００５ | [5 empty] | ＜０．００５
| 総水銀 |  |  | mg/L
| アルキル水銀 |  |  | mg/L
| ＰＣＢ |  |  | mg/L
| ジクロロメタン |  |  | mg/L
| 四塩化炭素 |  |  | mg/L
| 1,2－ジクロロエタン |  |  | mg/L
| 1,1－ジクロロエチレン |  |  | mg/L
| シス－1,2－ジクロロエチレン |  |  | mg/L
| 1,1,1－トリクロロエタン |  |  | mg/L
| 1,1,2－トリクロロエタン |  |  | mg/L
| トリクロロエチレン |  |  | mg/L
| テトラクロロエチレン |  |  | mg/L
| 1,3－ジクロロプロペン |  |  | mg/L
| チウラム |  |  | mg/L |  | ＜０．０００６ | [6 empty] | ＜０．０００６
| シマジン |  |  | mg/L |  | ＜０．０００３ | [6 empty] | ＜０．０００３
| チオベンカルブ |  |  | mg/L |  | ＜０．００２ | [6 empty] | ＜０．００２
| ベンゼン |  |  | mg/L
| セレン |  |  | mg/L | [5 empty] | ＜０．００２ | [5 empty] | ＜０．００２
| 硝酸性窒素及び亜硝酸性窒素 |  |  | mg/L |  |  |  | ０．０８ |  |  | ０．０４ |  |  | ０．１１ |  |  | ０．１６
| ふっ素 |  |  | mg/L
| ほう素 |  |  | mg/L
| 1,4－ジオキサン |  |  | mg/L | [8 empty] | ＜０．００５
2021-04-01 |  |  | 水質個表 確定値 | [13 empty] | 愛 知 県
測定地点コード |  | 水域区分 |  | 水域名 |  | 地点番号 | 測定地点名 |  |  | 地点統一番号 | 生活環境類型 | ＮＰ類型 | 水生生物類型 | 調査区分 | 調査機関 | 分析担当機関
６０２００１ |  | 豊川等 |  | 宇連川 |  | ０７４ | 鳳来橋 |  |  | ０３４－０１ | ＡＡイ |  | A イ | 年 間 | 愛知県 | 環境調査センタ－ 東三河支所
[5 empty] | ２０２１年 | ２０２１年 |  | ２０２１年 | ２０２１年 | ２０２１年 | ２０２１年 | ２０２１年 | ２０２１年 | ２０２１年 | ２０２２年 | ２０２２年 | ２０２２年
項 目 |  |  |  | 単 位 | ４月 ７日 | ５月 １２日 |  | ６月 ２日 | ７月 ７日 | ８月 １１日 | ９月 １日 | １０月 ６日 | １１月 １０日 | １２月 １日 | １月 １２日 | ２月 ２日 | ３月 ２日
一 般 項 目 | 採取時刻 |  |  |  | １１時 ３６分 | １１時 ４５分 |  | １１時 ５０分 | １１時 ２２分 | １１時 ４５分 | １１時 ５０分 | １１時 ３１分 | １１時 ５０分 | １０時 ３０分 | １０時 ３５分 | １２時 ００分 | １０時 １５分
| 天候 |  |  |  | 快晴 | 曇り |  | 曇り | 雨 | 晴れ | 曇り | 快晴 | 晴れ | 晴れ | 晴れ | 晴れ | 快晴
| 気温 |  |  | ℃ | １７．５ | ２０．０ |  | ２３．５ | ２３．９ | ３０．５ | ２７．０ | ２８．２ | １４．６ | １２．６ | ４．２ | ８．０ | １４．３
| 水温 |  |  | ℃ | １５．０ | １５．９ |  | １８．４ | １８．５ | ２２．１ | ２０．８ | １７．５ | １５．２ | １２．４ | ６．５ | ６．７ | ７．６
| 透視度 |  |  | cm | ＞ ５０ | ＞ ５０ |  | ＞ ５０ | ＞ ５０ | ＞ ５０ | ＞ ５０ | ＞ ５０ | ＞ ５０ | ＞ ５０ | ＞ ５０ | ＞ ５０ | ＞ ５０
| 臭気 |  |  |  | 無臭 | 無臭 |  | 無臭 | 無臭 | 無臭 | 無臭 | 無臭 | 無臭 | 無臭 | 無臭 | 無臭 | 無臭
| 採取位置 |  |  |  | 流心 | 流心 |  | 流心 | 流心 | 流心 | 流心 | 流心 | 流心 | 流心 | 流心 | 流心 | 右岸
| 流況 |  |  |  | 通常 | 通常 |  | 通常 | 流量大 | 通常 | 通常 | 通常 | 通常 | 流量大 | 通常 | 通常 | 通常
| 流量 |  |  | m3/sec |  | ４．６２４ |  |  |  | ５．４８１ |  |  | ３．４５２ |  |  | ２．４０２
| 外観 |  |  |  | 無色 | 無色 |  | 無色 | 無色 | 無色 | 無色 | 無色 | 無色 | 淡黄色 | 無色 | 無色 | 無色
| 採取水深 |  |  | ｍ
| 全水深 |  |  | ｍ
| 透明度 |  |  | ｍ
水色
満潮時刻
干潮時刻
生活環境項目 | ｐＨ |  |  |  | ６．７ | ７．３ |  | ６．８ | ７．０ | ７．１ | ７．０ | ７．２ | ７．１ | ６．６ | ７．１ | ６．９ | ７．５
| ＤＯ |  |  | mg/L | １０ | １０ |  | ９．７ | ９．５ | ９．０ | ９．４ | ９．７ | ９．８ | １０ | １１ | １１ | １１
| ＢＯＤ |  |  | mg/L | ０．６ | ０．５ |  | ０．７ | ＜０．５ | ＜０．５ | ０．５ | ＜０．５ | ＜０．５ | ＜０．５ | ＜０．５ | ＜０．５ | ＜０．５
| ＣＯＤ（酸性法） |  |  | mg/L | ２．１ | ３．０ |  | ２．８ | ２．５ | ３．５ | ２．８ | ２．４ | ３．２ | ３．６ | １．９ | １．４ | ２．３
| ＳＳ |  |  | mg/L | １ | ＜１ |  | １ | １ | ＜１ | ＜１ | ＜１ | １ | ３ | ＜１ | ＜１ | ＜１
| 大腸菌群数 |  |  | MPN/100mL | ２．３Ｅ ３ | ４．９Ｅ ３ |  | ２．４Ｅ ３ | ５．４Ｅ ４ | ２．４Ｅ ３ | ７．０Ｅ ２ | ７．９Ｅ ３ | ７．９Ｅ ２ | ２．２Ｅ ３ | ３．５Ｅ ３ | ２．２Ｅ ２ | １．３Ｅ ２
| ｎ－ヘキサン抽出物質 |  |  | mg/L
| 全窒素 |  |  | mg/L | ０．２８ |  |  | ０．２８ |  | ０．２１ |  | ０．２３ |  | ０．７６ |  | ０．２０
| 全燐 |  |  | mg/L | ０．０１０ |  |  | ０．００７ |  | ０．００３ |  | ０．００４ |  | ０．０１１ |  | ＜０．００３
| 全亜鉛 |  |  | mg/L | ＜０．００１ | ０．００１ |  | ＜０．００１ | ０．００４ | ＜０．００１ | ＜０．００１ | ＜０．００１ | ＜０．００１ | ＜０．００１ | ＜０．００１ | ＜０．００１ | ＜０．００１
| ノニルフェノール |  |  | mg/L | ＜０．００００６ | ＜０．００００６ |  | ＜０．００００６ | ＜０．００００６ | ＜０．００００６ | ＜０．００００６ | ＜０．００００６ | ＜０．００００６ | ＜０．００００６ | ＜０．００００６ | ＜０．００００６ | ＜０．００００６
| ＬＡＳ |  |  | mg/L | ＜０．０００６ | ＜０．０００６ |  | ＜０．０００６ | ＜０．０００６ | ＜０．０００６ | ＜０．０００６ | ＜０．０００６ | ＜０．０００６ | ＜０．０００６ | ＜０．０００６ | ＜０．０００６ | ＜０．０００６
特殊項目 | フェノール類 |  |  | mg/L
| 銅 |  |  | mg/L
| 鉄（溶解性） |  |  | mg/L
| マンガン（溶解性） |  |  | mg/L
| クロム |  |  | mg/L
そ の 他 の 項 目 | アンモニア性窒素 |  |  | mg/L
| 亜硝酸性窒素 |  |  | mg/L
| 硝酸性窒素 |  |  | mg/L
| 有機性窒素 |  |  | mg/L
| 溶存態窒素 |  |  | mg/L
| 懸濁態窒素 |  |  | mg/L
| オルトリン酸態燐 |  |  | mg/L
| 電気伝導率 |  |  | mS/m | ６．４ | ４．３ |  | ４．６ | ５．５ | ３．４ | ６．８ | ５．０ | ３．５ | ３．９ | ６．１ | ４．１ | ３．８
| 塩化物イオン |  |  | mg/L | ２ | １ |  | １ | １ | １ | １ | １ | １ | ２ | ２ | １ | １
塩分
| 陰イオン界面活性剤 |  |  | mg/L
| クロロフィルａ |  |  | mg/m3
| フェオ色素 |  |  | mg/m3
| トリハロメタン生成能 |  |  | mg/L
| クロロホルム生成能 |  |  | mg/L
| ブロモジクロロメタン生成能 |  |  | mg/L
| ジブロモクロロメタン生成能 |  |  | mg/L
| ブロモホルム生成能 |  |  | mg/L
健 康 項 目 | カドミウム |  |  | mg/L |  | ＜０．０００５ |  |  |  | ＜０．０００５ |  |  | ＜０．０００５ |  |  | ＜０．０００５
| 全シアン |  |  | mg/L |  | ＮＤ |  |  |  | ＮＤ |  |  | ＮＤ |  |  | ＮＤ
| 鉛 |  |  | mg/L |  | ＜０．００５ |  |  |  | ＜０．００５ |  |  | ＜０．００５ |  |  | ＜０．００５
| 六価クロム |  |  | mg/L |  | ＜０．０１ |  |  |  | ＜０．０１ |  |  | ＜０．０１ |  |  | ＜０．０１
| 砒素 |  |  | mg/L | [5 empty] | ＜０．００５ | [5 empty] | ＜０．００５
| 総水銀 |  |  | mg/L |  |  |  | ＜０．０００５ |  |  | ＜０．０００５ |  |  | ＜０．０００５ |  |  | ＜０．０００５
| アルキル水銀 |  |  | mg/L
| ＰＣＢ |  |  | mg/L
| ジクロロメタン |  |  | mg/L |  | ＜０．００２ |  |  |  | ＜０．００２ |  |  | ＜０．００２ |  |  | ＜０．００２
| 四塩化炭素 |  |  | mg/L |  | ＜０．０００２ |  |  |  | ＜０．０００２ |  |  | ＜０．０００２ |  |  | ＜０．０００２
| 1,2－ジクロロエタン |  |  | mg/L |  | ＜０．０００４ |  |  |  | ＜０．０００４ |  |  | ＜０．０００４ |  |  | ＜０．０００４
| 1,1－ジクロロエチレン |  |  | mg/L |  | ＜０．０１ |  |  |  | ＜０．０１ |  |  | ＜０．０１ |  |  | ＜０．０１
| シス－1,2－ジクロロエチレン |  |  | mg/L |  | ＜０．００４ |  |  |  | ＜０．００４ |  |  | ＜０．００４ |  |  | ＜０．００４
| 1,1,1－トリクロロエタン |  |  | mg/L |  | ＜０．１ |  |  |  | ＜０．１ |  |  | ＜０．１ |  |  | ＜０．１
| 1,1,2－トリクロロエタン |  |  | mg/L |  | ＜０．０００６ |  |  |  | ＜０．０００６ |  |  | ＜０．０００６ |  |  | ＜０．０００６
| トリクロロエチレン |  |  | mg/L |  | ＜０．００１ |  |  |  | ＜０．００１ |  |  | ＜０．００１ |  |  | ＜０．００１
| テトラクロロエチレン |  |  | mg/L |  | ＜０．０００５ |  |  |  | ＜０．０００５ |  |  | ＜０．０００５ |  |  | ＜０．０００５
| 1,3－ジクロロプロペン |  |  | mg/L |  | ＜０．０００２ |  |  |  | ＜０．０００２ |  |  | ＜０．０００２ |  |  | ＜０．０００２
| チウラム |  |  | mg/L |  | ＜０．０００６ | [6 empty] | ＜０．０００６
| シマジン |  |  | mg/L |  | ＜０．０００３ | [6 empty] | ＜０．０００３
| チオベンカルブ |  |  | mg/L |  | ＜０．００２ | [6 empty] | ＜０．００２
| ベンゼン |  |  | mg/L |  | ＜０．００１ |  |  |  | ＜０．００１ |  |  | ＜０．００１ |  |  | ＜０．００１
| セレン |  |  | mg/L |  | ＜０．００２ |  |  |  | ＜０．００２ |  |  | ＜０．００２ |  |  | ＜０．００２
| 硝酸性窒素及び亜硝酸性窒素 |  |  | mg/L
| ふっ素 |  |  | mg/L |  |  |  | ＜０．０８ | [5 empty] | ＜０．０８
| ほう素 |  |  | mg/L |  |  |  | ＜０．０２ | [5 empty] | ＜０．０２
| 1,4－ジオキサン |  |  | mg/L | [8 empty] | ＜０．００５
2021-04-01 |  |  | 水質個表 確定値 | [13 empty] | 愛 知 県
測定地点コード |  | 水域区分 |  | 水域名 |  | 地点番号 | 測定地点名 |  |  | 地点統一番号 | 生活環境類型 | ＮＰ類型 | 水生生物類型 | 調査区分 | 調査機関 | 分析担当機関
６０２００２ |  | 豊川等 |  | 宇連川 |  | ０７５ | 大野頭首工 |  |  | ０３４－５１ | ＡＡイ |  | B イ | 年 間 | 愛知県 | 愛 知 県
[5 empty] | ２０２１年 | ２０２１年 |  | ２０２１年 | ２０２１年 | ２０２１年 | ２０２１年 | ２０２１年 | ２０２１年 | ２０２１年 | ２０２２年 | ２０２２年 | ２０２２年
項 目 |  |  |  | 単 位 | ４月 ２１日 | ５月 １２日 |  | ６月 ２日 | ７月 １４日 | ８月 １１日 | ９月 １日 | １０月 ６日 | １１月 １０日 | １２月 ３日 | １月 １２日 | ２月 ２日 | ３月 ２日
一 般 項 目 | 採取時刻 |  |  |  | １４時 １０分 | １２時 ２０分 |  | １２時 １０分 | １３時 ２５分 | １２時 ３５分 | １２時 ２０分 | １３時 ５５分 | １２時 ００分 | １３時 ４５分 | １０時 ３０分 | １３時 ０５分 | １１時 ２５分
| 天候 |  |  |  | 晴れ | 曇り |  | 曇り | 曇り | 晴れ | 曇り | 晴れ | 晴れ | 晴れ | 晴れ | 晴れ | 晴れ
| 気温 |  |  | ℃ | ２７．０ | ２２．０ |  | ２２．０ | ２７．５ | ３４．５ | ２９．０ | ３０．５ | ２０．０ | １６．０ | ４．６ | １０．７ | １２．３
| 水温 |  |  | ℃ | １３．８ | １６．５ |  | １９．０ | ２１．０ | ２２．０ | ２２．２ | ２１．０ | １５．０ | １０．７ | ６．６ | ６．６ | ８．３
| 透視度 |  |  | cm | ＞ ５０ | ＞ ５０ |  | ＞ ５０ | ＞ ５０ | ＞ ５０ | ＞ ５０ | ＞ ５０ | ＞ ５０ | ＞ ５０ | ＞ ５０ | ＞ ５０ | ＞ ５０
| 臭気 |  |  |  | 無臭 | 無臭 |  | 無臭 | 無臭 | 無臭 | 無臭 | 無臭 | 無臭 | 無臭 | 無臭 | 無臭 | 無臭
| 採取位置 |  |  |  | 流心 | 流心 |  | 流心 | 流心 | 流心 | 流心 | 流心 | 流心 | 流心 | 流心 | 流心 | 流心
| 流況 |  |  |  | 通常 | 通常 |  | 通常 | 通常 | 通常 | 通常 | 通常 | 通常 | 通常 | 通常 | 通常 | 通常
| 流量 |  |  | m3/sec
| 外観 |  |  |  | 無色 | 無色 |  | 無色 | 淡黄色 | 無色 | 無色 | 無色 | 淡黄色 | 無色 | 無色 | 無色 | 無色
| 採取水深 |  |  | ｍ
| 全水深 |  |  | ｍ
| 透明度 |  |  | ｍ
水色
満潮時刻
干潮時刻
生活環境項目 | ｐＨ |  |  |  | ７．１ | ７．５ |  | ７．７ | ７．４ | ７．１ | ７．７ | ７．６ | ７．２ | ７．２ | ７．３ | ７．５ | ７．８
| ＤＯ |  |  | mg/L | １０ | ９．６ |  | ９．３ | ８．７ | ８．６ | ８．５ | ８．７ | ９．７ | １０ | １１ | １２ | １１
| ＢＯＤ |  |  | mg/L | ＜０．５ | ＜０．５ |  | ＜０．５ | ＜０．５ | ＜０．５ | ＜０．５ | ＜０．５ | ０．６ | ＜０．５ | ＜０．５ | ０．６ | ０．５
| ＣＯＤ（酸性法） |  |  | mg/L | １．１ | １．７ |  | ２．０ | ５．４ | ２．５ | １．６ | １．６ | ３．４ | ３．１ | ２．４ | ２．４ | ２．３
| ＳＳ |  |  | mg/L | ＜１ | ＜１ |  | ＜１ | ２ | ＜１ | ＜１ | ＜１ | ５ | １ | ＜１ | ＜１ | ＜１
| 大腸菌群数 |  |  | MPN/100mL | ３．３Ｅ ２ | ７．９Ｅ ２ |  | ７．０Ｅ ３ | １．７Ｅ ４ | １．４Ｅ ４ | ３．３Ｅ ３ | ３．３Ｅ ３ | １．１Ｅ ４ | １．３Ｅ ４ | ２．７Ｅ ３ | １．７Ｅ ２ | ３．３Ｅ ２
| ｎ－ヘキサン抽出物質 |  |  | mg/L
| 全窒素 |  |  | mg/L
| 全燐 |  |  | mg/L
| 全亜鉛 |  |  | mg/L | ０．００１ | ＜０．００１ |  | ０．００１ | ０．００１ | ＜０．００１ | ０．００１ | ０．００１ | ０．００１ | ０．００１ | ０．００１ | ＜０．００１ | ＜０．００１
| ノニルフェノール |  |  | mg/L | ＜０．００００６ | ＜０．００００６ |  | ＜０．００００６ | ＜０．００００６ | ＜０．００００６ | ＜０．００００６ | ＜０．００００６ | ＜０．００００６ | ＜０．００００６ | ＜０．００００６ | ＜０．００００６ | ＜０．００００６
| ＬＡＳ |  |  | mg/L | ＜０．０００６ | ＜０．０００６ |  | ＜０．０００６ | ＜０．０００６ | ＜０．０００６ | ＜０．０００６ | ＜０．０００６ | ０．０００６ | ＜０．０００６ | ０．００１６ | ＜０．０００６ | ０．００１６
特殊項目 | フェノール類 |  |  | mg/L
| 銅 |  |  | mg/L
| 鉄（溶解性） |  |  | mg/L
| マンガン（溶解性） |  |  | mg/L
| クロム |  |  | mg/L
そ の 他 の 項 目 | アンモニア性窒素 |  |  | mg/L |  |  |  | ＜０．０１ |  |  | ＜０．０１ |  |  | ０．０１ |  |  | ０．０１
| 亜硝酸性窒素 |  |  | mg/L
| 硝酸性窒素 |  |  | mg/L
| 有機性窒素 |  |  | mg/L
| 溶存態窒素 |  |  | mg/L
| 懸濁態窒素 |  |  | mg/L
| オルトリン酸態燐 |  |  | mg/L
| 電気伝導率 |  |  | mS/m | ５．３ | ５．７ |  | ４．７ | ５．０ | ４．３ | ５．７ | ６．１ | ５．０ | ４．２ | ５．６ | ５．４ | ５．７
| 塩化物イオン |  |  | mg/L | ３ | ３ |  | ２ | ２ | ２ | ２ | ３ | ３ | ３ | ５ | ４ | ４
塩分
| 陰イオン界面活性剤 |  |  | mg/L
| クロロフィルａ |  |  | mg/m3
| フェオ色素 |  |  | mg/m3
| トリハロメタン生成能 |  |  | mg/L |  | ０．０２６ |  |  |  | ０．０３７ |  |  | ０．０５８ |  |  | ０．０４９
| クロロホルム生成能 |  |  | mg/L |  | ０．０２１ |  |  |  | ０．０３２ |  |  | ０．０５３ |  |  | ０．０４２
| ブロモジクロロメタン生成能 |  |  | mg/L |  | ０．００３ |  |  |  | ０．００３ |  |  | ０．００３ |  |  | ０．００５
| ジブロモクロロメタン生成能 |  |  | mg/L |  | ＜０．００１ |  |  |  | ＜０．００１ |  |  | ＜０．００１ |  |  | ＜０．００１
| ブロモホルム生成能 |  |  | mg/L |  | ＜０．００１ |  |  |  | ＜０．００１ |  |  | ＜０．００１ |  |  | ＜０．００１
健 康 項 目 | カドミウム |  |  | mg/L | [5 empty] | ＜０．０００５ | [5 empty] | ＜０．０００５
| 全シアン |  |  | mg/L | [5 empty] | ＮＤ | [5 empty] | ＮＤ
| 鉛 |  |  | mg/L | [5 empty] | ＜０．００５ | [5 empty] | ＜０．００５
| 六価クロム |  |  | mg/L | [5 empty] | ＜０．０１ | [5 empty] | ＜０．０１
| 砒素 |  |  | mg/L | [5 empty] | ＜０．００５ | [5 empty] | ＜０．００５
| 総水銀 |  |  | mg/L
| アルキル水銀 |  |  | mg/L
| ＰＣＢ |  |  | mg/L
| ジクロロメタン |  |  | mg/L
| 四塩化炭素 |  |  | mg/L
| 1,2－ジクロロエタン |  |  | mg/L
| 1,1－ジクロロエチレン |  |  | mg/L
| シス－1,2－ジクロロエチレン |  |  | mg/L
| 1,1,1－トリクロロエタン |  |  | mg/L
| 1,1,2－トリクロロエタン |  |  | mg/L
| トリクロロエチレン |  |  | mg/L
| テトラクロロエチレン |  |  | mg/L
| 1,3－ジクロロプロペン |  |  | mg/L
| チウラム |  |  | mg/L |  | ＜０．０００６ | [6 empty] | ＜０．０００６
| シマジン |  |  | mg/L |  | ＜０．０００３ | [6 empty] | ＜０．０００３
| チオベンカルブ |  |  | mg/L |  | ＜０．００２ | [6 empty] | ＜０．００２
| ベンゼン |  |  | mg/L
| セレン |  |  | mg/L | [5 empty] | ＜０．００２ | [5 empty] | ＜０．００２
| 硝酸性窒素及び亜硝酸性窒素 |  |  | mg/L
| ふっ素 |  |  | mg/L
| ほう素 |  |  | mg/L
| 1,4－ジオキサン |  |  | mg/L | [8 empty] | ＜０．００５
2021-04-01 |  |  | 水質個表 確定値 | [13 empty] | 愛 知 県
測定地点コード |  | 水域区分 |  | 水域名 |  | 地点番号 | 測定地点名 |  |  | 地点統一番号 | 生活環境類型 | ＮＰ類型 | 水生生物類型 | 調査区分 | 調査機関 | 分析担当機関
６１３００１ |  | 豊川等 |  | 宇利川 |  | ０７６ | 大谷橋 |  |  | ２１７－０１ |  |  |  | 年 間 | 愛知県 | 愛 知 県
[5 empty] | ２０２１年 | ２０２１年 |  | ２０２１年 | ２０２１年 | ２０２１年 | ２０２１年 | ２０２１年 | ２０２１年 | ２０２１年 | ２０２２年 | ２０２２年 | ２０２２年
項 目 |  |  |  | 単 位 | ４月 ２１日 | ５月 １２日 |  | ６月 ２日 | ７月 １４日 | ８月 １１日 | ９月 １日 | １０月 ６日 | １１月 １０日 | １２月 ３日 | １月 １２日 | ２月 ２日 | ３月 ２日
一 般 項 目 | 採取時刻 |  |  |  | １６時 ００分 | １４時 ４０分 |  | １４時 ２０分 | １５時 ０５分 | １５時 １５分 | １５時 ００分 | １５時 １５分 | １０時 ２０分 | １５時 ００分 | ９時 ０５分 | １４時 ２５分 | ９時 ００分
| 天候 |  |  |  | 晴れ | 曇り |  | 曇り | 曇り | 曇り | 曇り | 晴れ | 曇り | 晴れ | 晴れ | 晴れ | 晴れ
| 気温 |  |  | ℃ | ２３．０ | ２１．０ |  | ２５．０ | ２７．０ | ３２．０ | ３３．４ | ２５．０ | １１．０ | １４．０ | ４．１ | １１．０ | ９．１
| 水温 |  |  | ℃ | １８．５ | １７．８ |  | ２２．５ | ２４．５ | ２７．０ | ２６．５ | ２４．７ | １４．３ | １１．０ | ２．５ | ７．８ | ７．８
| 透視度 |  |  | cm | ＞ ５０ | ＞ ５０ |  | ＞ ５０ | ＞ ５０ | ＞ ５０ | ＞ ５０ | ＞ ５０ | ＞ ５０ | ＞ ５０ | ＞ ５０ | ＞ ５０ | ＞ ５０
| 臭気 |  |  |  | 無臭 | 無臭 |  | 無臭 | 無臭 | 無臭 | 無臭 | 無臭 | 無臭 | 無臭 | 無臭 | 無臭 | 無臭
| 採取位置 |  |  |  | 流心 | 流心 |  | 流心 | 流心 | 流心 | 流心 | 流心 | 流心 | 流心 | 流心 | 流心 | 流心
| 流況 |  |  |  | 通常 | 通常 |  | 通常 | 通常 | 通常 | 通常 | 通常 | 通常 | 通常 | 通常 | 通常 | 通常
| 流量 |  |  | m3/sec
| 外観 |  |  |  | 無色 | 淡黄色 |  | 無色 | 淡黄色 | 淡黄色 | 無色 | 無色 | 無色 | 無色 | 淡黄色 | 無色 | 無色
| 採取水深 |  |  | ｍ
| 全水深 |  |  | ｍ
| 透明度 |  |  | ｍ
水色
満潮時刻
干潮時刻
生活環境項目 | ｐＨ |  |  |  | ７．９ | ８．５ |  | ８．２ | ７．６ | ７．８ | ７．８ | ７．８ | ７．３ | ７．６ | ７．１ | ８．０ | ７．６
| ＤＯ |  |  | mg/L | ９．５ | １０ |  | ９．６ | ８．７ | ８．６ | ９．０ | ９．３ | １０ | １１ | １２ | １３ | １２
| ＢＯＤ |  |  | mg/L | ＜０．５ | ０．６ |  | ＜０．５ | ０．５ | ０．６ | ＜０．５ | ０．６ | ０．７ | ０．７ | １．０ | ０．６ | ０．７
| ＣＯＤ（酸性法） |  |  | mg/L | ２．０ | ２．５ |  | ３．１ | ３．６ | ３．２ | ２．６ | ２．２ | ３．９ | ２．９ | ３．２ | ３．０ | ３．２
| ＳＳ |  |  | mg/L | １ | ２ |  | １ | １ | ＜１ | ＜１ | １ | １ | ２ | ＜１ | １ | １
| 大腸菌群数 |  |  | MPN/100mL
| ｎ－ヘキサン抽出物質 |  |  | mg/L
| 全窒素 |  |  | mg/L | １．２ |  |  | １．１ |  | ０．７３ |  | １．０ |  | １．３ |  | １．３
| 全燐 |  |  | mg/L | ０．０２７ |  |  | ０．０３７ |  | ０．０４４ |  | ０．０３１ |  | ０．０３８ |  | ０．０３８
| 全亜鉛 |  |  | mg/L
| ノニルフェノール |  |  | mg/L | ＜０．００００６ |  |  |  | ＜０．００００６ |  |  | ＜０．００００６ |  |  | ＜０．００００６
| ＬＡＳ |  |  | mg/L | ＜０．０００６ |  |  |  | ０．０００９ |  |  | ＜０．０００６ |  |  | ０．００１２
特殊項目 | フェノール類 |  |  | mg/L
| 銅 |  |  | mg/L
| 鉄（溶解性） |  |  | mg/L
| マンガン（溶解性） |  |  | mg/L
| クロム |  |  | mg/L
そ の 他 の 項 目 | アンモニア性窒素 |  |  | mg/L
| 亜硝酸性窒素 |  |  | mg/L
| 硝酸性窒素 |  |  | mg/L
| 有機性窒素 |  |  | mg/L
| 溶存態窒素 |  |  | mg/L
| 懸濁態窒素 |  |  | mg/L
| オルトリン酸態燐 |  |  | mg/L
| 電気伝導率 |  |  | mS/m | １５ | １４ |  | １７ | １２ | １２ | １５ | ２２ | １５ | １５ | １８ | ２９ | ２４
| 塩化物イオン |  |  | mg/L
塩分
| 陰イオン界面活性剤 |  |  | mg/L
| クロロフィルａ |  |  | mg/m3
| フェオ色素 |  |  | mg/m3
| トリハロメタン生成能 |  |  | mg/L
| クロロホルム生成能 |  |  | mg/L
| ブロモジクロロメタン生成能 |  |  | mg/L
| ジブロモクロロメタン生成能 |  |  | mg/L
| ブロモホルム生成能 |  |  | mg/L
健 康 項 目 | カドミウム |  |  | mg/L | [5 empty] | ＜０．０００５ | [5 empty] | ＜０．０００５
| 全シアン |  |  | mg/L | [5 empty] | ＮＤ | [5 empty] | ＮＤ
| 鉛 |  |  | mg/L | [5 empty] | ＜０．００５ | [5 empty] | ＜０．００５
| 六価クロム |  |  | mg/L | [5 empty] | ＜０．０１ | [5 empty] | ＜０．０１
| 砒素 |  |  | mg/L | [5 empty] | ＜０．００５ | [5 empty] | ＜０．００５
| 総水銀 |  |  | mg/L
| アルキル水銀 |  |  | mg/L
| ＰＣＢ |  |  | mg/L
| ジクロロメタン |  |  | mg/L
| 四塩化炭素 |  |  | mg/L
| 1,2－ジクロロエタン |  |  | mg/L
| 1,1－ジクロロエチレン |  |  | mg/L
| シス－1,2－ジクロロエチレン |  |  | mg/L
| 1,1,1－トリクロロエタン |  |  | mg/L
| 1,1,2－トリクロロエタン |  |  | mg/L
| トリクロロエチレン |  |  | mg/L
| テトラクロロエチレン |  |  | mg/L
| 1,3－ジクロロプロペン |  |  | mg/L
| チウラム |  |  | mg/L |  | ＜０．０００６ | [6 empty] | ＜０．０００６
| シマジン |  |  | mg/L |  | ＜０．０００３ | [6 empty] | ＜０．０００３
| チオベンカルブ |  |  | mg/L |  | ＜０．００２ | [6 empty] | ＜０．００２
| ベンゼン |  |  | mg/L
| セレン |  |  | mg/L | [5 empty] | ＜０．００２ | [5 empty] | ＜０．００２
| 硝酸性窒素及び亜硝酸性窒素 |  |  | mg/L
| ふっ素 |  |  | mg/L
| ほう素 |  |  | mg/L
| 1,4－ジオキサン |  |  | mg/L | [8 empty] | ＜０．００５
2021-04-01 |  |  | 水質個表 確定値 | [13 empty] | 愛 知 県
測定地点コード |  | 水域区分 |  | 水域名 |  | 地点番号 | 測定地点名 |  |  | 地点統一番号 | 生活環境類型 | ＮＰ類型 | 水生生物類型 | 調査区分 | 調査機関 | 分析担当機関
６０３００１ |  | 豊川等 |  | 間川 |  | ０７７ | 六盃橋 |  |  | ２０９－０１ |  |  |  | 年 間 | 豊橋市 | 豊橋市環境調査センタ－
[5 empty] | ２０２１年 | ２０２１年 |  | ２０２１年 | ２０２２年
項 目 |  |  |  | 単 位 | ５月 １２日 | ８月 ２５日 |  | １１月 １７日 | ２月 １６日
一 般 項 目 | 採取時刻 |  |  |  | ９時 ４５分 | ９時 ０４分 |  | ９時 ４０分 | ９時 ３０分
| 天候 |  |  |  | 曇り | 曇り |  | 快晴 | 快晴
| 気温 |  |  | ℃ | ２３．５ | ３１．１ |  | １４．７ | ６．９
| 水温 |  |  | ℃ | １８．４ | ２４．３ |  | １２．４ | ６．８
| 透視度 |  |  | cm | ＞ ５０ | ＞ ５０ |  | ＞ ５０ | ＞ ５０
| 臭気 |  |  |  | 無臭 | 無臭 |  | 無臭 | 無臭
| 採取位置 |  |  |  | 流心 | 流心 |  | 流心 | 流心
| 流況 |  |  |  | 通常 | 通常 |  | 通常 | 通常
| 流量 |  |  | m3/sec
| 外観 |  |  |  | 無色 | 淡黄色 |  | 無色 | 淡黄色
| 採取水深 |  |  | ｍ
| 全水深 |  |  | ｍ
| 透明度 |  |  | ｍ
水色
| 満潮時刻 |  |  |  | ５時 ４４分 | １３時 ３１分 |  | ４時 ３８分 | ６時 ２４分
| 干潮時刻 |  |  |  | １２時 １１分 | ７時 １０分 |  | １０時 ３２分 | １２時 ０４分
生活環境項目 | ｐＨ |  |  |  | ８．１ | ８．０ |  | ７．９ | ７．８
| ＤＯ |  |  | mg/L | １０ | ８．３ |  | ９．１ | １１
| ＢＯＤ |  |  | mg/L | １．４ | ２．７ |  | １．１ | １．７
| ＣＯＤ（酸性法） |  |  | mg/L | ２．５ | ２．１ |  | １．６ | ２．８
| ＳＳ |  |  | mg/L | ３ | ５ |  | ２ | ３
| 大腸菌群数 |  |  | MPN/100mL | ３．３Ｅ ３ | ２．２Ｅ ４ |  | ２．２Ｅ ３ | １．１Ｅ ３
| ｎ－ヘキサン抽出物質 |  |  | mg/L
| 全窒素 |  |  | mg/L | ２．１ | １．０ |  | １．８ | １．８
| 全燐 |  |  | mg/L | ０．０３７ | ０．０７３ |  | ０．０３０ | ０．０１４
| 全亜鉛 |  |  | mg/L | ０．００２ |  |  | ０．００２
| ノニルフェノール |  |  | mg/L
| ＬＡＳ |  |  | mg/L
特殊項目 | フェノール類 |  |  | mg/L
| 銅 |  |  | mg/L | ＜０．０１ |  |  | ＜０．０１
| 鉄（溶解性） |  |  | mg/L
| マンガン（溶解性） |  |  | mg/L
| クロム |  |  | mg/L
そ の 他 の 項 目 | アンモニア性窒素 |  |  | mg/L |  | ０．０９ |  |  | ０．０１
| 亜硝酸性窒素 |  |  | mg/L |  | ＜０．０１ |  |  | ０．０２
| 硝酸性窒素 |  |  | mg/L |  | ０．８６ |  |  | １．４
| 有機性窒素 |  |  | mg/L |  | ０．１３ |  |  | ０．１１
| 溶存態窒素 |  |  | mg/L
| 懸濁態窒素 |  |  | mg/L
| オルトリン酸態燐 |  |  | mg/L |  | ０．０７４ |  |  | ０．０１８
| 電気伝導率 |  |  | mS/m | １９ | １６ |  | ２０ | ２０
| 塩化物イオン |  |  | mg/L | ４ | ４ |  | ５ | ９
塩分
| 陰イオン界面活性剤 |  |  | mg/L | ＜０．０１ | ＜０．０１ |  | ＜０．０１ | ＜０．０１
| クロロフィルａ |  |  | mg/m3
| フェオ色素 |  |  | mg/m3
| トリハロメタン生成能 |  |  | mg/L
| クロロホルム生成能 |  |  | mg/L
| ブロモジクロロメタン生成能 |  |  | mg/L
| ジブロモクロロメタン生成能 |  |  | mg/L
| ブロモホルム生成能 |  |  | mg/L
健 康 項 目 | カドミウム |  |  | mg/L | ＜０．０００５ |  |  | ＜０．０００５
| 全シアン |  |  | mg/L | ＮＤ |  |  | ＮＤ
| 鉛 |  |  | mg/L | ＜０．００５ |  |  | ＜０．００５
| 六価クロム |  |  | mg/L | ＜０．０１ |  |  | ＜０．０１
| 砒素 |  |  | mg/L | ＜０．００５ |  |  | ＜０．００５
| 総水銀 |  |  | mg/L | ＜０．０００５ |  |  | ＜０．０００５
| アルキル水銀 |  |  | mg/L
| ＰＣＢ |  |  | mg/L
| ジクロロメタン |  |  | mg/L |  | ＜０．００２ |  |  | ＜０．００２
| 四塩化炭素 |  |  | mg/L |  | ＜０．０００２ |  |  | ＜０．０００２
| 1,2－ジクロロエタン |  |  | mg/L |  | ＜０．０００４ |  |  | ＜０．０００４
| 1,1－ジクロロエチレン |  |  | mg/L |  | ＜０．０１ |  |  | ＜０．０１
| シス－1,2－ジクロロエチレン |  |  | mg/L |  | ＜０．００４ |  |  | ＜０．００４
| 1,1,1－トリクロロエタン |  |  | mg/L |  | ＜０．１ |  |  | ＜０．１
| 1,1,2－トリクロロエタン |  |  | mg/L |  | ＜０．０００６ |  |  | ＜０．０００６
| トリクロロエチレン |  |  | mg/L |  | ＜０．００１ |  |  | ＜０．００１
| テトラクロロエチレン |  |  | mg/L |  | ＜０．０００５ |  |  | ＜０．０００５
| 1,3－ジクロロプロペン |  |  | mg/L |  | ＜０．０００２ |  |  | ＜０．０００２
| チウラム |  |  | mg/L |  | ＜０．０００６ |  |  | ＜０．０００６
| シマジン |  |  | mg/L |  | ＜０．０００３ |  |  | ＜０．０００３
| チオベンカルブ |  |  | mg/L |  | ＜０．００２ |  |  | ＜０．００２
| ベンゼン |  |  | mg/L |  | ＜０．００１ |  |  | ＜０．００１
| セレン |  |  | mg/L | ＜０．００２ |  |  | ＜０．００２
| 硝酸性窒素及び亜硝酸性窒素 |  |  | mg/L |  | ０．８７ |  |  | １．４
| ふっ素 |  |  | mg/L |  | ＜０．０８ |  |  | ＜０．０８
| ほう素 |  |  | mg/L |  | ＜０．０２ |  |  | ＜０．０２
| 1,4－ジオキサン |  |  | mg/L |  | ＜０．００５ |  |  | ＜０．００５
2021-04-01 |  |  | 水質個表 確定値 | [13 empty] | 愛 知 県
測定地点コード |  | 水域区分 |  | 水域名 |  | 地点番号 | 測定地点名 |  |  | 地点統一番号 | 生活環境類型 | ＮＰ類型 | 水生生物類型 | 調査区分 | 調査機関 | 分析担当機関
６０４００１ |  | 豊川等 |  | 神田川 |  | ０７８ | 神田川橋 |  |  | ２１０－０１ |  |  |  | 年 間 | 豊橋市 | 豊橋市環境調査センタ－
[5 empty] | ２０２１年 | ２０２１年 |  | ２０２１年 | ２０２２年
項 目 |  |  |  | 単 位 | ５月 １２日 | ８月 ２５日 |  | １１月 １７日 | ２月 １６日
一 般 項 目 | 採取時刻 |  |  |  | １０時 ２０分 | ９時 ３８分 |  | １０時 １０分 | １０時 １０分
| 天候 |  |  |  | 曇り | 曇り |  | 快晴 | 快晴
| 気温 |  |  | ℃ | ２２．９ | ２９．３ |  | １６．４ | ７．１
| 水温 |  |  | ℃ | １８．２ | ２３．６ |  | １４．５ | ８．０
| 透視度 |  |  | cm | ＞ ５０ | ＞ ５０ |  | ＞ ５０ | ＞ ５０
| 臭気 |  |  |  | 無臭 | 無臭 |  | 無臭 | 無臭
| 採取位置 |  |  |  | 流心 | 流心 |  | 流心 | 流心
| 流況 |  |  |  | 通常 | 通常 |  | 通常 | 通常
| 流量 |  |  | m3/sec
| 外観 |  |  |  | 淡黄色 | 無色 |  | 無色 | 淡黄色
| 採取水深 |  |  | ｍ
| 全水深 |  |  | ｍ
| 透明度 |  |  | ｍ
水色
| 満潮時刻 |  |  |  | ５時 ４４分 | １３時 ３１分 |  | ４時 ３８分 | ６時 ２４分
| 干潮時刻 |  |  |  | １２時 １１分 | ７時 １０分 |  | １０時 ３２分 | １２時 ０４分
生活環境項目 | ｐＨ |  |  |  | ８．０ | ８．０ |  | ７．８ | ７．６
| ＤＯ |  |  | mg/L | １０ | ８．５ |  | ９．１ | １０
| ＢＯＤ |  |  | mg/L | １．８ | ２．２ |  | ０．９ | ２．０
| ＣＯＤ（酸性法） |  |  | mg/L | ２．９ | １．３ |  | １．８ | ４．４
| ＳＳ |  |  | mg/L | ６ | ４ |  | １ | ２
| 大腸菌群数 |  |  | MPN/100mL | ２．２Ｅ ４ | ３．３Ｅ ４ |  | ７．０Ｅ ３ | ３．３Ｅ ３
| ｎ－ヘキサン抽出物質 |  |  | mg/L
| 全窒素 |  |  | mg/L | １．６ | １．１ |  | １．２ | １．６
| 全燐 |  |  | mg/L | ０．１０ | ０．０７９ |  | ０．１３ | ０．０７９
| 全亜鉛 |  |  | mg/L | ０．００２ |  |  | ０．００３
| ノニルフェノール |  |  | mg/L
| ＬＡＳ |  |  | mg/L
特殊項目 | フェノール類 |  |  | mg/L
| 銅 |  |  | mg/L | ＜０．０１ |  |  | ＜０．０１
| 鉄（溶解性） |  |  | mg/L
| マンガン（溶解性） |  |  | mg/L
| クロム |  |  | mg/L
そ の 他 の 項 目 | アンモニア性窒素 |  |  | mg/L |  | ０．０２ |  |  | ０．１４
| 亜硝酸性窒素 |  |  | mg/L |  | ＜０．０１ |  |  | ０．０３
| 硝酸性窒素 |  |  | mg/L |  | ０．９０ |  |  | ０．９６
| 有機性窒素 |  |  | mg/L |  | ０．１７ |  |  | ０．２１
| 溶存態窒素 |  |  | mg/L
| 懸濁態窒素 |  |  | mg/L
| オルトリン酸態燐 |  |  | mg/L |  | ０．０７４ |  |  | ０．０９０
| 電気伝導率 |  |  | mS/m | １７ | １６ |  | １８ | １６
| 塩化物イオン |  |  | mg/L | ４ | ５ |  | ５ | ８
塩分
| 陰イオン界面活性剤 |  |  | mg/L | ＜０．０１ | ０．０１ |  | ０．０１ | ＜０．０１
| クロロフィルａ |  |  | mg/m3
| フェオ色素 |  |  | mg/m3
| トリハロメタン生成能 |  |  | mg/L
| クロロホルム生成能 |  |  | mg/L
| ブロモジクロロメタン生成能 |  |  | mg/L
| ジブロモクロロメタン生成能 |  |  | mg/L
| ブロモホルム生成能 |  |  | mg/L
健 康 項 目 | カドミウム |  |  | mg/L | ＜０．０００５ |  |  | ＜０．０００５
| 全シアン |  |  | mg/L | ＮＤ |  |  | ＮＤ
| 鉛 |  |  | mg/L | ＜０．００５ |  |  | ＜０．００５
| 六価クロム |  |  | mg/L | ＜０．０１ |  |  | ＜０．０１
| 砒素 |  |  | mg/L | ＜０．００５ |  |  | ＜０．００５
| 総水銀 |  |  | mg/L | ＜０．０００５ |  |  | ＜０．０００５
| アルキル水銀 |  |  | mg/L
| ＰＣＢ |  |  | mg/L
| ジクロロメタン |  |  | mg/L |  | ＜０．００２ |  |  | ＜０．００２
| 四塩化炭素 |  |  | mg/L |  | ＜０．０００２ |  |  | ＜０．０００２
| 1,2－ジクロロエタン |  |  | mg/L |  | ＜０．０００４ |  |  | ＜０．０００４
| 1,1－ジクロロエチレン |  |  | mg/L |  | ＜０．０１ |  |  | ＜０．０１
| シス－1,2－ジクロロエチレン |  |  | mg/L |  | ＜０．００４ |  |  | ＜０．００４
| 1,1,1－トリクロロエタン |  |  | mg/L |  | ＜０．１ |  |  | ＜０．１
| 1,1,2－トリクロロエタン |  |  | mg/L |  | ＜０．０００６ |  |  | ＜０．０００６
| トリクロロエチレン |  |  | mg/L |  | ＜０．００１ |  |  | ＜０．００１
| テトラクロロエチレン |  |  | mg/L |  | ＜０．０００５ |  |  | ＜０．０００５
| 1,3－ジクロロプロペン |  |  | mg/L |  | ＜０．０００２ |  |  | ＜０．０００２
| チウラム |  |  | mg/L |  | ＜０．０００６ |  |  | ＜０．０００６
| シマジン |  |  | mg/L |  | ＜０．０００３ |  |  | ＜０．０００３
| チオベンカルブ |  |  | mg/L |  | ＜０．００２ |  |  | ＜０．００２
| ベンゼン |  |  | mg/L |  | ＜０．００１ |  |  | ＜０．００１
| セレン |  |  | mg/L | ＜０．００２ |  |  | ＜０．００２
| 硝酸性窒素及び亜硝酸性窒素 |  |  | mg/L |  | ０．９１ |  |  | ０．９９
| ふっ素 |  |  | mg/L |  | ＜０．０８ |  |  | ＜０．０８
| ほう素 |  |  | mg/L |  | ＜０．０２ |  |  | ＜０．０２
| 1,4－ジオキサン |  |  | mg/L |  | ＜０．００５ |  |  | ＜０．００５
2021-04-01 |  |  | 水質個表 確定値 | [13 empty] | 愛 知 県
測定地点コード |  | 水域区分 |  | 水域名 |  | 地点番号 | 測定地点名 |  |  | 地点統一番号 | 生活環境類型 | ＮＰ類型 | 水生生物類型 | 調査区分 | 調査機関 | 分析担当機関
６０５００１ |  | 豊川等 |  | 朝倉川 |  | ０７９ | 境橋 |  |  | ２１１－０１ |  |  |  | 年 間 | 豊橋市 | 豊橋市環境調査センタ－
[5 empty] | ２０２１年 | ２０２１年 |  | ２０２１年 | ２０２２年
項 目 |  |  |  | 単 位 | ５月 １２日 | ８月 ２５日 |  | １１月 １７日 | ２月 １６日
一 般 項 目 | 採取時刻 |  |  |  | １０時 ３５分 | ９時 ５２分 |  | １０時 ２１分 | １０時 ３５分
| 天候 |  |  |  | 曇り | 曇り |  | 快晴 | 快晴
| 気温 |  |  | ℃ | ２１．９ | ３１．９ |  | １６．８ | ７．０
| 水温 |  |  | ℃ | １８．０ | ２４．６ |  | １４．４ | ８．１
| 透視度 |  |  | cm | ＞ ５０ | ＞ ５０ |  | ＞ ５０ | ＞ ５０
| 臭気 |  |  |  | その他 | 無臭 |  | 無臭 | その他
| 採取位置 |  |  |  | 流心 | 流心 |  | 流心 | 流心
| 流況 |  |  |  | 通常 | 通常 |  | 通常 | 通常
| 流量 |  |  | m3/sec
| 外観 |  |  |  | 淡黄色 | 無色 |  | 無色 | 淡黄色
| 採取水深 |  |  | ｍ
| 全水深 |  |  | ｍ
| 透明度 |  |  | ｍ
水色
| 満潮時刻 |  |  |  | ５時 ４４分 | １３時 ３１分 |  | ４時 ３８分 | ６時 ２４分
| 干潮時刻 |  |  |  | １２時 １１分 | ７時 １０分 |  | １０時 ３２分 | １２時 ０４分
生活環境項目 | ｐＨ |  |  |  | ７．９ | ７．９ |  | ７．８ | ７．９
| ＤＯ |  |  | mg/L | ９．２ | ８．２ |  | ９．５ | １２
| ＢＯＤ |  |  | mg/L | １．６ | ２．８ |  | １．５ | １．８
| ＣＯＤ（酸性法） |  |  | mg/L | ２．６ | ２．２ |  | １．７ | ３．１
| ＳＳ |  |  | mg/L | ２ | ３ |  | １ | ２
| 大腸菌群数 |  |  | MPN/100mL | ４．９Ｅ ３ | ２．２Ｅ ４ |  | ４．９Ｅ ３ | ２．２Ｅ ３
| ｎ－ヘキサン抽出物質 |  |  | mg/L
| 全窒素 |  |  | mg/L | ３．２ | １．８ |  | ２．７ | ３．６
| 全燐 |  |  | mg/L | ０．３１ | ０．１２ |  | ０．４０ | ０．２０
| 全亜鉛 |  |  | mg/L | ０．００６ |  |  | ０．００４
| ノニルフェノール |  |  | mg/L
| ＬＡＳ |  |  | mg/L
特殊項目 | フェノール類 |  |  | mg/L
| 銅 |  |  | mg/L | ＜０．０１ |  |  | ＜０．０１
| 鉄（溶解性） |  |  | mg/L
| マンガン（溶解性） |  |  | mg/L
| クロム |  |  | mg/L
そ の 他 の 項 目 | アンモニア性窒素 |  |  | mg/L |  | ０．１１ |  |  | ０．３８
| 亜硝酸性窒素 |  |  | mg/L |  | ０．０３ |  |  | ０．０８
| 硝酸性窒素 |  |  | mg/L |  | １．３ |  |  | ２．６
| 有機性窒素 |  |  | mg/L |  | ０．２６ |  |  | ０．３０
| 溶存態窒素 |  |  | mg/L
| 懸濁態窒素 |  |  | mg/L
| オルトリン酸態燐 |  |  | mg/L |  | ０．１０ |  |  | ０．１８
| 電気伝導率 |  |  | mS/m | １７ | １５ |  | １７ | ２３
| 塩化物イオン |  |  | mg/L | １０ | ８ |  | ８ | ２５
塩分
| 陰イオン界面活性剤 |  |  | mg/L | ＜０．０１ | ＜０．０１ |  | ＜０．０１ | ＜０．０１
| クロロフィルａ |  |  | mg/m3
| フェオ色素 |  |  | mg/m3
| トリハロメタン生成能 |  |  | mg/L
| クロロホルム生成能 |  |  | mg/L
| ブロモジクロロメタン生成能 |  |  | mg/L
| ジブロモクロロメタン生成能 |  |  | mg/L
| ブロモホルム生成能 |  |  | mg/L
健 康 項 目 | カドミウム |  |  | mg/L | ＜０．０００５ |  |  | ＜０．０００５
| 全シアン |  |  | mg/L | ＮＤ |  |  | ＮＤ
| 鉛 |  |  | mg/L | ＜０．００５ |  |  | ＜０．００５
| 六価クロム |  |  | mg/L | ＜０．０１ |  |  | ＜０．０１
| 砒素 |  |  | mg/L | ＜０．００５ |  |  | ＜０．００５
| 総水銀 |  |  | mg/L | ＜０．０００５ |  |  | ＜０．０００５
| アルキル水銀 |  |  | mg/L
| ＰＣＢ |  |  | mg/L
| ジクロロメタン |  |  | mg/L |  | ＜０．００２ |  |  | ＜０．００２
| 四塩化炭素 |  |  | mg/L |  | ＜０．０００２ |  |  | ＜０．０００２
| 1,2－ジクロロエタン |  |  | mg/L |  | ＜０．０００４ |  |  | ＜０．０００４
| 1,1－ジクロロエチレン |  |  | mg/L |  | ＜０．０１ |  |  | ＜０．０１
| シス－1,2－ジクロロエチレン |  |  | mg/L |  | ＜０．００４ |  |  | ＜０．００４
| 1,1,1－トリクロロエタン |  |  | mg/L |  | ＜０．１ |  |  | ＜０．１
| 1,1,2－トリクロロエタン |  |  | mg/L |  | ＜０．０００６ |  |  | ＜０．０００６
| トリクロロエチレン |  |  | mg/L |  | ＜０．００１ |  |  | ＜０．００１
| テトラクロロエチレン |  |  | mg/L |  | ＜０．０００５ |  |  | ＜０．０００５
| 1,3－ジクロロプロペン |  |  | mg/L |  | ＜０．０００２ |  |  | ＜０．０００２
| チウラム |  |  | mg/L |  | ＜０．０００６ |  |  | ＜０．０００６
| シマジン |  |  | mg/L |  | ＜０．０００３ |  |  | ＜０．０００３
| チオベンカルブ |  |  | mg/L |  | ＜０．００２ |  |  | ＜０．００２
| ベンゼン |  |  | mg/L |  | ＜０．００１ |  |  | ＜０．００１
| セレン |  |  | mg/L | ＜０．００２ |  |  | ＜０．００２
| 硝酸性窒素及び亜硝酸性窒素 |  |  | mg/L |  | １．３ |  |  | ２．７
| ふっ素 |  |  | mg/L |  | ＜０．０８ |  |  | ＜０．０８
| ほう素 |  |  | mg/L |  | ＜０．０２ |  |  | ＜０．０２
| 1,4－ジオキサン |  |  | mg/L |  | ＜０．００５ |  |  | ０．０２１
2021-04-01 |  |  | 水質個表 確定値 | [13 empty] | 愛 知 県
測定地点コード |  | 水域区分 |  | 水域名 |  | 地点番号 | 測定地点名 |  |  | 地点統一番号 | 生活環境類型 | ＮＰ類型 | 水生生物類型 | 調査区分 | 調査機関 | 分析担当機関
６０６００１ |  | 豊川等 |  | 豊川放水路 |  | ０８０ | 小坂井大橋 |  |  | ０３５－０１ | Ｂイ |  | B イ | 年 間 | 国土交通省 | 中部技術事務所
[5 empty] | ２０２１年 | ２０２１年 |  | ２０２１年 | ２０２１年 | ２０２１年 | ２０２１年 | ２０２１年 | ２０２１年 | ２０２１年 | ２０２２年 | ２０２２年 | ２０２２年
項 目 |  |  |  | 単 位 | ４月 ７日 | ５月 １２日 |  | ６月 ２日 | ７月 ２６日 | ８月 ２６日 | ９月 １５日 | １０月 ６日 | １１月 １２日 | １２月 １０日 | １月 ５日 | ２月 ２日 | ３月 ４日
一 般 項 目 | 採取時刻 |  |  |  | ９時 ３１分 | １１時 １８分 |  | １６時 ３５分 | １２時 ５５分 | １３時 ４６分 | ７時 ２０分 | １０時 ４６分 | ６時 ２５分 | １５時 ３９分 | １３時 １１分 | １２時 ５０分 | １２時 ３８分
| 天候 |  |  |  | 晴れ | 晴れ |  | 晴れ | 晴れ | 曇り | 曇り | 晴れ | 晴れ | 晴れ | 晴れ | 晴れ | 晴れ
| 気温 |  |  | ℃ | １６．３ | ２１．１ |  | ２４．３ | ３３．０ | ３２．２ | ２４．０ | ２７．０ | １０．５ | １３．８ | ８．１ | １０．０ | １２．３
| 水温 |  |  | ℃ | １７．０ | ２０．２ |  | ２４．６ | ３１．４ | ２９．２ | ２３．０ | ２５．４ | １４．７ | １１．５ | ６．２ | ５．５ | ９．２
| 透視度 |  |  | cm | ＞１００ | ８９ |  | ６１ | ５６ | ＞１００ | ９６ | ５６ | ＞１００ | ＞１００ | ７０ | ＞１００ | ＞１００
| 臭気 |  |  |  | 無臭 | 微川藻臭 |  | 無臭 | 無臭 | 無臭 | 無臭 | 無臭 | 無臭 | 微川藻臭 | 微川藻臭 | 無臭 | 無臭
| 採取位置 |  |  |  | 右岸 | 右岸 |  | 右岸 | 右岸 | 右岸 | 右岸 | 右岸 | 右岸 | 右岸 | 右岸 | 右岸 | 右岸
| 流況 |  |  |  | 逆 流 | 憩 流 |  | 通常 | 通常 | 通常 | 逆 流 | 憩 流 | 通常 | 憩 流 | 憩 流 | 憩 流 | 逆 流
| 流量 |  |  | m3/sec
| 外観 |  |  |  | 無色 | 淡褐色 |  | 淡褐色 | 淡黄色 | 無色 | 淡黄色 | 淡褐色 | 無色 | 淡褐色 | 淡乳白色 | 無色 | 無色
| 採取水深 |  |  | ｍ
| 全水深 |  |  | ｍ | ０．４４ | ０．４８ |  | ０．４７ | ０．８０ | ０．５４ | ０．５８ | ０．５２ | ０．９８ | ０．５２ | ０．６５ | ０．５８ | ０．５５
| 透明度 |  |  | ｍ
水色
| 満潮時刻 |  |  |  | １５時 ０１分 | １８時 ３４分 |  | １０時 ３２分 | ６時 ４４分 | ７時 ４５分 | １４時 ２８分 | １１時 ４３分 | ５時 ３７分 | １６時 ３９分 | １３時 ３９分 | １２時 ４８分 | １３時 ０２分
| 干潮時刻 |  |  |  | ９時 ３４分 | １２時 １１分 |  | １７時 ２３分 | １３時 ２８分 | １３時 ５７分 | ６時 ２３分 | １７時 ５３分 | １３時 １５分 | １０時 ５６分 | ８時 １１分 | ７時 １４分 | ７時 １３分
生活環境項目 | ｐＨ |  |  |  | ７．２ | ７．５ |  | ７．６ | ７．５ | ７．１ | ７．１ | ７．６ | ７．４ | ７．５ | ８．２ | ８．０ | ８．１
| ＤＯ |  |  | mg/L | ８．６ | ９．２ |  | ８．５ | ７．９ | ８．３ | ７．０ | ９．０ | ８．４ | ８．９ | １３ | １１ | １２
| ＢＯＤ |  |  | mg/L | ０．８ | １．４ |  | １．６ | １．８ | ０．５ | ０．５ | ０．９ | １．０ | １．０ | １．４ | ２．６ | １．２
| ＣＯＤ（酸性法） |  |  | mg/L | ２．８ | ３．５ |  | ３．１ | ３．６ | ２．４ | ２．７ | ３．０ | ２．３ | ２．２ | ２．７ | ３．８ | ３．０
| ＳＳ |  |  | mg/L | ３ | １８ |  | ６ | ９ | １ | ３ | １１ | ２ | ２ | ７ | ３ | １
| 大腸菌群数 |  |  | MPN/100mL | １．３Ｅ ３ | ２．２Ｅ ２ |  | ４．９Ｅ ３ | ２．２Ｅ ２ | ３．３Ｅ ３ | ７．９Ｅ ４ | ７．０Ｅ ２ | ４．９Ｅ ２ | １．７Ｅ ２ | ４．９Ｅ １ | ２．３Ｅ １ | ４．５Ｅ ０
| ｎ－ヘキサン抽出物質 |  |  | mg/L |  |  |  |  | ＮＤ
| 全窒素 |  |  | mg/L | ０．８７ | ０．７５ |  | ０．６７ | ０．７２ | １．２ | ０．９９ | １．０ | １．１ | １．０ | ０．６９ | ０．７８ | ０．５４
| 全燐 |  |  | mg/L | ０．０６２ | ０．０９５ |  | ０．０９４ | ０．０８１ | ０．０５６ | ０．０９０ | ０．０９３ | ０．０５２ | ０．０５７ | ０．０３７ | ０．０６５ | ０．０２５
| 全亜鉛 |  |  | mg/L | ０．００６ | ０．０１１ |  | ０．００６ | ０．００３ | ０．００５ | ０．００５ | ０．００５ | ０．００４ | ０．００７ | ０．００３ | ０．００４ | ０．００５
| ノニルフェノール |  |  | mg/L |  | ＜０．００００６ |  |  | ＜０．００００６ |  |  |  | ＜０．００００６ |  | ＜０．００００６
| ＬＡＳ |  |  | mg/L |  | ＜０．０００６ |  |  | ＜０．０００６ |  |  |  | ＜０．０００６ |  | ＜０．０００６
特殊項目 | フェノール類 |  |  | mg/L |  |  |  |  | ＜０．０１
| 銅 |  |  | mg/L |  |  |  |  | ＜０．０１ | [5 empty] | ０．０１
| 鉄（溶解性） |  |  | mg/L |  |  |  |  | ０．０８ | [5 empty] | ０．０２
| マンガン（溶解性） |  |  | mg/L |  |  |  |  | ０．０５ | [5 empty] | ０．０３
| クロム |  |  | mg/L |  |  |  |  | ＜０．０１
そ の 他 の 項 目 | アンモニア性窒素 |  |  | mg/L |  | ０．１１ |  |  | ０．０７ |  |  |  | ０．１８ |  | ＜０．０１
| 亜硝酸性窒素 |  |  | mg/L |  | ０．０１ |  |  | ０．０１ |  |  |  | ０．０１ |  | ＜０．０１
| 硝酸性窒素 |  |  | mg/L |  | ０．３２ |  |  | ０．３３ |  |  |  | ０．７９ |  | ０．４０
| 有機性窒素 |  |  | mg/L
| 溶存態窒素 |  |  | mg/L
| 懸濁態窒素 |  |  | mg/L
| オルトリン酸態燐 |  |  | mg/L |  | ０．０５５ |  |  | ０．０５１ |  |  |  | ０．０４０ |  | ０．００９
| 電気伝導率 |  |  | mS/m | ２０３０ | ２０８０ |  | ２２１０ | ２１９０ | ６０８ | ４１３ | ２３６０ | ２０２０ | ２２１０ | ２７９０ | ２５２０ | ２７５０
| 塩化物イオン |  |  | mg/L | ７５００ | ７９００ |  | ８５００ | ９０００ | ２１００ | １４００ | ９２００ | ８３００ | ８３００ | ９９００ | １００００ | １１０００
塩分
| 陰イオン界面活性剤 |  |  | mg/L
| クロロフィルａ |  |  | mg/m3
| フェオ色素 |  |  | mg/m3
| トリハロメタン生成能 |  |  | mg/L
| クロロホルム生成能 |  |  | mg/L
| ブロモジクロロメタン生成能 |  |  | mg/L
| ジブロモクロロメタン生成能 |  |  | mg/L
| ブロモホルム生成能 |  |  | mg/L
健 康 項 目 | カドミウム |  |  | mg/L |  |  |  |  | ＜０．０００５ | [5 empty] | ＜０．０００５
| 全シアン |  |  | mg/L |  |  |  |  | ＮＤ | [5 empty] | ＮＤ
| 鉛 |  |  | mg/L |  |  |  |  | ＜０．００５ | [5 empty] | ＜０．００５
| 六価クロム |  |  | mg/L |  |  |  |  | ＜０．０１ | [5 empty] | ＜０．０１
| 砒素 |  |  | mg/L |  | ＜０．００５ |  |  | ＜０．００５ |  |  |  | ＜０．００５ |  | ＜０．００５
| 総水銀 |  |  | mg/L |  |  |  |  | ＜０．０００５ | [5 empty] | ＜０．０００５
| アルキル水銀 |  |  | mg/L
| ＰＣＢ |  |  | mg/L |  |  |  |  | ＮＤ
| ジクロロメタン |  |  | mg/L |  |  |  |  | ＜０．００２ | [5 empty] | ＜０．００２
| 四塩化炭素 |  |  | mg/L |  |  |  |  | ＜０．０００２ | [5 empty] | ＜０．０００２
| 1,2－ジクロロエタン |  |  | mg/L |  |  |  |  | ＜０．０００４ | [5 empty] | ＜０．０００４
| 1,1－ジクロロエチレン |  |  | mg/L |  |  |  |  | ＜０．０１ | [5 empty] | ＜０．０１
| シス－1,2－ジクロロエチレン |  |  | mg/L |  |  |  |  | ＜０．００４ | [5 empty] | ＜０．００４
| 1,1,1－トリクロロエタン |  |  | mg/L |  |  |  |  | ＜０．１ | [5 empty] | ＜０．１
| 1,1,2－トリクロロエタン |  |  | mg/L |  |  |  |  | ＜０．０００６ | [5 empty] | ＜０．０００６
| トリクロロエチレン |  |  | mg/L |  |  |  |  | ＜０．００１ | [5 empty] | ＜０．００１
| テトラクロロエチレン |  |  | mg/L |  |  |  |  | ＜０．０００５ | [5 empty] | ＜０．０００５
| 1,3－ジクロロプロペン |  |  | mg/L |  |  |  |  | ＜０．０００２ | [5 empty] | ＜０．０００２
| チウラム |  |  | mg/L |  |  |  |  | ＜０．０００６ | [5 empty] | ＜０．０００６
| シマジン |  |  | mg/L |  |  |  |  | ＜０．０００３ | [5 empty] | ＜０．０００３
| チオベンカルブ |  |  | mg/L |  |  |  |  | ＜０．００２ | [5 empty] | ＜０．００２
| ベンゼン |  |  | mg/L |  |  |  |  | ＜０．００１ | [5 empty] | ＜０．００１
| セレン |  |  | mg/L |  |  |  |  | ＜０．００２ | [5 empty] | ＜０．００２
| 硝酸性窒素及び亜硝酸性窒素 |  |  | mg/L |  | ０．３２ |  |  | ０．３３ |  |  |  | ０．８０ |  | ０．４０
| ふっ素 |  |  | mg/L
| ほう素 |  |  | mg/L
| 1,4－ジオキサン |  |  | mg/L |  |  |  |  | ＜０．００５ | [5 empty] | ＜０．００５
2021-04-01 |  |  | 水質個表 確定値 | [13 empty] | 愛 知 県
測定地点コード |  | 水域区分 |  | 水域名 |  | 地点番号 | 測定地点名 |  |  | 地点統一番号 | 生活環境類型 | ＮＰ類型 | 水生生物類型 | 調査区分 | 調査機関 | 分析担当機関
６０７００１ |  | 豊川等 |  | 音羽川 |  | ０８１ | 剣橋 |  |  | ０４１－０１ | Ｂイ |  | B イ | 年 間 | 愛知県 | 愛 知 県
[5 empty] | ２０２１年 | ２０２１年 |  | ２０２１年 | ２０２１年 | ２０２１年 | ２０２１年 | ２０２１年 | ２０２１年 | ２０２１年 | ２０２２年 | ２０２２年 | ２０２２年
項 目 |  |  |  | 単 位 | ４月 １５日 | ５月 ２０日 |  | ６月 ９日 | ７月 １６日 | ８月 ５日 | ９月 ８日 | １０月 ７日 | １１月 ４日 | １２月 ２日 | １月 ６日 | ２月 ３日 | ３月 ３日
一 般 項 目 | 採取時刻 |  |  |  | １２時 ２５分 | ９時 ３５分 |  | １１時 ００分 | １１時 ２０分 | １０時 ２５分 | １１時 ０５分 | １０時 ４５分 | １０時 ４５分 | １１時 ２０分 | １０時 ４５分 | １１時 ０５分 | １２時 ０５分
| 天候 |  |  |  | 曇り | 曇り |  | 晴れ | 曇り | 晴れ | 曇り | 晴れ | 晴れ | 晴れ | 曇り | 曇り | 晴れ
| 気温 |  |  | ℃ | １６．０ | ２１．０ |  | ２７．５ | ２７．０ | ３４．０ | ２４．０ | ２７．０ | ２０．０ | １４．５ | ２．３ | １０．８ | １０．７
| 水温 |  |  | ℃ | １３．１ | １９．３ |  | ２２．３ | ２３．２ | ２７．０ | ２２．３ | ２２．７ | １７．５ | １２．０ | ８．５ | ９．３ | １３．７
| 透視度 |  |  | cm | ＞ ５０ | ＞ ５０ |  | ＞ ５０ | ＞ ５０ | ＞ ５０ | ＞ ５０ | ＞ ５０ | ＞ ５０ | ＞ ５０ | ＞ ５０ | ＞ ５０ | ＞ ５０
| 臭気 |  |  |  | 無臭 | 無臭 |  | 無臭 | 無臭 | 無臭 | 無臭 | 無臭 | 無臭 | 無臭 | 無臭 | 無臭 | 無臭
| 採取位置 |  |  |  | 流心 | 流心 |  | 流心 | 流心 | 流心 | 流心 | 流心 | 流心 | 流心 | 流心 | 流心 | 流心
| 流況 |  |  |  | 通常 | 通常 |  | 通常 | 通常 | 通常 | 通常 | 通常 | 通常 | 通常 | 通常 | 通常 | 通常
| 流量 |  |  | m3/sec |  | ０．９２０ |  |  |  | ０．２７２ |  |  | ０．２８８ |  |  | ０．４２２
| 外観 |  |  |  | 無色 | 淡黄色 |  | 淡黄色 | 無色 | 無色 | 淡黄色 | 淡黄色 | 無色 | 淡黄色 | 無色 | 無色 | 無色
| 採取水深 |  |  | ｍ
| 全水深 |  |  | ｍ
| 透明度 |  |  | ｍ
水色
満潮時刻
干潮時刻
生活環境項目 | ｐＨ |  |  |  | ７．１ | ７．３ |  | ７．３ | ７．３ | ７．１ | ７．１ | ７．３ | ７．４ | ７．１ | ７．３ | ７．３ | ７．４
| ＤＯ |  |  | mg/L | １０ | ９．２ |  | ９．５ | ９．２ | ７．６ | ９．１ | ８．９ | １０ | １１ | １１ | １２ | １２
| ＢＯＤ |  |  | mg/L | ０．９ | ０．５ |  | ＜０．５ | ＜０．５ | ＜０．５ | ＜０．５ | ＜０．５ | ＜０．５ | ＜０．５ | ＜０．５ | ０．８ | ０．７
| ＣＯＤ（酸性法） |  |  | mg/L | ２．６ | ３．４ |  | ２．３ | ２．３ | ２．２ | １．９ | １．５ | １．２ | ２．３ | １．１ | １．７ | ２．０
| ＳＳ |  |  | mg/L | １ | ４ |  | ３ | ３ | ２ | ２ | ６ | ３ | ３ | ３ | ４ | １
| 大腸菌群数 |  |  | MPN/100mL | ７．０Ｅ ３ | ７．０Ｅ ３ |  | ２．４Ｅ ４ | ７．９Ｅ ３ | １．７Ｅ ４ | ３．３Ｅ ４ | ２．２Ｅ ４ | ２．２Ｅ ４ | ３．３Ｅ ４ | １．３Ｅ ４ | １．７Ｅ ３ | ７．９Ｅ ２
| ｎ－ヘキサン抽出物質 |  |  | mg/L |  |  |  | ＮＤ | [5 empty] | ＮＤ
| 全窒素 |  |  | mg/L | １．０ | １．０ |  | ０．９９ | １．０ | １．１ | ０．９８ | １．０ | １．０ | １．３ | １．１ | １．２ | １．２
| 全燐 |  |  | mg/L | ０．０１５ | ０．０３７ |  | ０．０３０ | ０．０１７ | ０．０４９ | ０．０２１ | ０．０２３ | ０．０２２ | ０．０２３ | ０．０２４ | ０．０３１ | ０．０２９
| 全亜鉛 |  |  | mg/L | ０．００４ | ０．００８ |  | ０．００４ | ０．００３ | ０．００３ | ０．００６ | ０．００３ | ０．００３ | ０．００４ | ０．００２ | ０．００３ | ０．００２
| ノニルフェノール |  |  | mg/L | ＜０．００００６ | ＜０．００００６ |  | ＜０．００００６ | ＜０．００００６ | ＜０．００００６ | ＜０．００００６ | ＜０．００００６ | ＜０．００００６ | ＜０．００００６ | ＜０．００００６ | ＜０．００００６ | ＜０．００００６
| ＬＡＳ |  |  | mg/L | ０．０００９ | ＜０．０００６ |  | ０．０００９ | ０．００１１ | ０．００１３ | ０．０００９ | ０．００１１ | ０．００４９ | ０．００４０ | ０．００６０ | ０．００５４ | ０．００５３
特殊項目 | フェノール類 |  |  | mg/L |  |  |  | ＜０．０１ |  |  |  | ＜０．０１
| 銅 |  |  | mg/L |  | ＜０．０１ |  |  |  | ＜０．０１ |  |  | ＜０．０１ |  |  | ＜０．０１
| 鉄（溶解性） |  |  | mg/L
| マンガン（溶解性） |  |  | mg/L
| クロム |  |  | mg/L
そ の 他 の 項 目 | アンモニア性窒素 |  |  | mg/L
| 亜硝酸性窒素 |  |  | mg/L
| 硝酸性窒素 |  |  | mg/L
| 有機性窒素 |  |  | mg/L
| 溶存態窒素 |  |  | mg/L
| 懸濁態窒素 |  |  | mg/L
| オルトリン酸態燐 |  |  | mg/L
| 電気伝導率 |  |  | mS/m | １３ | １４ |  | １４ | １６ | １７ | １６ | ２９ | ３０ | １４ | １６ | ３１０ | ５９
| 塩化物イオン |  |  | mg/L | ８ | ６ |  | ７ | ７ | ８ | ７ | ４３ | ５３ | ８ | ９ | ９９０ | １４０
塩分
| 陰イオン界面活性剤 |  |  | mg/L | ＜０．０１ |  |  |  | ＜０．０１ |  |  | ＜０．０１ |  |  | ＜０．０１
| クロロフィルａ |  |  | mg/m3
| フェオ色素 |  |  | mg/m3
| トリハロメタン生成能 |  |  | mg/L
| クロロホルム生成能 |  |  | mg/L
| ブロモジクロロメタン生成能 |  |  | mg/L
| ジブロモクロロメタン生成能 |  |  | mg/L
| ブロモホルム生成能 |  |  | mg/L
健 康 項 目 | カドミウム |  |  | mg/L |  | ＜０．０００５ |  |  |  | ＜０．０００５ |  |  | ＜０．０００５ |  |  | ＜０．０００５
| 全シアン |  |  | mg/L |  | ＮＤ |  |  |  | ＮＤ |  |  | ＮＤ |  |  | ＮＤ
| 鉛 |  |  | mg/L |  | ＜０．００５ |  |  |  | ＜０．００５ |  |  | ＜０．００５ |  |  | ＜０．００５
| 六価クロム |  |  | mg/L |  | ＜０．０１ |  |  |  | ＜０．０１ |  |  | ＜０．０１ |  |  | ＜０．０１
| 砒素 |  |  | mg/L | [5 empty] | ＜０．００５ | [5 empty] | ＜０．００５
| 総水銀 |  |  | mg/L |  |  |  | ＜０．０００５ |  |  | ＜０．０００５ |  |  | ＜０．０００５ |  |  | ＜０．０００５
| アルキル水銀 |  |  | mg/L
| ＰＣＢ |  |  | mg/L | [7 empty] | ＮＤ
| ジクロロメタン |  |  | mg/L |  | ＜０．００２ |  |  |  | ＜０．００２ |  |  | ＜０．００２ |  |  | ＜０．００２
| 四塩化炭素 |  |  | mg/L |  | ＜０．０００２ |  |  |  | ＜０．０００２ |  |  | ＜０．０００２ |  |  | ＜０．０００２
| 1,2－ジクロロエタン |  |  | mg/L |  | ＜０．０００４ |  |  |  | ＜０．０００４ |  |  | ＜０．０００４ |  |  | ＜０．０００４
| 1,1－ジクロロエチレン |  |  | mg/L |  | ＜０．０１ |  |  |  | ＜０．０１ |  |  | ＜０．０１ |  |  | ＜０．０１
| シス－1,2－ジクロロエチレン |  |  | mg/L |  | ＜０．００４ |  |  |  | ＜０．００４ |  |  | ＜０．００４ |  |  | ＜０．００４
| 1,1,1－トリクロロエタン |  |  | mg/L |  | ＜０．１ |  |  |  | ＜０．１ |  |  | ＜０．１ |  |  | ＜０．１
| 1,1,2－トリクロロエタン |  |  | mg/L |  | ＜０．０００６ |  |  |  | ＜０．０００６ |  |  | ＜０．０００６ |  |  | ＜０．０００６
| トリクロロエチレン |  |  | mg/L |  | ＜０．００１ |  |  |  | ＜０．００１ |  |  | ＜０．００１ |  |  | ＜０．００１
| テトラクロロエチレン |  |  | mg/L |  | ＜０．０００５ |  |  |  | ＜０．０００５ |  |  | ＜０．０００５ |  |  | ＜０．０００５
| 1,3－ジクロロプロペン |  |  | mg/L |  | ＜０．０００２ |  |  |  | ＜０．０００２ |  |  | ＜０．０００２ |  |  | ＜０．０００２
| チウラム |  |  | mg/L |  | ＜０．０００６ | [6 empty] | ＜０．０００６
| シマジン |  |  | mg/L |  | ＜０．０００３ | [6 empty] | ＜０．０００３
| チオベンカルブ |  |  | mg/L |  | ＜０．００２ | [6 empty] | ＜０．００２
| ベンゼン |  |  | mg/L |  | ＜０．００１ |  |  |  | ＜０．００１ |  |  | ＜０．００１ |  |  | ＜０．００１
| セレン |  |  | mg/L |  | ＜０．００２ |  |  |  | ＜０．００２ |  |  | ＜０．００２ |  |  | ＜０．００２
| 硝酸性窒素及び亜硝酸性窒素 |  |  | mg/L
| ふっ素 |  |  | mg/L |  |  |  | ＜０．０８ | [5 empty] | ＜０．０８
| ほう素 |  |  | mg/L |  |  |  | ＜０．０２ | [5 empty] | ＜０．０２
| 1,4－ジオキサン |  |  | mg/L | [8 empty] | ＜０．００５
2021-04-01 |  |  | 水質個表 確定値 | [13 empty] | 愛 知 県
測定地点コード |  | 水域区分 |  | 水域名 |  | 地点番号 | 測定地点名 |  |  | 地点統一番号 | 生活環境類型 | ＮＰ類型 | 水生生物類型 | 調査区分 | 調査機関 | 分析担当機関
６０８００２ |  | 豊川等 |  | 白川 |  | ０８２ | 念仏橋 |  |  | ２１３－０２ |  |  |  | 年 間 | 愛知県 | 愛 知 県
[5 empty] | ２０２１年 | ２０２１年 |  | ２０２１年 | ２０２１年 | ２０２１年 | ２０２１年 | ２０２１年 | ２０２１年 | ２０２１年 | ２０２２年 | ２０２２年 | ２０２２年
項 目 |  |  |  | 単 位 | ４月 １５日 | ５月 ２０日 |  | ６月 ９日 | ７月 １６日 | ８月 ５日 | ９月 ８日 | １０月 ７日 | １１月 ４日 | １２月 ２日 | １月 ６日 | ２月 ３日 | ３月 ３日
一 般 項 目 | 採取時刻 |  |  |  | １５時 ０５分 | １０時 ５０分 |  | １３時 ３０分 | １４時 ００分 | １３時 ３５分 | １４時 １０分 | １３時 ０５分 | １３時 ２０分 | １４時 ００分 | １３時 １０分 | １３時 ２５分 | １３時 ４５分
| 天候 |  |  |  | 晴れ | 雨 |  | 晴れ | 晴れ | 晴れ | 雨 | 曇り | 晴れ | 晴れ | 曇り | 曇り | 晴れ
| 気温 |  |  | ℃ | １７．０ | ２０．０ |  | ３０．０ | ２９．０ | ３５．５ | ２３．０ | ２８．０ | ２０．０ | １４．５ | ３．４ | １２．９ | １３．７
| 水温 |  |  | ℃ | １７．５ | ２０．０ |  | ２７．０ | ２８．０ | ３２．０ | ２２．５ | ２４．５ | １８．５ | １２．４ | ９．１ | １２．６ | １３．７
| 透視度 |  |  | cm | ＞ ５０ | ＞ ５０ |  | ＞ ５０ | ＞ ５０ | ＞ ５０ | ＞ ５０ | ＞ ５０ | ＞ ５０ | ＞ ５０ | ＞ ５０ | ＞ ５０ | ＞ ５０
| 臭気 |  |  |  | 無臭 | 無臭 |  | 無臭 | 無臭 | 無臭 | 無臭 | 無臭 | 無臭 | 無臭 | 無臭 | 無臭 | 無臭
| 採取位置 |  |  |  | 流心 | 流心 |  | 流心 | 流心 | 流心 | 流心 | 流心 | 流心 | 流心 | 流心 | 流心 | 流心
| 流況 |  |  |  | 通常 | 通常 |  | 通常 | 通常 | 通常 | 通常 | 通常 | 通常 | 通常 | 通常 | 通常 | 通常
| 流量 |  |  | m3/sec
| 外観 |  |  |  | 無色 | 淡黄色 |  | 淡黄色 | 淡黄色 | 淡黄色 | 淡黄色 | 無色 | 無色 | 無色 | 淡黄色 | 無色 | 無色
| 採取水深 |  |  | ｍ
| 全水深 |  |  | ｍ
| 透明度 |  |  | ｍ
水色
満潮時刻
干潮時刻
生活環境項目 | ｐＨ |  |  |  | ９．２ | ８．０ |  | ８．７ | ８．９ | ８．２ | ７．３ | ８．１ | ８．３ | ７．７ | ７．２ | ７．４ | ９．２
| ＤＯ |  |  | mg/L | １３ | ９．６ |  | １０ | １０ | ８．９ | ９．０ | １０ | １１ | １１ | １２ | １２ | １５
| ＢＯＤ |  |  | mg/L | １．２ | ０．７ |  | ０．７ | ０．５ | ０．７ | ０．７ | ０．６ | ０．６ | ０．８ | １．９ | １．４ | ２．３
| ＣＯＤ（酸性法） |  |  | mg/L | ３．７ | ３．８ |  | ５．０ | ３．０ | ４．１ | ３．７ | ２．６ | ２．５ | ４．０ | ４．２ | ３．２ | ５．６
| ＳＳ |  |  | mg/L | ３ | ３ |  | ８ | ２ | ３ | ２ | ２ | ２ | ２ | ３ | ３ | ＜１
| 大腸菌群数 |  |  | MPN/100mL
| ｎ－ヘキサン抽出物質 |  |  | mg/L
| 全窒素 |  |  | mg/L
| 全燐 |  |  | mg/L
| 全亜鉛 |  |  | mg/L
| ノニルフェノール |  |  | mg/L | ＜０．００００６ |  |  |  | ＜０．００００６ |  |  | ＜０．００００６ |  |  | ＜０．００００６
| ＬＡＳ |  |  | mg/L | ０．００７３ |  |  |  | ０．００６６ |  |  | ０．００４９ |  |  | ０．０５５
特殊項目 | フェノール類 |  |  | mg/L
| 銅 |  |  | mg/L
| 鉄（溶解性） |  |  | mg/L
| マンガン（溶解性） |  |  | mg/L
| クロム |  |  | mg/L
そ の 他 の 項 目 | アンモニア性窒素 |  |  | mg/L
| 亜硝酸性窒素 |  |  | mg/L
| 硝酸性窒素 |  |  | mg/L
| 有機性窒素 |  |  | mg/L
| 溶存態窒素 |  |  | mg/L
| 懸濁態窒素 |  |  | mg/L
| オルトリン酸態燐 |  |  | mg/L
| 電気伝導率 |  |  | mS/m | １８ | １３ |  | １２ | １４ | １３ | １１ | １４ | ２０ | １４ | １９ | ２４ | ２９
| 塩化物イオン |  |  | mg/L
塩分
| 陰イオン界面活性剤 |  |  | mg/L
| クロロフィルａ |  |  | mg/m3
| フェオ色素 |  |  | mg/m3
| トリハロメタン生成能 |  |  | mg/L
| クロロホルム生成能 |  |  | mg/L
| ブロモジクロロメタン生成能 |  |  | mg/L
| ジブロモクロロメタン生成能 |  |  | mg/L
| ブロモホルム生成能 |  |  | mg/L
健 康 項 目 | カドミウム |  |  | mg/L
| 全シアン |  |  | mg/L
| 鉛 |  |  | mg/L
| 六価クロム |  |  | mg/L
| 砒素 |  |  | mg/L
| 総水銀 |  |  | mg/L
| アルキル水銀 |  |  | mg/L
| ＰＣＢ |  |  | mg/L
| ジクロロメタン |  |  | mg/L | [5 empty] | ＜０．００２ |  |  | ＜０．００２
| 四塩化炭素 |  |  | mg/L | [5 empty] | ＜０．０００２ |  |  | ＜０．０００２
| 1,2－ジクロロエタン |  |  | mg/L | [5 empty] | ＜０．０００４ |  |  | ＜０．０００４
| 1,1－ジクロロエチレン |  |  | mg/L | [5 empty] | ＜０．０１ |  |  | ＜０．０１
| シス－1,2－ジクロロエチレン |  |  | mg/L | [5 empty] | ＜０．００４ |  |  | ＜０．００４
| 1,1,1－トリクロロエタン |  |  | mg/L | [5 empty] | ＜０．１ |  |  | ＜０．１
| 1,1,2－トリクロロエタン |  |  | mg/L | [5 empty] | ＜０．０００６ |  |  | ＜０．０００６
| トリクロロエチレン |  |  | mg/L | [5 empty] | ＜０．００１ |  |  | ＜０．００１
| テトラクロロエチレン |  |  | mg/L | [5 empty] | ＜０．０００５ |  |  | ＜０．０００５
| 1,3－ジクロロプロペン |  |  | mg/L | [5 empty] | ＜０．０００２ |  |  | ＜０．０００２
| チウラム |  |  | mg/L
| シマジン |  |  | mg/L
| チオベンカルブ |  |  | mg/L
| ベンゼン |  |  | mg/L | [5 empty] | ＜０．００１ |  |  | ＜０．００１
| セレン |  |  | mg/L
| 硝酸性窒素及び亜硝酸性窒素 |  |  | mg/L
| ふっ素 |  |  | mg/L
| ほう素 |  |  | mg/L
| 1,4－ジオキサン |  |  | mg/L | [8 empty] | ＜０．００５
2021-04-01 |  |  | 水質個表 確定値 | [13 empty] | 愛 知 県
測定地点コード |  | 水域区分 |  | 水域名 |  | 地点番号 | 測定地点名 |  |  | 地点統一番号 | 生活環境類型 | ＮＰ類型 | 水生生物類型 | 調査区分 | 調査機関 | 分析担当機関
６０８００１ |  | 豊川等 |  | 白川 |  | ０８３ | 新白川橋 |  |  | ２１３－０１ |  |  |  | 年 間 | 愛知県 | 愛 知 県
[5 empty] | ２０２１年 | ２０２１年 |  | ２０２１年 | ２０２１年 | ２０２１年 | ２０２１年 | ２０２１年 | ２０２１年 | ２０２１年 | ２０２２年 | ２０２２年 | ２０２２年
項 目 |  |  |  | 単 位 | ４月 １５日 | ５月 ２０日 |  | ６月 ９日 | ７月 １６日 | ８月 ５日 | ９月 ８日 | １０月 ７日 | １１月 ４日 | １２月 ２日 | １月 ６日 | ２月 ３日 | ３月 ３日
一 般 項 目 | 採取時刻 |  |  |  | １２時 ５５分 | ９時 ５５分 |  | １１時 ３０分 | １１時 ４５分 | １１時 ００分 | １３時 ００分 | １１時 ０５分 | １１時 １０分 | １１時 ４５分 | １１時 ０５分 | １１時 ２５分 | １３時 １０分
| 天候 |  |  |  | 晴れ | 雨 |  | 晴れ | 晴れ | 晴れ | 曇り | 曇り | 晴れ | 晴れ | 曇り | 晴れ | 晴れ
| 気温 |  |  | ℃ | １６．５ | ２１．０ |  | ２８．５ | ２８．５ | ３４．５ | ２４．０ | ２７．０ | ２０．０ | １５．０ | ２．３ | １１．３ | １３．４
| 水温 |  |  | ℃ | １６．８ | ２０．０ |  | ２４．５ | ２５．５ | ２９．３ | ２２．５ | ２２．５ | １８．８ | １３．１ | ５．８ | １５．４ | １７．９
| 透視度 |  |  | cm | ＞ ５０ | ３０ |  | ３０ | ＞ ５０ | ＞ ５０ | ＞ ５０ | ＞ ５０ | ＞ ５０ | ＞ ５０ | ＞ ５０ | ＞ ５０ | ＞ ５０
| 臭気 |  |  |  | 無臭 | 無臭 |  | 無臭 | 無臭 | 無臭 | 無臭 | 無臭 | 無臭 | 無臭 | 無臭 | 無臭 | 無臭
| 採取位置 |  |  |  | 流心 | 流心 |  | 流心 | 流心 | 流心 | 流心 | 流心 | 流心 | 流心 | 流心 | 流心 | 流心
| 流況 |  |  |  | 通常 | 通常 |  | 通常 | 通常 | 通常 | 通常 | 通常 | 通常 | 通常 | 通常 | 通常 | 通常
| 流量 |  |  | m3/sec
| 外観 |  |  |  | 淡黄色 | 淡黄色 |  | 淡黄色 | 淡黄色 | 淡黄色 | 淡黄色 | 無色 | 無色 | 無色 | 淡黄色 | 無色 | 無色
| 採取水深 |  |  | ｍ
| 全水深 |  |  | ｍ
| 透明度 |  |  | ｍ
水色
満潮時刻
干潮時刻
生活環境項目 | ｐＨ |  |  |  | ７．３ | ７．３ |  | ７．３ | ７．７ | ７．４ | ７．４ | ７．１ | ７．３ | ７．０ | ７．７ | ７．４ | ７．４
| ＤＯ |  |  | mg/L | １０ | ８．８ |  | ９．４ | １０ | ８．８ | ８．９ | ９．３ | １０ | １０ | １３ | ９．９ | １０
| ＢＯＤ |  |  | mg/L | ３．２ | １．５ |  | １．２ | １．２ | １．０ | ０．８ | １．５ | ０．７ | ０．７ | ０．８ | ２．０ | ３．１
| ＣＯＤ（酸性法） |  |  | mg/L | ４．２ | ４．８ |  | ５．５ | ３．９ | ４．３ | ３．７ | ２．５ | ２．１ | ３．３ | ３．４ | ２．９ | ４．１
| ＳＳ |  |  | mg/L | ２ | ９ |  | １３ | １０ | ５ | ２ | ２ | １ | ２ | ＜１ | ２ | ２
| 大腸菌群数 |  |  | MPN/100mL
| ｎ－ヘキサン抽出物質 |  |  | mg/L
| 全窒素 |  |  | mg/L | ６．１ |  |  | ２．２ |  | １．８ |  | ５．８ |  | ３．９ |  | ６．０
| 全燐 |  |  | mg/L | ０．４３ |  |  | ０．３０ |  | ０．２１ |  | ０．２９ |  | ０．１７ |  | ０．２８
| 全亜鉛 |  |  | mg/L
| ノニルフェノール |  |  | mg/L | ＜０．００００６ |  |  |  | ＜０．００００６ |  |  | ＜０．００００６ |  |  | ＜０．００００６
| ＬＡＳ |  |  | mg/L | ０．００４５ |  |  |  | ０．００１６ |  |  | ０．００１８ |  |  | ０．０１５
特殊項目 | フェノール類 |  |  | mg/L
| 銅 |  |  | mg/L
| 鉄（溶解性） |  |  | mg/L
| マンガン（溶解性） |  |  | mg/L
| クロム |  |  | mg/L
そ の 他 の 項 目 | アンモニア性窒素 |  |  | mg/L
| 亜硝酸性窒素 |  |  | mg/L
| 硝酸性窒素 |  |  | mg/L
| 有機性窒素 |  |  | mg/L
| 溶存態窒素 |  |  | mg/L
| 懸濁態窒素 |  |  | mg/L
| オルトリン酸態燐 |  |  | mg/L
| 電気伝導率 |  |  | mS/m | ２１ | １６ |  | １４ | １７ | １４ | １４ | ２２ | ２０ | １９ | ２０ | ２３ | ２４
| 塩化物イオン |  |  | mg/L | １６ | １１ |  | １１ | ８ | ８ | ７ | １５ | １４ | １６ | １４ | １７ | １９
塩分
| 陰イオン界面活性剤 |  |  | mg/L
| クロロフィルａ |  |  | mg/m3
| フェオ色素 |  |  | mg/m3
| トリハロメタン生成能 |  |  | mg/L
| クロロホルム生成能 |  |  | mg/L
| ブロモジクロロメタン生成能 |  |  | mg/L
| ジブロモクロロメタン生成能 |  |  | mg/L
| ブロモホルム生成能 |  |  | mg/L
健 康 項 目 | カドミウム |  |  | mg/L
| 全シアン |  |  | mg/L
| 鉛 |  |  | mg/L
| 六価クロム |  |  | mg/L
| 砒素 |  |  | mg/L
| 総水銀 |  |  | mg/L
| アルキル水銀 |  |  | mg/L
| ＰＣＢ |  |  | mg/L
| ジクロロメタン |  |  | mg/L | [5 empty] | ＜０．００２ |  |  | ＜０．００２
| 四塩化炭素 |  |  | mg/L | [5 empty] | ＜０．０００２ |  |  | ＜０．０００２
| 1,2－ジクロロエタン |  |  | mg/L | [5 empty] | ＜０．０００４ |  |  | ＜０．０００４
| 1,1－ジクロロエチレン |  |  | mg/L | [5 empty] | ＜０．０１ |  |  | ＜０．０１
| シス－1,2－ジクロロエチレン |  |  | mg/L | [5 empty] | ＜０．００４ |  |  | ＜０．００４
| 1,1,1－トリクロロエタン |  |  | mg/L | [5 empty] | ＜０．１ |  |  | ＜０．１
| 1,1,2－トリクロロエタン |  |  | mg/L | [5 empty] | ＜０．０００６ |  |  | ＜０．０００６
| トリクロロエチレン |  |  | mg/L | [5 empty] | ＜０．００１ |  |  | ＜０．００１
| テトラクロロエチレン |  |  | mg/L | [5 empty] | ＜０．０００５ |  |  | ＜０．０００５
| 1,3－ジクロロプロペン |  |  | mg/L | [5 empty] | ＜０．０００２ |  |  | ＜０．０００２
| チウラム |  |  | mg/L
| シマジン |  |  | mg/L
| チオベンカルブ |  |  | mg/L
| ベンゼン |  |  | mg/L | [5 empty] | ＜０．００１ |  |  | ＜０．００１
| セレン |  |  | mg/L
| 硝酸性窒素及び亜硝酸性窒素 |  |  | mg/L
| ふっ素 |  |  | mg/L
| ほう素 |  |  | mg/L
| 1,4－ジオキサン |  |  | mg/L | [8 empty] | ＜０．００５
2021-04-01 |  |  | 水質個表 確定値 | [13 empty] | 愛 知 県
測定地点コード |  | 水域区分 |  | 水域名 |  | 地点番号 | 測定地点名 |  |  | 地点統一番号 | 生活環境類型 | ＮＰ類型 | 水生生物類型 | 調査区分 | 調査機関 | 分析担当機関
６１４００１ |  | 豊川等 |  | 西古瀬川 |  | ０８４ | 西古瀬橋 |  |  | ２１８－０１ |  |  |  | 年 間 | 愛知県 | 愛 知 県
[5 empty] | ２０２１年 | ２０２１年 |  | ２０２１年 | ２０２１年 | ２０２１年 | ２０２１年 | ２０２１年 | ２０２１年 | ２０２１年 | ２０２２年 | ２０２２年 | ２０２２年
項 目 |  |  |  | 単 位 | ４月 １５日 | ５月 ２０日 |  | ６月 ９日 | ７月 １６日 | ８月 ５日 | ９月 ８日 | １０月 ７日 | １１月 ４日 | １２月 ２日 | １月 ６日 | ２月 ３日 | ３月 ３日
一 般 項 目 | 採取時刻 |  |  |  | １４時 ３０分 | １０時 ２０分 |  | １３時 ０５分 | １３時 ３５分 | １３時 １５分 | １３時 ５０分 | １１時 ３０分 | １１時 ３５分 | １３時 ４０分 | １２時 ５０分 | １３時 ０５分 | １４時 ０５分
| 天候 |  |  |  | 晴れ | 雨 |  | 晴れ | 晴れ | 晴れ | 曇り | 曇り | 晴れ | 晴れ | 曇り | 曇り | 晴れ
| 気温 |  |  | ℃ | １７．０ | ２０．０ |  | ２９．０ | ２８．９ | ３５．５ | ２３．０ | ２７．５ | ２１．０ | １４．０ | ３．１ | １５．３ | １３．４
| 水温 |  |  | ℃ | １４．７ | ２０．０ |  | ２５．０ | ２６．５ | ２９．７ | ２２．０ | ２３．２ | １６．６ | １１．０ | ５．５ | ７．９ | １１．８
| 透視度 |  |  | cm | ＞ ５０ | ３３ |  | ＞ ５０ | ＞ ５０ | ＞ ５０ | ＞ ５０ | ＞ ５０ | ＞ ５０ | ＞ ５０ | ＞ ５０ | ＞ ５０ | ＞ ５０
| 臭気 |  |  |  | 無臭 | 無臭 |  | 無臭 | 無臭 | 無臭 | 無臭 | 無臭 | 無臭 | 無臭 | 無臭 | 無臭 | 無臭
| 採取位置 |  |  |  | 流心 | 流心 |  | 流心 | 流心 | 流心 | 流心 | 流心 | 流心 | 流心 | 流心 | 流心 | 流心
| 流況 |  |  |  | 通常 | 通常 |  | 通常 | 通常 | 通常 | 通常 | 通常 | 通常 | 通常 | 通常 | 通常 | 通常
| 流量 |  |  | m3/sec
| 外観 |  |  |  | 無色 | 淡黄色 |  | 淡黄色 | 無色 | 無色 | 無色 | 無色 | 無色 | 無色 | 淡黄色 | 無色 | 無色
| 採取水深 |  |  | ｍ
| 全水深 |  |  | ｍ
| 透明度 |  |  | ｍ
水色
満潮時刻
干潮時刻
生活環境項目 | ｐＨ |  |  |  | ７．４ | ７．３ |  | ７．０ | ７．１ | ７．３ | ７．３ | ７．１ | ７．３ | ７．２ | ７．４ | ７．７ | ７．６
| ＤＯ |  |  | mg/L | １１ | ７．２ |  | ８．５ | ８．３ | ７．５ | ８．３ | ８．８ | ９．９ | １０ | １１ | １２ | １３
| ＢＯＤ |  |  | mg/L | ０．８ | ０．５ |  | ＜０．５ | ＜０．５ | ０．５ | ＜０．５ | ０．９ | ＜０．５ | １．６ | １．４ | ３．４ | １．２
| ＣＯＤ（酸性法） |  |  | mg/L | ３．７ | ５．２ |  | ４．５ | ３．３ | ４．１ | ３．７ | ３．４ | ２．４ | ４．３ | ４．０ | ５．８ | ５．６
| ＳＳ |  |  | mg/L | ２ | １０ |  | ７ | ４ | ３ | ７ | ６ | １ | ３ | ＜１ | ２ | ３
| 大腸菌群数 |  |  | MPN/100mL
| ｎ－ヘキサン抽出物質 |  |  | mg/L
| 全窒素 |  |  | mg/L
| 全燐 |  |  | mg/L
| 全亜鉛 |  |  | mg/L
| ノニルフェノール |  |  | mg/L | ＜０．００００６ |  |  |  | ＜０．００００６ |  |  | ＜０．００００６ |  |  | ＜０．００００６
| ＬＡＳ |  |  | mg/L | ０．００３１ |  |  |  | ０．００１６ |  |  | ０．００１９ |  |  | ０．０２８
特殊項目 | フェノール類 |  |  | mg/L
| 銅 |  |  | mg/L
| 鉄（溶解性） |  |  | mg/L
| マンガン（溶解性） |  |  | mg/L
| クロム |  |  | mg/L
そ の 他 の 項 目 | アンモニア性窒素 |  |  | mg/L
| 亜硝酸性窒素 |  |  | mg/L
| 硝酸性窒素 |  |  | mg/L
| 有機性窒素 |  |  | mg/L
| 溶存態窒素 |  |  | mg/L
| 懸濁態窒素 |  |  | mg/L
| オルトリン酸態燐 |  |  | mg/L
| 電気伝導率 |  |  | mS/m | １７ | １２ |  | １５ | １７ | １４ | １４ | １９ | １８ | １７ | ２０ | ２０ | ２１
| 塩化物イオン |  |  | mg/L
塩分
| 陰イオン界面活性剤 |  |  | mg/L
| クロロフィルａ |  |  | mg/m3
| フェオ色素 |  |  | mg/m3
| トリハロメタン生成能 |  |  | mg/L
| クロロホルム生成能 |  |  | mg/L
| ブロモジクロロメタン生成能 |  |  | mg/L
| ジブロモクロロメタン生成能 |  |  | mg/L
| ブロモホルム生成能 |  |  | mg/L
健 康 項 目 | カドミウム |  |  | mg/L
| 全シアン |  |  | mg/L
| 鉛 |  |  | mg/L
| 六価クロム |  |  | mg/L
| 砒素 |  |  | mg/L
| 総水銀 |  |  | mg/L
| アルキル水銀 |  |  | mg/L
| ＰＣＢ |  |  | mg/L
| ジクロロメタン |  |  | mg/L | [5 empty] | ＜０．００２ |  |  | ＜０．００２
| 四塩化炭素 |  |  | mg/L | [5 empty] | ＜０．０００２ |  |  | ＜０．０００２
| 1,2－ジクロロエタン |  |  | mg/L | [5 empty] | ＜０．０００４ |  |  | ＜０．０００４
| 1,1－ジクロロエチレン |  |  | mg/L | [5 empty] | ＜０．０１ |  |  | ＜０．０１
| シス－1,2－ジクロロエチレン |  |  | mg/L | [5 empty] | ＜０．００４ |  |  | ＜０．００４
| 1,1,1－トリクロロエタン |  |  | mg/L | [5 empty] | ＜０．１ |  |  | ＜０．１
| 1,1,2－トリクロロエタン |  |  | mg/L | [5 empty] | ＜０．０００６ |  |  | ＜０．０００６
| トリクロロエチレン |  |  | mg/L | [5 empty] | ＜０．００１ |  |  | ＜０．００１
| テトラクロロエチレン |  |  | mg/L | [5 empty] | ＜０．０００５ |  |  | ＜０．０００５
| 1,3－ジクロロプロペン |  |  | mg/L | [5 empty] | ＜０．０００２ |  |  | ＜０．０００２
| チウラム |  |  | mg/L
| シマジン |  |  | mg/L
| チオベンカルブ |  |  | mg/L
| ベンゼン |  |  | mg/L | [5 empty] | ＜０．００１ |  |  | ＜０．００１
| セレン |  |  | mg/L
| 硝酸性窒素及び亜硝酸性窒素 |  |  | mg/L
| ふっ素 |  |  | mg/L
| ほう素 |  |  | mg/L
| 1,4－ジオキサン |  |  | mg/L | [8 empty] | ＜０．００５
2021-04-01 |  |  | 水質個表 確定値 | [13 empty] | 愛 知 県
測定地点コード |  | 水域区分 |  | 水域名 |  | 地点番号 | 測定地点名 |  |  | 地点統一番号 | 生活環境類型 | ＮＰ類型 | 水生生物類型 | 調査区分 | 調査機関 | 分析担当機関
６０９００１ |  | 豊川等 |  | 佐奈川 |  | ０８５ | 荒古橋 |  |  | ０４２－５１ | Ｃイ |  | B ロ | 年 間 | 愛知県 | 愛 知 県
[5 empty] | ２０２１年 | ２０２１年 |  | ２０２１年 | ２０２１年 | ２０２１年 | ２０２１年 | ２０２１年 | ２０２１年 | ２０２１年 | ２０２２年 | ２０２２年 | ２０２２年
項 目 |  |  |  | 単 位 | ４月 １５日 | ５月 ２０日 |  | ６月 ９日 | ７月 １６日 | ８月 ５日 | ９月 ８日 | １０月 ７日 | １１月 ４日 | １２月 ２日 | １月 ６日 | ２月 ３日 | ３月 ３日
一 般 項 目 | 採取時刻 |  |  |  | １５時 ５０分 | １１時 ３０分 |  | １４時 ００分 | １４時 ３０分 | １４時 ００分 | １４時 ４５分 | １３時 ４０分 | １３時 ４５分 | １４時 ５０分 | １３時 ３５分 | １３時 ５０分 | １４時 ３５分
| 天候 |  |  |  | 晴れ | 雨 |  | 晴れ | 晴れ | 晴れ | 曇り | 曇り | 晴れ | 晴れ | 曇り | 曇り | 晴れ
| 気温 |  |  | ℃ | １６．５ | ２０．０ |  | ３１．０ | ２９．０ | ３４．０ | ２２．０ | ２７．０ | ２１．０ | １５．０ | ３．１ | １２．４ | １３．３
| 水温 |  |  | ℃ | １６．８ | ２０．０ |  | ２７．３ | ２９．０ | ３１．６ | ２２．５ | ２４．３ | １７．０ | １１．０ | ５．８ | ７．８ | １２．８
| 透視度 |  |  | cm | ＞ ５０ | ３３ |  | ＞ ５０ | ＞ ５０ | ＞ ５０ | ＞ ５０ | ＞ ５０ | ＞ ５０ | ＞ ５０ | ＞ ５０ | ＞ ５０ | ＞ ５０
| 臭気 |  |  |  | 無臭 | 無臭 |  | 無臭 | 無臭 | 無臭 | 無臭 | 無臭 | 無臭 | 無臭 | 無臭 | 無臭 | 無臭
| 採取位置 |  |  |  | 流心 | 流心 |  | 流心 | 流心 | 流心 | 流心 | 流心 | 流心 | 流心 | 流心 | 流心 | 流心
| 流況 |  |  |  | 通常 | 通常 |  | 通常 | 通常 | 通常 | 通常 | 通常 | 通常 | 通常 | 通常 | 通常 | 通常
| 流量 |  |  | m3/sec
| 外観 |  |  |  | 無色 | 淡黄色 |  | 淡黄色 | 無色 | 無色 | 淡黄色 | 無色 | 無色 | 淡黄色 | 淡黄色 | 無色 | 無色
| 採取水深 |  |  | ｍ
| 全水深 |  |  | ｍ
| 透明度 |  |  | ｍ
水色
満潮時刻
干潮時刻
生活環境項目 | ｐＨ |  |  |  | ８．３ | ７．６ |  | ８．４ | ７．９ | ７．７ | ７．２ | ８．０ | ８．３ | ７．５ | ７．５ | ７．８ | ８．３
| ＤＯ |  |  | mg/L | １１ | ９．０ |  | ９．３ | ９．０ | ８．５ | ８．７ | ９．２ | １１ | １１ | １２ | １４ | １３
| ＢＯＤ |  |  | mg/L | １．３ | ０．８ |  | ０．５ | ＜０．５ | ０．７ | ０．８ | ０．７ | ０．５ | ２．１ | ３．２ | １．３ | １．５
| ＣＯＤ（酸性法） |  |  | mg/L | ４．０ | ５．０ |  | ４．１ | ３．２ | ４．０ | ４．４ | ３．３ | ２．５ | ５．７ | ６．１ | ４．９ | ６．３
| ＳＳ |  |  | mg/L | ２ | １１ |  | ４ | ３ | ３ | ７ | ２ | １ | ２ | １ | ２ | ３
| 大腸菌群数 |  |  | MPN/100mL
| ｎ－ヘキサン抽出物質 |  |  | mg/L
| 全窒素 |  |  | mg/L
| 全燐 |  |  | mg/L
| 全亜鉛 |  |  | mg/L |  |  |  | ０．０１５ |  |  | ０．００９ |  |  | ０．０７９ |  |  | ０．５１
| ノニルフェノール |  |  | mg/L | ＜０．００００６ |  |  |  | ＜０．００００６ |  |  | ＜０．００００６ |  |  | ＜０．００００６
| ＬＡＳ |  |  | mg/L | ０．００１２ |  |  |  | ０．０００７ |  |  | ０．００１５ |  |  | ０．０３４
特殊項目 | フェノール類 |  |  | mg/L
| 銅 |  |  | mg/L
| 鉄（溶解性） |  |  | mg/L
| マンガン（溶解性） |  |  | mg/L
| クロム |  |  | mg/L
そ の 他 の 項 目 | アンモニア性窒素 |  |  | mg/L
| 亜硝酸性窒素 |  |  | mg/L
| 硝酸性窒素 |  |  | mg/L
| 有機性窒素 |  |  | mg/L
| 溶存態窒素 |  |  | mg/L
| 懸濁態窒素 |  |  | mg/L
| オルトリン酸態燐 |  |  | mg/L
| 電気伝導率 |  |  | mS/m | １５ | １１ |  | １０ | １３ | １１ | １０ | １７ | １８ | １８ | １８ | ２３ | ２３
| 塩化物イオン |  |  | mg/L
塩分
| 陰イオン界面活性剤 |  |  | mg/L
| クロロフィルａ |  |  | mg/m3
| フェオ色素 |  |  | mg/m3
| トリハロメタン生成能 |  |  | mg/L
| クロロホルム生成能 |  |  | mg/L
| ブロモジクロロメタン生成能 |  |  | mg/L
| ジブロモクロロメタン生成能 |  |  | mg/L
| ブロモホルム生成能 |  |  | mg/L
健 康 項 目 | カドミウム |  |  | mg/L
| 全シアン |  |  | mg/L
| 鉛 |  |  | mg/L
| 六価クロム |  |  | mg/L
| 砒素 |  |  | mg/L
| 総水銀 |  |  | mg/L
| アルキル水銀 |  |  | mg/L
| ＰＣＢ |  |  | mg/L
| ジクロロメタン |  |  | mg/L | [5 empty] | ＜０．００２ |  |  | ＜０．００２
| 四塩化炭素 |  |  | mg/L | [5 empty] | ＜０．０００２ |  |  | ＜０．０００２
| 1,2－ジクロロエタン |  |  | mg/L | [5 empty] | ＜０．０００４ |  |  | ＜０．０００４
| 1,1－ジクロロエチレン |  |  | mg/L | [5 empty] | ＜０．０１ |  |  | ＜０．０１
| シス－1,2－ジクロロエチレン |  |  | mg/L | [5 empty] | ＜０．００４ |  |  | ＜０．００４
| 1,1,1－トリクロロエタン |  |  | mg/L | [5 empty] | ＜０．１ |  |  | ＜０．１
| 1,1,2－トリクロロエタン |  |  | mg/L | [5 empty] | ＜０．０００６ |  |  | ＜０．０００６
| トリクロロエチレン |  |  | mg/L | [5 empty] | ＜０．００１ |  |  | ＜０．００１
| テトラクロロエチレン |  |  | mg/L | [5 empty] | ＜０．０００５ |  |  | ＜０．０００５
| 1,3－ジクロロプロペン |  |  | mg/L | [5 empty] | ＜０．０００２ |  |  | ＜０．０００２
| チウラム |  |  | mg/L
| シマジン |  |  | mg/L
| チオベンカルブ |  |  | mg/L
| ベンゼン |  |  | mg/L | [5 empty] | ＜０．００１ |  |  | ＜０．００１
| セレン |  |  | mg/L
| 硝酸性窒素及び亜硝酸性窒素 |  |  | mg/L
| ふっ素 |  |  | mg/L
| ほう素 |  |  | mg/L
| 1,4－ジオキサン |  |  | mg/L | [8 empty] | ＜０．００５
2021-04-01 |  |  | 水質個表 確定値 | [13 empty] | 愛 知 県
測定地点コード |  | 水域区分 |  | 水域名 |  | 地点番号 | 測定地点名 |  |  | 地点統一番号 | 生活環境類型 | ＮＰ類型 | 水生生物類型 | 調査区分 | 調査機関 | 分析担当機関
６０９００２ |  | 豊川等 |  | 佐奈川 |  | ０８６ | 柳橋 |  |  | ０４２－０１ | Ｃイ |  | B ロ | 年 間 | 愛知県 | 環境調査センタ－ 東三河支所
[5 empty] | ２０２１年 | ２０２１年 |  | ２０２１年 | ２０２１年 | ２０２１年 | ２０２１年 | ２０２１年 | ２０２１年 | ２０２１年 | ２０２２年 | ２０２２年 | ２０２２年
項 目 |  |  |  | 単 位 | ４月 ８日 | ５月 １３日 |  | ６月 ９日 | ７月 ８日 | ８月 ５日 | ９月 ８日 | １０月 ７日 | １１月 ４日 | １２月 ２日 | １月 ６日 | ２月 ３日 | ３月 ３日
一 般 項 目 | 採取時刻 |  |  |  | １１時 ５５分 | １４時 ０５分 |  | １０時 １０分 | ９時 ３５分 | １０時 ５０分 | １０時 ５４分 | １０時 ５８分 | １０時 ００分 | １０時 ５３分 | １３時 ３０分 | １１時 ４７分 | １０時 ３５分
| 天候 |  |  |  | 晴れ | 曇り |  | 晴れ | 曇り | 晴れ | 曇り | 薄曇り | 晴れ | 快晴 | 雨 | 晴れ | 薄曇り
| 気温 |  |  | ℃ | １９．１ | ２５．０ |  | ２９．７ | ２６．０ | ３２．５ | ２４．８ | ２９．７ | １９．４ | １１．０ | ４．９ | １０．９ | １３．９
| 水温 |  |  | ℃ | ２０．２ | ２１．２ |  | ２３．５ | ２２．３ | ２８．８ | ２２．０ | ２３．５ | １８．９ | １２．８ | １２．７ | １５．４ | １５．５
| 透視度 |  |  | cm | ＞ ５０ | ＞ ５０ |  | ＞ ５０ | ＞ ５０ | ＞ ５０ | ＞ ５０ | ＞ ５０ | ＞ ５０ | ＞ ５０ | １９ | ＞ ５０ | ＞ ５０
| 臭気 |  |  |  | 無臭 | 中土臭 |  | 無臭 | 無臭 | 無臭 | 無臭 | 無臭 | 微土臭 | 無臭 | 無臭 | 微川藻臭 | 微川藻臭
| 採取位置 |  |  |  | 流心 | 流心 |  | 流心 | 流心 | 流心 | 流心 | 流心 | 流心 | 流心 | 流心 | 流心 | 流心
| 流況 |  |  |  | 通常 | 通常 |  | 通常 | 通常 | 通常 | 通常 | 浮遊物多 | 通常 | 通常 | 浮遊物多 | 通常 | 通常
| 流量 |  |  | m3/sec |  | ０．３６２ |  |  |  | ０．５６４ |  |  | ０．２６０ |  |  | ０．２０５
| 外観 |  |  |  | 無色 | 淡茶色 |  | 無色 | 淡黄色 | 無色 | 淡黄色 | 無色 | 淡黄色 | 淡黄色 | 中黄褐色 | 無色 | 無色
| 採取水深 |  |  | ｍ
| 全水深 |  |  | ｍ
| 透明度 |  |  | ｍ
水色
満潮時刻
干潮時刻
生活環境項目 | ｐＨ |  |  |  | ７．３ | ７．０ |  | ７．２ | ６．６ | ７．０ | ６．７ | ７．１ | ７．１ | ７．０ | ７．３ | ７．１ | ７．９
| ＤＯ |  |  | mg/L | ９．９ | ９．４ |  | ９．８ | ８．３ | ８．９ | ８．６ | １１ | ９．１ | ９．７ | １１ | １０ | ８．９
| ＢＯＤ |  |  | mg/L | ３．２ | ８．６ |  | １．８ | ０．９ | １．１ | ０．５ | １．９ | ３．１ | １．２ | １．２ | ３．０ | ４．４
| ＣＯＤ（酸性法） |  |  | mg/L | ３．９ | ６．８ |  | ３．５ | ３．１ | ３．１ | ２．４ | ２．８ | ３．６ | ３．２ | ３．６ | ４．４ | ４．９
| ＳＳ |  |  | mg/L | ３ | １１ |  | ２ | ５ | ２ | ２ | １ | ２ | ２ | １４ | ４ | ４
| 大腸菌群数 |  |  | MPN/100mL
| ｎ－ヘキサン抽出物質 |  |  | mg/L |  |  |  | ＮＤ | [5 empty] | ＮＤ
| 全窒素 |  |  | mg/L | ５．６ | ６．９ |  | ３．１ | ２．７ | ２．６ | ３．６ | ４．５ | ４．７ | ３．０ | ３．２ | ４．２ | ６．１
| 全燐 |  |  | mg/L | ０．４７ | ０．９３ |  | ０．１８ | ０．１０ | ０．１６ | ０．１７ | ０．２１ | ０．３１ | ０．２３ | ０．２５ | ０．５９ | ０．８５
| 全亜鉛 |  |  | mg/L | ０．０１６ | ０．０３５ |  | ０．０２５ | ０．０２７ | ０．００４ | ＜０．００１ | ０．０２４ | ０．００４ | ０．０４８ | ０．０１９ | ＜０．００１ | ０．０１６
| ノニルフェノール |  |  | mg/L | ＜０．００００６ | ＜０．００００６ |  | ＜０．００００６ | ＜０．００００６ | ＜０．００００６ | ＜０．００００６ | ＜０．００００６ | ＜０．００００６ | ＜０．００００６ | ＜０．００００６ | ＜０．００００６ | ＜０．００００６
| ＬＡＳ |  |  | mg/L | ０．０００６ | ０．００２４ |  | ＜０．０００６ | ０．００１３ | ０．００１１ | ＜０．０００６ | ０．０００７ | ＜０．０００６ | ＜０．０００６ | ０．００２５ | ０．００１１ | ０．０００９
特殊項目 | フェノール類 |  |  | mg/L |  |  |  | ＜０．０１ |  |  |  | ＜０．０１
| 銅 |  |  | mg/L |  | ＜０．０１ |  |  |  | ＜０．０１ |  |  | ＜０．０１ |  |  | ＜０．０１
| 鉄（溶解性） |  |  | mg/L
| マンガン（溶解性） |  |  | mg/L
| クロム |  |  | mg/L
そ の 他 の 項 目 | アンモニア性窒素 |  |  | mg/L |  |  |  | ０．４３ |  |  | ０．４５ |  |  | ０．１４ |  |  | ２．１
| 亜硝酸性窒素 |  |  | mg/L |  |  |  | ０．０２ |  |  | ０．０３ |  |  | ０．０１ |  |  | ０．０９
| 硝酸性窒素 |  |  | mg/L |  |  |  | ２．３ |  |  | ３．０ |  |  | ２．５ |  |  | ２．９
| 有機性窒素 |  |  | mg/L |  |  |  | ０．３３ |  |  | ０．２２ |  |  | ０．４０ |  |  | ０．６５
| 溶存態窒素 |  |  | mg/L
| 懸濁態窒素 |  |  | mg/L
| オルトリン酸態燐 |  |  | mg/L |  |  |  | ０．１２ |  |  | ０．１５ |  |  | ０．２０ |  |  | ０．６９
| 電気伝導率 |  |  | mS/m | ２７ | ２１ |  | １６ | １６ | １６ | １８ | ２３ | ２８ | ２４ | ２７ | ３０ | ３３
| 塩化物イオン |  |  | mg/L | ２１ | １３ |  | ８ | １０ | ８ | ９ | １４ | ２０ | １５ | １６ | ２１ | ２０
塩分
| 陰イオン界面活性剤 |  |  | mg/L | ０．０７ |  |  |  | ０．１３ |  |  | ０．１３ |  |  | ０．１１
| クロロフィルａ |  |  | mg/m3
| フェオ色素 |  |  | mg/m3
| トリハロメタン生成能 |  |  | mg/L
| クロロホルム生成能 |  |  | mg/L
| ブロモジクロロメタン生成能 |  |  | mg/L
| ジブロモクロロメタン生成能 |  |  | mg/L
| ブロモホルム生成能 |  |  | mg/L
健 康 項 目 | カドミウム |  |  | mg/L |  | ＜０．０００５ |  |  |  | ＜０．０００５ |  |  | ＜０．０００５ |  |  | ＜０．０００５
| 全シアン |  |  | mg/L |  | ＮＤ |  |  |  | ＮＤ |  |  | ＮＤ |  |  | ＮＤ
| 鉛 |  |  | mg/L |  | ＜０．００５ |  |  |  | ＜０．００５ |  |  | ＜０．００５ |  |  | ＜０．００５
| 六価クロム |  |  | mg/L |  | ＜０．０１ |  |  |  | ＜０．０１ |  |  | ＜０．０１ |  |  | ＜０．０１
| 砒素 |  |  | mg/L | [5 empty] | ＜０．００５ | [5 empty] | ＜０．００５
| 総水銀 |  |  | mg/L |  |  |  | ＜０．０００５ |  |  | ＜０．０００５ |  |  | ＜０．０００５ |  |  | ＜０．０００５
| アルキル水銀 |  |  | mg/L
| ＰＣＢ |  |  | mg/L | [7 empty] | ＮＤ
| ジクロロメタン |  |  | mg/L |  | ＜０．００２ |  |  |  | ＜０．００２ |  |  | ＜０．００２ |  |  | ＜０．００２
| 四塩化炭素 |  |  | mg/L |  | ＜０．０００２ |  |  |  | ＜０．０００２ |  |  | ＜０．０００２ |  |  | ＜０．０００２
| 1,2－ジクロロエタン |  |  | mg/L |  | ＜０．０００４ |  |  |  | ＜０．０００４ |  |  | ＜０．０００４ |  |  | ＜０．０００４
| 1,1－ジクロロエチレン |  |  | mg/L |  | ＜０．０１ |  |  |  | ＜０．０１ |  |  | ＜０．０１ |  |  | ＜０．０１
| シス－1,2－ジクロロエチレン |  |  | mg/L |  | ＜０．００４ |  |  |  | ＜０．００４ |  |  | ＜０．００４ |  |  | ＜０．００４
| 1,1,1－トリクロロエタン |  |  | mg/L |  | ＜０．１ |  |  |  | ＜０．１ |  |  | ＜０．１ |  |  | ＜０．１
| 1,1,2－トリクロロエタン |  |  | mg/L |  | ＜０．０００６ |  |  |  | ＜０．０００６ |  |  | ＜０．０００６ |  |  | ＜０．０００６
| トリクロロエチレン |  |  | mg/L |  | ＜０．００１ |  |  |  | ＜０．００１ |  |  | ＜０．００１ |  |  | ＜０．００１
| テトラクロロエチレン |  |  | mg/L |  | ＜０．０００５ |  |  |  | ＜０．０００５ |  |  | ＜０．０００５ |  |  | ＜０．０００５
| 1,3－ジクロロプロペン |  |  | mg/L |  | ＜０．０００２ |  |  |  | ＜０．０００２ |  |  | ＜０．０００２ |  |  | ＜０．０００２
| チウラム |  |  | mg/L |  | ＜０．０００６ | [6 empty] | ＜０．０００６
| シマジン |  |  | mg/L |  | ＜０．０００３ | [6 empty] | ＜０．０００３
| チオベンカルブ |  |  | mg/L |  | ＜０．００２ | [6 empty] | ＜０．００２
| ベンゼン |  |  | mg/L |  | ＜０．００１ |  |  |  | ＜０．００１ |  |  | ＜０．００１ |  |  | ＜０．００１
| セレン |  |  | mg/L |  | ＜０．００２ |  |  |  | ＜０．００２ |  |  | ＜０．００２ |  |  | ＜０．００２
| 硝酸性窒素及び亜硝酸性窒素 |  |  | mg/L |  |  |  | ２．３ |  |  | ３．０ |  |  | ２．６ |  |  | ３．０
| ふっ素 |  |  | mg/L |  |  |  | ＜０．０８ | [5 empty] | ＜０．０８
| ほう素 |  |  | mg/L |  |  |  | ０．０２ | [5 empty] | ０．０４
| 1,4－ジオキサン |  |  | mg/L | [8 empty] | ＜０．００５
2021-04-01 |  |  | 水質個表 確定値 | [13 empty] | 愛 知 県
測定地点コード |  | 水域区分 |  | 水域名 |  | 地点番号 | 測定地点名 |  |  | 地点統一番号 | 生活環境類型 | ＮＰ類型 | 水生生物類型 | 調査区分 | 調査機関 | 分析担当機関
６１０００１ |  | 豊川等 |  | 柳生川 |  | ０８７ | 下立合橋 |  |  | ２１５－０１ |  |  |  | 年 間 | 豊橋市 | 豊橋市環境調査センタ－
[5 empty] | ２０２１年 | ２０２１年 |  | ２０２１年 | ２０２１年 | ２０２１年 | ２０２１年 | ２０２１年 | ２０２１年 | ２０２１年 | ２０２２年 | ２０２２年 | ２０２２年
項 目 |  |  |  | 単 位 | ４月 １６日 | ５月 ２６日 |  | ６月 ２日 | ７月 ７日 | ８月 ５日 | ９月 １日 | １０月 ２７日 | １１月 ４日 | １２月 １５日 | １月 １３日 | ２月 ２日 | ３月 １０日
一 般 項 目 | 採取時刻 |  |  |  | １０時 １５分 | １１時 ２５分 |  | １０時 １５分 | １０時 ００分 | １１時 ２１分 | １０時 １０分 | １１時 ０３分 | １０時 ３３分 | １１時 ０５分 | ９時 １０分 | １１時 ０４分 | １０時 ３０分
| 天候 |  |  |  | 曇り | 曇り |  | 曇り | 雨 | 晴れ | 曇り | 晴れ | 晴れ | 快晴 | 晴れ | 快晴 | 晴れ
| 気温 |  |  | ℃ | １８．０ | ２３．９ |  | ２６．７ | ２７．３ | ３５．０ | ３５．５ | ２４．１ | ２０．０ | １３．８ | ４．５ | ７．２ | １５．８
| 水温 |  |  | ℃ | １８．１ | １９．５ |  | ２１．９ | ２４．９ | ３３．０ | ２７．０ | １９．７ | １７．４ | １１．５ | ５．７ | ８．５ | １２．５
| 透視度 |  |  | cm | ＞ ５０ | ＞ ５０ |  | ＞ ５０ | ＞ ５０ | ＞ ５０ | ＞ ５０ | ＞ ５０ | ＞ ５０ | ＞ ５０ | ４１ | ＞ ５０ | ＞ ５０
| 臭気 |  |  |  | 無臭 | 無臭 |  | 微川藻臭 | 無臭 | 無臭 | 微川藻臭 | 無臭 | 無臭 | 無臭 | 微川藻臭 | 微川藻臭 | 微川藻臭
| 採取位置 |  |  |  | 流心 | 流心 |  | 流心 | 流心 | 流心 | 流心 | 流心 | 流心 | 流心 | 流心 | 流心 | 流心
| 流況 |  |  |  | 通常 | 通常 |  | 通常 | 通常 | 通常 | 通常 | 通常 | 通常 | 通常 | 通常 | 通常 | 通常
| 流量 |  |  | m3/sec |  | ０．３７２ |  |  |  | ０．３３９ |  |  |  | ０．１９０ |  | ０．１５４
| 外観 |  |  |  | 淡黄色 | 淡黄色 |  | 淡黄色 | 淡黄色 | 淡黄色 | 淡黄色 | 淡緑色 | 淡黄色 | 淡黄色 | 淡乳白色 | 淡黄色 | 淡黄色
| 採取水深 |  |  | ｍ
| 全水深 |  |  | ｍ |  | ０．２１ |  |  |  | ０．３３ |  |  |  | ０．３２ |  | ０．３５
| 透明度 |  |  | ｍ
水色
| 満潮時刻 |  |  |  | ７時 ２７分 | ５時 ０５分 |  | １０時 ３２分 | ３時 ３１分 | １６時 ５３分 | １４時 ５８分 | ９時 ４５分 | ５時 １６分 | １５時 ２２分 | １４時 ２９分 | ７時 １４分 | ９時 ２１分
| 干潮時刻 |  |  |  | １４時 ０１分 | １１時 ４０分 |  | １７時 ２３分 | １０時 １６分 | ９時 ５４分 | ７時 １１分 | １４時 ４９分 | １１時 １５分 | ９時 １３分 | ８時 ３７分 | １２時 ４８分 | １６時 ５１分
生活環境項目 | ｐＨ |  |  |  | ７．２ | ７．４ |  | ７．３ | ７．４ | ７．８ | ７．７ | ７．６ | ７．６ | ７．６ | ７．１ | ７．５ | ７．３
| ＤＯ |  |  | mg/L | ９．７ | ８．９ |  | ８．６ | ７．６ | ７．９ | １１ | ９．２ | ９．６ | １３ | ９．４ | １１ | １１
| ＢＯＤ |  |  | mg/L | ３．４ | ３．１ |  | ４．５ | ２．２ | ３．１ | ２．４ | ５．０ | ３．７ | ４．５ | ８．４ | ６．０ | ５．６
| ＣＯＤ（酸性法） |  |  | mg/L | ５．７ | ５．６ |  | ６．８ | ５．３ | ８．９ | ４．６ | ７．２ | ５．７ | ５．５ | ６．９ | ７．２ | ７．３
| ＳＳ |  |  | mg/L | ８ | ８ |  | ７ | ７ | ２１ | ４ | １１ | ７ | ４ | ９ | ５ | ８
| 大腸菌群数 |  |  | MPN/100mL
| ｎ－ヘキサン抽出物質 |  |  | mg/L |  |  |  |  | ＮＤ | [7 empty] | ＮＤ
| 全窒素 |  |  | mg/L | ４．２ | ２．８ |  | ３．４ | ２．４ | １．４ | ２．６ | ４．３ | ４．２ | ３．９ | ５．４ | ６．２ | ６．１
| 全燐 |  |  | mg/L | ０．２６ | ０．３４ |  | ０．４２ | ０．１８ | ０．３３ | ０．２３ | ０．４１ | ０．４５ | ０．３３ | ０．６４ | ０．５１ | ０．６５
| 全亜鉛 |  |  | mg/L | ０．０１２ | ０．００９ |  | ０．００５ | ０．００９ | ０．００６ | ０．００５ | ０．０１０ | ０．００３ | ０．０１０ | ０．０３０ | ０．０１３ | ０．０１３
| ノニルフェノール |  |  | mg/L |  | ＜０．００００６ |  |  |  | ＜０．００００６ |  |  | ＜０．００００６ |  |  | ０．０００３５
| ＬＡＳ |  |  | mg/L |  | ０．００１８ |  |  |  | ＜０．０００６ |  |  | ０．０１１ |  |  | ０．００８９
特殊項目 | フェノール類 |  |  | mg/L |  |  |  |  | ＜０．０１ | [5 empty] | ＜０．０１
| 銅 |  |  | mg/L |  | ＜０．０１ | [6 empty] | ＜０．０１
| 鉄（溶解性） |  |  | mg/L
| マンガン（溶解性） |  |  | mg/L
| クロム |  |  | mg/L |  |  |  |  | ＜０．０１ | [6 empty] | ＜０．０１
そ の 他 の 項 目 | アンモニア性窒素 |  |  | mg/L |  | ０．３９ |  |  |  | ０．１１ |  |  | ０．５１ |  |  | ２．０
| 亜硝酸性窒素 |  |  | mg/L |  | ０．１１ |  |  |  | ０．０７ |  |  | ０．０９ |  |  | ０．１０
| 硝酸性窒素 |  |  | mg/L |  | １．５ |  |  |  | ０．７４ |  |  | １．２ |  |  | ２．３
| 有機性窒素 |  |  | mg/L |  | ０．４３ |  |  |  | ０．９８ |  |  | ０．７１ |  |  | ０．９１
| 溶存態窒素 |  |  | mg/L
| 懸濁態窒素 |  |  | mg/L
| オルトリン酸態燐 |  |  | mg/L |  | ０．２９ |  |  |  | ０．２５ |  |  | ０．３２ |  |  | ０．４６
| 電気伝導率 |  |  | mS/m | １９ | ２２ |  | ２１ | １７ | １５ | １９ | ２３ | ２３ | ２８ | ２７ | ２９ | ３２
| 塩化物イオン |  |  | mg/L | １０ | １１ |  | １１ | ７ | ６ | １１ | １６ | １６ | １９ | １９ | ２４ | ２８
塩分
| 陰イオン界面活性剤 |  |  | mg/L |  | ＜０．０１ |  |  |  | ＜０．０１ |  |  | ０．０１ |  |  | ０．０４
| クロロフィルａ |  |  | mg/m3
| フェオ色素 |  |  | mg/m3
| トリハロメタン生成能 |  |  | mg/L
| クロロホルム生成能 |  |  | mg/L
| ブロモジクロロメタン生成能 |  |  | mg/L
| ジブロモクロロメタン生成能 |  |  | mg/L
| ブロモホルム生成能 |  |  | mg/L
健 康 項 目 | カドミウム |  |  | mg/L |  | ＜０．０００５ |  |  |  | ＜０．０００５ |  |  | ＜０．０００５ |  |  | ＜０．０００５
| 全シアン |  |  | mg/L |  | ＮＤ |  |  |  | ＮＤ |  |  | ＮＤ |  |  | ＮＤ
| 鉛 |  |  | mg/L |  | ＜０．００５ |  |  |  | ＜０．００５ |  |  | ＜０．００５ |  |  | ＜０．００５
| 六価クロム |  |  | mg/L |  |  |  | ＜０．０１ |  | ＜０．０１ |  |  | ＜０．０１ |  |  | ＜０．０１
| 砒素 |  |  | mg/L |  | ＜０．００５ | [6 empty] | ＜０．００５
| 総水銀 |  |  | mg/L |  | ＜０．０００５ |  |  |  | ＜０．０００５ |  |  | ＜０．０００５ |  |  | ＜０．０００５
| アルキル水銀 |  |  | mg/L
| ＰＣＢ |  |  | mg/L |  | ＮＤ
| ジクロロメタン |  |  | mg/L | [5 empty] | ＜０．００２ | [5 empty] | ＜０．００２
| 四塩化炭素 |  |  | mg/L | [5 empty] | ＜０．０００２ | [5 empty] | ＜０．０００２
| 1,2－ジクロロエタン |  |  | mg/L | [5 empty] | ＜０．０００４ | [5 empty] | ＜０．０００４
| 1,1－ジクロロエチレン |  |  | mg/L | [5 empty] | ＜０．０１ | [5 empty] | ＜０．０１
| シス－1,2－ジクロロエチレン |  |  | mg/L | [5 empty] | ＜０．００４ | [5 empty] | ＜０．００４
| 1,1,1－トリクロロエタン |  |  | mg/L | [5 empty] | ＜０．１ | [5 empty] | ＜０．１
| 1,1,2－トリクロロエタン |  |  | mg/L | [5 empty] | ＜０．０００６ | [5 empty] | ＜０．０００６
| トリクロロエチレン |  |  | mg/L | [5 empty] | ＜０．００１ | [5 empty] | ＜０．００１
| テトラクロロエチレン |  |  | mg/L | [5 empty] | ＜０．０００５ | [5 empty] | ＜０．０００５
| 1,3－ジクロロプロペン |  |  | mg/L | [5 empty] | ＜０．０００２ | [5 empty] | ＜０．０００２
| チウラム |  |  | mg/L | [5 empty] | ＜０．０００６ | [5 empty] | ＜０．０００６
| シマジン |  |  | mg/L | [5 empty] | ＜０．０００３ | [5 empty] | ＜０．０００３
| チオベンカルブ |  |  | mg/L | [5 empty] | ＜０．００２ | [5 empty] | ＜０．００２
| ベンゼン |  |  | mg/L | [5 empty] | ＜０．００１ | [5 empty] | ＜０．００１
| セレン |  |  | mg/L | [5 empty] | ＜０．００２ | [5 empty] | ＜０．００２
| 硝酸性窒素及び亜硝酸性窒素 |  |  | mg/L |  | １．６ |  |  |  | ０．８１ |  |  | １．３ |  |  | ２．４
| ふっ素 |  |  | mg/L | [5 empty] | ０．１５ | [5 empty] | ＜０．０８
| ほう素 |  |  | mg/L | [5 empty] | ０．０２ | [5 empty] | ０．０２
| 1,4－ジオキサン |  |  | mg/L | [5 empty] | ＜０．００５ | [5 empty] | ＜０．００５
2021-04-01 |  |  | 水質個表 確定値 | [13 empty] | 愛 知 県
測定地点コード |  | 水域区分 |  | 水域名 |  | 地点番号 | 測定地点名 |  |  | 地点統一番号 | 生活環境類型 | ＮＰ類型 | 水生生物類型 | 調査区分 | 調査機関 | 分析担当機関
６１０００３ |  | 豊川等 |  | 柳生川 |  | ０８８ | 上富田橋 |  |  | ２１５－０３ |  |  |  | 年 間 | 豊橋市 | 豊橋市環境調査センタ－
[5 empty] | ２０２１年 | ２０２１年 |  | ２０２１年 | ２０２１年 | ２０２１年 | ２０２１年 | ２０２１年 | ２０２１年 | ２０２１年 | ２０２２年 | ２０２２年 | ２０２２年
項 目 |  |  |  | 単 位 | ４月 １６日 | ５月 ２６日 |  | ６月 ２日 | ７月 ７日 | ８月 ５日 | ９月 １日 | １０月 ２７日 | １１月 ４日 | １２月 １５日 | １月 １３日 | ２月 ２日 | ３月 １０日
一 般 項 目 | 採取時刻 |  |  |  | １０時 ３０分 | １５時 １４分 |  | １３時 ２０分 | １０時 ３０分 | １３時 ４７分 | ９時 ５５分 | ９時 １８分 | １４時 ００分 | ９時 ００分 | １０時 ３０分 | １５時 ３５分 | １４時 ３２分
| 天候 |  |  |  | 曇り | 晴れ |  | 晴れ | 雨 | 晴れ | 晴れ | 曇り | 晴れ | 晴れ | 曇り | 晴れ | 晴れ
| 気温 |  |  | ℃ | １６．７ | ２３．２ |  | ２３．５ | ２６．５ | ３６．０ | ３３．６ | １８．５ | ２４．０ | １０．０ | ６．０ | １０．０ | １８．１
| 水温 |  |  | ℃ | １４．９ | ２０．０ |  | ２４．５ | ２６．２ | ３１．０ | ２８．９ | １８．６ | １８．０ | ９．５ | ６．１ | ８．０ | １４．７
| 透視度 |  |  | cm | ４０ | ３７ |  | ３８ | ＞ ５０ | ２２ | ＞ ５０ | ＞ ５０ | ＞ ５０ | ３８ | ３５ | １９ | ２０
| 臭気 |  |  |  | 無臭 | 微沼沢臭 |  | 無臭 | 無臭 | 無臭 | 中川藻臭 | 無臭 | 微川藻臭 | 無臭 | 無臭 | 無臭 | 無臭
| 採取位置 |  |  |  | 左岸 | 流心 |  | 流心 | 流心 | 流心 | 流心 | 流心 | 流心 | 流心 | 流心 | 流心 | 流心
| 流況 |  |  |  | 濁り多 | 濁り多 |  | 通常 | 通常 | 濁り多 | 通常 | 通常 | 通常 | 通常 | 波浪強 | 波浪強 | 通常
| 流量 |  |  | m3/sec
| 外観 |  |  |  | 淡黄色 | 淡茶色 |  | 淡緑色 | 淡緑色 | 淡緑色 | 淡黄緑色 | 淡緑色 | 淡緑色 | 淡黄色 | 淡緑色 | 中緑色 | 淡茶色
| 採取水深 |  |  | ｍ
| 全水深 |  |  | ｍ |  | ３．９０ |  |  |  | ３．８５ |  |  | ４．０１ |  |  | １．９８
| 透明度 |  |  | ｍ
水色
| 満潮時刻 |  |  |  | ７時 ２６分 | ５時 ０５分 |  | １０時 ３２分 | １７時 ００分 | １６時 ５３分 | １４時 ５８分 | ９時 ４５分 | １７時 １４分 | ３時 ３８分 | １４時 ２９分 | １８時 ３０分 | ９時 ２１分
| 干潮時刻 |  |  |  | １４時 ０１分 | １１時 ４０分 |  | １７時 ２３分 | １０時 １６分 | ９時 ５４分 | ７時 １１分 | ２時 ５２分 | １１時 １５分 | ９時 １３分 | ８時 ３７分 | １２時 ４８分 | １６時 ５１分
生活環境項目 | ｐＨ |  |  |  | ７．２ | ７．３ |  | ７．４ | ７．５ | ７．８ | ７．９ | ７．２ | ７．５ | ７．２ | ７．２ | ８．０ | ８．０
| ＤＯ |  |  | mg/L | ５．２ | ５．５ |  | ５．８ | ８．２ | １０ | ８．１ | ５．７ | ５．０ | ７．３ | ９．０ | １２ | １２
| ＢＯＤ |  |  | mg/L | ５．０ | ３．９ |  | ２．２ | １．７ | ３．５ | ２．６ | ３．０ | ２．９ | ２．１ | ４．２ | ２８ | １８
| ＣＯＤ（酸性法） |  |  | mg/L | ５．５ | ５．７ |  | ６．５ | ４．０ | ９．３ | ４．９ | ５．６ | ５．１ | ５．３ | ６．７ | １４ | １６
| ＳＳ |  |  | mg/L | ８ | １０ |  | ８ | ３ | ９ | ５ | ９ | ６ | ５ | ８ | ２５ | ７
| 大腸菌群数 |  |  | MPN/100mL
| ｎ－ヘキサン抽出物質 |  |  | mg/L
| 全窒素 |  |  | mg/L | １．７ | ２．４ |  | １．９ | １．９ | ２．０ | １．６ | １．８ | ２．７ | ３．０ | ３．７ | ８．３ | ４．９
| 全燐 |  |  | mg/L | ０．２４ | ０．３０ |  | ０．２７ | ０．１５ | ０．２８ | ０．２０ | ０．１９ | ０．２７ | ０．２５ | ０．２０ | ０．８２ | ０．４３
| 全亜鉛 |  |  | mg/L
| ノニルフェノール |  |  | mg/L
| ＬＡＳ |  |  | mg/L
特殊項目 | フェノール類 |  |  | mg/L
| 銅 |  |  | mg/L
| 鉄（溶解性） |  |  | mg/L
| マンガン（溶解性） |  |  | mg/L
| クロム |  |  | mg/L
そ の 他 の 項 目 | アンモニア性窒素 |  |  | mg/L
| 亜硝酸性窒素 |  |  | mg/L
| 硝酸性窒素 |  |  | mg/L
| 有機性窒素 |  |  | mg/L
| 溶存態窒素 |  |  | mg/L
| 懸濁態窒素 |  |  | mg/L
| オルトリン酸態燐 |  |  | mg/L
| 電気伝導率 |  |  | mS/m | ２４００ | １５００ |  | １７００ | １５０ | １０００ | １００ | ８８０ | ２７００ | ７４０ | ８００ | １７００ | １８００
| 塩化物イオン |  |  | mg/L | ９０００ | ５６００ |  | ６５００ | ４２０ | ３４００ | ２８０ | ３１００ | １００００ | ２２００ | ２６００ | ６２００ | ５８００
塩分
| 陰イオン界面活性剤 |  |  | mg/L
| クロロフィルａ |  |  | mg/m3
| フェオ色素 |  |  | mg/m3
| トリハロメタン生成能 |  |  | mg/L
| クロロホルム生成能 |  |  | mg/L
| ブロモジクロロメタン生成能 |  |  | mg/L
| ジブロモクロロメタン生成能 |  |  | mg/L
| ブロモホルム生成能 |  |  | mg/L
健 康 項 目 | カドミウム |  |  | mg/L
| 全シアン |  |  | mg/L
| 鉛 |  |  | mg/L
| 六価クロム |  |  | mg/L
| 砒素 |  |  | mg/L
| 総水銀 |  |  | mg/L
| アルキル水銀 |  |  | mg/L
| ＰＣＢ |  |  | mg/L
| ジクロロメタン |  |  | mg/L
| 四塩化炭素 |  |  | mg/L
| 1,2－ジクロロエタン |  |  | mg/L
| 1,1－ジクロロエチレン |  |  | mg/L
| シス－1,2－ジクロロエチレン |  |  | mg/L
| 1,1,1－トリクロロエタン |  |  | mg/L
| 1,1,2－トリクロロエタン |  |  | mg/L
| トリクロロエチレン |  |  | mg/L
| テトラクロロエチレン |  |  | mg/L
| 1,3－ジクロロプロペン |  |  | mg/L
| チウラム |  |  | mg/L
| シマジン |  |  | mg/L
| チオベンカルブ |  |  | mg/L
| ベンゼン |  |  | mg/L
| セレン |  |  | mg/L
| 硝酸性窒素及び亜硝酸性窒素 |  |  | mg/L
| ふっ素 |  |  | mg/L
| ほう素 |  |  | mg/L
| 1,4－ジオキサン |  |  | mg/L
2021-04-01 |  |  | 水質個表 確定値 | [13 empty] | 愛 知 県
測定地点コード |  | 水域区分 |  | 水域名 |  | 地点番号 | 測定地点名 |  |  | 地点統一番号 | 生活環境類型 | ＮＰ類型 | 水生生物類型 | 調査区分 | 調査機関 | 分析担当機関
６１０００２ |  | 豊川等 |  | 柳生川 |  | ０８９ | 市場橋 |  |  | ２１５－０２ |  |  |  | 年 間 | 豊橋市 | 豊橋市環境調査センタ－
[5 empty] | ２０２１年 | ２０２１年 |  | ２０２１年 | ２０２１年 | ２０２１年 | ２０２１年 | ２０２１年 | ２０２１年 | ２０２１年 | ２０２２年 | ２０２２年 | ２０２２年
項 目 |  |  |  | 単 位 | ４月 １６日 | ５月 ２６日 |  | ６月 ２日 | ７月 ７日 | ８月 ５日 | ９月 １日 | １０月 ２７日 | １１月 ４日 | １２月 １５日 | １月 １３日 | ２月 ２日 | ３月 １０日
一 般 項 目 | 採取時刻 |  |  |  | １１時 １０分 | １４時 ２５分 |  | １３時 ３７分 | １１時 １５分 | １３時 ２０分 | ９時 １５分 | ８時 ４０分 | １４時 １５分 | ９時 ３０分 | ９時 ５０分 | １５時 １０分 | １４時 ５７分
| 天候 |  |  |  | 曇り | 晴れ |  | 晴れ | 雨 | 晴れ | 晴れ | 曇り | 晴れ | 晴れ | 曇り | 晴れ | 晴れ
| 気温 |  |  | ℃ | １６．６ | ２３．５ |  | ２３．８ | ２６．３ | ３４．８ | ３３．１ | １８．０ | ２３．０ | １３．０ | ５．７ | １０．０ | １６．３
| 水温 |  |  | ℃ | １５．０ | ２１．５ |  | ２４．６ | ２６．６ | ３２．０ | ２９．０ | １８．３ | １８．０ | １０．０ | ６．０ | ９．０ | １４．０
| 透視度 |  |  | cm | ＞ ５０ | １９ |  | ３０ | ＞ ５０ | １５ | ２４ | ４１ | ＞ ５０ | ４０ | ３１ | ２０ | ＞ ５０
| 臭気 |  |  |  | 無臭 | 無臭 |  | 無臭 | 無臭 | 無臭 | 無臭 | 無臭 | 無臭 | 無臭 | 無臭 | 無臭 | 無臭
| 採取位置 |  |  |  | 流心 | 流心 |  | 流心 | 流心 | 流心 | 流心 | 流心 | 流心 | 流心 | 流心 | 流心 | 流心
| 流況 |  |  |  | 通常 | 濁り多 |  | 通常 | 通常 | 濁り多 | 通常 | 通常 | 通常 | 通常 | 波浪強 | 波浪強 | 通常
| 流量 |  |  | m3/sec
| 外観 |  |  |  | 淡黄色 | 淡茶色 |  | 中茶褐色 | 淡緑色 | 淡緑色 | 淡黄色 | 淡緑色 | 淡黄緑色 | 淡茶褐色 | 淡緑色 | 淡褐色 | 無色
| 採取水深 |  |  | ｍ
| 全水深 |  |  | ｍ |  | ３．５０ |  |  |  | ３．４５ |  |  | ３．４０ |  |  | １．９５
| 透明度 |  |  | ｍ
水色
| 満潮時刻 |  |  |  | ７時 ２７分 | １８時 １５分 |  | １０時 ３２分 | １７時 ００分 | １６時 ５３分 | １４時 ５８分 | ９時 ４５分 | １７時 １４分 | １５時 ２２分 | １４時 ２９分 | １８時 ３０分 | ９時 ２１分
| 干潮時刻 |  |  |  | １４時 ０１分 | １１時 ４０分 |  | １７時 ２３分 | １０時 １６分 | ９時 ５４分 | ７時 １１分 | ２時 ５２分 | １１時 １５分 | ９時 １３分 | ８時 ３７分 | １２時 ４８分 | １６時 ５１分
生活環境項目 | ｐＨ |  |  |  | ７．４ | ７．３ |  | ７．９ | ７．５ | ７．５ | ７．６ | ７．３ | ７．２ | ７．４ | ７．３ | ７．９ | ８．０
| ＤＯ |  |  | mg/L | ５．７ | ９．５ |  | １１ | ７．５ | １０ | １３ | ７．１ | ５．６ | １０ | ８．８ | １２ | １２
| ＢＯＤ |  |  | mg/L | ６．８ | ５．２ |  | ４．５ | ２．０ | ７．５ | ４．６ | ２．２ | １．８ | １．５ | ５．９ | ２４ | ３．１
| ＣＯＤ（酸性法） |  |  | mg/L | ４．４ | ８．５ |  | ６．４ | ４．６ | １０ | ６．３ | ３．９ | ６．２ | ５．４ | ６．６ | １２ | ７．０
| ＳＳ |  |  | mg/L | ６ | ２３ |  | １３ | ３ | ２０ | １０ | ８ | ７ | ７ | ９ | １７ | ６
| 大腸菌群数 |  |  | MPN/100mL
| ｎ－ヘキサン抽出物質 |  |  | mg/L
| 全窒素 |  |  | mg/L | １．７ | ２．８ |  | １．７ | ２．３ | ３．１ | １．５ | １．５ | ４．９ | ２．５ | ４．１ | ８．８ | ４．５
| 全燐 |  |  | mg/L | ０．２２ | ０．３１ |  | ０．２２ | ０．１９ | ０．３５ | ０．１８ | ０．１６ | ０．２５ | ０．２０ | ０．２４ | ０．５４ | ０．２１
| 全亜鉛 |  |  | mg/L |  | ０．０１２ | [6 empty] | ０．０１５
| ノニルフェノール |  |  | mg/L
| ＬＡＳ |  |  | mg/L
特殊項目 | フェノール類 |  |  | mg/L
| 銅 |  |  | mg/L |  | ＜０．０１ | [6 empty] | ＜０．０１
| 鉄（溶解性） |  |  | mg/L
| マンガン（溶解性） |  |  | mg/L
| クロム |  |  | mg/L
そ の 他 の 項 目 | アンモニア性窒素 |  |  | mg/L
| 亜硝酸性窒素 |  |  | mg/L |  | ０．３６ | [6 empty] | ０．０７
| 硝酸性窒素 |  |  | mg/L |  | １．２ | [6 empty] | １．７
| 有機性窒素 |  |  | mg/L
| 溶存態窒素 |  |  | mg/L
| 懸濁態窒素 |  |  | mg/L
| オルトリン酸態燐 |  |  | mg/L
| 電気伝導率 |  |  | mS/m | ２９００ | ８３０ |  | ２０００ | ４４０ | １７００ | ３９０ | １８００ | ２５００ | １８００ | １０００ | ２１００ | １８００
| 塩化物イオン |  |  | mg/L | １００００ | ３４００ |  | ７８００ | １３００ | ５６００ | １２００ | ６３００ | ９１００ | ６５００ | ３３００ | ７１００ | ６０００
塩分
| 陰イオン界面活性剤 |  |  | mg/L
| クロロフィルａ |  |  | mg/m3
| フェオ色素 |  |  | mg/m3
| トリハロメタン生成能 |  |  | mg/L
| クロロホルム生成能 |  |  | mg/L
| ブロモジクロロメタン生成能 |  |  | mg/L
| ジブロモクロロメタン生成能 |  |  | mg/L
| ブロモホルム生成能 |  |  | mg/L
健 康 項 目 | カドミウム |  |  | mg/L |  | ＜０．０００５ | [6 empty] | ＜０．０００５
| 全シアン |  |  | mg/L |  | ＮＤ | [6 empty] | ＮＤ
| 鉛 |  |  | mg/L |  | ＜０．００５ | [6 empty] | ＜０．００５
| 六価クロム |  |  | mg/L |  | ＜０．０１ | [6 empty] | ＜０．０１
| 砒素 |  |  | mg/L |  | ＜０．００５ | [6 empty] | ＜０．００５
| 総水銀 |  |  | mg/L |  | ＜０．０００５ | [6 empty] | ＜０．０００５
| アルキル水銀 |  |  | mg/L
| ＰＣＢ |  |  | mg/L
| ジクロロメタン |  |  | mg/L | [5 empty] | ＜０．００２ | [5 empty] | ＜０．００２
| 四塩化炭素 |  |  | mg/L | [5 empty] | ＜０．０００２ | [5 empty] | ＜０．０００２
| 1,2－ジクロロエタン |  |  | mg/L | [5 empty] | ＜０．０００４ | [5 empty] | ＜０．０００４
| 1,1－ジクロロエチレン |  |  | mg/L | [5 empty] | ＜０．０１ | [5 empty] | ＜０．０１
| シス－1,2－ジクロロエチレン |  |  | mg/L | [5 empty] | ＜０．００４ | [5 empty] | ＜０．００４
| 1,1,1－トリクロロエタン |  |  | mg/L | [5 empty] | ＜０．１ | [5 empty] | ＜０．１
| 1,1,2－トリクロロエタン |  |  | mg/L | [5 empty] | ＜０．０００６ | [5 empty] | ＜０．０００６
| トリクロロエチレン |  |  | mg/L | [5 empty] | ＜０．００１ | [5 empty] | ＜０．００１
| テトラクロロエチレン |  |  | mg/L | [5 empty] | ＜０．０００５ | [5 empty] | ＜０．０００５
| 1,3－ジクロロプロペン |  |  | mg/L | [5 empty] | ＜０．０００２ | [5 empty] | ＜０．０００２
| チウラム |  |  | mg/L | [5 empty] | ＜０．０００６ | [5 empty] | ＜０．０００６
| シマジン |  |  | mg/L | [5 empty] | ＜０．０００３ | [5 empty] | ＜０．０００３
| チオベンカルブ |  |  | mg/L | [5 empty] | ＜０．００２ | [5 empty] | ＜０．００２
| ベンゼン |  |  | mg/L | [5 empty] | ＜０．００１ | [5 empty] | ＜０．００１
| セレン |  |  | mg/L |  | ＜０．００２ | [6 empty] | ＜０．００２
| 硝酸性窒素及び亜硝酸性窒素 |  |  | mg/L |  | １．５ | [6 empty] | １．８
| ふっ素 |  |  | mg/L
| ほう素 |  |  | mg/L
| 1,4－ジオキサン |  |  | mg/L | [5 empty] | ＜０．００５ | [5 empty] | ＜０．００５
2021-04-01 |  |  | 水質個表 確定値 | [13 empty] | 愛 知 県
測定地点コード |  | 水域区分 |  | 水域名 |  | 地点番号 | 測定地点名 |  |  | 地点統一番号 | 生活環境類型 | ＮＰ類型 | 水生生物類型 | 調査区分 | 調査機関 | 分析担当機関
６１１００１ |  | 豊川等 |  | 梅田川 |  | ０９０ | 飛越橋 |  |  | ０４０－５１ | Ｃイ |  | B イ | 年 間 | 豊橋市 | 豊橋市環境調査センタ－
[5 empty] | ２０２１年 | ２０２１年 |  | ２０２１年 | ２０２１年 | ２０２１年 | ２０２１年 | ２０２１年 | ２０２１年 | ２０２１年 | ２０２２年 | ２０２２年 | ２０２２年
項 目 |  |  |  | 単 位 | ４月 １６日 | ５月 ２６日 |  | ６月 ２日 | ７月 ７日 | ８月 ５日 | ９月 １日 | １０月 ２７日 | １１月 ４日 | １２月 １５日 | １月 １３日 | ２月 ２日 | ３月 １０日
一 般 項 目 | 採取時刻 |  |  |  | ９時 ２７分 | ９時 ５５分 |  | ９時 ２５分 | ９時 ０６分 | １０時 ０３分 | ９時 ２５分 | ９時 ４０分 | ９時 ３９分 | １０時 ００分 | ９時 ５７分 | ９時 ３０分 | ９時 ２５分
| 天候 |  |  |  | 曇り | 曇り |  | 曇り | 雨 | 晴れ | 晴れ | 晴れ | 晴れ | 快晴 | 晴れ | 快晴 | 快晴
| 気温 |  |  | ℃ | １６．１ | ２４．１ |  | ２６．６ | ２８．４ | ３３．９ | ３１．８ | ２２．３ | １７．９ | １１．０ | ５．６ | ７．１ | １２．９
| 水温 |  |  | ℃ | １７．８ | １９．４ |  | ２２．０ | ２４．５ | ２９．１ | ２５．０ | １８．５ | １６．７ | １０．０ | ５．９ | ６．５ | １０．１
| 透視度 |  |  | cm | ２９ | ＞ ５０ |  | ＞ ５０ | ＞ ５０ | ＞ ５０ | ＞ ５０ | ＞ ５０ | ＞ ５０ | ＞ ５０ | ＞ ５０ | ＞ ５０ | ４３
| 臭気 |  |  |  | 無臭 | 無臭 |  | 微川藻臭 | 無臭 | 無臭 | 無臭 | 無臭 | 無臭 | 微川藻臭 | 無臭 | 無臭 | 無臭
| 採取位置 |  |  |  | 流心 | 流心 |  | 流心 | 流心 | 流心 | 流心 | 流心 | 流心 | 流心 | 流心 | 流心 | 流心
| 流況 |  |  |  | 通常 | 通常 |  | 通常 | 通常 | 通常 | 通常 | 通常 | 通常 | 通常 | 通常 | 通常 | 通常
| 流量 |  |  | m3/sec |  | ０．６１７ |  |  |  | ０．２３８ |  |  |  | ０．３２８ |  | ０．２４５
| 外観 |  |  |  | 淡黄色 | 淡黄色 |  | 淡黄色 | 淡黄色 | 淡黄色 | 淡黄色 | 淡黄色 | 無色 | 淡黄色 | 淡黄色 | 淡黄色 | 淡黄色
| 採取水深 |  |  | ｍ
| 全水深 |  |  | ｍ |  | ０．１２ |  |  |  | ０．６０ |  |  |  | ０．１０ |  | ０．０８
| 透明度 |  |  | ｍ
水色
| 満潮時刻 |  |  |  | ７時 ２７分 | ５時 ０５分 |  | １０時 ３２分 | ３時 ３１分 | １６時 ５３分 | １４時 ５８分 | ９時 ４５分 | ５時 １６分 | １５時 ２２分 | １４時 ２９分 | ７時 １４分 | ９時 ２１分
| 干潮時刻 |  |  |  | １４時 ０１分 | １１時 ４０分 |  | １７時 ２３分 | １０時 １６分 | ９時 ５４分 | ７時 １１分 | ２時 ５２分 | １１時 １５分 | ９時 １３分 | ８時 ３７分 | １２時 ４８分 | １６時 ５１分
生活環境項目 | ｐＨ |  |  |  | ７．２ | ７．４ |  | ７．３ | ７．４ | ７．７ | ７．５ | ７．５ | ７．６ | ７．４ | ７．４ | ７．６ | ７．４
| ＤＯ |  |  | mg/L | ８．９ | ８．６ |  | ８．４ | ７．１ | ６．７ | ８．２ | ８．６ | ９．１ | ９．４ | １０ | １０ | ９．９
| ＢＯＤ |  |  | mg/L | ７．５ | ４．１ |  | ３．６ | ３．０ | ３．７ | ３．５ | ３．３ | ２．８ | ６．８ | ７．０ | ６．０ | １６
| ＣＯＤ（酸性法） |  |  | mg/L | ７．７ | ６．７ |  | ６．６ | ５．６ | ９．０ | ６．１ | ５．１ | ５．０ | ７．８ | ６．９ | ６．７ | ８．４
| ＳＳ |  |  | mg/L | １１ | ７ |  | ８ | ８ | ７ | ４ | ３ | ５ | ８ | ７ | ５ | １２
| 大腸菌群数 |  |  | MPN/100mL
| ｎ－ヘキサン抽出物質 |  |  | mg/L
| 全窒素 |  |  | mg/L | ９．４ | ４．６ |  | ６．３ | ３．３ | ５．７ | ６．０ | ５．３ | ７．６ | ７．２ | １１ | ６．２ | ８．２
| 全燐 |  |  | mg/L | １．４ | ０．５５ |  | ０．４９ | ０．６６ | １．２ | ０．５４ | ０．３８ | ０．８３ | ０．８２ | １．１ | ０．７１ | ０．６１
| 全亜鉛 |  |  | mg/L |  | ０．０１１ |  |  |  | ０．０２２
| ノニルフェノール |  |  | mg/L
| ＬＡＳ |  |  | mg/L
特殊項目 | フェノール類 |  |  | mg/L |  |  |  |  | ＜０．０１ | [5 empty] | ＜０．０１
| 銅 |  |  | mg/L |  | ＜０．０１ | [6 empty] | ＜０．０１
| 鉄（溶解性） |  |  | mg/L
| マンガン（溶解性） |  |  | mg/L
| クロム |  |  | mg/L | [5 empty] | ＜０．０１ | [5 empty] | ＜０．０１
そ の 他 の 項 目 | アンモニア性窒素 |  |  | mg/L |  | ０．８４ |  |  |  | １．６ |  |  | ０．２４ |  |  | ２．０
| 亜硝酸性窒素 |  |  | mg/L |  | ０．１７ |  |  |  | ０．３７ |  |  | ０．１５ |  |  | ０．０９
| 硝酸性窒素 |  |  | mg/L |  | ２．２ |  |  |  | １．８ |  |  | ３．３ |  |  | ２．５
| 有機性窒素 |  |  | mg/L |  | ０．６７ |  |  |  | ０．７０ |  |  | ０．５６ |  |  | ０．８８
| 溶存態窒素 |  |  | mg/L
| 懸濁態窒素 |  |  | mg/L
| オルトリン酸態燐 |  |  | mg/L |  | ０．４６ |  |  |  | １．１ |  |  | ０．７３ |  |  | ０．６４
| 電気伝導率 |  |  | mS/m | ５６ | ４８ |  | ４８ | ２７ | ５１ | ４０ | ５０ | ５７ | ５０ | ５４ | ３６ | ５６
| 塩化物イオン |  |  | mg/L | １２ | ２０ |  | １０ | ９ | ２０ | １３ | １５ | １５ | １６ | １７ | １７ | ２０
塩分
| 陰イオン界面活性剤 |  |  | mg/L |  | ０．０１ |  |  |  | ０．０１ |  |  | ０．０１ |  |  | ０．０３
| クロロフィルａ |  |  | mg/m3
| フェオ色素 |  |  | mg/m3
| トリハロメタン生成能 |  |  | mg/L
| クロロホルム生成能 |  |  | mg/L
| ブロモジクロロメタン生成能 |  |  | mg/L
| ジブロモクロロメタン生成能 |  |  | mg/L
| ブロモホルム生成能 |  |  | mg/L
健 康 項 目 | カドミウム |  |  | mg/L |  | ＜０．０００５ | [6 empty] | ＜０．０００５
| 全シアン |  |  | mg/L |  | ＮＤ | [6 empty] | ＮＤ
| 鉛 |  |  | mg/L |  | ＜０．００５ | [6 empty] | ＜０．００５
| 六価クロム |  |  | mg/L |  |  |  | ＜０．０１ |  |  |  |  | ＜０．０１
| 砒素 |  |  | mg/L |  | ＜０．００５ | [6 empty] | ＜０．００５
| 総水銀 |  |  | mg/L |  |  |  |  | ＜０．０００５ |  |  |  | ＜０．０００５
| アルキル水銀 |  |  | mg/L
| ＰＣＢ |  |  | mg/L |  | ＮＤ
| ジクロロメタン |  |  | mg/L | [5 empty] | ＜０．００２ | [5 empty] | ＜０．００２
| 四塩化炭素 |  |  | mg/L | [5 empty] | ＜０．０００２ | [5 empty] | ＜０．０００２
| 1,2－ジクロロエタン |  |  | mg/L | [5 empty] | ＜０．０００４ | [5 empty] | ＜０．０００４
| 1,1－ジクロロエチレン |  |  | mg/L | [5 empty] | ＜０．０１ | [5 empty] | ＜０．０１
| シス－1,2－ジクロロエチレン |  |  | mg/L | [5 empty] | ＜０．００４ | [5 empty] | ＜０．００４
| 1,1,1－トリクロロエタン |  |  | mg/L | [5 empty] | ＜０．１ | [5 empty] | ＜０．１
| 1,1,2－トリクロロエタン |  |  | mg/L | [5 empty] | ＜０．０００６ | [5 empty] | ＜０．０００６
| トリクロロエチレン |  |  | mg/L | [5 empty] | ＜０．００１ | [5 empty] | ＜０．００１
| テトラクロロエチレン |  |  | mg/L | [5 empty] | ＜０．０００５ | [5 empty] | ＜０．０００５
| 1,3－ジクロロプロペン |  |  | mg/L | [5 empty] | ＜０．０００２ | [5 empty] | ＜０．０００２
| チウラム |  |  | mg/L | [5 empty] | ＜０．０００６ | [5 empty] | ＜０．０００６
| シマジン |  |  | mg/L | [5 empty] | ＜０．０００３ | [5 empty] | ＜０．０００３
| チオベンカルブ |  |  | mg/L | [5 empty] | ＜０．００２ | [5 empty] | ＜０．００２
| ベンゼン |  |  | mg/L | [5 empty] | ＜０．００１ | [5 empty] | ＜０．００１
| セレン |  |  | mg/L | [5 empty] | ＜０．００２ | [5 empty] | ＜０．００２
| 硝酸性窒素及び亜硝酸性窒素 |  |  | mg/L |  | ２．３ |  |  |  | ２．２ |  |  | ３．４ |  |  | ２．６
| ふっ素 |  |  | mg/L | [5 empty] | ０．１６ | [5 empty] | ＜０．０８
| ほう素 |  |  | mg/L | [5 empty] | ０．０２ | [5 empty] | ０．０２
| 1,4－ジオキサン |  |  | mg/L | [5 empty] | ＜０．００５ | [5 empty] | ＜０．００５
2021-04-01 |  |  | 水質個表 確定値 | [13 empty] | 愛 知 県
測定地点コード |  | 水域区分 |  | 水域名 |  | 地点番号 | 測定地点名 |  |  | 地点統一番号 | 生活環境類型 | ＮＰ類型 | 水生生物類型 | 調査区分 | 調査機関 | 分析担当機関
６１１００３ |  | 豊川等 |  | 梅田川 |  | ０９２ | 御厩橋 |  |  | ０４０－０１ | Ｃイ |  | B イ | 年 間 | 豊橋市 | 豊橋市環境調査センタ－
[5 empty] | ２０２１年 | ２０２１年 |  | ２０２１年 | ２０２１年 | ２０２１年 | ２０２１年 | ２０２１年 | ２０２１年 | ２０２１年 | ２０２２年 | ２０２２年 | ２０２２年
項 目 |  |  |  | 単 位 | ４月 １６日 | ５月 ２６日 |  | ６月 ２日 | ７月 ７日 | ８月 ５日 | ９月 １日 | １０月 ２７日 | １１月 ４日 | １２月 １５日 | １月 １３日 | ２月 ２日 | ３月 １０日
一 般 項 目 | 採取時刻 |  |  |  | ９時 ５７分 | １０時 ３０分 |  | ９時 ５３分 | ９時 ３０分 | １０時 ４２分 | ９時 ５０分 | １０時 ０８分 | １０時 ０７分 | １０時 ３５分 | ９時 ３２分 | １０時 ２１分 | ９時 ５０分
| 天候 |  |  |  | 曇り | 曇り |  | 曇り | 雨 | 晴れ | 晴れ | 晴れ | 晴れ | 快晴 | 晴れ | 快晴 | 快晴
| 気温 |  |  | ℃ | １６．３ | ２２．６ |  | ２４．５ | ２８．２ | ３４．９ | ２７．８ | ２２．３ | １８．６ | １１．４ | ５．８ | ８．０ | １２．５
| 水温 |  |  | ℃ | １４．４ | １９．４ |  | ２１．９ | ２４．０ | ３０．３ | ２６．５ | １８．４ | １６．４ | １０．０ | ５．８ | ７．１ | １１．０
| 透視度 |  |  | cm | ＞ ５０ | ＞ ５０ |  | ＞ ５０ | ＞ ５０ | ＞ ５０ | ＞ ５０ | ＞ ５０ | ＞ ５０ | ＞ ５０ | ＞ ５０ | ＞ ５０ | ＞ ５０
| 臭気 |  |  |  | 無臭 | 無臭 |  | 微川藻臭 | 無臭 | 無臭 | 微川藻臭 | 無臭 | 無臭 | 無臭 | 無臭 | 無臭 | 無臭
| 採取位置 |  |  |  | 流心 | 流心 |  | 流心 | 流心 | 流心 | 流心 | 流心 | 流心 | 流心 | 流心 | 流心 | 流心
| 流況 |  |  |  | 通常 | 通常 |  | 通常 | 通常 | 通常 | 通常 | 通常 | 通常 | 通常 | 通常 | 通常 | 通常
| 流量 |  |  | m3/sec |  | １．４２１ |  |  |  | １．３１３ |  |  |  | ０．７７９ |  | ０．６５７
| 外観 |  |  |  | 淡黄色 | 淡黄色 |  | 淡黄色 | 淡黄色 | 淡黄色 | 淡黄色 | 淡黄色 | 淡黄色 | 淡黄色 | 無色 | 淡黄色 | 淡黄色
| 採取水深 |  |  | ｍ
| 全水深 |  |  | ｍ |  | ０．４５ |  |  |  | ０．５５ |  |  |  | ０．４０ |  | ０．３９
| 透明度 |  |  | ｍ
水色
| 満潮時刻 |  |  |  | ７時 ２７分 | ５時 ０５分 |  | １０時 ３２分 | ３時 ３１分 | １６時 ５３分 | １４時 ５８分 | ９時 ４５分 | ５時 １６分 | １５時 ２２分 | １４時 ２９分 | ７時 １４分 | ９時 ２１分
| 干潮時刻 |  |  |  | １４時 ０１分 | １１時 ４０分 |  | １７時 ２３分 | １０時 １６分 | ９時 ５４分 | ７時 １１分 | １４時 ４９分 | １１時 １５分 | ９時 １３分 | ８時 ３７分 | １２時 ４８分 | １６時 ５１分
生活環境項目 | ｐＨ |  |  |  | ７．３ | ７．４ |  | ７．４ | ７．５ | ７．７ | ８．２ | ７．４ | ７．８ | ７．６ | ７．４ | ７．８ | ７．８
| ＤＯ |  |  | mg/L | １０ | ８．６ |  | ９．０ | ７．１ | ７．６ | １２ | ９．３ | １０ | １３ | １１ | １３ | １４
| ＢＯＤ |  |  | mg/L | ３．４ | ３．０ |  | ３．１ | ２．５ | ２．４ | ２．７ | ３．０ | ２．５ | ４．６ | ５．０ | ４．９ | ５．１
| ＣＯＤ（酸性法） |  |  | mg/L | ５．５ | ５．９ |  | ６．１ | ５．１ | ７．４ | ５．８ | ５．０ | ５．６ | ６．８ | ６．０ | ６．６ | ８．０
| ＳＳ |  |  | mg/L | ４ | ５ |  | ５ | ４ | ５ | ４ | ４ | ４ | ５ | ４ | ３ | ４
| 大腸菌群数 |  |  | MPN/100mL
| ｎ－ヘキサン抽出物質 |  |  | mg/L |  |  |  |  | ＮＤ | [5 empty] | ＮＤ
| 全窒素 |  |  | mg/L | １０ | ６．１ |  | １０ | ５．１ | ６．９ | １０ | ８．３ | １１ | ９．２ | １１ | １０ | １２
| 全燐 |  |  | mg/L | ０．４０ | ０．４３ |  | ０．４５ | ０．３８ | ０．６０ | ０．３４ | ０．３９ | ０．４２ | ０．３６ | ０．５５ | ０．４４ | １．２
| 全亜鉛 |  |  | mg/L | ０．０２８ | ０．０１８ |  | ０．０１０ | ０．０１２ | ０．０１６ | ０．００７ | ０．０１８ | ０．０２２ | ０．０２５ | ０．０２３ | ０．０３１ | ０．０２５
| ノニルフェノール |  |  | mg/L |  | ＜０．００００６ |  |  |  | ＜０．００００６ |  |  | ＜０．００００６ |  |  | ０．０００２６
| ＬＡＳ |  |  | mg/L |  | ０．００７９ |  |  |  | ＜０．０００６ |  |  | ０．００３３ |  |  | ０．００２３
特殊項目 | フェノール類 |  |  | mg/L |  |  |  |  | ０．０１ | [5 empty] | ＜０．０１
| 銅 |  |  | mg/L |  | ＜０．０１ | [6 empty] | ＜０．０１
| 鉄（溶解性） |  |  | mg/L
| マンガン（溶解性） |  |  | mg/L
| クロム |  |  | mg/L |  |  |  |  | ＜０．０１ | [6 empty] | ＜０．０１
そ の 他 の 項 目 | アンモニア性窒素 |  |  | mg/L |  | ０．６２ |  |  |  | １．２ |  |  | ０．１７ |  |  | ２．１
| 亜硝酸性窒素 |  |  | mg/L |  | ０．１７ |  |  |  | ０．２３ |  |  | ０．１６ |  |  | ０．２２
| 硝酸性窒素 |  |  | mg/L |  | ４．２ |  |  |  | ３．７ |  |  | ６．９ |  |  | ５．９
| 有機性窒素 |  |  | mg/L |  | ０．６４ |  |  |  | ０．５５ |  |  | ０．６０ |  |  | ０．８４
| 溶存態窒素 |  |  | mg/L
| 懸濁態窒素 |  |  | mg/L
| オルトリン酸態燐 |  |  | mg/L |  | ０．３６ |  |  |  | ０．４９ |  |  | ０．３３ |  |  | ０．３６
| 電気伝導率 |  |  | mS/m | ４０ | ３１ |  | ３１ | ３０ | ３５ | ３１ | ３８ | ４２ | ４２ | ４１ | ３９ | ４６
| 塩化物イオン |  |  | mg/L | ２３ | １６ |  | １５ | １８ | ２２ | ２１ | ２９ | ２８ | ３２ | ２８ | ３５ | ４５
塩分
| 陰イオン界面活性剤 |  |  | mg/L |  | ＜０．０１ |  |  |  | ＜０．０１ |  |  | ＜０．０１ |  |  | ０．０２
| クロロフィルａ |  |  | mg/m3
| フェオ色素 |  |  | mg/m3
| トリハロメタン生成能 |  |  | mg/L
| クロロホルム生成能 |  |  | mg/L
| ブロモジクロロメタン生成能 |  |  | mg/L
| ジブロモクロロメタン生成能 |  |  | mg/L
| ブロモホルム生成能 |  |  | mg/L
健 康 項 目 | カドミウム |  |  | mg/L |  | ＜０．０００５ |  |  |  | ＜０．０００５ |  |  | ＜０．０００５ |  |  | ＜０．０００５
| 全シアン |  |  | mg/L |  | ＮＤ |  |  |  | ＮＤ |  |  | ＮＤ |  |  | ＮＤ
| 鉛 |  |  | mg/L |  | ＜０．００５ |  |  |  | ＜０．００５ |  |  | ＜０．００５ |  |  | ＜０．００５
| 六価クロム |  |  | mg/L |  |  |  | ＜０．０１ |  | ＜０．０１ |  |  | ＜０．０１ |  |  | ＜０．０１
| 砒素 |  |  | mg/L |  | ＜０．００５ | [6 empty] | ＜０．００５
| 総水銀 |  |  | mg/L |  | ＜０．０００５ |  |  |  | ＜０．０００５ |  |  | ＜０．０００５ |  |  | ＜０．０００５
| アルキル水銀 |  |  | mg/L
| ＰＣＢ |  |  | mg/L |  | ＮＤ
| ジクロロメタン |  |  | mg/L | [5 empty] | ＜０．００２ | [5 empty] | ＜０．００２
| 四塩化炭素 |  |  | mg/L | [5 empty] | ＜０．０００２ | [5 empty] | ＜０．０００２
| 1,2－ジクロロエタン |  |  | mg/L | [5 empty] | ＜０．０００４ | [5 empty] | ＜０．０００４
| 1,1－ジクロロエチレン |  |  | mg/L | [5 empty] | ＜０．０１ | [5 empty] | ＜０．０１
| シス－1,2－ジクロロエチレン |  |  | mg/L | [5 empty] | ＜０．００４ | [5 empty] | ＜０．００４
| 1,1,1－トリクロロエタン |  |  | mg/L | [5 empty] | ＜０．１ | [5 empty] | ＜０．１
| 1,1,2－トリクロロエタン |  |  | mg/L | [5 empty] | ＜０．０００６ | [5 empty] | ＜０．０００６
| トリクロロエチレン |  |  | mg/L | [5 empty] | ＜０．００１ | [5 empty] | ＜０．００１
| テトラクロロエチレン |  |  | mg/L | [5 empty] | ＜０．０００５ | [5 empty] | ＜０．０００５
| 1,3－ジクロロプロペン |  |  | mg/L | [5 empty] | ＜０．０００２ | [5 empty] | ＜０．０００２
| チウラム |  |  | mg/L | [5 empty] | ＜０．０００６ | [5 empty] | ＜０．０００６
| シマジン |  |  | mg/L | [5 empty] | ＜０．０００３ | [5 empty] | ＜０．０００３
| チオベンカルブ |  |  | mg/L | [5 empty] | ＜０．００２ | [5 empty] | ＜０．００２
| ベンゼン |  |  | mg/L | [5 empty] | ＜０．００１ | [5 empty] | ＜０．００１
| セレン |  |  | mg/L | [5 empty] | ＜０．００２ | [5 empty] | ＜０．００２
| 硝酸性窒素及び亜硝酸性窒素 |  |  | mg/L |  | ４．３ |  |  |  | ４．０ |  |  | ７．１ |  |  | ６．１
| ふっ素 |  |  | mg/L | [5 empty] | ０．１６ | [5 empty] | ＜０．０８
| ほう素 |  |  | mg/L | [5 empty] | ０．０２ | [5 empty] | ０．０２
| 1,4－ジオキサン |  |  | mg/L | [5 empty] | ＜０．００５ | [5 empty] | ＜０．００５
2021-04-01 |  |  | 水質個表 確定値 | [13 empty] | 愛 知 県
測定地点コード |  | 水域区分 |  | 水域名 |  | 地点番号 | 測定地点名 |  |  | 地点統一番号 | 生活環境類型 | ＮＰ類型 | 水生生物類型 | 調査区分 | 調査機関 | 分析担当機関
６１１００４ |  | 豊川等 |  | 梅田川 |  | ０９３ | 植田橋 |  |  | ０４０－５２ | Ｃイ |  | B イ | 年 間 | 豊橋市 | 豊橋市環境調査センタ－
[5 empty] | ２０２１年 | ２０２１年 |  | ２０２１年 | ２０２１年 | ２０２１年 | ２０２１年 | ２０２１年 | ２０２１年 | ２０２１年 | ２０２２年 | ２０２２年 | ２０２２年
項 目 |  |  |  | 単 位 | ４月 １６日 | ５月 ２６日 |  | ６月 ２日 | ７月 ７日 | ８月 ５日 | ９月 １日 | １０月 ２７日 | １１月 ４日 | １２月 １５日 | １月 １３日 | ２月 ２日 | ３月 １０日
一 般 項 目 | 採取時刻 |  |  |  | １１時 ５０分 | １１時 １３分 |  | １４時 ００分 | １１時 ５０分 | １１時 ０５分 | ９時 １５分 | １０時 ２５分 | １１時 ００分 | １０時 ０１分 | １１時 ２０分 | １４時 ４０分 | １５時 ３０分
| 天候 |  |  |  | 曇り | 曇り |  | 晴れ | 雨 | 晴れ | 晴れ | 曇り | 晴れ | 晴れ | 曇り | 晴れ | 晴れ
| 気温 |  |  | ℃ | １７．２ | ２２．０ |  | ２３．８ | ２６．８ | ３５．０ | ３３．１ | １９．５ | ２３．６ | １２．０ | ６．１ | １０．０ | １６．６
| 水温 |  |  | ℃ | １５．０ | １９．５ |  | ２４．０ | ２５．２ | ３１．２ | ２９．０ | １８．２ | １８．０ | １０．０ | ５．８ | ８．２ | １３．５
| 透視度 |  |  | cm | ３５ | ３９ |  | ４５ | ４６ | ４１ | ２４ | ３１ | ＞ ５０ | ４７ | ２６ | ３０ | ＞ ５０
| 臭気 |  |  |  | 無臭 | 微川藻臭 |  | 無臭 | 無臭 | 無臭 | 無臭 | 無臭 | 中川藻臭 | 無臭 | 無臭 | 無臭 | 無臭
| 採取位置 |  |  |  | 流心 | 流心 |  | 流心 | 流心 | 流心 | 流心 | 流心 | 流心 | 流心 | 流心 | 流心 | 流心
| 流況 |  |  |  | 濁り多 | 通常 |  | 通常 | 通常 | 通常 | 通常 | 濁り多 | 通常 | 通常 | 波浪強 | 波浪強 | 通常
| 流量 |  |  | m3/sec
| 外観 |  |  |  | 中黄色 | 淡黄色 |  | 中褐色 | 淡緑色 | 淡茶褐色 | 淡黄色 | 淡黄緑色 | 淡黄色 | 淡黄色 | 淡黄緑色 | 淡茶色 | 無色
| 採取水深 |  |  | ｍ
| 全水深 |  |  | ｍ |  | ０．５４ |  |  |  | ０．６０ |  |  | ０．７８ |  |  | ０．６３
| 透明度 |  |  | ｍ
水色
| 満潮時刻 |  |  |  | ７時 ２７分 | ５時 ０５分 |  | １０時 ３２分 | １７時 ００分 | １６時 ５３分 | １４時 ５８分 | ９時 ４５分 | ５時 １６分 | １５時 ２２分 | １４時 ２９分 | １８時 ３０分 | ９時 ２１分
| 干潮時刻 |  |  |  | １４時 ０１分 | １１時 ４０分 |  | １７時 ２３分 | １０時 １６分 | ９時 ５４分 | ７時 １１分 | １４時 ４９分 | １１時 １５分 | ９時 １３分 | ８時 ３７分 | １２時 ４８分 | １６時 ５１分
生活環境項目 | ｐＨ |  |  |  | ７．５ | ７．３ |  | ７．７ | ７．４ | ７．２ | ７．６ | ７．３ | ７．２ | ７．２ | ７．５ | ８．０ | ７．３
| ＤＯ |  |  | mg/L | ９．３ | ８．４ |  | ８．３ | ７．７ | ５．５ | １３ | ７．０ | ７．０ | ８．１ | １１ | １２ | ９．２
| ＢＯＤ |  |  | mg/L | １１ | ４．９ |  | ２．９ | ３．０ | ２．４ | ４．６ | １．３ | １．２ | １．４ | ４．３ | ８．８ | ２．４
| ＣＯＤ（酸性法） |  |  | mg/L | ７．２ | ７．１ |  | ５．９ | ５．４ | ６．３ | ６．３ | ５．８ | ６．０ | ４．７ | ７．６ | １１ | ７．５
| ＳＳ |  |  | mg/L | ７ | ４０ |  | １１ | ５ | ５ | １０ | １４ | １０ | ３ | ２２ | ３８ | ２
| 大腸菌群数 |  |  | MPN/100mL
| ｎ－ヘキサン抽出物質 |  |  | mg/L
| 全窒素 |  |  | mg/L | ４．０ | ５．６ |  | ３．１ | ４．５ | ４．０ | １．５ | ４．９ | ７．７ | ８．２ | ７．９ | ８．６ | ８．６
| 全燐 |  |  | mg/L | ０．３６ | ０．５３ |  | ０．３１ | ０．３７ | ０．７１ | ０．１８ | ０．４１ | ０．４６ | ０．４１ | ０．４６ | ０．５３ | ０．３８
| 全亜鉛 |  |  | mg/L |  | ０．０２２ | [6 empty] | ０．０２４
| ノニルフェノール |  |  | mg/L
| ＬＡＳ |  |  | mg/L
特殊項目 | フェノール類 |  |  | mg/L
| 銅 |  |  | mg/L |  | ＜０．０１ | [6 empty] | ＜０．０１
| 鉄（溶解性） |  |  | mg/L
| マンガン（溶解性） |  |  | mg/L
| クロム |  |  | mg/L
そ の 他 の 項 目 | アンモニア性窒素 |  |  | mg/L
| 亜硝酸性窒素 |  |  | mg/L |  | ０．１６ | [6 empty] | ０．２７
| 硝酸性窒素 |  |  | mg/L |  | ３．９ | [6 empty] | ５．８
| 有機性窒素 |  |  | mg/L
| 溶存態窒素 |  |  | mg/L
| 懸濁態窒素 |  |  | mg/L
| オルトリン酸態燐 |  |  | mg/L
| 電気伝導率 |  |  | mS/m | １８００ | １１０ |  | ２３００ | ６１０ | １３００ | ３９０ | ６５０ | ７３０ | ３６０ | ２６０ | ７４０ | ２９０
| 塩化物イオン |  |  | mg/L | ６４００ | ２４０ |  | ９４００ | ２０００ | ４７００ | １２００ | ２３００ | ２９００ | １１００ | ７３０ | ２４００ | ８２０
塩分
| 陰イオン界面活性剤 |  |  | mg/L
| クロロフィルａ |  |  | mg/m3
| フェオ色素 |  |  | mg/m3
| トリハロメタン生成能 |  |  | mg/L
| クロロホルム生成能 |  |  | mg/L
| ブロモジクロロメタン生成能 |  |  | mg/L
| ジブロモクロロメタン生成能 |  |  | mg/L
| ブロモホルム生成能 |  |  | mg/L
健 康 項 目 | カドミウム |  |  | mg/L |  | ＜０．０００５ | [6 empty] | ＜０．０００５
| 全シアン |  |  | mg/L |  | ＮＤ | [6 empty] | ＮＤ
| 鉛 |  |  | mg/L |  | ＜０．００５ | [6 empty] | ＜０．００５
| 六価クロム |  |  | mg/L |  | ＜０．０１ | [6 empty] | ＜０．０１
| 砒素 |  |  | mg/L |  | ＜０．００５ | [6 empty] | ＜０．００５
| 総水銀 |  |  | mg/L |  | ＜０．０００５ | [6 empty] | ＜０．０００５
| アルキル水銀 |  |  | mg/L
| ＰＣＢ |  |  | mg/L
| ジクロロメタン |  |  | mg/L | [5 empty] | ＜０．００２ | [5 empty] | ＜０．００２
| 四塩化炭素 |  |  | mg/L | [5 empty] | ＜０．０００２ | [5 empty] | ＜０．０００２
| 1,2－ジクロロエタン |  |  | mg/L | [5 empty] | ＜０．０００４ | [5 empty] | ＜０．０００４
| 1,1－ジクロロエチレン |  |  | mg/L | [5 empty] | ＜０．０１ | [5 empty] | ＜０．０１
| シス－1,2－ジクロロエチレン |  |  | mg/L | [5 empty] | ＜０．００４ | [5 empty] | ＜０．００４
| 1,1,1－トリクロロエタン |  |  | mg/L | [5 empty] | ＜０．１ | [5 empty] | ＜０．１
| 1,1,2－トリクロロエタン |  |  | mg/L | [5 empty] | ＜０．０００６ | [5 empty] | ＜０．０００６
| トリクロロエチレン |  |  | mg/L | [5 empty] | ＜０．００１ | [5 empty] | ＜０．００１
| テトラクロロエチレン |  |  | mg/L | [5 empty] | ＜０．０００５ | [5 empty] | ＜０．０００５
| 1,3－ジクロロプロペン |  |  | mg/L | [5 empty] | ＜０．０００２ | [5 empty] | ＜０．０００２
| チウラム |  |  | mg/L | [5 empty] | ＜０．０００６ | [5 empty] | ＜０．０００６
| シマジン |  |  | mg/L | [5 empty] | ＜０．０００３ | [5 empty] | ＜０．０００３
| チオベンカルブ |  |  | mg/L | [5 empty] | ＜０．００２ | [5 empty] | ＜０．００２
| ベンゼン |  |  | mg/L | [5 empty] | ＜０．００１ | [5 empty] | ＜０．００１
| セレン |  |  | mg/L |  | ＜０．００２ | [6 empty] | ＜０．００２
| 硝酸性窒素及び亜硝酸性窒素 |  |  | mg/L |  | ４．０ | [6 empty] | ６．０
| ふっ素 |  |  | mg/L
| ほう素 |  |  | mg/L
| 1,4－ジオキサン |  |  | mg/L | [5 empty] | ＜０．００５ | [5 empty] | ＜０．００５
2021-04-01 |  |  | 水質個表 確定値 | [13 empty] | 愛 知 県
測定地点コード |  | 水域区分 |  | 水域名 |  | 地点番号 | 測定地点名 |  |  | 地点統一番号 | 生活環境類型 | ＮＰ類型 | 水生生物類型 | 調査区分 | 調査機関 | 分析担当機関
６１５００１ |  | 豊川等 |  | 浜田川 |  | ０９４ | 佐久良橋 |  |  | ２１９－０１ |  |  |  | 年 間 | 豊橋市 | 豊橋市環境調査センタ－
[5 empty] | ２０２１年 | ２０２１年 |  | ２０２１年 | ２０２２年
項 目 |  |  |  | 単 位 | ５月 ２６日 | ８月 ５日 |  | １１月 ４日 | ２月 ２日
一 般 項 目 | 採取時刻 |  |  |  | １２時 ３５分 | １１時 ５５分 |  | １１時 ５０分 | １３時 ５５分
| 天候 |  |  |  | 曇り | 晴れ |  | 晴れ | 晴れ
| 気温 |  |  | ℃ | ２２．５ | ３４．０ |  | ２２．５ | ９．０
| 水温 |  |  | ℃ | １９．５ | ２９．０ |  | １８．０ | １０．３
| 透視度 |  |  | cm | ＞ ５０ | ＞ ５０ |  | ＞ ５０ | ＞ ５０
| 臭気 |  |  |  | 無臭 | 無臭 |  | 微川藻臭 | 無臭
| 採取位置 |  |  |  | 流心 | 流心 |  | 流心 | 流心
| 流況 |  |  |  | 通常 | 通常 |  | 通常 | 通常
| 流量 |  |  | m3/sec | ０．０９１ | ０．０９３ |  | ０．０６６ | ０．０６３
| 外観 |  |  |  | 淡黄色 | 淡黄色 |  | 淡黄色 | 無色
| 採取水深 |  |  | ｍ
| 全水深 |  |  | ｍ | ０．０４ | ０．０３ |  | ０．０３ | ０．０５
| 透明度 |  |  | ｍ
水色
| 満潮時刻 |  |  |  | １８時 １５分 | １６時 ５３分 |  | １７時 １４分 | １８時 ３０分
| 干潮時刻 |  |  |  | １１時 ４０分 | ９時 ５４分 |  | １１時 １５分 | １２時 ４８分
生活環境項目 | ｐＨ |  |  |  | ７．２ | ７．３ |  | ７．５ | ７．７
| ＤＯ |  |  | mg/L | １１ | ７．９ |  | １３ | １２
| ＢＯＤ |  |  | mg/L | ２．４ | ０．９ |  | ２．７ | ５．８
| ＣＯＤ（酸性法） |  |  | mg/L | ５．３ | ５．４ |  | ４．８ | ７．０
| ＳＳ |  |  | mg/L | １０ | ８ |  | ３ | ６
| 大腸菌群数 |  |  | MPN/100mL
| ｎ－ヘキサン抽出物質 |  |  | mg/L
| 全窒素 |  |  | mg/L | ７．６ | ６．３ |  | １０ | １１
| 全燐 |  |  | mg/L | ０．６２ | ０．５９ |  | ０．７６ | ０．８４
| 全亜鉛 |  |  | mg/L | ０．００２ |  |  | ０．０１１
| ノニルフェノール |  |  | mg/L
| ＬＡＳ |  |  | mg/L
特殊項目 | フェノール類 |  |  | mg/L
| 銅 |  |  | mg/L | ＜０．０１ |  |  | ＜０．０１
| 鉄（溶解性） |  |  | mg/L
| マンガン（溶解性） |  |  | mg/L
| クロム |  |  | mg/L
そ の 他 の 項 目 | アンモニア性窒素 |  |  | mg/L
| 亜硝酸性窒素 |  |  | mg/L | ０．２８ | ０．２３ |  | １．１ | ０．４８
| 硝酸性窒素 |  |  | mg/L | ６．０ | ３．８ |  | ７．２ | ８．５
| 有機性窒素 |  |  | mg/L
| 溶存態窒素 |  |  | mg/L
| 懸濁態窒素 |  |  | mg/L
| オルトリン酸態燐 |  |  | mg/L
| 電気伝導率 |  |  | mS/m | ３６ | ３０ |  | ４６ | ４１
| 塩化物イオン |  |  | mg/L | ３７ | ３３ |  | ５１ | ３２
塩分
| 陰イオン界面活性剤 |  |  | mg/L | ＜０．０１ | ０．０２ |  | ０．０１ | ０．０１
| クロロフィルａ |  |  | mg/m3
| フェオ色素 |  |  | mg/m3
| トリハロメタン生成能 |  |  | mg/L
| クロロホルム生成能 |  |  | mg/L
| ブロモジクロロメタン生成能 |  |  | mg/L
| ジブロモクロロメタン生成能 |  |  | mg/L
| ブロモホルム生成能 |  |  | mg/L
健 康 項 目 | カドミウム |  |  | mg/L | ＜０．０００５ |  |  | ＜０．０００５
| 全シアン |  |  | mg/L | ＮＤ |  |  | ＮＤ
| 鉛 |  |  | mg/L | ＜０．００５ |  |  | ＜０．００５
| 六価クロム |  |  | mg/L | ＜０．０１ |  |  | ＜０．０１
| 砒素 |  |  | mg/L | ＜０．００５ |  |  | ＜０．００５
| 総水銀 |  |  | mg/L | ＜０．０００５ |  |  | ＜０．０００５
| アルキル水銀 |  |  | mg/L
| ＰＣＢ |  |  | mg/L
| ジクロロメタン |  |  | mg/L |  | ＜０．００２ |  |  | ＜０．００２
| 四塩化炭素 |  |  | mg/L |  | ＜０．０００２ |  |  | ＜０．０００２
| 1,2－ジクロロエタン |  |  | mg/L |  | ＜０．０００４ |  |  | ＜０．０００４
| 1,1－ジクロロエチレン |  |  | mg/L |  | ＜０．０１ |  |  | ＜０．０１
| シス－1,2－ジクロロエチレン |  |  | mg/L |  | ＜０．００４ |  |  | ＜０．００４
| 1,1,1－トリクロロエタン |  |  | mg/L |  | ＜０．１ |  |  | ＜０．１
| 1,1,2－トリクロロエタン |  |  | mg/L |  | ＜０．０００６ |  |  | ＜０．０００６
| トリクロロエチレン |  |  | mg/L |  | ＜０．００１ |  |  | ＜０．００１
| テトラクロロエチレン |  |  | mg/L |  | ＜０．０００５ |  |  | ＜０．０００５
| 1,3－ジクロロプロペン |  |  | mg/L |  | ＜０．０００２ |  |  | ＜０．０００２
| チウラム |  |  | mg/L |  | ＜０．０００６ |  |  | ＜０．０００６
| シマジン |  |  | mg/L |  | ＜０．０００３ |  |  | ＜０．０００３
| チオベンカルブ |  |  | mg/L |  | ＜０．００２ |  |  | ＜０．００２
| ベンゼン |  |  | mg/L |  | ＜０．００１ |  |  | ＜０．００１
| セレン |  |  | mg/L | ＜０．００２ |  |  | ＜０．００２
| 硝酸性窒素及び亜硝酸性窒素 |  |  | mg/L | ６．３ | ４．１ |  | ８．３ | ９．０
| ふっ素 |  |  | mg/L | ＜０．０８ |  |  | ＜０．０８
| ほう素 |  |  | mg/L | ０．０３ |  |  | ０．０４
| 1,4－ジオキサン |  |  | mg/L |  | ＜０．００５ |  |  | ＜０．００５
2021-04-01 |  |  | 水質個表 確定値 | [13 empty] | 愛 知 県
測定地点コード |  | 水域区分 |  | 水域名 |  | 地点番号 | 測定地点名 |  |  | 地点統一番号 | 生活環境類型 | ＮＰ類型 | 水生生物類型 | 調査区分 | 調査機関 | 分析担当機関
６１２００１ |  | 豊川等 |  | 汐川 |  | ０９５ | 船倉橋 |  |  | ０４３－０１ | Ｄイ |  | B イ | 年 間 | 愛知県 | 環境調査センタ－ 東三河支所
[5 empty] | ２０２１年 | ２０２１年 |  | ２０２１年 | ２０２１年 | ２０２１年 | ２０２１年 | ２０２１年 | ２０２１年 | ２０２１年 | ２０２２年 | ２０２２年 | ２０２２年
項 目 |  |  |  | 単 位 | ４月 ８日 | ５月 １３日 |  | ６月 ９日 | ７月 ８日 | ８月 ５日 | ９月 ８日 | １０月 ７日 | １１月 ４日 | １２月 ２日 | １月 ６日 | ２月 ３日 | ３月 ３日
一 般 項 目 | 採取時刻 |  |  |  | １０時 ０５分 | １３時 ０７分 |  | １１時 ００分 | １０時 ３０分 | １０時 ００分 | １２時 ０８分 | １１時 ５４分 | １０時 ５５分 | １０時 ００分 | １４時 １５分 | １３時 １９分 | １２時 ３０分
| 天候 |  |  |  | 曇り | 曇り |  | 晴れ | 一時雨 | 晴れ | 一時雨 | 薄曇り | 晴れ | 快晴 | 雨 | 晴れ | 薄曇り
| 気温 |  |  | ℃ | １５．２ | ２４．０ |  | ２９．８ | ２６．１ | ３２．０ | ２２．９ | ２８．８ | ２０．２ | １０．１ | ６．１ | １４．０ | １５．２
| 水温 |  |  | ℃ | １５．５ | ２１．０ |  | ２７．５ | ２４．８ | ３０．５ | ２２．８ | ２６．４ | １７．０ | １０．１ | ６．３ | ８．６ | １２．５
| 透視度 |  |  | cm | ４１ | １５ |  | １２ | ２３ | １１ | １５ | １８ | ３２ | １３ | ４０ | ２９ | １４
| 臭気 |  |  |  | 無臭 | 微土臭 |  | 無臭 | 無臭 | 微海藻臭 | 無臭 | 無臭 | 無臭 | 無臭 | 無臭 | 無臭 | 無臭
| 採取位置 |  |  |  | 流心 | 流心 |  | 流心 | 流心 | 流心 | 流心 | 流心 | 流心 | 流心 | 流心 | 流心 | 流心
| 流況 |  |  |  | 通常 | 通常 |  | 通常 | 通常 | 通常 | 通常 | 通常 | 通常 | 通常 | 通常 | 通常 | 通常
| 流量 |  |  | m3/sec |  | １．７４４ |  |  |  | ０．８５９ |  |  | ０．４５８ |  |  | １．０６６
| 外観 |  |  |  | 淡黄色 | 中黄褐色 |  | 中黄色 | 淡黄色 | 濃黄褐色 | 中黄色 | 淡黄色 | 淡黄色 | 中黄色 | 淡黄色 | 淡黄色 | 淡茶色
| 採取水深 |  |  | ｍ
| 全水深 |  |  | ｍ
| 透明度 |  |  | ｍ
水色
| 満潮時刻 |  |  |  | ４時 ２０分 | ６時 ０８分 |  | ４時 ４１分 | ４時 １０分 | ２時 ５９分 | ６時 ２４分 | ６時 １１分 | ５時 １６分 | ４時 １６分 | ８時 ５１分 | ７時 ４７分 | ６時 ４５分
| 干潮時刻 |  |  |  | １０時 １１分 | １２時 ４１分 |  | １１時 １６分 | １０時 ５６分 | ９時 ５４分 | １２時 ４４分 | １２時 １９分 | １１時 １５分 | １０時 ０４分 | １４時 ２１分 | １３時 ２５分 | １２時 ３０分
生活環境項目 | ｐＨ |  |  |  | ７．０ | ７．２ |  | ７．２ | ６．９ | ７．０ | ７．１ | ７．２ | ７．１ | ６．９ | ７．１ | ６．９ | ８．０
| ＤＯ |  |  | mg/L | ８．６ | ８．７ |  | ８．６ | ７．１ | ６．０ | ７．３ | ６．９ | ７．０ | ９．６ | ９．６ | ９．８ | １３
| ＢＯＤ |  |  | mg/L | ２．９ | ３．４ |  | ２．９ | ２．１ | ２．３ | １．０ | １．２ | ０．６ | ２．５ | １．２ | ２．６ | １１
| ＣＯＤ（酸性法） |  |  | mg/L | ６．６ | ９．３ |  | ９．７ | ７．５ | ７．６ | ６．４ | ５．７ | ５．１ | ７．３ | ５．４ | ５．７ | ８．２
| ＳＳ |  |  | mg/L | １２ | ４７ |  | ４７ | ２３ | ６４ | ３３ | ２２ | １６ | ３３ | ６ | １７ | ３４
| 大腸菌群数 |  |  | MPN/100mL
| ｎ－ヘキサン抽出物質 |  |  | mg/L |  |  |  | ＮＤ | [5 empty] | ＮＤ
| 全窒素 |  |  | mg/L | ８．６ | １１ |  | １０ | ７．３ | ５．８ | ９．０ | １０ | １１ | １０ | １５ | １０ | １６
| 全燐 |  |  | mg/L | ０．７２ | １．１ |  | ０．９１ | ０．７１ | ０．８８ | ０．８８ | ０．７８ | １．０ | ０．９０ | １．２ | １．０ | １．５
| 全亜鉛 |  |  | mg/L | ０．００５ | ０．０１２ |  | ０．０１２ | ０．００７ | ０．００２ | ０．００３ | ０．００８ | ＜０．００１ | ＜０．００１ | ＜０．００１ | ＜０．００１ | ０．０１７
| ノニルフェノール |  |  | mg/L | ＜０．００００６ | ＜０．００００６ |  | ＜０．００００６ | ＜０．００００６ | ＜０．００００６ | ＜０．００００６ | ＜０．００００６ | ＜０．００００６ | ＜０．００００６ | ＜０．００００６ | ＜０．００００６ | ＜０．００００６
| ＬＡＳ |  |  | mg/L | ＜０．０００６ | ＜０．０００６ |  | ＜０．０００６ | ０．０００６ | ０．００２１ | ０．００３７ | ０．００１０ | ０．００１１ | ＜０．０００６ | ０．００２９ | ０．０００９ | ０．０００６
特殊項目 | フェノール類 |  |  | mg/L |  |  |  | ＜０．０１ |  |  |  | ＜０．０１
| 銅 |  |  | mg/L |  | ＜０．０１ |  |  |  | ＜０．０１ |  |  | ＜０．０１ |  |  | ＜０．０１
| 鉄（溶解性） |  |  | mg/L
| マンガン（溶解性） |  |  | mg/L
| クロム |  |  | mg/L
そ の 他 の 項 目 | アンモニア性窒素 |  |  | mg/L |  |  |  | ０．６４ |  |  | ０．５２ |  |  | ０．９２ |  |  | ５．２
| 亜硝酸性窒素 |  |  | mg/L |  |  |  | ０．２４ |  |  | ０．１７ |  |  | ０．１６ |  |  | １．８
| 硝酸性窒素 |  |  | mg/L |  |  |  | ７．９ |  |  | ８．３ |  |  | ７．６ |  |  | ７．１
| 有機性窒素 |  |  | mg/L |  |  |  | ０．６１ |  |  | ０．３７ |  |  | ０．５２ |  |  | １．３
| 溶存態窒素 |  |  | mg/L
| 懸濁態窒素 |  |  | mg/L
| オルトリン酸態燐 |  |  | mg/L |  |  |  | ０．７７ |  |  | ０．６８ |  |  | ０．７０ |  |  | １．０
| 電気伝導率 |  |  | mS/m | ８７０ | １００ |  | ２８０ | ５４ | ５１０ | ２３０ | １２００ | １０００ | ２１０ | ４８０ | １０００ | １５００
| 塩化物イオン |  |  | mg/L | ２４００ | ２２０ |  | ７６０ | ９０ | １５００ | ５３０ | ３８００ | ３４００ | ４２０ | １１００ | ３１００ | ４０００
塩分
| 陰イオン界面活性剤 |  |  | mg/L | ０．０７ |  |  |  | ０．１１ |  |  | ０．１３ |  |  | ０．１４
| クロロフィルａ |  |  | mg/m3
| フェオ色素 |  |  | mg/m3
| トリハロメタン生成能 |  |  | mg/L
| クロロホルム生成能 |  |  | mg/L
| ブロモジクロロメタン生成能 |  |  | mg/L
| ジブロモクロロメタン生成能 |  |  | mg/L
| ブロモホルム生成能 |  |  | mg/L
健 康 項 目 | カドミウム |  |  | mg/L |  | ＜０．０００５ |  |  |  | ＜０．０００５ |  |  | ＜０．０００５ |  |  | ＜０．０００５
| 全シアン |  |  | mg/L |  | ＮＤ |  |  |  | ＮＤ |  |  | ＮＤ |  |  | ＮＤ
| 鉛 |  |  | mg/L |  | ＜０．００５ |  |  |  | ＜０．００５ |  |  | ＜０．００５ |  |  | ＜０．００５
| 六価クロム |  |  | mg/L |  | ＜０．０１ |  |  |  | ＜０．０１ |  |  | ＜０．０１ |  |  | ＜０．０１
| 砒素 |  |  | mg/L | [5 empty] | ＜０．００５ | [5 empty] | ＜０．００５
| 総水銀 |  |  | mg/L |  |  |  | ＜０．０００５ |  |  | ＜０．０００５ |  |  | ＜０．０００５ |  |  | ＜０．０００５
| アルキル水銀 |  |  | mg/L
| ＰＣＢ |  |  | mg/L | [7 empty] | ＮＤ
| ジクロロメタン |  |  | mg/L |  | ＜０．００２ |  |  |  | ＜０．００２ |  |  | ＜０．００２ |  |  | ＜０．００２
| 四塩化炭素 |  |  | mg/L |  | ＜０．０００２ |  |  |  | ＜０．０００２ |  |  | ＜０．０００２ |  |  | ＜０．０００２
| 1,2－ジクロロエタン |  |  | mg/L |  | ＜０．０００４ |  |  |  | ＜０．０００４ |  |  | ＜０．０００４ |  |  | ＜０．０００４
| 1,1－ジクロロエチレン |  |  | mg/L |  | ＜０．０１ |  |  |  | ＜０．０１ |  |  | ＜０．０１ |  |  | ＜０．０１
| シス－1,2－ジクロロエチレン |  |  | mg/L |  | ＜０．００４ |  |  |  | ＜０．００４ |  |  | ＜０．００４ |  |  | ＜０．００４
| 1,1,1－トリクロロエタン |  |  | mg/L |  | ＜０．１ |  |  |  | ＜０．１ |  |  | ＜０．１ |  |  | ＜０．１
| 1,1,2－トリクロロエタン |  |  | mg/L |  | ＜０．０００６ |  |  |  | ＜０．０００６ |  |  | ＜０．０００６ |  |  | ＜０．０００６
| トリクロロエチレン |  |  | mg/L |  | ＜０．００１ |  |  |  | ＜０．００１ |  |  | ＜０．００１ |  |  | ＜０．００１
| テトラクロロエチレン |  |  | mg/L |  | ＜０．０００５ |  |  |  | ＜０．０００５ |  |  | ＜０．０００５ |  |  | ＜０．０００５
| 1,3－ジクロロプロペン |  |  | mg/L |  | ＜０．０００２ |  |  |  | ＜０．０００２ |  |  | ＜０．０００２ |  |  | ＜０．０００２
| チウラム |  |  | mg/L |  | ＜０．０００６ | [6 empty] | ＜０．０００６
| シマジン |  |  | mg/L |  | ＜０．０００３ | [6 empty] | ＜０．０００３
| チオベンカルブ |  |  | mg/L |  | ＜０．００２ | [6 empty] | ＜０．００２
| ベンゼン |  |  | mg/L |  | ＜０．００１ |  |  |  | ＜０．００１ |  |  | ＜０．００１ |  |  | ＜０．００１
| セレン |  |  | mg/L |  | ＜０．００２ |  |  |  | ＜０．００２ |  |  | ＜０．００２ |  |  | ＜０．００２
| 硝酸性窒素及び亜硝酸性窒素 |  |  | mg/L |  |  |  | ８．２ |  |  | ８．５ |  |  | ７．８ |  |  | ９．０
| ふっ素 |  |  | mg/L |  |  |  | ０．１６ | [5 empty] | ０．１３
| ほう素 |  |  | mg/L |  |  |  | ０．２３ | [5 empty] | ０．１４
| 1,4－ジオキサン |  |  | mg/L | [8 empty] | ＜０．００５