## 試算表
園芸用ヒートポンプ 省エネルギー試算表
2026-07-30
| 施設名 |  |  |  |  | ←施設名、シート名称等を記入
１． | 条件入力 | 地点 | 蒲郡 （愛知県） |  |  | ←地点を選択、表中にない場合は県庁所在地または気象条件の似かよった地点を選択
| ※数値を直接入力 | 床面積 |  |  | （㎡） | ←数値を直接入力（角屋根、丸屋根は下記で自動計算できるので数値を転記）
| ※数値を直接入力 | 表面積 |  |  | （㎡） | ←数値を直接入力（角屋根、丸屋根は下記で自動計算できるので数値を転記）
|  | 施設形状 | 角屋根 |  |  | ←施設形状を選択、一般的な角屋根、丸屋根以外は「その他（変形）」を選択
|  | 間口 |  |  | （m） | ←数値を直接入力（任意）
|  | 奥行 |  |  | （m） | ←数値を直接入力（任意）
|  | 連棟数 |  |  | （m） | ←数値を直接入力（任意）
|  | 軒高 |  |  | （m） | ←数値を直接入力（任意） ※参考図あり →
|  | 屋根勾配（高さ/底辺） |  |  |  | ←数値を直接入力（任意）、屋根勾配の場合は⊿の高さ／底辺の数値（例：5寸勾配は「0.5」）
|  | ※床面積計算値 | 0 |  |  | ←角屋根、丸屋根選択の場合は自動計算
|  | ※表面積計算値 | 0 |  |  | ←角屋根、丸屋根選択の場合は自動計算
|  | 被覆資材（外張り） | ＰＯ系 |  |  | ←外被覆の材質を選択（ポリ、フッ素はＰＯ系に置き換える）
|  | 保温被覆（内張り） | 二層（ポリ＋ポリ） |  |  | ←内張りの種類と材質を選択（ＰＯ系はポリに、項目にない組合せは近いものに置き換える）
|  | 風速補正 | 一般地・内張あり |  |  | ←風速状況を選択する、強風は平均風速3m/s以上を目安とするが、選択に迷う場合は「一般地」を選択
|  | 地点補正 | 補正なし |  |  | ←通常は「補正なし」を選択、燃料節減率試算値が実態と大きく異なる場合に「補正あり」を選択 ※右記参照 → | ※地点補正について
|  | 暖房開始 | 11月上旬 |  |  | ←暖房時期を旬区切りで選択
|  | 暖房終了 | 4月下旬 |  |  | ←暖房時期を旬区切りで選択
|  | 燃料種類 | Ａ重油 |  |  | ←燃料種別を選択
|  | 暖房システム効率 | 0.85 （温風） |  |  | ←暖房機器の熱効率を考慮した暖房システム全体の熱利用率を選択 温風暖房の場合は「温風」、温湯暖房の場合は「温湯」を選択
２． | ヒートポンプ | 型式 |  |  |  | ←導入するヒートポンプの該当項目を直接入力
|  | 会社名 |  |  |  | ←導入するヒートポンプの該当項目を直接入力
|  | 導入台数 |  |  |  | ←導入するヒートポンプの該当項目を直接入力
|  | 定格暖房能力 |  |  | （kW） | ←導入するヒートポンプの該当項目を直接入力（外気6WB℃時の能力）
|  | 定格消費電力 |  |  | （kW） | ←導入するヒートポンプの該当項目を直接入力（外気6WB℃時の能力）
|  | 低温暖房能力 |  |  | （kW） | ←導入するヒートポンプの該当項目を直接入力（外気1℃WB時の能力：不明時は空白で可）
|  | 低温消費電力 |  |  | （kW） | ←導入するヒートポンプの該当項目を直接入力（外気1℃WB時の能力：不明時は空白で可）
|  | 能力表示区分 | JIS定格条件（室温20℃） |  |  | ←上記記入の能力がJIS定格（室温20℃）か園芸定格（室温15℃）かを選択 条件明示ない場合は「JIS定格」を選択
|  | ヒートポンプ暖房設定温度 | 20 |  | （℃） | ←ヒートポンプの暖房設定温度を選択、変温管理の場合は暖房時間帯の平均温度を選択
|  | 温度設定範囲（暖房） | 下限 | 18 （一般仕様） | （℃） | ←機器の暖房温度範囲を選択、不明の場合は「一般仕様」を選択
|  |  | 上限 | 25以上（一般仕様） | （℃） | ←機器の暖房温度範囲を選択、不明の場合は「一般仕様」を選択
|  | 外気運転範囲（暖房） | 下限 | -10 （一般仕様） | （℃WB） | ←室外機の外気温使用温度範囲を選択、不明の場合は「一般仕様」を選択
|  |  | 上限 | 20以上 （一般仕様） | （℃WB） | ←室外機の外気温使用温度範囲を選択、不明の場合は「一般仕様」を選択
３． | 試算結果 | 暖房ＤＨ | 36162.7507 |  | （℃h） | ←自動計算
|  | 総暖房負荷 | 0 |  | （GJ） | ←自動計算
|  | 燃料消費量 | 0 |  | （kL or 103･m3） | ←自動計算
|  | ＨＰ暖房負荷 | 0 |  | （GJ） | ←自動計算
|  | ＨＰ使用電力量 | 0 |  | （MWh） | ←自動計算
|  | 燃料節減量 | 0 |  | （kL or 103･m3） | ←自動計算
|  | 燃料節減率 | 0 |  | （％） | ←自動計算
４． | 参考数値 | 保温比 | 0 | #N/A |  | ←自動計算（参考値：一般に単棟0.4～0.6、連棟0.5～0.75、大型連棟0.7～0.85）
|  | 熱貫流係数 | 6.6 | #N/A | （W/㎡/℃） | ←自動計算（参考値）
|  | 熱節減率 | 0.5 | #N/A |  | ←自動計算（参考値）
|  | 隙間換気伝熱係数 | 0.2 | #N/A | （W/㎡/℃） | ←自動計算（参考値）
|  | 二重被覆保温補正 | 1 |  |  | ←自動計算（参考値）
|  | 風速補正 | 1 |  |  | ←自動計算（参考値）
|  | 地点補正 | 1 |  |  | ←自動計算（参考値）
|  | 放熱係数 | 3.5 |  | （W/㎡/℃） | ←自動計算（参考値）
|  | 地中伝熱量 | 0 |  | （GJ） | ←自動計算（参考値）
|  | 燃料発熱量 | 36.7 | #N/A | （MJ/L or MJ/m3） | ←自動計算（参考値）
※ | ご利用にあたって

## w1 (hidden)
| 地点 | コード | 地中伝熱 |  | 暖房温度 |  |  | 施設形状 |  |  |  |  | 屋外風速 |  |  | 暖房開始 |  |  | 暖房終了 |  |  | 能力表示区分 |  |  | 外気下限
| 50 | 232 | 1 |  | 31 | 20 |  | 1 | 1 |  |  |  | 2 | 1 |  | 10 | 10 |  | 27 | 27 |  | 1 | 1 |  | 6 | -10
1 | 札幌 （北海道） | 011 | 0 | 1 | 5 |  | 1 | 角屋根 |  |  |  | 1 | 一般地・内張なし | 1 | 1 | 8月上旬 |  | 1 | 8月上旬 |  | 1 | JIS定格条件（室温20℃） |  | 1 | -5 | -5
2 | 旭川 （北海道） | 012 | 0 | 2 | 5.5 |  | 2 | 丸屋根 |  |  |  | 2 | 一般地・内張あり | 1 | 2 | 8月中旬 |  | 2 | 8月中旬 |  | 2 | 園芸定格条件（室温15℃） |  | 2 | -6 | -6
3 | 室蘭 （北海道） | 013 | 0 | 3 | 6 |  | 3 | その他（変形） |  |  |  | 3 | 強風地・内張なし | 1.1 | 3 | 8月下旬 |  | 3 | 8月下旬 |  |  |  |  | 3 | -7 | -7
4 | 帯広 （北海道） | 014 | 0 | 4 | 6.5 | [6 empty] | 4 | 強風地・内張あり | 1 | 4 | 9月上旬 |  | 4 | 9月上旬 |  |  | 暖房設定下限 |  | 4 | -8 | -8
5 | 根室 （北海道） | 015 | 0 | 5 | 7 |  |  | 間口 | [6 empty] | 5 | 9月中旬 |  | 5 | 9月中旬 |  |  | 14 | 18 | 5 | -9 | -9
6 | 青森 （青森県） | 021 | 0 | 6 | 7.5 |  |  | 奥行 |  |  |  |  | 地点補正 |  | 6 | 9月下旬 |  | 6 | 9月下旬 |  | 1 | 5以下 | 5 | 6 | -10 （一般仕様） | -10
7 | 八戸 （青森県） | 022 | 0 | 7 | 8 |  |  | 連棟数 |  |  |  |  | 1 | 1 | 7 | 10月上旬 |  | 7 | 10月上旬 |  | 2 | 6 | 6 | 7 | -11 | -11
8 | 盛岡 （岩手県） | 031 | 0 | 8 | 8.5 |  |  | 軒高 |  |  |  | 1 | 補正なし | 1 | 8 | 10月中旬 |  | 8 | 10月中旬 |  | 3 | 7 | 7 | 8 | -12 | -12
9 | 宮古 （岩手県） | 032 | 0 | 9 | 9 |  |  | 棟高 |  |  |  | 2 | 補正あり① | 0.95 | 9 | 10月下旬 |  | 9 | 10月下旬 |  | 4 | 8 | 8 | 9 | -13 | -13
10 | 仙台 （宮城県） | 041 | 0 | 10 | 9.5 |  |  | 屋根勾配（高さ/底辺） |  |  |  | 3 | 補正あり② | 0.9 | 10 | 11月上旬 |  | 10 | 11月上旬 |  | 5 | 9 | 9 | 10 | -14 | -14
11 | 気仙沼 （宮城県） | 042 | 0 | 11 | 10 |  |  | ※床面積計算値 | [6 empty] | 11 | 11月中旬 |  | 11 | 11月中旬 |  | 6 | 10 | 10 | 11 | -15以下 | -15
12 | 秋田 （秋田県） | 051 | 0 | 12 | 10.5 |  |  | ※表面積計算値 |  |  |  |  | 地中伝熱 |  | 12 | 11月下旬 |  | 12 | 11月下旬 |  | 7 | 11 | 11
13 | 横手 （秋田県） | 052 | 0 | 13 | 11 | [7 empty] | 1 | 0 | 13 | 12月上旬 |  | 13 | 12月上旬 |  | 8 | 12 | 12 |  | 外気上限
14 | 山形 （山形県） | 061 | 0 | 14 | 11.5 |  |  | 被覆材 | 熱貫流率 | 換気伝熱 | 保温補正 | 1 | 影響を無視 | 0 | 14 | 12月中旬 |  | 14 | 12月中旬 |  | 9 | 13 | 13 |  | 11 | 20
15 | 酒田 （山形県） | 062 | 0 | 15 | 12 |  |  | 3 | 6.6 | 0.5 | 1 | 2 | 影響を加味 | 1 | 15 | 12月下旬 |  | 15 | 12月下旬 |  | 10 | 14 | 14 | 1 | 10 | 10
16 | 福島 （福島県） | 071 | 0 | 16 | 12.5 |  | 1 | ガラス | 5.82 | 0.4 | 1 |  |  |  | 16 | 1月上旬 |  | 16 | 1月上旬 |  | 11 | 15 | 15 | 2 | 11 | 11
17 | 小名浜 （福島県） | 072 | 1 | 17 | 13 |  | 2 | 農ビ | 6.4 | 0.3 | 1 |  |  |  | 17 | 1月中旬 |  | 17 | 1月中旬 |  | 12 | 16 | 16 | 3 | 12 | 12
18 | 水戸 （茨城県） | 081 | 1 | 18 | 13.5 |  | 3 | ＰＯ系 | 6.6 | 0.5 | 1 |  | 燃料種類 |  | 18 | 1月下旬 |  | 18 | 1月下旬 |  | 13 | 17 | 17 | 4 | 13 | 13
19 | 鹿嶋 （茨城県） | 082 | 1 | 19 | 14 |  | 4 | 二重被覆（ガラス、農ビ） | 6.4 | 0.25 | 0.8 |  | 1 | 36.7 | 19 | 2月上旬 |  | 19 | 2月上旬 |  | 14 | 18 （一般仕様） | 18 | 5 | 14 | 14
20 | 宇都宮 （栃木県） | 091 | 1 | 20 | 14.5 |  | 5 | 二重被覆（ＰＯ系） | 6.6 | 0.25 | 0.8 | 1 | Ａ重油 | 36.7 | 20 | 2月中旬 |  | 20 | 2月中旬 |  | 15 | 19 | 19 | 6 | 15 | 15
21 | 黒磯 （栃木県） | 092 | 0 | 21 | 15 | [6 empty] | 2 | 灯油 | 34.8 | 21 | 2月下旬 |  | 21 | 2月下旬 |  | 16 | 20 | 20 | 7 | 16 | 16
22 | 前橋 （群馬県） | 101 | 1 | 22 | 15.5 |  |  | 内張り | 節減率① | 節減率② | 隙間換気 | 3 | ＬＰＧ | 96.3 | 22 | 3月上旬 |  | 22 | 3月上旬 |  | 17 | 21 | 21 | 8 | 17 | 17
23 | 沼田 （群馬県） | 102 | 0 | 23 | 16 |  |  | 8 | 0.45 | 0.5 | 0.2 |  |  |  | 23 | 3月中旬 |  | 23 | 3月中旬 |  | 18 | 22 | 22 | 9 | 18 | 18
24 | さいたま （埼玉県） | 111 | 1 | 24 | 16.5 |  | 1 | なし | 0 | 0 | 0.5 |  | システム効率 |  | 24 | 3月下旬 |  | 24 | 3月下旬 |  | 19 | 23 | 23 | 10 | 19 | 19
25 | 秩父 （埼玉県） | 112 | 1 | 25 | 17 |  | 2 | 一層（ポリ） | 0.3 | 0.35 | 0.25 |  | 1 | 0.85 | 25 | 4月上旬 |  | 25 | 4月上旬 |  | 20 | 24 | 24 | 11 | 20以上 （一般仕様） | 20
26 | 千葉 （千葉県） | 121 | 1 | 26 | 17.5 |  | 3 | 一層（農ビ） | 0.35 | 0.4 | 0.25 | 1 | 0.85 （温風） | 0.85 | 26 | 4月中旬 |  | 26 | 4月中旬 |  | 21 | 25以上 | 25
27 | 銚子 （千葉県） | 122 | 1 | 27 | 18 |  | 4 | 一層（不織布） | 0.25 | 0.3 | 0.25 | 2 | 0.75 （温湯） | 0.75 | 27 | 4月下旬 |  | 27 | 4月下旬
28 | 東京 （東京都） | 131 | 1 | 28 | 18.5 |  | 5 | 一層（アルミ・透明割入） | 0.35 | 0.4 | 0.25 |  |  |  | 28 | 5月上旬 |  | 28 | 5月上旬 |  |  | 暖房設定上限
29 | 八王子 （東京都） | 132 | 1 | 29 | 19 |  | 6 | 一層（アルミ混入） | 0.4 | 0.45 | 0.25 |  |  |  | 29 | 5月中旬 |  | 29 | 5月中旬 |  |  | 8 | 25
30 | 横浜 （神奈川県） | 141 | 1 | 30 | 19.5 |  | 7 | 一層（アルミ蒸着） | 0.5 | 0.55 | 0.25 |  |  |  | 30 | 5月下旬 |  | 30 | 5月下旬 |  | 1 | 18 | 18
31 | 海老名 （神奈川県） | 142 | 1 | 31 | 20 |  | 8 | 二層（ポリ＋ポリ） | 0.45 | 0.5 | 0.2 |  |  |  | 31 | 6月上旬 |  | 31 | 6月上旬 |  | 2 | 19 | 19
32 | 新潟 （新潟県） | 151 | 0 | 32 | 20.5 |  | 9 | 二層（ポリ＋不織布） | 0.45 | 0.45 | 0.2 |  |  |  | 32 | 6月中旬 |  | 32 | 6月中旬 |  | 3 | 20 | 20
33 | 高田 （新潟県） | 152 | 0 | 33 | 21 |  | 10 | 二層（農ビ＋ポリ・不織布） | 0.5 | 0.5 | 0.2 |  |  |  | 33 | 6月下旬 |  | 33 | 6月下旬 |  | 4 | 21 | 21
34 | 富山 （富山県） | 161 | 0 | 34 | 21.5 |  | 11 | 二層（農ビ＋農ビ） | 0.55 | 0.55 | 0.2 |  |  |  | 34 | 7月上旬 |  | 34 | 7月上旬 |  | 5 | 22 | 22
35 | 泊 （富山県） | 162 | 0 | 35 | 22 |  | 12 | 二層（農ビ＋アルミ・透明割入） | 0.5 | 0.55 | 0.2 |  |  |  | 35 | 7月中旬 |  | 35 | 7月中旬 |  | 6 | 23 | 23
36 | 金沢 （金沢県） | 171 | 0 | 36 | 22.5 |  | 13 | 二層（農ビ＋アルミ蒸着） | 0.65 | 0.65 | 0.2 |  |  |  | 36 | 7月下旬 |  | 36 | 7月下旬 |  | 7 | 24 | 24
37 | 輪島 （石川県） | 172 | 0 | 37 | 23 |  | 14 | 三層（農ビ＋農ビ＋不織布） | 0.65 | 0.7 | 0.2 | [9 empty] | 8 | 25以上（一般仕様） | 25
38 | 福井 （福井県） | 181 | 0 | 38 | 23.5 |  | 15 | 三層（農ビ＋アルミ＋ポリ） | 0.65 | 0.7 | 0.2
39 | 敦賀 （福井県） | 182 | 0 | 39 | 24
40 | 甲府 （山梨県） | 191 | 1 | 40 | 24.5
41 | 大月 （山梨県） | 192 | 1 | 41 | 25
42 | 長野 （長野県） | 201 | 1
43 | 松本 （長野県） | 202 | 1
44 | 飯田 （長野県） | 203 | 1
45 | 岐阜 （岐阜県） | 211 | 1
46 | 高山 （岐阜県） | 212 | 0
47 | 静岡 （静岡県） | 221 | 1
48 | 御前崎 （静岡県） | 222 | 1
49 | 名古屋 （愛知県） | 231 | 1
50 | 蒲郡 （愛知県） | 232 | 1
51 | 津 （三重県） | 241 | 1
52 | 尾鷲 （三重県） | 242 | 1
53 | 彦根 （滋賀県） | 252 | 1
54 | 信楽 （信楽） | 253 | 1
55 | 京都 （京都府） | 261 | 1
56 | 舞鶴 （京都府） | 262 | 0
57 | 大阪 （大阪府） | 271 | 1
58 | 枚方 （大阪府） | 272 | 1
59 | 神戸 （兵庫県） | 281 | 1
60 | 豊岡 （兵庫県） | 282 | 0
61 | 奈良 （奈良県） | 291 | 1
62 | 上北山 （奈良県） | 292 | 1
63 | 和歌山 （和歌山県） | 301 | 1
64 | 潮岬 （和歌山県） | 302 | 1
65 | 鳥取 （鳥取県） | 311 | 0
66 | 米子 （鳥取県） | 312 | 0
67 | 松江 （島根県） | 321 | 0
68 | 浜田 （島根県） | 322 | 0
69 | 岡山 （岡山県） | 331 | 1
70 | 津山 （岡山県） | 332 | 1
71 | 広島 （広島県） | 341 | 1
72 | 三次 （広島県） | 342 | 1
73 | 下関 （山口県） | 352 | 1
74 | 岩国 （山口県） | 353 | 1
75 | 徳島 （徳島県） | 361 | 1
76 | 池田 （徳島県） | 362 | 1
77 | 高松 （香川県） | 371 | 1
78 | 財田 （香川県） | 372 | 1
79 | 松山 （愛媛県） | 381 | 1
80 | 宇和島 （愛媛県） | 382 | 1
81 | 高知 （高知県） | 391 | 1
82 | 清水 （高知県） | 392 | 1
83 | 福岡 （福岡県） | 401 | 1
84 | 黒木 （福岡県） | 402 | 1
85 | 佐賀 （佐賀県） | 411 | 1
86 | 伊万里 （佐賀県） | 412 | 1
87 | 長崎 （長崎県） | 421 | 1
88 | 雲仙岳 （長崎県） | 422 | 1
89 | 熊本 （熊本県） | 431 | 1
90 | 高森 （熊本県） | 432 | 1
91 | 大分 （大分県） | 441 | 1
92 | 玖珠 （大分県） | 442 | 1
93 | 宮崎 （宮崎県） | 451 | 1
94 | 都城 （宮崎県） | 452 | 1
95 | 鹿児島 （鹿児島県） | 461 | 1
96 | 大口 （鹿児島県） | 462 | 1
97 | 那覇 （沖縄県） | 471 | 1
98 | 宮古島 （沖縄県） | 472 | 1
園芸用ヒートポンプ省エネ試算ツール ver1.01
この試算ツールは、園芸用施設（温室、ハウス等）にヒートポンプを導入する際の省エネ効果を試算するものです。
使用する場合は、右側の説明に従って該当項目の入力を行ってください。
また、下記の注意点についてよくご理解の上、利用してください。
【ご利用にあたっての注意】
ヒートポンプの能力は、外気温や室温により変化し、また機種ごとに異なります。
そこで、入力された能力数値から温度ごとの能力推定をしています。
さらに、暖房負荷自体も現場の気象条件や設備条件に伴い変動します。
そのため、試算結果はあくまで省エネ効果を現わす目安であり、実際の効果を保証するものではありません。
（試算表は共通の試算条件下でヒートポンプ導入時の省エネ効果を比較することを目的としています）
【変更履歴】
日付 ver 修正内容
2013/5/31 1.01 施設形状参考図および地点補正追加
●補足説明
１．燃料消費量
暖房ＤＨ（デグリアワー）、暖房負荷、燃料消費量等の試算方法は、下記の文献、資料を参考に行っていますが、基本的にはその中の「⑧温室暖房燃料消費試算ツール（試用版Ver.0.90）」に準じています。
また、熱節減率については「⑤省エネルギー化につながる被覆資材導入の手引き」より引用しました。
さらに、暖房ＤＨの算出では「⑥気象庁ホームページ」に掲載されている下記データを引用しました。
・登録各地点の旬ごとの平年値データ（1981-2010 平均気温、最低気温、最高気温、日照時間）
なお、実際の園芸用施設の保温性能が試算で使用している数値と異なったり、気象変動もあるため、あくまで試算値であることをご理解ください。
２．ヒートポンプ能力
ヒートポンプの能力は、外気温や室温により変化し、また機種ごとに異なります。
園芸用設備にヒートポンプを導入する場合、費用対効果をよく勘案する必要がありますが、その省エネ効果を算定するのは能力変化もあって簡単ではありません。
そこで、本ツールは園芸用設備にヒートポンプを導入検討する際に、共通の試算条件下で省エネ効果を比較することを目的として作成されました。
ただし、使いやすく広く共用できるつーるとするため、多くの機種の詳細能力数値まで入力することは困難なので、試算ではカタログや仕様書等に表示されている能力数値を入力することでヒートポンプの能力変化を推定しています。
具体的には、温度別のヒートポンプの基本能力モデルを想定し、機種ごとの入力数値に応じて温度別能力に展開しています。
さらに、上記気象データから外気温変動を推定し、発揮されるヒートポンプ能力を算出して省エネ効果を試算しています。
ヒートポンプは、メーカーや個別機種により能力特性が異なります。
また、気象データは平年値であり、実際の外気温変動はそこから大きく外れることもあります。
そのため、試算結果はあくまで特定条件下の試算であり、実際の効果を保証するものではありません。
省エネ効果を現わす目安として、共通の試算条件下で比較するためのものとしてご理解ください。
【引用および参考文献、資料】
①林真紀夫・古在豊樹・岡田益己（1986）、園芸環境工学における最近の話題（10）
暖冷房負荷の算定法[1]－暖房負荷の算定法ー、農業および園芸、第61巻11号、1342－1348．
②林真紀夫（1994）、暖房、三訂施設園芸ハンドブック、170-187、（社）日本施設園芸協会編
③林真紀夫（1985）、期間暖房負荷、千葉大学園芸学部学術報告第35号、149-175
④岡田益己（1980）、暖房、温室設計の基礎と実際、182-204、養賢堂
⑤（社）日本施設園芸協会（2009）、省エネルギー化につながる被覆資材導入の手引き、多重・多層化の効果、25
⑥JIS B 8616 パッケージエアコンディショナ、期間エネルギー消費効率算出方法、16-59
⑦気象庁ホームページ（http://www.jma.go.jp/jma/index.html） 気象統計情報
⑧野菜茶業研究所 高収益施設野菜研究チーム（2008）、温室暖房燃料消費試算ツール（試用版Ver.0.90）
気象データ登録地点は、都道府県庁所在地のような住宅密集地では園芸用施設のある郊外より温暖な傾向があり、ヒートポンプ能力が実際より高く試算されることがあります。
地点補正は、試算のために選択した地点の気象データと、実際に園芸用施設が設置されている地点の気象の違いから生じるヒートポンプ能力の違いを補正するものためのです。
ただし、試算自体が特定条件を想定して行っているため、気象変動も含めて試算結果が実際と異なるのは自然な部分もあります。
そのため、補正の可否の判断は難しく、一般には補正をお奨めするものではありません。
地域事情を勘案した上、実際の導入実績と試算結果の隔たりが大きい等、補正を行った方が妥当であるとの判断の中で補正を行ってください。
補正なし ・・・ 通常は「補正なし」を選択します
補正あり① ・・・ 気象データ地点と比べ園芸用施設が郊外にある等でやや低温に遭遇しやすい場合
補正あり② ・・・ 気象データ地点と比べ園芸用施設が山地にある等で低温に遭遇しやすい場合

## w2 (hidden)
試算表一覧 | [5 empty] | 角屋根計算 | 丸屋根計算 | 直接入力
項目 |  | 内容 | コード | 間口 | Ｗ | 0 | 0
地点 |  | 蒲郡 （愛知県） | 1 | 奥行 | Ｌ | 0 | 0
|  |  |  | 連棟数 | Ｎ | 0 | 0
施設形状 |  | 角屋根 | 1 | 軒高 | Ｔ | 0 | 0
間口 |  | 0 |  | 棟高 | ＴＴ |  | 0
奥行 |  | 0 |  | 屋根勾配 | Ｋ | 0
連棟数 |  | 0 |  | 屋根長 | Ｙ | 0 | 0
軒高 |  | 0 |  | 半径 | Ｒ |  | 0
屋根勾配（高さ/底辺） |  | 0 |  | 角度 | θ |  | 0
最終結果
|  |  |  | 床面積 | Ｓ | 0 | 0 | 0 | 0 | （㎡）
床面積 |  | 0 |  | 表面積 | Ａ | 0 | 0 | 0 | 0 | （㎡）
表面積 |  | 0 |  | 天面積 | Ａ１ | 0 | 0
被覆資材（外張り） |  | ＰＯ系 |  | 妻面積 | Ａ２ | 0 | 0
保温被覆（内張り） |  | 二層（ポリ＋ポリ） |  | 側面積 | Ａ３ | 0 | 0
風速補正 |  | 一般地・内張あり | 0
地点補正 |  | 補正なし | 1
暖房開始 |  | 11月上旬 | 10
暖房終了 |  | 4月下旬 | 27
燃料種類 |  | Ａ重油
暖房システム効率 |  | 0.85 （温風） | 0.85
型式 |  | 0 |  | 導入台数 |  | 0
会社名 |  | 0 |  | 定格暖房能力 |  | 0 | （kW）
導入台数 |  | 0 |  | 定格消費電力 |  | 0 | （kW）
定格暖房能力 |  | 0 |  | 低温暖房能力 |  | 0 | （kW）
定格消費電力 |  | 0 |  | 低温消費電力 |  | 0 | （kW）
低温暖房能力 |  | 0 |  | 定格COP |  | 0
低温消費電力 |  | 0 |  | 低温COP |  | 0
能力表示区分 |  | JIS定格条件（室温20℃） | 1 | 能力表示区分 |  | 1
ヒートポンプ暖房設定温度 |  | 20 | 20 | ヒートポンプ設定温度 |  | 20 | （℃）
温度設定範囲（暖房） | 下限 | 18 （一般仕様） | 18 | 暖房設定範囲 | 下限 | 18 | （℃）
| 上限 | 25以上（一般仕様） | 25 |  | 上限 | 25 | （℃）
外気運転範囲（暖房） | 下限 | -10 （一般仕様） | -10 | 外気温度範囲 | 下限 | -10 | （℃WB）
| 上限 | 20以上 （一般仕様） | 20 |  | 上限 | 20 | （℃WB）
[10 empty] | 試算シート（s3） | （kWh） | （GJ）
暖房ＤＨ |  | 36162.7507 |  | 暖房ＤＨ |  | 36162.7507 | （℃h） |  |  | 暖房ＤＨ
総暖房負荷 |  | 0 |  | 総暖房負荷 |  | 0 | （GJ） |  |  | 総暖房負荷 | 0 | 0
燃料消費量 |  | 0 |  | 燃料消費量 |  | 0 | （kL・km3） |  |  | ＨＰ暖房負荷 | 0 | 0
ＨＰ暖房負荷 |  | 0 |  | ＨＰ暖房負荷 |  | 0 | （GJ） |  |  | ＨＰ補正負荷 | 0 | 0 | ※地点補正後
ＨＰ使用電力量 |  | 0 |  | ＨＰ電気使用量 |  | 0 | （MWh） |  |  | 燃料節減率 | 0
燃料節減量 |  | 0 |  | 燃料節減量 |  | 0 | （kL・km3） | （MWh） | （Mcal）
|  |  |  | 暖房負荷 |  | 0 | （GJ） | 0 | 0 | 試算シート（s4）
|  |  |  | 地中伝熱 |  | 0 | （GJ） | 0 | 0 | ＨＰ電気使用量 | 0 | 0
|  |  |  | 地中伝熱 |  | 0 | （GJ） |  |  | ＣＯＰ | 0
燃料節減率 |  | 0 |  | 燃料節減率 |  | 0
|  |  |  | 被覆資材（外張り） |  | ＰＯ系
保温比 |  | 0 |  | 保温被覆（内張り） |  | 二層（ポリ＋ポリ）
熱貫流係数 |  | 6.6 |  | 熱貫流率 |  | 6.6 | （W/㎡/K）
熱節減率 |  | 0.5 |  | 熱節減率 |  | 0.5
隙間換気伝熱係数 |  | 0.2 |  | 隙間換気率 |  | 0.2 | （W/㎡/K）
二重被覆保温補正 |  | 1 |  | 保温補正 |  | 1
風速補正 |  | 1 |  | 風速補正 |  | 1
地点補正 |  | 1 |  | 地点補正 |  | 1
地中伝熱量 |  | 0 |  |  |  | 0 | （GJ）
放熱係数 |  | 3.5 |  | 放熱係数補正 |  | 1
燃料発熱量 |  | 36.7
|  |  |  | 放熱係数 |  | 3.5 | （W/㎡/K）
|  |  |  | 燃料発熱量 |  | 36.7 | （MJ/L・MJ/m3）
|  |  |  | 地中伝熱区分 |  | 1 | 暖地
[8 empty] | （kW/㎡/night） | （kJ/㎡/night） |  |  | 地中伝熱量（②三訂施設園芸ハンドブック） |  |  |  | （kcal/㎡/night）
|  |  |  | 地中伝熱量 | 12～2月 | -50 | （kcal/㎡/night） | -0.05814 | -209.3 |  |  | 設定室温 | 暖地 |  | 寒地
[5 empty] | その他 | -100 |  | -0.11628 | -418.6 |  |  |  | 12～2月 | 3,4,11月 | 12～2月 | 3,4,11月
[12 empty] | 5～10℃ | -250～-150 | -300～-200 | -200～-100 | -250～-150
|  |  |  | 換算率 |  | 0.2778 | （MJ×換算率＝kwh） |  |  |  |  | 10～15℃ | -170～-120 | -250～-150 | -150～-50 | -200～-100
[6 empty] | 860 | （kwh×換算率＝kacal/h） |  |  |  |  | 15～20℃ | -150～-50 | -200～-100 | -100～0 | -150～-50
↓
[12 empty] | 地中伝熱量（温度別補正） |  |  |  | （kcal/㎡/night）
[12 empty] | 設定室温 | 暖地 |  | 寒地
[13 empty] | 12～2月 | その他 | 12～2月 | その他
[12 empty] | 10℃ | -150 | -200 | -100 | -250～-150
[12 empty] | 15℃ | -100 | -150 | -50 | -200～-100
[12 empty] | 20℃ | -50 | -100 | 0 | -150～-50
Note on H53: ⑤省エネルギー化につながる被覆資材導入の手引きより引用
Note on H59: 熱貫流率や隙間換気率は最大暖房負荷時を想定した数値のため、期間暖房負荷を算出するための放熱係数にそのまま適用すると過大な暖房負荷になってしまうことがある。 その場合は調整のため「放熱係数補正」を適用。 放熱係数＝（熱貫流率×（1－熱節減率）＋換気伝熱率）×2重被覆保温補正×風速補正×放熱係数補正 「放熱係数補正」の適用範囲は⑦温室暖房燃料消費試算ツールでは0.9に設定されたが、ここでは1.00とする ※熱節減率をガラス、農ビ・ＰＯ系で分けたこと、暖房システム効率を通常温風0.85としたため、1.00とすることでほぼ同等となる
Note on H63: 燃料発熱量は高発熱量と低発熱量の2種類あるが、園芸用暖房機器の燃料消費量算定基準が主に低発熱量となっているため、ここでは低発熱量とした。
Note on H68: ②三訂施設園芸ハンドブック引用値（下記転記）より設定温度別に補正 12～2月 暖地：地中伝熱量＝設定温度×10-250、寒地：地中伝熱量＝設定温度×10-200 その他 暖地：地中伝熱量＝設定温度×10-300、寒地：地中伝熱量＝設定温度×10-250

## s1 (hidden)
|  | 16 | 17 | 18 | 19 | 20 | 21 | 22 | 23 | 24 | 25 | 26 | 27 | 28 | 29 | 30 | 31 | 32 | 33 | 34 | 35 | 36 | 1 | 2 | 3 | 4 | 5 | 6 | 7 | 8 | 9 | 10 | 11 | 12 | 13 | 14 | 15
気象データ |  | 17: 1月; 20: 2月; 23: 3月; 26: 4月; 29: 5月; 32: 6月; 35: 7月; 2: 8月; 5: 9月; 8: 10月; 11: 11月; 14: 12月
|  | 上旬 | 中旬 | 下旬 | 上旬 | 中旬 | 下旬 | 上旬 | 中旬 | 下旬 | 上旬 | 中旬 | 下旬 | 上旬 | 中旬 | 下旬 | 上旬 | 中旬 | 下旬 | 上旬 | 中旬 | 下旬 | 上旬 | 中旬 | 下旬 | 上旬 | 中旬 | 下旬 | 上旬 | 中旬 | 下旬 | 上旬 | 中旬 | 下旬 | 上旬 | 中旬 | 下旬
| 日数 | 10 | 10 | 11 | 10 | 10 | 8 | 10 | 10 | 11 | 10 | 10 | 10 | 10 | 10 | 11 | 10 | 10 | 10 | 10 | 10 | 11 | 10 | 10 | 11 | 10 | 10 | 10 | 10 | 10 | 11 | 10 | 10 | 10 | 10 | 10 | 11
蒲郡 | 平均気温 | 5.9 | 5.5 | 4.9 | 5.1 | 6.1 | 6.5 | 7.6 | 9.1 | 10.4 | 12.7 | 14.6 | 16 | 17.8 | 18.4 | 19.7 | 21.1 | 22 | 23.2 | 24.6 | 25.9 | 26.9 | 27.3 | 27.3 | 26.8 | 25.8 | 24.1 | 22 | 20.3 | 18.8 | 16.6 | 15.2 | 13.1 | 11.4 | 9.6 | 7.8 | 7
0 | 最低気温 | 2.3 | 1.9 | 1.2 | 1.3 | 2 | 2.5 | 3.4 | 4.6 | 6.1 | 8.2 | 10.2 | 11.7 | 13.7 | 14.5 | 15.7 | 17.3 | 18.7 | 20.1 | 21.5 | 22.8 | 23.6 | 24 | 24.1 | 23.5 | 22.5 | 20.8 | 18.7 | 16.9 | 15.1 | 12.7 | 11.4 | 9.3 | 7.5 | 5.8 | 4.2 | 3.2
| 最高気温 | 10.2 | 9.7 | 9.3 | 9.7 | 10.8 | 11.3 | 12.5 | 14 | 15.2 | 17.6 | 19.6 | 21 | 22.6 | 23.1 | 24.6 | 25.8 | 26.2 | 27.2 | 28.8 | 30.1 | 31.4 | 32 | 32 | 31.6 | 30.5 | 28.6 | 26.3 | 24.7 | 23.4 | 21.2 | 19.8 | 17.4 | 15.8 | 14 | 12.1 | 11.3
| 日照時間 | 56.4 | 53.4 | 60.1 | 58.6 | 60.5 | 50.2 | 64.3 | 65.9 | 64.8 | 66.2 | 66.2 | 66.1 | 56.3 | 57.7 | 76.5 | 59.2 | 47.1 | 37.8 | 46.4 | 51.8 | 70.7 | 70.1 | 69.4 | 74.9 | 62.1 | 55.9 | 45.3 | 47.4 | 58.3 | 62.8 | 57.6 | 52.2 | 57.3 | 57.8 | 57 | 65
| 日射量 | 0 | 0 | 0 | 0 | 0 | 0 | 0 | 0 | 0 | 0 | 0 | 0 | 0 | 0 | 0 | 0 | 0 | 0 | 0 | 0 | 0 | 0 | 0 | 0 | 0 | 0 | 0 | 0 | 0 | 0 | 0 | 0 | 0 | 0 | 0 | 0
| 平均気温’ | 6.25 | 5.8 | 5.25 | 5.5 | 6.4 | 6.9 | 7.95 | 9.3 | 10.65 | 12.9 | 14.9 | 16.35 | 18.15 | 18.8 | 20.15 | 21.55 | 22.45 | 23.65 | 25.15 | 26.45 | 27.5 | 28 | 28.05 | 27.55 | 26.5 | 24.7 | 22.5 | 20.8 | 19.25 | 16.95 | 15.6 | 13.35 | 11.65 | 9.9 | 8.15 | 7.25
| 日照（日） | 5.64 | 5.34 | 5.4636 | 5.86 | 6.05 | 6.275 | 6.43 | 6.59 | 5.8909 | 6.62 | 6.62 | 6.61 | 5.63 | 5.77 | 6.9545 | 5.92 | 4.71 | 3.78 | 4.64 | 5.18 | 6.4273 | 7.01 | 6.94 | 6.8091 | 6.21 | 5.59 | 4.53 | 4.74 | 5.83 | 5.7091 | 5.76 | 5.22 | 5.73 | 5.78 | 5.7 | 5.9091
| 設定室温 | 20 | 20 | 20 | 20 | 20 | 20 | 20 | 20 | 20 | 20 | 20 | 20 | 20 | 20 | 20 | 20 | 20 | 20 | 20 | 20 | 20 | 20 | 20 | 20 | 20 | 20 | 20 | 20 | 20 | 20 | 20 | 20 | 20 | 20 | 20 | 20
| 暖房開始 | 10 | 10 | 10 | 10 | 10 | 10 | 10 | 10 | 10 | 10 | 10 | 10 | 10 | 10 | 10 | 10 | 10 | 10 | 10 | 10 | 10 | 10 | 10 | 10 | 10 | 10 | 10 | 10 | 10 | 10 | 10 | 10 | 10 | 10 | 10 | 10
| ～終了 | 27 | 27 | 27 | 27 | 27 | 27 | 27 | 27 | 27 | 27 | 27 | 27 | 27 | 27 | 27 | 27 | 27 | 27 | 27 | 27 | 27 | 27 | 27 | 27 | 27 | 27 | 27 | 27 | 27 | 27 | 27 | 27 | 27 | 27 | 27 | 27
| 暖房日数① | 16: 10; 17: 10; 18: 11; 19: 10; 20: 10; 21: 8; 13: 10; 14: 10; 15: 11 | 90
| 暖房日数② | [6 empty] | 10 | 10 | 11 | 10 | 10 | 10 | 0 | 0 | 0 | 0 | 0 | 0 | 0 | 0 | 0 | 0 | 0 | 0 | 0 | 0 | 0 | 0 | 0 | 0 | 10 | 10 | 10 |  |  |  | 91
| ＤＨ①-1 | 330 | 340.8 | 354 | 348 | 326.4 | 314.4 | 289.2 | 256.8 | 224.4 | 170.4 | 122.4 | 87.6 | 44.4 | 28.8 | -3.6 | -37.2 | -58.8 | -87.6 | -123.6 | -154.8 | -180 | -192 | -193.2 | -181.2 | -156 | -112.8 | -60 | -19.2 | 18 | 73.2 | 105.6 | 159.6 | 200.4 | 242.4 | 284.4 | 306
| ＤＨ①-2 | 66.411 | 65.415 | 69.5248 | 72.664 | 68.97 | 68.3975 | 62.8533 | 55.0265 | 41.6782 | 31.445 | 18.205 | 8.7583 | -2.1113 | -5.4815 | -16.517 | -21.756 | -20.3708 | -20.5065 | -32.364 | -42.8645 | -60.7377 | -70.1 | -69.5735 | -65.197 | -52.785 | -37.1735 | -19.932 | -13.035 | -7.7248 | 5.2809 | 13.248 | 24.1425 | 35.9558 | 46.529 | 56.2875 | 63.375
| ＤＨ① | 263.589 | 275.385 | 284.4752 | 275.336 | 257.43 | 246.0025 | 226.3467 | 201.7735 | 182.7218 | 138.955 | 104.195 | 78.8418 | 46.5112 | 34.2815 | 12.917 | -15.444 | -38.4293 | -67.0935 | -91.236 | -111.9355 | -119.2623 | -121.9 | -123.6265 | -116.003 | -103.215 | -75.6265 | -40.068 | -6.165 | 25.7248 | 67.9191 | 92.352 | 135.4575 | 164.4443 | 195.871 | 228.1125 | 242.625
| ＤＨ②-1 | 475.8835 | 504.0154 | 523.6148 | 499.5571 | 441.8182 | 417.6136 | 363.3758 | 302.7574 | 254.7824 | 177.7532 | 122.6043 | 88.8903 | 53.5146 | 42.2093 | 24.9303 | 10.2918 | 2.704 | 0.016901 | 3.6986 | 12.8877 | 19.9385 | 24 | 25.5342 | 18.1481 | 9.375 | 0.98462 | 2.6684 | 14.7846 | 34.7133 | 75.2329 | 105.6571 | 169.6148 | 225.9036 | 295.0829 | 379.2 | 418.1333
| ＤＨ②-2 | 134.9763 | 138.0458 | 146.7509 | 146.6744 | 127.16 | 122.3696 | 102.5991 | 80.2648 | 56.5932 | 35.5015 | 18.3177 | 9.469 | 2.165 | 0.96614 | 0.017582 | 1.6733 | 3.7696 | 7.0928 | 16.8581 | 29.5207 | 46.3505 | 56.08 | 56.9278 | 47.9179 | 32.7966 | 15.8312 | 3.7253 | 0.38892 | 0.39511 | 6.2481 | 13.2754 | 28.4989 | 48.1337 | 71.9046 | 101.3175 | 118.5922
| ＤＨ② | 340.9073 | 365.9695 | 376.8639 | 352.8827 | 314.6582 | 295.244 | 260.7767 | 222.4926 | 198.1892 | 142.2517 | 104.2866 | 79.4213 | 51.3496 | 41.2432 | 24.9128 | 8.6185 | -1.0656 | -7.0759 | -13.1595 | -16.633 | -26.4121 | -32.08 | -31.3936 | -29.7698 | -23.4216 | -14.8466 | -1.0569 | 14.3957 | 34.3181 | 68.9848 | 92.3817 | 141.1159 | 177.7699 | 223.1783 | 277.8825 | 299.5412
| ＤＨ-1 | 330 | 340.8 | 354 | 348 | 326.4 | 314.4 | 289.2 | 256.8 | 224.4 | 170.4 | 122.4 | 88.8903 | 53.5146 | 42.2093 | 24.9303 | 10.2918 | 2.704 | 0 | 0 | 0 | 0 | 0 | 0 | 0 | 0 | 0 | 2.6684 | 14.7846 | 34.7133 | 75.2329 | 105.6 | 159.6 | 200.4 | 242.4 | 284.4 | 306
| ＤＨ-2 | 66.411 | 65.415 | 69.5248 | 72.664 | 68.97 | 68.3975 | 62.8533 | 55.0265 | 41.6782 | 31.445 | 18.205 | 9.469 | 2.165 | 0.96614 | 0.017582 | 1.6733 | 3.7696 | 0 | 0 | 0 | 0 | 0 | 0 | 0 | 0 | 0 | 3.7253 | 0.38892 | 0.39511 | 6.2481 | 13.248 | 24.1425 | 35.9558 | 46.529 | 56.2875 | 63.375
| ＤＨ（日） | 263.589 | 275.385 | 284.4752 | 275.336 | 257.43 | 246.0025 | 226.3467 | 201.7735 | 182.7218 | 138.955 | 104.195 | 79.4213 | 51.3496 | 41.2432 | 24.9128 | 8.6185 | 0 | 0 | 0 | 0 | 0 | 0 | 0 | 0 | 0 | 0 | 0 | 14.3957 | 34.3181 | 68.9848 | 92.352 | 135.4575 | 164.4443 | 195.871 | 228.1125 | 242.625 | 3838.316
| ＤＨ（旬） | 2635.89 | 2753.85 | 3129.2275 | 2753.36 | 2574.3 | 1968.02 | 2263.4675 | 2017.735 | 2009.94 | 1389.55 | 1041.95 | 794.2132 | 513.4959 | 412.4316 | 274.0403 | 86.1849 | 0 | 0 | 0 | 0 | 0 | 0 | 0 | 0 | 0 | 0 | 0 | 143.9569 | 343.1815 | 758.8333 | 923.52 | 1354.575 | 1644.4425 | 1958.71 | 2281.125 | 2668.875 | 38694.8751
| ＤＨ（月） | 18: 8518.9675; 21: 7295.68; 24: 6291.1425; 27: 3225.7132; 30: 1199.9678; 33: 86.1849; 36: 0; 3: 0; 6: 0; 9: 1245.9717; 12: 3922.5375; 15: 6908.71 | 36162.7507
| ＤＨ（月平均） | 18: 274.8054; 21: 260.56; 24: 202.9401; 27: 107.5238; 30: 38.7086; 33: 2.8728; 36: 0; 3: 0; 6: 0; 9: 40.1926; 12: 130.7512; 15: 222.8616
| ＤＨ（暖房） | 2635.89 | 2753.85 | 3129.2275 | 2753.36 | 2574.3 | 1968.02 | 2263.4675 | 2017.735 | 2009.94 | 1389.55 | 1041.95 | 794.2132 | 0 | 0 | 0 | 0 | 0 | 0 | 0 | 0 | 0 | 0 | 0 | 0 | 0 | 0 | 0 | 0 | 0 | 0 | 923.52 | 1354.575 | 1644.4425 | 1958.71 | 2281.125 | 2668.875 | 36162.7507
| 検算 | 263.589 | 275.385 | 284.4752 | 275.336 | 257.43 | 246.0025 | 226.3467 | 201.7735 | 182.7218 | 138.955 | 104.195 | 79.4213 | 51.3496 | 41.2432 | 24.9128 | 8.6185 | -1.0656 | 0 | 0 | 0 | 0 | 0 | 0 | 0 | 0 | 0 | -1.0569 | 14.3957 | 34.3181 | 68.9848 | 92.352 | 135.4575 | 164.4443 | 195.871 | 228.1125 | 242.625
想定外気温 | 1 | 4.275 | 3.85 | 3.225 | 3.4 | 4.2 | 4.7 | 5.675 | 6.95 | 8.375 | 10.55 | 12.55 | 14.025 | 15.925 | 16.65 | 17.925 | 19.425 | 20.575 | 21.875 | 23.4467 | 24.625 | 25.55 | 26 | 26.075 | 25.525 | 24.5 | 22.75 | 20.6 | 18.85 | 17.175 | 14.825 | 13.5 | 11.325 | 9.575 | 7.85 | 6.175 | 5.225
℃ | 2 | 3.7812 | 3.3625 | 2.7188 | 2.875 | 3.65 | 4.15 | 5.1063 | 6.3625 | 7.8063 | 9.9625 | 11.9625 | 13.4437 | 15.3688 | 16.1125 | 17.3687 | 18.8938 | 20.1062 | 21.4312 | 22.96 | 24.1687 | 25.0625 | 25.5 | 25.5813 | 25.0188 | 24 | 22.2625 | 20.125 | 18.3625 | 16.6562 | 14.2937 | 12.975 | 10.8187 | 9.0563 | 7.3375 | 5.6813 | 4.7188
| 3 | 3.2875 | 2.875 | 2.2125 | 2.35 | 3.1 | 3.6 | 4.5375 | 5.775 | 7.2375 | 9.375 | 11.375 | 12.8625 | 14.8125 | 15.575 | 16.8125 | 18.3625 | 19.6375 | 20.9875 | 22.4733 | 23.7125 | 24.575 | 25 | 25.0875 | 24.5125 | 23.5 | 21.775 | 19.65 | 17.875 | 16.1375 | 13.7625 | 12.45 | 10.3125 | 8.5375 | 6.825 | 5.1875 | 4.2125
| 4 | 2.7938 | 2.3875 | 1.7063 | 1.825 | 2.55 | 3.05 | 3.9688 | 5.1875 | 6.6688 | 8.7875 | 10.7875 | 12.2812 | 14.2562 | 15.0375 | 16.2563 | 17.8313 | 19.1687 | 20.5437 | 21.9867 | 23.2563 | 24.0875 | 24.5 | 24.5938 | 24.0063 | 23 | 21.2875 | 19.175 | 17.3875 | 15.6188 | 13.2312 | 11.925 | 9.8063 | 8.0188 | 6.3125 | 4.6937 | 3.7062
| 5 | 2.3 | 1.9 | 1.2 | 1.3 | 2 | 2.5 | 3.4 | 4.6 | 6.1 | 8.2 | 10.2 | 11.7 | 13.7 | 14.5 | 15.7 | 17.3 | 18.7 | 20.1 | 21.5 | 22.8 | 23.6 | 24 | 24.1 | 23.5 | 22.5 | 20.8 | 18.7 | 16.9 | 15.1 | 12.7 | 11.4 | 9.3 | 7.5 | 5.8 | 4.2 | 3.2
| 6 | 2.3 | 1.9 | 1.2 | 1.3 | 2 | 2.5 | 3.4 | 4.6 | 6.1 | 8.2 | 10.2 | 11.7 | 13.7 | 14.5 | 15.7 | 18.7167 | 19.95 | 21.2833 | 22.7167 | 24.0167 | 24.9 | 25.3333 | 25.4167 | 24.85 | 23.8333 | 22.1 | 19.9667 | 16.9 | 15.1 | 12.7 | 11.4 | 9.3 | 7.5 | 5.8 | 4.2 | 3.2
| 7 | 3.6167 | 3.2 | 2.55 | 2.7 | 3.4667 | 3.9667 | 4.9167 | 6.1667 | 7.6167 | 9.7667 | 11.7667 | 13.25 | 15.1833 | 15.9333 | 17.1833 | 20.1333 | 21.2 | 22.4667 | 23.9333 | 25.2333 | 26.2 | 26.6667 | 26.7333 | 26.2 | 25.1667 | 23.4 | 21.2333 | 18.2 | 16.4833 | 14.1167 | 12.8 | 10.65 | 8.8833 | 7.1667 | 5.5167 | 4.55
| 8 | 4.9333 | 4.5 | 3.9 | 4.1 | 4.9333 | 5.4333 | 6.4333 | 7.7333 | 9.1333 | 11.3333 | 13.3333 | 20 | 20 | 20 | 20 | 20 | 20 | 20 | 20 | 20 | 20 | 20 | 20 | 20 | 20 | 20 | 20 | 20 | 20 | 20 | 14.2 | 12 | 10.2667 | 8.5333 | 6.8333 | 5.9
| 9 | 6.25 | 5.8 | 5.25 | 5.5 | 6.4 | 6.9 | 7.95 | 9.3 | 10.65 | 12.9 | 14.9 | 20 | 20 | 20 | 20 | 20 | 20 | 20 | 20 | 20 | 20 | 20 | 20 | 20 | 20 | 20 | 20 | 20 | 20 | 20 | 15.6 | 13.35 | 11.65 | 9.9 | 8.15 | 7.25
| 10 | 7.5667 | 7.1 | 6.6 | 6.9 | 20 | 20 | 20 | 20 | 12.1667 | 20 | 20 | 20 | 20 | 20 | 20 | 20 | 20 | 20 | 20 | 20 | 20 | 20 | 20 | 20 | 20 | 20 | 20 | 20 | 20 | 20 | 17 | 14.7 | 13.0333 | 11.2667 | 9.4667 | 8.6
| 11 | 20 | 20 | 20 | 20 | 20 | 20 | 20 | 20 | 20 | 20 | 20 | 20 | 20 | 20 | 20 | 20 | 20 | 20 | 20 | 20 | 20 | 20 | 20 | 20 | 20 | 20 | 20 | 20 | 20 | 20 | 20 | 20 | 20 | 20 | 20 | 20
| 12 | 20 | 20 | 20 | 20 | 20 | 20 | 20 | 20 | 20 | 20 | 20 | 20 | 20 | 20 | 20 | 20 | 20 | 20 | 20 | 20 | 20 | 20 | 20 | 20 | 20 | 20 | 20 | 20 | 20 | 20 | 20 | 20 | 20 | 20 | 20 | 20
| 13 | 20 | 20 | 20 | 20 | 20 | 20 | 20 | 20 | 20 | 20 | 20 | 20 | 20 | 20 | 20 | 20 | 20 | 20 | 20 | 20 | 20 | 20 | 20 | 20 | 20 | 20 | 20 | 20 | 20 | 20 | 20 | 20 | 20 | 20 | 20 | 20
| 14 | 20 | 20 | 20 | 20 | 20 | 20 | 20 | 20 | 20 | 20 | 20 | 20 | 20 | 20 | 20 | 20 | 20 | 20 | 20 | 20 | 20 | 20 | 20 | 20 | 20 | 20 | 20 | 20 | 20 | 20 | 20 | 20 | 20 | 20 | 20 | 20
| 15 | 20 | 20 | 20 | 20 | 20 | 20 | 20 | 20 | 20 | 20 | 20 | 20 | 20 | 20 | 20 | 20 | 20 | 20 | 20 | 20 | 20 | 20 | 20 | 20 | 20 | 20 | 20 | 20 | 20 | 20 | 20 | 20 | 20 | 20 | 20 | 20
| 16 | 20 | 20 | 20 | 20 | 20 | 20 | 20 | 20 | 20 | 20 | 20 | 20 | 20 | 20 | 20 | 20 | 20 | 20 | 20 | 20 | 20 | 20 | 20 | 20 | 20 | 20 | 20 | 20 | 20 | 20 | 20 | 20 | 20 | 20 | 20 | 20
| 17 | 8.225 | 7.75 | 7.275 | 7.6 | 8.6 | 9.1 | 10.225 | 11.65 | 12.925 | 15.25 | 17.25 | 20 | 20 | 20 | 20 | 20 | 20 | 20 | 20 | 20 | 20 | 20 | 20 | 20 | 20 | 20 | 20 | 20 | 20 | 20 | 17.7 | 15.375 | 13.725 | 11.95 | 10.125 | 9.275
| 18 | 7.7313 | 7.2625 | 6.7687 | 7.075 | 8.05 | 8.55 | 9.6562 | 11.0625 | 12.3562 | 14.6625 | 16.6625 | 18.0938 | 19.8188 | 20.4125 | 21.8188 | 23.1438 | 23.8562 | 24.9812 | 26.8533 | 27.8188 | 28.9625 | 29.5 | 29.5312 | 29.0688 | 28 | 26.1625 | 23.925 | 22.2625 | 20.8062 | 18.5437 | 17.175 | 14.8688 | 13.2063 | 11.4375 | 9.6312 | 8.7688
| 19 | 7.2375 | 6.775 | 6.2625 | 6.55 | 7.5 | 8 | 9.0875 | 10.475 | 11.7875 | 14.075 | 16.075 | 17.5125 | 19.2625 | 19.875 | 21.2625 | 22.6125 | 23.3875 | 24.5375 | 26.3667 | 27.3625 | 28.475 | 29 | 29.0375 | 28.5625 | 27.5 | 25.675 | 23.45 | 21.775 | 20.2875 | 18.0125 | 16.65 | 14.3625 | 12.6875 | 10.925 | 9.1375 | 8.2625
| 20 | 6.7438 | 6.2875 | 5.7562 | 6.025 | 6.95 | 7.45 | 8.5188 | 9.8875 | 11.2188 | 13.4875 | 15.4875 | 16.9312 | 18.7063 | 19.3375 | 20.7063 | 22.0813 | 22.9187 | 24.0938 | 25.88 | 26.9062 | 27.9875 | 28.5 | 28.5437 | 28.0562 | 27 | 25.1875 | 22.975 | 21.2875 | 19.7688 | 17.4812 | 16.125 | 13.8562 | 12.1687 | 10.4125 | 8.6438 | 7.7562
| 21 | 6.25 | 5.8 | 5.25 | 5.5 | 6.4 | 6.9 | 7.95 | 9.3 | 10.65 | 12.9 | 14.9 | 16.35 | 18.15 | 18.8 | 20.15 | 21.55 | 22.45 | 23.65 | 25.3933 | 26.45 | 27.5 | 28 | 28.05 | 27.55 | 26.5 | 24.7 | 22.5 | 20.8 | 19.25 | 16.95 | 15.6 | 13.35 | 11.65 | 9.9 | 8.15 | 7.25
| 22 | 5.7562 | 5.3125 | 4.7438 | 4.975 | 5.85 | 6.35 | 7.3812 | 8.7125 | 10.0813 | 12.3125 | 14.3125 | 15.7688 | 17.5938 | 18.2625 | 19.5938 | 21.0188 | 21.9812 | 23.2063 | 24.9067 | 25.9937 | 27.0125 | 27.5 | 27.5562 | 27.0437 | 26 | 24.2125 | 22.025 | 20.3125 | 18.7312 | 16.4187 | 15.075 | 12.8438 | 11.1312 | 9.3875 | 7.6562 | 6.7438
| 23 | 5.2625 | 4.825 | 4.2375 | 4.45 | 5.3 | 5.8 | 6.8125 | 8.125 | 9.5125 | 11.725 | 13.725 | 15.1875 | 17.0375 | 17.725 | 19.0375 | 20.4875 | 21.5125 | 22.7625 | 24.42 | 25.5375 | 26.525 | 27 | 27.0625 | 26.5375 | 25.5 | 23.725 | 21.55 | 19.825 | 18.2125 | 15.8875 | 14.55 | 12.3375 | 10.6125 | 8.875 | 7.1625 | 6.2375
| 24 | 4.7687 | 4.3375 | 3.7313 | 3.925 | 4.75 | 5.25 | 6.2438 | 7.5375 | 8.9437 | 11.1375 | 13.1375 | 14.6062 | 16.4812 | 17.1875 | 18.4812 | 19.9563 | 21.0437 | 22.3188 | 23.9333 | 25.0813 | 26.0375 | 26.5 | 26.5688 | 26.0312 | 25 | 23.2375 | 21.075 | 19.3375 | 17.6938 | 15.3562 | 14.025 | 11.8313 | 10.0938 | 8.3625 | 6.6688 | 5.7313
ＤＨ | 1 | 15.725 | 16.15 | 16.775 | 16.6 | 15.8 | 15.3 | 14.325 | 13.05 | 11.625 | 9.45 | 7.45 | 5.975 | 4.075 | 3.35 | 2.075 | 0.575 | -0.575 | -1.875 | -3.4467 | -4.625 | -5.55 | -6 | -6.075 | -5.525 | -4.5 | -2.75 | -0.6 | 1.15 | 2.825 | 5.175 | 6.5 | 8.675 | 10.425 | 12.15 | 13.825 | 14.775
℃ｈ | 2 | 16.2188 | 16.6375 | 17.2812 | 17.125 | 16.35 | 15.85 | 14.8938 | 13.6375 | 12.1937 | 10.0375 | 8.0375 | 6.5563 | 4.6312 | 3.8875 | 2.6313 | 1.1062 | -0.10625 | -1.4312 | -2.96 | -4.1688 | -5.0625 | -5.5 | -5.5812 | -5.0187 | -4 | -2.2625 | -0.125 | 1.6375 | 3.3438 | 5.7062 | 7.025 | 9.1813 | 10.9437 | 12.6625 | 14.3187 | 15.2812
| 3 | 16.7125 | 17.125 | 17.7875 | 17.65 | 16.9 | 16.4 | 15.4625 | 14.225 | 12.7625 | 10.625 | 8.625 | 7.1375 | 5.1875 | 4.425 | 3.1875 | 1.6375 | 0.3625 | -0.9875 | -2.4733 | -3.7125 | -4.575 | -5 | -5.0875 | -4.5125 | -3.5 | -1.775 | 0.35 | 2.125 | 3.8625 | 6.2375 | 7.55 | 9.6875 | 11.4625 | 13.175 | 14.8125 | 15.7875
| 4 | 17.2063 | 17.6125 | 18.2937 | 18.175 | 17.45 | 16.95 | 16.0312 | 14.8125 | 13.3313 | 11.2125 | 9.2125 | 7.7188 | 5.7438 | 4.9625 | 3.7437 | 2.1688 | 0.83125 | -0.54375 | -1.9867 | -3.2563 | -4.0875 | -4.5 | -4.5938 | -4.0062 | -3 | -1.2875 | 0.825 | 2.6125 | 4.3812 | 6.7687 | 8.075 | 10.1937 | 11.9812 | 13.6875 | 15.3063 | 16.2937
| 5 | 17.7 | 18.1 | 18.8 | 18.7 | 18 | 17.5 | 16.6 | 15.4 | 13.9 | 11.8 | 9.8 | 8.3 | 6.3 | 5.5 | 4.3 | 2.7 | 1.3 | -0.1 | -1.5 | -2.8 | -3.6 | -4 | -4.1 | -3.5 | -2.5 | -0.8 | 1.3 | 3.1 | 4.9 | 7.3 | 8.6 | 10.7 | 12.5 | 14.2 | 15.8 | 16.8
| 6 | 17.7 | 18.1 | 18.8 | 18.7 | 18 | 17.5 | 16.6 | 15.4 | 13.9 | 11.8 | 9.8 | 8.3 | 6.3 | 5.5 | 4.3 | 1.2833 | 0.05 | -1.2833 | -2.7167 | -4.0167 | -4.9 | -5.3333 | -5.4167 | -4.85 | -3.8333 | -2.1 | 0.033333 | 3.1 | 4.9 | 7.3 | 8.6 | 10.7 | 12.5 | 14.2 | 15.8 | 16.8
| 7 | 16.3833 | 16.8 | 17.45 | 17.3 | 16.5333 | 16.0333 | 15.0833 | 13.8333 | 12.3833 | 10.2333 | 8.2333 | 6.75 | 4.8167 | 4.0667 | 2.8167 | -0.13333 | -1.2 | -2.4667 | -3.9333 | -5.2333 | -6.2 | -6.6667 | -6.7333 | -6.2 | -5.1667 | -3.4 | -1.2333 | 1.8 | 3.5167 | 5.8833 | 7.2 | 9.35 | 11.1167 | 12.8333 | 14.4833 | 15.45
| 8 | 15.0667 | 15.5 | 16.1 | 15.9 | 15.0667 | 14.5667 | 13.5667 | 12.2667 | 10.8667 | 8.6667 | 6.6667 | 0 | 0 | 0 | 0 | 0 | 0 | 0 | 0 | 0 | 0 | 0 | 0 | 0 | 0 | 0 | 0 | 0 | 0 | 0 | 5.8 | 8 | 9.7333 | 11.4667 | 13.1667 | 14.1
| 9 | 13.75 | 14.2 | 14.75 | 14.5 | 13.6 | 13.1 | 12.05 | 10.7 | 9.35 | 7.1 | 5.1 | 0 | 0 | 0 | 0 | 0 | 0 | 0 | 0 | 0 | 0 | 0 | 0 | 0 | 0 | 0 | 0 | 0 | 0 | 0 | 4.4 | 6.65 | 8.35 | 10.1 | 11.85 | 12.75
| 10 | 12.4333 | 12.9 | 13.4 | 13.1 | 0 | 0 | 0 | 0 | 7.8333 | 0 | 0 | 0 | 0 | 0 | 0 | 0 | 0 | 0 | 0 | 0 | 0 | 0 | 0 | 0 | 0 | 0 | 0 | 0 | 0 | 0 | 3 | 5.3 | 6.9667 | 8.7333 | 10.5333 | 11.4
| 11 | 0 | 0 | 0 | 0 | 0 | 0 | 0 | 0 | 0 | 0 | 0 | 0 | 0 | 0 | 0 | 0 | 0 | 0 | 0 | 0 | 0 | 0 | 0 | 0 | 0 | 0 | 0 | 0 | 0 | 0 | 0 | 0 | 0 | 0 | 0 | 0
| 12 | 0 | 0 | 0 | 0 | 0 | 0 | 0 | 0 | 0 | 0 | 0 | 0 | 0 | 0 | 0 | 0 | 0 | 0 | 0 | 0 | 0 | 0 | 0 | 0 | 0 | 0 | 0 | 0 | 0 | 0 | 0 | 0 | 0 | 0 | 0 | 0
| 13 | 0 | 0 | 0 | 0 | 0 | 0 | 0 | 0 | 0 | 0 | 0 | 0 | 0 | 0 | 0 | 0 | 0 | 0 | 0 | 0 | 0 | 0 | 0 | 0 | 0 | 0 | 0 | 0 | 0 | 0 | 0 | 0 | 0 | 0 | 0 | 0
| 14 | 0 | 0 | 0 | 0 | 0 | 0 | 0 | 0 | 0 | 0 | 0 | 0 | 0 | 0 | 0 | 0 | 0 | 0 | 0 | 0 | 0 | 0 | 0 | 0 | 0 | 0 | 0 | 0 | 0 | 0 | 0 | 0 | 0 | 0 | 0 | 0
| 15 | 0 | 0 | 0 | 0 | 0 | 0 | 0 | 0 | 0 | 0 | 0 | 0 | 0 | 0 | 0 | 0 | 0 | 0 | 0 | 0 | 0 | 0 | 0 | 0 | 0 | 0 | 0 | 0 | 0 | 0 | 0 | 0 | 0 | 0 | 0 | 0
| 16 | 0 | 0 | 0 | 0 | 0 | 0 | 0 | 0 | 0 | 0 | 0 | 0 | 0 | 0 | 0 | 0 | 0 | 0 | 0 | 0 | 0 | 0 | 0 | 0 | 0 | 0 | 0 | 0 | 0 | 0 | 0 | 0 | 0 | 0 | 0 | 0
| 17 | 11.775 | 12.25 | 12.725 | 12.4 | 11.4 | 10.9 | 9.775 | 8.35 | 7.075 | 4.75 | 2.75 | 0 | 0 | 0 | 0 | 0 | 0 | 0 | 0 | 0 | 0 | 0 | 0 | 0 | 0 | 0 | 0 | 0 | 0 | 0 | 2.3 | 4.625 | 6.275 | 8.05 | 9.875 | 10.725
| 18 | 12.2688 | 12.7375 | 13.2312 | 12.925 | 11.95 | 11.45 | 10.3438 | 8.9375 | 7.6437 | 5.3375 | 3.3375 | 1.9062 | 0.18125 | -0.4125 | -1.8188 | -3.1437 | -3.8563 | -4.9813 | -6.8533 | -7.8187 | -8.9625 | -9.5 | -9.5312 | -9.0687 | -8 | -6.1625 | -3.925 | -2.2625 | -0.80625 | 1.4563 | 2.825 | 5.1312 | 6.7938 | 8.5625 | 10.3688 | 11.2312
| 19 | 12.7625 | 13.225 | 13.7375 | 13.45 | 12.5 | 12 | 10.9125 | 9.525 | 8.2125 | 5.925 | 3.925 | 2.4875 | 0.7375 | 0.125 | -1.2625 | -2.6125 | -3.3875 | -4.5375 | -6.3667 | -7.3625 | -8.475 | -9 | -9.0375 | -8.5625 | -7.5 | -5.675 | -3.45 | -1.775 | -0.2875 | 1.9875 | 3.35 | 5.6375 | 7.3125 | 9.075 | 10.8625 | 11.7375
| 20 | 13.2562 | 13.7125 | 14.2438 | 13.975 | 13.05 | 12.55 | 11.4812 | 10.1125 | 8.7812 | 6.5125 | 4.5125 | 3.0688 | 1.2937 | 0.6625 | -0.70625 | -2.0812 | -2.9188 | -4.0938 | -5.88 | -6.9062 | -7.9875 | -8.5 | -8.5437 | -8.0563 | -7 | -5.1875 | -2.975 | -1.2875 | 0.23125 | 2.5187 | 3.875 | 6.1437 | 7.8312 | 9.5875 | 11.3562 | 12.2438
| 21 | 13.75 | 14.2 | 14.75 | 14.5 | 13.6 | 13.1 | 12.05 | 10.7 | 9.35 | 7.1 | 5.1 | 3.65 | 1.85 | 1.2 | -0.15 | -1.55 | -2.45 | -3.65 | -5.3933 | -6.45 | -7.5 | -8 | -8.05 | -7.55 | -6.5 | -4.7 | -2.5 | -0.8 | 0.75 | 3.05 | 4.4 | 6.65 | 8.35 | 10.1 | 11.85 | 12.75
| 22 | 14.2438 | 14.6875 | 15.2562 | 15.025 | 14.15 | 13.65 | 12.6188 | 11.2875 | 9.9187 | 7.6875 | 5.6875 | 4.2313 | 2.4062 | 1.7375 | 0.40625 | -1.0188 | -1.9812 | -3.2062 | -4.9067 | -5.9938 | -7.0125 | -7.5 | -7.5563 | -7.0438 | -6 | -4.2125 | -2.025 | -0.3125 | 1.2688 | 3.5812 | 4.925 | 7.1562 | 8.8688 | 10.6125 | 12.3438 | 13.2562
| 23 | 14.7375 | 15.175 | 15.7625 | 15.55 | 14.7 | 14.2 | 13.1875 | 11.875 | 10.4875 | 8.275 | 6.275 | 4.8125 | 2.9625 | 2.275 | 0.9625 | -0.4875 | -1.5125 | -2.7625 | -4.42 | -5.5375 | -6.525 | -7 | -7.0625 | -6.5375 | -5.5 | -3.725 | -1.55 | 0.175 | 1.7875 | 4.1125 | 5.45 | 7.6625 | 9.3875 | 11.125 | 12.8375 | 13.7625
| 24 | 15.2312 | 15.6625 | 16.2688 | 16.075 | 15.25 | 14.75 | 13.7562 | 12.4625 | 11.0563 | 8.8625 | 6.8625 | 5.3937 | 3.5187 | 2.8125 | 1.5188 | 0.04375 | -1.0437 | -2.3188 | -3.9333 | -5.0812 | -6.0375 | -6.5 | -6.5687 | -6.0312 | -5 | -3.2375 | -1.075 | 0.6625 | 2.3062 | 4.6437 | 5.975 | 8.1687 | 9.9062 | 11.6375 | 13.3313 | 14.2688
| 合計 | 266.9208 | 274.775 | 285.4125 | 281.65 | 254.3 | 245.8 | 228.7375 | 206.575 | 190.6708 | 145.375 | 111.375 | 76.2875 | 50.0042 | 40.0917 | 22.0042 | -1.5125 | -16.4875 | -34.2375 | -56.77 | -72.9625 | -86.475 | -93 | -93.9375 | -86.4625 | -72 | -47.275 | -16.95 | 9.925 | 32.9792 | 65.7208 | 99.85 | 139.6125 | 170.7042 | 201.9583 | 232.7208 | 249.4125
ＤＨ | 1 | 15.725 | 16.15 | 16.775 | 16.6 | 15.8 | 15.3 | 14.325 | 13.05 | 11.625 | 9.45 | 7.45 | 5.975 | 4.075 | 3.35 | 2.075 | 0.575 | 0 | 0 | 0 | 0 | 0 | 0 | 0 | 0 | 0 | 0 | 0 | 1.15 | 2.825 | 5.175 | 6.5 | 8.675 | 10.425 | 12.15 | 13.825 | 14.775
℃ｈ | 2 | 16.2188 | 16.6375 | 17.2812 | 17.125 | 16.35 | 15.85 | 14.8938 | 13.6375 | 12.1937 | 10.0375 | 8.0375 | 6.5563 | 4.6312 | 3.8875 | 2.6313 | 1.1062 | 0 | 0 | 0 | 0 | 0 | 0 | 0 | 0 | 0 | 0 | 0 | 1.6375 | 3.3438 | 5.7062 | 7.025 | 9.1813 | 10.9437 | 12.6625 | 14.3187 | 15.2812
| 3 | 16.7125 | 17.125 | 17.7875 | 17.65 | 16.9 | 16.4 | 15.4625 | 14.225 | 12.7625 | 10.625 | 8.625 | 7.1375 | 5.1875 | 4.425 | 3.1875 | 1.6375 | 0.3625 | 0 | 0 | 0 | 0 | 0 | 0 | 0 | 0 | 0 | 0.35 | 2.125 | 3.8625 | 6.2375 | 7.55 | 9.6875 | 11.4625 | 13.175 | 14.8125 | 15.7875
| 4 | 17.2063 | 17.6125 | 18.2937 | 18.175 | 17.45 | 16.95 | 16.0312 | 14.8125 | 13.3313 | 11.2125 | 9.2125 | 7.7188 | 5.7438 | 4.9625 | 3.7437 | 2.1688 | 0.83125 | 0 | 0 | 0 | 0 | 0 | 0 | 0 | 0 | 0 | 0.825 | 2.6125 | 4.3812 | 6.7687 | 8.075 | 10.1937 | 11.9812 | 13.6875 | 15.3063 | 16.2937
| 5 | 17.7 | 18.1 | 18.8 | 18.7 | 18 | 17.5 | 16.6 | 15.4 | 13.9 | 11.8 | 9.8 | 8.3 | 6.3 | 5.5 | 4.3 | 2.7 | 1.3 | 0 | 0 | 0 | 0 | 0 | 0 | 0 | 0 | 0 | 1.3 | 3.1 | 4.9 | 7.3 | 8.6 | 10.7 | 12.5 | 14.2 | 15.8 | 16.8
| 6 | 17.7 | 18.1 | 18.8 | 18.7 | 18 | 17.5 | 16.6 | 15.4 | 13.9 | 11.8 | 9.8 | 8.3 | 6.3 | 5.5 | 4.3 | 1.2833 | 0.05 | 0 | 0 | 0 | 0 | 0 | 0 | 0 | 0 | 0 | 0.033333 | 3.1 | 4.9 | 7.3 | 8.6 | 10.7 | 12.5 | 14.2 | 15.8 | 16.8
| 7 | 16.3833 | 16.8 | 17.45 | 17.3 | 16.5333 | 16.0333 | 15.0833 | 13.8333 | 12.3833 | 10.2333 | 8.2333 | 6.75 | 4.8167 | 4.0667 | 2.8167 | 0 | 0 | 0 | 0 | 0 | 0 | 0 | 0 | 0 | 0 | 0 | 0 | 1.8 | 3.5167 | 5.8833 | 7.2 | 9.35 | 11.1167 | 12.8333 | 14.4833 | 15.45
| 8 | 15.0667 | 15.5 | 16.1 | 15.9 | 15.0667 | 14.5667 | 13.5667 | 12.2667 | 10.8667 | 8.6667 | 6.6667 | 0 | 0 | 0 | 0 | 0 | 0 | 0 | 0 | 0 | 0 | 0 | 0 | 0 | 0 | 0 | 0 | 0 | 0 | 0 | 5.8 | 8 | 9.7333 | 11.4667 | 13.1667 | 14.1
| 9 | 13.75 | 14.2 | 14.75 | 14.5 | 13.6 | 13.1 | 12.05 | 10.7 | 9.35 | 7.1 | 5.1 | 0 | 0 | 0 | 0 | 0 | 0 | 0 | 0 | 0 | 0 | 0 | 0 | 0 | 0 | 0 | 0 | 0 | 0 | 0 | 4.4 | 6.65 | 8.35 | 10.1 | 11.85 | 12.75
| 10 | 12.4333 | 12.9 | 13.4 | 13.1 | 0 | 0 | 0 | 0 | 7.8333 | 0 | 0 | 0 | 0 | 0 | 0 | 0 | 0 | 0 | 0 | 0 | 0 | 0 | 0 | 0 | 0 | 0 | 0 | 0 | 0 | 0 | 3 | 5.3 | 6.9667 | 8.7333 | 10.5333 | 11.4
| 11 | 0 | 0 | 0 | 0 | 0 | 0 | 0 | 0 | 0 | 0 | 0 | 0 | 0 | 0 | 0 | 0 | 0 | 0 | 0 | 0 | 0 | 0 | 0 | 0 | 0 | 0 | 0 | 0 | 0 | 0 | 0 | 0 | 0 | 0 | 0 | 0
| 12 | 0 | 0 | 0 | 0 | 0 | 0 | 0 | 0 | 0 | 0 | 0 | 0 | 0 | 0 | 0 | 0 | 0 | 0 | 0 | 0 | 0 | 0 | 0 | 0 | 0 | 0 | 0 | 0 | 0 | 0 | 0 | 0 | 0 | 0 | 0 | 0
| 13 | 0 | 0 | 0 | 0 | 0 | 0 | 0 | 0 | 0 | 0 | 0 | 0 | 0 | 0 | 0 | 0 | 0 | 0 | 0 | 0 | 0 | 0 | 0 | 0 | 0 | 0 | 0 | 0 | 0 | 0 | 0 | 0 | 0 | 0 | 0 | 0
| 14 | 0 | 0 | 0 | 0 | 0 | 0 | 0 | 0 | 0 | 0 | 0 | 0 | 0 | 0 | 0 | 0 | 0 | 0 | 0 | 0 | 0 | 0 | 0 | 0 | 0 | 0 | 0 | 0 | 0 | 0 | 0 | 0 | 0 | 0 | 0 | 0
| 15 | 0 | 0 | 0 | 0 | 0 | 0 | 0 | 0 | 0 | 0 | 0 | 0 | 0 | 0 | 0 | 0 | 0 | 0 | 0 | 0 | 0 | 0 | 0 | 0 | 0 | 0 | 0 | 0 | 0 | 0 | 0 | 0 | 0 | 0 | 0 | 0
| 16 | 0 | 0 | 0 | 0 | 0 | 0 | 0 | 0 | 0 | 0 | 0 | 0 | 0 | 0 | 0 | 0 | 0 | 0 | 0 | 0 | 0 | 0 | 0 | 0 | 0 | 0 | 0 | 0 | 0 | 0 | 0 | 0 | 0 | 0 | 0 | 0
| 17 | 11.775 | 12.25 | 12.725 | 12.4 | 11.4 | 10.9 | 9.775 | 8.35 | 7.075 | 4.75 | 2.75 | 0 | 0 | 0 | 0 | 0 | 0 | 0 | 0 | 0 | 0 | 0 | 0 | 0 | 0 | 0 | 0 | 0 | 0 | 0 | 2.3 | 4.625 | 6.275 | 8.05 | 9.875 | 10.725
| 18 | 12.2688 | 12.7375 | 13.2312 | 12.925 | 11.95 | 11.45 | 10.3438 | 8.9375 | 7.6437 | 5.3375 | 3.3375 | 1.9062 | 0.18125 | 0 | 0 | 0 | 0 | 0 | 0 | 0 | 0 | 0 | 0 | 0 | 0 | 0 | 0 | 0 | 0 | 1.4563 | 2.825 | 5.1312 | 6.7938 | 8.5625 | 10.3688 | 11.2312
| 19 | 12.7625 | 13.225 | 13.7375 | 13.45 | 12.5 | 12 | 10.9125 | 9.525 | 8.2125 | 5.925 | 3.925 | 2.4875 | 0.7375 | 0.125 | 0 | 0 | 0 | 0 | 0 | 0 | 0 | 0 | 0 | 0 | 0 | 0 | 0 | 0 | 0 | 1.9875 | 3.35 | 5.6375 | 7.3125 | 9.075 | 10.8625 | 11.7375
| 20 | 13.2562 | 13.7125 | 14.2438 | 13.975 | 13.05 | 12.55 | 11.4812 | 10.1125 | 8.7812 | 6.5125 | 4.5125 | 3.0688 | 1.2937 | 0.6625 | 0 | 0 | 0 | 0 | 0 | 0 | 0 | 0 | 0 | 0 | 0 | 0 | 0 | 0 | 0.23125 | 2.5187 | 3.875 | 6.1437 | 7.8312 | 9.5875 | 11.3562 | 12.2438
| 21 | 13.75 | 14.2 | 14.75 | 14.5 | 13.6 | 13.1 | 12.05 | 10.7 | 9.35 | 7.1 | 5.1 | 3.65 | 1.85 | 1.2 | 0 | 0 | 0 | 0 | 0 | 0 | 0 | 0 | 0 | 0 | 0 | 0 | 0 | 0 | 0.75 | 3.05 | 4.4 | 6.65 | 8.35 | 10.1 | 11.85 | 12.75
| 22 | 14.2438 | 14.6875 | 15.2562 | 15.025 | 14.15 | 13.65 | 12.6188 | 11.2875 | 9.9187 | 7.6875 | 5.6875 | 4.2313 | 2.4062 | 1.7375 | 0.40625 | 0 | 0 | 0 | 0 | 0 | 0 | 0 | 0 | 0 | 0 | 0 | 0 | 0 | 1.2688 | 3.5812 | 4.925 | 7.1562 | 8.8688 | 10.6125 | 12.3438 | 13.2562
| 23 | 14.7375 | 15.175 | 15.7625 | 15.55 | 14.7 | 14.2 | 13.1875 | 11.875 | 10.4875 | 8.275 | 6.275 | 4.8125 | 2.9625 | 2.275 | 0.9625 | 0 | 0 | 0 | 0 | 0 | 0 | 0 | 0 | 0 | 0 | 0 | 0 | 0.175 | 1.7875 | 4.1125 | 5.45 | 7.6625 | 9.3875 | 11.125 | 12.8375 | 13.7625
| 24 | 15.2312 | 15.6625 | 16.2688 | 16.075 | 15.25 | 14.75 | 13.7562 | 12.4625 | 11.0563 | 8.8625 | 6.8625 | 5.3937 | 3.5187 | 2.8125 | 1.5188 | 0.04375 | 0 | 0 | 0 | 0 | 0 | 0 | 0 | 0 | 0 | 0 | 0 | 0.6625 | 2.3062 | 4.6437 | 5.975 | 8.1687 | 9.9062 | 11.6375 | 13.3313 | 14.2688
℃h/日 | 合計 | 266.9208 | 274.775 | 285.4125 | 281.65 | 254.3 | 245.8 | 228.7375 | 206.575 | 190.6708 | 145.375 | 111.375 | 76.2875 | 50.0042 | 40.5042 | 25.9417 | 9.5146 | 2.5438 | 0 | 0 | 0 | 0 | 0 | 0 | 0 | 0 | 0 | 2.5083 | 16.3625 | 34.0729 | 65.7208 | 99.85 | 139.6125 | 170.7042 | 201.9583 | 232.7208 | 249.4125 | 3909.3104
℃h/旬 | 合計 | 2669.2083 | 2747.75 | 3139.5375 | 2816.5 | 2543 | 1966.4 | 2287.375 | 2065.75 | 2097.3792 | 1453.75 | 1113.75 | 762.875 | 500.0417 | 405.0417 | 285.3583 | 95.1458 | 25.4375 | 0 | 0 | 0 | 0 | 0 | 0 | 0 | 0 | 0 | 25.0833 | 163.625 | 340.7292 | 722.9292 | 998.5 | 1396.125 | 1707.0417 | 2019.5833 | 2327.2083 | 2743.5375 | 39418.6625
℃h/旬 | 合計 | 2669.2083 | 2747.75 | 3139.5375 | 2816.5 | 2543 | 1966.4 | 2287.375 | 2065.75 | 2097.3792 | 1453.75 | 1113.75 | 762.875 | 0 | 0 | 0 | 0 | 0 | 0 | 0 | 0 | 0 | 0 | 0 | 0 | 0 | 0 | 0 | 0 | 0 | 0 | 998.5 | 1396.125 | 1707.0417 | 2019.5833 | 2327.2083 | 2743.5375 | 36855.2708 | ＤＨ’
（期間補正） |  | 14: ＤＨ; 15: 36162.7507 | 101.9%

## s2 (hidden)
|  | 16 | 17 | 18 | 19 | 20 | 21 | 22 | 23 | 24 | 25 | 26 | 27 | 28 | 29 | 30 | 31 | 32 | 33 | 34 | 35 | 36 | 1 | 2 | 3 | 4 | 5 | 6 | 7 | 8 | 9 | 10 | 11 | 12 | 13 | 14 | 15
気象データ |  | 17: 1月; 20: 2月; 23: 3月; 26: 4月; 29: 5月; 32: 6月; 35: 7月; 2: 8月; 5: 9月; 8: 10月; 11: 11月; 14: 12月
|  | 上旬 | 中旬 | 下旬 | 上旬 | 中旬 | 下旬 | 上旬 | 中旬 | 下旬 | 上旬 | 中旬 | 下旬 | 上旬 | 中旬 | 下旬 | 上旬 | 中旬 | 下旬 | 上旬 | 中旬 | 下旬 | 上旬 | 中旬 | 下旬 | 上旬 | 中旬 | 下旬 | 上旬 | 中旬 | 下旬 | 上旬 | 中旬 | 下旬 | 上旬 | 中旬 | 下旬
| 日数 | 10 | 10 | 11 | 10 | 10 | 8 | 10 | 10 | 11 | 10 | 10 | 10 | 10 | 10 | 11 | 10 | 10 | 10 | 10 | 10 | 11 | 10 | 10 | 11 | 10 | 10 | 10 | 10 | 10 | 11 | 10 | 10 | 10 | 10 | 10 | 11
蒲郡 | 平均気温 | 5.9 | 5.5 | 4.9 | 5.1 | 6.1 | 6.5 | 7.6 | 9.1 | 10.4 | 12.7 | 14.6 | 16 | 17.8 | 18.4 | 19.7 | 21.1 | 22 | 23.2 | 24.6 | 25.9 | 26.9 | 27.3 | 27.3 | 26.8 | 25.8 | 24.1 | 22 | 20.3 | 18.8 | 16.6 | 15.2 | 13.1 | 11.4 | 9.6 | 7.8 | 7
0 | 最低気温 | 2.3 | 1.9 | 1.2 | 1.3 | 2 | 2.5 | 3.4 | 4.6 | 6.1 | 8.2 | 10.2 | 11.7 | 13.7 | 14.5 | 15.7 | 17.3 | 18.7 | 20.1 | 21.5 | 22.8 | 23.6 | 24 | 24.1 | 23.5 | 22.5 | 20.8 | 18.7 | 16.9 | 15.1 | 12.7 | 11.4 | 9.3 | 7.5 | 5.8 | 4.2 | 3.2
| 最高気温 | 10.2 | 9.7 | 9.3 | 9.7 | 10.8 | 11.3 | 12.5 | 14 | 15.2 | 17.6 | 19.6 | 21 | 22.6 | 23.1 | 24.6 | 25.8 | 26.2 | 27.2 | 28.8 | 30.1 | 31.4 | 32 | 32 | 31.6 | 30.5 | 28.6 | 26.3 | 24.7 | 23.4 | 21.2 | 19.8 | 17.4 | 15.8 | 14 | 12.1 | 11.3
| 日照時間 | 56.4 | 53.4 | 60.1 | 58.6 | 60.5 | 50.2 | 64.3 | 65.9 | 64.8 | 66.2 | 66.2 | 66.1 | 56.3 | 57.7 | 76.5 | 59.2 | 47.1 | 37.8 | 46.4 | 51.8 | 70.7 | 70.1 | 69.4 | 74.9 | 62.1 | 55.9 | 45.3 | 47.4 | 58.3 | 62.8 | 57.6 | 52.2 | 57.3 | 57.8 | 57 | 65
| 日射量 | 0 | 0 | 0 | 0 | 0 | 0 | 0 | 0 | 0 | 0 | 0 | 0 | 0 | 0 | 0 | 0 | 0 | 0 | 0 | 0 | 0 | 0 | 0 | 0 | 0 | 0 | 0 | 0 | 0 | 0 | 0 | 0 | 0 | 0 | 0 | 0
| 平均気温’ | 6.25 | 5.8 | 5.25 | 5.5 | 6.4 | 6.9 | 7.95 | 9.3 | 10.65 | 12.9 | 14.9 | 16.35 | 18.15 | 18.8 | 20.15 | 21.55 | 22.45 | 23.65 | 25.15 | 26.45 | 27.5 | 28 | 28.05 | 27.55 | 26.5 | 24.7 | 22.5 | 20.8 | 19.25 | 16.95 | 15.6 | 13.35 | 11.65 | 9.9 | 8.15 | 7.25
| 日照（日） | 5.64 | 5.34 | 5.4636 | 5.86 | 6.05 | 6.275 | 6.43 | 6.59 | 5.8909 | 6.62 | 6.62 | 6.61 | 5.63 | 5.77 | 6.9545 | 5.92 | 4.71 | 3.78 | 4.64 | 5.18 | 6.4273 | 7.01 | 6.94 | 6.8091 | 6.21 | 5.59 | 4.53 | 4.74 | 5.83 | 5.7091 | 5.76 | 5.22 | 5.73 | 5.78 | 5.7 | 5.9091
| 設定室温 | 20 | 20 | 20 | 20 | 20 | 20 | 20 | 20 | 20 | 20 | 20 | 20 | 20 | 20 | 20 | 20 | 20 | 20 | 20 | 20 | 20 | 20 | 20 | 20 | 20 | 20 | 20 | 20 | 20 | 20 | 20 | 20 | 20 | 20 | 20 | 20
| 暖房開始 | 10 | 10 | 10 | 10 | 10 | 10 | 10 | 10 | 10 | 10 | 10 | 10 | 10 | 10 | 10 | 10 | 10 | 10 | 10 | 10 | 10 | 10 | 10 | 10 | 10 | 10 | 10 | 10 | 10 | 10 | 10 | 10 | 10 | 10 | 10 | 10
| ～終了 | 27 | 27 | 27 | 27 | 27 | 27 | 27 | 27 | 27 | 27 | 27 | 27 | 27 | 27 | 27 | 27 | 27 | 27 | 27 | 27 | 27 | 27 | 27 | 27 | 27 | 27 | 27 | 27 | 27 | 27 | 27 | 27 | 27 | 27 | 27 | 27
| 暖房日数① | 10 | 10 | 11 | 10 | 10 | 8 | 0 | 0 | 0 | 0 | 0 | 0 | 0 | 0 | 0 | 0 | 0 | 0 | 0 | 0 | 0 | 0 | 0 | 0 | 0 | 0 | 0 | 0 | 0 | 0 | 0 | 0 | 0 | 10 | 10 | 11
| 暖房日数② | 0 | 0 | 0 | 0 | 0 | 0 | 10 | 10 | 11 | 10 | 10 | 10 | 0 | 0 | 0 | 0 | 0 | 0 | 0 | 0 | 0 | 0 | 0 | 0 | 0 | 0 | 0 | 0 | 0 | 0 | 10 | 10 | 10 | 0 | 0 | 0
| 床面積 | 0 | 0 | 0 | 0 | 0 | 0 | 0 | 0 | 0 | 0 | 0 | 0 | 0 | 0 | 0 | 0 | 0 | 0 | 0 | 0 | 0 | 0 | 0 | 0 | 0 | 0 | 0 | 0 | 0 | 0 | 0 | 0 | 0 | 0 | 0 | 0
| 表面積 | 0 | 0 | 0 | 0 | 0 | 0 | 0 | 0 | 0 | 0 | 0 | 0 | 0 | 0 | 0 | 0 | 0 | 0 | 0 | 0 | 0 | 0 | 0 | 0 | 0 | 0 | 0 | 0 | 0 | 0 | 0 | 0 | 0 | 0 | 0 | 0
| 被覆材 | 16: 二層（ポリ＋ポリ）; 19: 二層（ポリ＋ポリ）; 22: 二層（ポリ＋ポリ）; 25: 二層（ポリ＋ポリ）; 28: 二層（ポリ＋ポリ）; 31: 二層（ポリ＋ポリ）; 34: 二層（ポリ＋ポリ）; 1: 二層（ポリ＋ポリ）; 4: 二層（ポリ＋ポリ）; 7: 二層（ポリ＋ポリ）; 10: 二層（ポリ＋ポリ）; 13: 二層（ポリ＋ポリ）
| 熱貫流率 | 6.6 | 6.6 | 6.6 | 6.6 | 6.6 | 6.6 | 6.6 | 6.6 | 6.6 | 6.6 | 6.6 | 6.6 | 6.6 | 6.6 | 6.6 | 6.6 | 6.6 | 6.6 | 6.6 | 6.6 | 6.6 | 6.6 | 6.6 | 6.6 | 6.6 | 6.6 | 6.6 | 6.6 | 6.6 | 6.6 | 6.6 | 6.6 | 6.6 | 6.6 | 6.6 | 6.6
| 熱節減率 | 0.5 | 0.5 | 0.5 | 0.5 | 0.5 | 0.5 | 0.5 | 0.5 | 0.5 | 0.5 | 0.5 | 0.5 | 0.5 | 0.5 | 0.5 | 0.5 | 0.5 | 0.5 | 0.5 | 0.5 | 0.5 | 0.5 | 0.5 | 0.5 | 0.5 | 0.5 | 0.5 | 0.5 | 0.5 | 0.5 | 0.5 | 0.5 | 0.5 | 0.5 | 0.5 | 0.5
| 隙間換気率 | 0.2 | 0.2 | 0.2 | 0.2 | 0.2 | 0.2 | 0.2 | 0.2 | 0.2 | 0.2 | 0.2 | 0.2 | 0.2 | 0.2 | 0.2 | 0.2 | 0.2 | 0.2 | 0.2 | 0.2 | 0.2 | 0.2 | 0.2 | 0.2 | 0.2 | 0.2 | 0.2 | 0.2 | 0.2 | 0.2 | 0.2 | 0.2 | 0.2 | 0.2 | 0.2 | 0.2
2重保温補正 | bar: 16 to 15
風速補正 | bar: 16 to 15
| 地中伝熱量 | 0 | 0 | 0 | 0 | 0 | 0 | 0 | 0 | 0 | 0 | 0 | 0 | 0 | 0 | 0 | 0 | 0 | 0 | 0 | 0 | 0 | 0 | 0 | 0 | 0 | 0 | 0 | 0 | 0 | 0 | 0 | 0 | 0 | 0 | 0 | 0
係数補正 | bar: 16 to 15
| 放熱係数 | 3.5 | 3.5 | 3.5 | 3.5 | 3.5 | 3.5 | 3.5 | 3.5 | 3.5 | 3.5 | 3.5 | 3.5 | 3.5 | 3.5 | 3.5 | 3.5 | 3.5 | 3.5 | 3.5 | 3.5 | 3.5 | 3.5 | 3.5 | 3.5 | 3.5 | 3.5 | 3.5 | 3.5 | 3.5 | 3.5 | 3.5 | 3.5 | 3.5 | 3.5 | 3.5 | 3.5
想定外気温 | 1 | 4.275 | 3.85 | 3.225 | 3.4 | 4.2 | 4.7 | 5.675 | 6.95 | 8.375 | 10.55 | 12.55 | 14.025 | 15.925 | 16.65 | 17.925 | 19.425 | 20.575 | 21.875 | 23.4467 | 24.625 | 25.55 | 26 | 26.075 | 25.525 | 24.5 | 22.75 | 20.6 | 18.85 | 17.175 | 14.825 | 13.5 | 11.325 | 9.575 | 7.85 | 6.175 | 5.225
℃ | 2 | 3.7812 | 3.3625 | 2.7188 | 2.875 | 3.65 | 4.15 | 5.1063 | 6.3625 | 7.8063 | 9.9625 | 11.9625 | 13.4437 | 15.3688 | 16.1125 | 17.3687 | 18.8938 | 20.1062 | 21.4312 | 22.96 | 24.1687 | 25.0625 | 25.5 | 25.5813 | 25.0188 | 24 | 22.2625 | 20.125 | 18.3625 | 16.6562 | 14.2937 | 12.975 | 10.8187 | 9.0563 | 7.3375 | 5.6813 | 4.7188
| 3 | 3.2875 | 2.875 | 2.2125 | 2.35 | 3.1 | 3.6 | 4.5375 | 5.775 | 7.2375 | 9.375 | 11.375 | 12.8625 | 14.8125 | 15.575 | 16.8125 | 18.3625 | 19.6375 | 20.9875 | 22.4733 | 23.7125 | 24.575 | 25 | 25.0875 | 24.5125 | 23.5 | 21.775 | 19.65 | 17.875 | 16.1375 | 13.7625 | 12.45 | 10.3125 | 8.5375 | 6.825 | 5.1875 | 4.2125
| 4 | 2.7938 | 2.3875 | 1.7063 | 1.825 | 2.55 | 3.05 | 3.9688 | 5.1875 | 6.6688 | 8.7875 | 10.7875 | 12.2812 | 14.2562 | 15.0375 | 16.2563 | 17.8313 | 19.1687 | 20.5437 | 21.9867 | 23.2563 | 24.0875 | 24.5 | 24.5938 | 24.0063 | 23 | 21.2875 | 19.175 | 17.3875 | 15.6188 | 13.2312 | 11.925 | 9.8063 | 8.0188 | 6.3125 | 4.6937 | 3.7062
| 5 | 2.3 | 1.9 | 1.2 | 1.3 | 2 | 2.5 | 3.4 | 4.6 | 6.1 | 8.2 | 10.2 | 11.7 | 13.7 | 14.5 | 15.7 | 17.3 | 18.7 | 20.1 | 21.5 | 22.8 | 23.6 | 24 | 24.1 | 23.5 | 22.5 | 20.8 | 18.7 | 16.9 | 15.1 | 12.7 | 11.4 | 9.3 | 7.5 | 5.8 | 4.2 | 3.2
| 6 | 2.3 | 1.9 | 1.2 | 1.3 | 2 | 2.5 | 3.4 | 4.6 | 6.1 | 8.2 | 10.2 | 11.7 | 13.7 | 14.5 | 15.7 | 18.7167 | 19.95 | 21.2833 | 22.7167 | 24.0167 | 24.9 | 25.3333 | 25.4167 | 24.85 | 23.8333 | 22.1 | 19.9667 | 16.9 | 15.1 | 12.7 | 11.4 | 9.3 | 7.5 | 5.8 | 4.2 | 3.2
| 7 | 3.6167 | 3.2 | 2.55 | 2.7 | 3.4667 | 3.9667 | 4.9167 | 6.1667 | 7.6167 | 9.7667 | 11.7667 | 13.25 | 15.1833 | 15.9333 | 17.1833 | 20.1333 | 21.2 | 22.4667 | 23.9333 | 25.2333 | 26.2 | 26.6667 | 26.7333 | 26.2 | 25.1667 | 23.4 | 21.2333 | 18.2 | 16.4833 | 14.1167 | 12.8 | 10.65 | 8.8833 | 7.1667 | 5.5167 | 4.55
| 8 | 4.9333 | 4.5 | 3.9 | 4.1 | 4.9333 | 5.4333 | 6.4333 | 7.7333 | 9.1333 | 11.3333 | 13.3333 | 20 | 20 | 20 | 20 | 20 | 20 | 20 | 20 | 20 | 20 | 20 | 20 | 20 | 20 | 20 | 20 | 20 | 20 | 20 | 14.2 | 12 | 10.2667 | 8.5333 | 6.8333 | 5.9
| 9 | 6.25 | 5.8 | 5.25 | 5.5 | 6.4 | 6.9 | 7.95 | 9.3 | 10.65 | 12.9 | 14.9 | 20 | 20 | 20 | 20 | 20 | 20 | 20 | 20 | 20 | 20 | 20 | 20 | 20 | 20 | 20 | 20 | 20 | 20 | 20 | 15.6 | 13.35 | 11.65 | 9.9 | 8.15 | 7.25
| 10 | 7.5667 | 7.1 | 6.6 | 6.9 | 20 | 20 | 20 | 20 | 12.1667 | 20 | 20 | 20 | 20 | 20 | 20 | 20 | 20 | 20 | 20 | 20 | 20 | 20 | 20 | 20 | 20 | 20 | 20 | 20 | 20 | 20 | 17 | 14.7 | 13.0333 | 11.2667 | 9.4667 | 8.6
| 11 | 20 | 20 | 20 | 20 | 20 | 20 | 20 | 20 | 20 | 20 | 20 | 20 | 20 | 20 | 20 | 20 | 20 | 20 | 20 | 20 | 20 | 20 | 20 | 20 | 20 | 20 | 20 | 20 | 20 | 20 | 20 | 20 | 20 | 20 | 20 | 20
| 12 | 20 | 20 | 20 | 20 | 20 | 20 | 20 | 20 | 20 | 20 | 20 | 20 | 20 | 20 | 20 | 20 | 20 | 20 | 20 | 20 | 20 | 20 | 20 | 20 | 20 | 20 | 20 | 20 | 20 | 20 | 20 | 20 | 20 | 20 | 20 | 20
| 13 | 20 | 20 | 20 | 20 | 20 | 20 | 20 | 20 | 20 | 20 | 20 | 20 | 20 | 20 | 20 | 20 | 20 | 20 | 20 | 20 | 20 | 20 | 20 | 20 | 20 | 20 | 20 | 20 | 20 | 20 | 20 | 20 | 20 | 20 | 20 | 20
| 14 | 20 | 20 | 20 | 20 | 20 | 20 | 20 | 20 | 20 | 20 | 20 | 20 | 20 | 20 | 20 | 20 | 20 | 20 | 20 | 20 | 20 | 20 | 20 | 20 | 20 | 20 | 20 | 20 | 20 | 20 | 20 | 20 | 20 | 20 | 20 | 20
| 15 | 20 | 20 | 20 | 20 | 20 | 20 | 20 | 20 | 20 | 20 | 20 | 20 | 20 | 20 | 20 | 20 | 20 | 20 | 20 | 20 | 20 | 20 | 20 | 20 | 20 | 20 | 20 | 20 | 20 | 20 | 20 | 20 | 20 | 20 | 20 | 20
| 16 | 20 | 20 | 20 | 20 | 20 | 20 | 20 | 20 | 20 | 20 | 20 | 20 | 20 | 20 | 20 | 20 | 20 | 20 | 20 | 20 | 20 | 20 | 20 | 20 | 20 | 20 | 20 | 20 | 20 | 20 | 20 | 20 | 20 | 20 | 20 | 20
| 17 | 8.225 | 7.75 | 7.275 | 7.6 | 8.6 | 9.1 | 10.225 | 11.65 | 12.925 | 15.25 | 17.25 | 20 | 20 | 20 | 20 | 20 | 20 | 20 | 20 | 20 | 20 | 20 | 20 | 20 | 20 | 20 | 20 | 20 | 20 | 20 | 17.7 | 15.375 | 13.725 | 11.95 | 10.125 | 9.275
| 18 | 7.7313 | 7.2625 | 6.7687 | 7.075 | 8.05 | 8.55 | 9.6562 | 11.0625 | 12.3562 | 14.6625 | 16.6625 | 18.0938 | 19.8188 | 20.4125 | 21.8188 | 23.1438 | 23.8562 | 24.9812 | 26.8533 | 27.8188 | 28.9625 | 29.5 | 29.5312 | 29.0688 | 28 | 26.1625 | 23.925 | 22.2625 | 20.8062 | 18.5437 | 17.175 | 14.8688 | 13.2063 | 11.4375 | 9.6312 | 8.7688
| 19 | 7.2375 | 6.775 | 6.2625 | 6.55 | 7.5 | 8 | 9.0875 | 10.475 | 11.7875 | 14.075 | 16.075 | 17.5125 | 19.2625 | 19.875 | 21.2625 | 22.6125 | 23.3875 | 24.5375 | 26.3667 | 27.3625 | 28.475 | 29 | 29.0375 | 28.5625 | 27.5 | 25.675 | 23.45 | 21.775 | 20.2875 | 18.0125 | 16.65 | 14.3625 | 12.6875 | 10.925 | 9.1375 | 8.2625
| 20 | 6.7438 | 6.2875 | 5.7562 | 6.025 | 6.95 | 7.45 | 8.5188 | 9.8875 | 11.2188 | 13.4875 | 15.4875 | 16.9312 | 18.7063 | 19.3375 | 20.7063 | 22.0813 | 22.9187 | 24.0938 | 25.88 | 26.9062 | 27.9875 | 28.5 | 28.5437 | 28.0562 | 27 | 25.1875 | 22.975 | 21.2875 | 19.7688 | 17.4812 | 16.125 | 13.8562 | 12.1687 | 10.4125 | 8.6438 | 7.7562
| 21 | 6.25 | 5.8 | 5.25 | 5.5 | 6.4 | 6.9 | 7.95 | 9.3 | 10.65 | 12.9 | 14.9 | 16.35 | 18.15 | 18.8 | 20.15 | 21.55 | 22.45 | 23.65 | 25.3933 | 26.45 | 27.5 | 28 | 28.05 | 27.55 | 26.5 | 24.7 | 22.5 | 20.8 | 19.25 | 16.95 | 15.6 | 13.35 | 11.65 | 9.9 | 8.15 | 7.25
| 22 | 5.7562 | 5.3125 | 4.7438 | 4.975 | 5.85 | 6.35 | 7.3812 | 8.7125 | 10.0813 | 12.3125 | 14.3125 | 15.7688 | 17.5938 | 18.2625 | 19.5938 | 21.0188 | 21.9812 | 23.2063 | 24.9067 | 25.9937 | 27.0125 | 27.5 | 27.5562 | 27.0437 | 26 | 24.2125 | 22.025 | 20.3125 | 18.7312 | 16.4187 | 15.075 | 12.8438 | 11.1312 | 9.3875 | 7.6562 | 6.7438
| 23 | 5.2625 | 4.825 | 4.2375 | 4.45 | 5.3 | 5.8 | 6.8125 | 8.125 | 9.5125 | 11.725 | 13.725 | 15.1875 | 17.0375 | 17.725 | 19.0375 | 20.4875 | 21.5125 | 22.7625 | 24.42 | 25.5375 | 26.525 | 27 | 27.0625 | 26.5375 | 25.5 | 23.725 | 21.55 | 19.825 | 18.2125 | 15.8875 | 14.55 | 12.3375 | 10.6125 | 8.875 | 7.1625 | 6.2375
| 24 | 4.7687 | 4.3375 | 3.7313 | 3.925 | 4.75 | 5.25 | 6.2438 | 7.5375 | 8.9437 | 11.1375 | 13.1375 | 14.6062 | 16.4812 | 17.1875 | 18.4812 | 19.9563 | 21.0437 | 22.3188 | 23.9333 | 25.0813 | 26.0375 | 26.5 | 26.5688 | 26.0312 | 25 | 23.2375 | 21.075 | 19.3375 | 17.6938 | 15.3562 | 14.025 | 11.8313 | 10.0938 | 8.3625 | 6.6688 | 5.7313
| 合計 | 213.0792 | 205.225 | 194.5875 | 198.35 | 225.7 | 234.2 | 251.2625 | 273.425 | 289.3292 | 334.625 | 368.625 | 403.7125 | 429.9958 | 439.9083 | 457.9958 | 481.5125 | 496.4875 | 514.2375 | 536.77 | 552.9625 | 566.475 | 573 | 573.9375 | 566.4625 | 552 | 527.275 | 496.95 | 470.075 | 447.0208 | 414.2792 | 380.15 | 340.3875 | 309.2958 | 278.0417 | 247.2792 | 230.5875
暖房負荷 | 1 | 0 | 0 | 0 | 0 | 0 | 0 | 0 | 0 | 0 | 0 | 0 | 0 | 0 | 0 | 0 | 0 | 0 | 0 | 0 | 0 | 0 | 0 | 0 | 0 | 0 | 0 | 0 | 0 | 0 | 0 | 0 | 0 | 0 | 0 | 0 | 0
kWh | 2 | 0 | 0 | 0 | 0 | 0 | 0 | 0 | 0 | 0 | 0 | 0 | 0 | 0 | 0 | 0 | 0 | 0 | 0 | 0 | 0 | 0 | 0 | 0 | 0 | 0 | 0 | 0 | 0 | 0 | 0 | 0 | 0 | 0 | 0 | 0 | 0
| 3 | 0 | 0 | 0 | 0 | 0 | 0 | 0 | 0 | 0 | 0 | 0 | 0 | 0 | 0 | 0 | 0 | 0 | 0 | 0 | 0 | 0 | 0 | 0 | 0 | 0 | 0 | 0 | 0 | 0 | 0 | 0 | 0 | 0 | 0 | 0 | 0
| 4 | 0 | 0 | 0 | 0 | 0 | 0 | 0 | 0 | 0 | 0 | 0 | 0 | 0 | 0 | 0 | 0 | 0 | 0 | 0 | 0 | 0 | 0 | 0 | 0 | 0 | 0 | 0 | 0 | 0 | 0 | 0 | 0 | 0 | 0 | 0 | 0
| 5 | 0 | 0 | 0 | 0 | 0 | 0 | 0 | 0 | 0 | 0 | 0 | 0 | 0 | 0 | 0 | 0 | 0 | 0 | 0 | 0 | 0 | 0 | 0 | 0 | 0 | 0 | 0 | 0 | 0 | 0 | 0 | 0 | 0 | 0 | 0 | 0
| 6 | 0 | 0 | 0 | 0 | 0 | 0 | 0 | 0 | 0 | 0 | 0 | 0 | 0 | 0 | 0 | 0 | 0 | 0 | 0 | 0 | 0 | 0 | 0 | 0 | 0 | 0 | 0 | 0 | 0 | 0 | 0 | 0 | 0 | 0 | 0 | 0
| 7 | 0 | 0 | 0 | 0 | 0 | 0 | 0 | 0 | 0 | 0 | 0 | 0 | 0 | 0 | 0 | 0 | 0 | 0 | 0 | 0 | 0 | 0 | 0 | 0 | 0 | 0 | 0 | 0 | 0 | 0 | 0 | 0 | 0 | 0 | 0 | 0
| 8 | 0 | 0 | 0 | 0 | 0 | 0 | 0 | 0 | 0 | 0 | 0 | 0 | 0 | 0 | 0 | 0 | 0 | 0 | 0 | 0 | 0 | 0 | 0 | 0 | 0 | 0 | 0 | 0 | 0 | 0 | 0 | 0 | 0 | 0 | 0 | 0
| 9 | 0 | 0 | 0 | 0 | 0 | 0 | 0 | 0 | 0 | 0 | 0 | 0 | 0 | 0 | 0 | 0 | 0 | 0 | 0 | 0 | 0 | 0 | 0 | 0 | 0 | 0 | 0 | 0 | 0 | 0 | 0 | 0 | 0 | 0 | 0 | 0
| 10 | 0 | 0 | 0 | 0 | 0 | 0 | 0 | 0 | 0 | 0 | 0 | 0 | 0 | 0 | 0 | 0 | 0 | 0 | 0 | 0 | 0 | 0 | 0 | 0 | 0 | 0 | 0 | 0 | 0 | 0 | 0 | 0 | 0 | 0 | 0 | 0
| 11 | 0 | 0 | 0 | 0 | 0 | 0 | 0 | 0 | 0 | 0 | 0 | 0 | 0 | 0 | 0 | 0 | 0 | 0 | 0 | 0 | 0 | 0 | 0 | 0 | 0 | 0 | 0 | 0 | 0 | 0 | 0 | 0 | 0 | 0 | 0 | 0
| 12 | 0 | 0 | 0 | 0 | 0 | 0 | 0 | 0 | 0 | 0 | 0 | 0 | 0 | 0 | 0 | 0 | 0 | 0 | 0 | 0 | 0 | 0 | 0 | 0 | 0 | 0 | 0 | 0 | 0 | 0 | 0 | 0 | 0 | 0 | 0 | 0
| 13 | 0 | 0 | 0 | 0 | 0 | 0 | 0 | 0 | 0 | 0 | 0 | 0 | 0 | 0 | 0 | 0 | 0 | 0 | 0 | 0 | 0 | 0 | 0 | 0 | 0 | 0 | 0 | 0 | 0 | 0 | 0 | 0 | 0 | 0 | 0 | 0
| 14 | 0 | 0 | 0 | 0 | 0 | 0 | 0 | 0 | 0 | 0 | 0 | 0 | 0 | 0 | 0 | 0 | 0 | 0 | 0 | 0 | 0 | 0 | 0 | 0 | 0 | 0 | 0 | 0 | 0 | 0 | 0 | 0 | 0 | 0 | 0 | 0
| 15 | 0 | 0 | 0 | 0 | 0 | 0 | 0 | 0 | 0 | 0 | 0 | 0 | 0 | 0 | 0 | 0 | 0 | 0 | 0 | 0 | 0 | 0 | 0 | 0 | 0 | 0 | 0 | 0 | 0 | 0 | 0 | 0 | 0 | 0 | 0 | 0
| 16 | 0 | 0 | 0 | 0 | 0 | 0 | 0 | 0 | 0 | 0 | 0 | 0 | 0 | 0 | 0 | 0 | 0 | 0 | 0 | 0 | 0 | 0 | 0 | 0 | 0 | 0 | 0 | 0 | 0 | 0 | 0 | 0 | 0 | 0 | 0 | 0
| 17 | 0 | 0 | 0 | 0 | 0 | 0 | 0 | 0 | 0 | 0 | 0 | 0 | 0 | 0 | 0 | 0 | 0 | 0 | 0 | 0 | 0 | 0 | 0 | 0 | 0 | 0 | 0 | 0 | 0 | 0 | 0 | 0 | 0 | 0 | 0 | 0
| 18 | 0 | 0 | 0 | 0 | 0 | 0 | 0 | 0 | 0 | 0 | 0 | 0 | 0 | 0 | 0 | 0 | 0 | 0 | 0 | 0 | 0 | 0 | 0 | 0 | 0 | 0 | 0 | 0 | 0 | 0 | 0 | 0 | 0 | 0 | 0 | 0
| 19 | 0 | 0 | 0 | 0 | 0 | 0 | 0 | 0 | 0 | 0 | 0 | 0 | 0 | 0 | 0 | 0 | 0 | 0 | 0 | 0 | 0 | 0 | 0 | 0 | 0 | 0 | 0 | 0 | 0 | 0 | 0 | 0 | 0 | 0 | 0 | 0
| 20 | 0 | 0 | 0 | 0 | 0 | 0 | 0 | 0 | 0 | 0 | 0 | 0 | 0 | 0 | 0 | 0 | 0 | 0 | 0 | 0 | 0 | 0 | 0 | 0 | 0 | 0 | 0 | 0 | 0 | 0 | 0 | 0 | 0 | 0 | 0 | 0
| 21 | 0 | 0 | 0 | 0 | 0 | 0 | 0 | 0 | 0 | 0 | 0 | 0 | 0 | 0 | 0 | 0 | 0 | 0 | 0 | 0 | 0 | 0 | 0 | 0 | 0 | 0 | 0 | 0 | 0 | 0 | 0 | 0 | 0 | 0 | 0 | 0
| 22 | 0 | 0 | 0 | 0 | 0 | 0 | 0 | 0 | 0 | 0 | 0 | 0 | 0 | 0 | 0 | 0 | 0 | 0 | 0 | 0 | 0 | 0 | 0 | 0 | 0 | 0 | 0 | 0 | 0 | 0 | 0 | 0 | 0 | 0 | 0 | 0
| 23 | 0 | 0 | 0 | 0 | 0 | 0 | 0 | 0 | 0 | 0 | 0 | 0 | 0 | 0 | 0 | 0 | 0 | 0 | 0 | 0 | 0 | 0 | 0 | 0 | 0 | 0 | 0 | 0 | 0 | 0 | 0 | 0 | 0 | 0 | 0 | 0
| 24 | 0 | 0 | 0 | 0 | 0 | 0 | 0 | 0 | 0 | 0 | 0 | 0 | 0 | 0 | 0 | 0 | 0 | 0 | 0 | 0 | 0 | 0 | 0 | 0 | 0 | 0 | 0 | 0 | 0 | 0 | 0 | 0 | 0 | 0 | 0 | 0
| 合計 | 0 | 0 | 0 | 0 | 0 | 0 | 0 | 0 | 0 | 0 | 0 | 0 | 0 | 0 | 0 | 0 | 0 | 0 | 0 | 0 | 0 | 0 | 0 | 0 | 0 | 0 | 0 | 0 | 0 | 0 | 0 | 0 | 0 | 0 | 0 | 0 | 0
暖房負荷 | 1 | 0 | 0 | 0 | 0 | 0 | 0 | 0 | 0 | 0 | 0 | 0 | 0 | 0 | 0 | 0 | 0 | 0 | 0 | 0 | 0 | 0 | 0 | 0 | 0 | 0 | 0 | 0 | 0 | 0 | 0 | 0 | 0 | 0 | 0 | 0 | 0
kWh/旬 | 2 | 0 | 0 | 0 | 0 | 0 | 0 | 0 | 0 | 0 | 0 | 0 | 0 | 0 | 0 | 0 | 0 | 0 | 0 | 0 | 0 | 0 | 0 | 0 | 0 | 0 | 0 | 0 | 0 | 0 | 0 | 0 | 0 | 0 | 0 | 0 | 0
| 3 | 0 | 0 | 0 | 0 | 0 | 0 | 0 | 0 | 0 | 0 | 0 | 0 | 0 | 0 | 0 | 0 | 0 | 0 | 0 | 0 | 0 | 0 | 0 | 0 | 0 | 0 | 0 | 0 | 0 | 0 | 0 | 0 | 0 | 0 | 0 | 0
| 4 | 0 | 0 | 0 | 0 | 0 | 0 | 0 | 0 | 0 | 0 | 0 | 0 | 0 | 0 | 0 | 0 | 0 | 0 | 0 | 0 | 0 | 0 | 0 | 0 | 0 | 0 | 0 | 0 | 0 | 0 | 0 | 0 | 0 | 0 | 0 | 0
| 5 | 0 | 0 | 0 | 0 | 0 | 0 | 0 | 0 | 0 | 0 | 0 | 0 | 0 | 0 | 0 | 0 | 0 | 0 | 0 | 0 | 0 | 0 | 0 | 0 | 0 | 0 | 0 | 0 | 0 | 0 | 0 | 0 | 0 | 0 | 0 | 0
| 6 | 0 | 0 | 0 | 0 | 0 | 0 | 0 | 0 | 0 | 0 | 0 | 0 | 0 | 0 | 0 | 0 | 0 | 0 | 0 | 0 | 0 | 0 | 0 | 0 | 0 | 0 | 0 | 0 | 0 | 0 | 0 | 0 | 0 | 0 | 0 | 0
| 7 | 0 | 0 | 0 | 0 | 0 | 0 | 0 | 0 | 0 | 0 | 0 | 0 | 0 | 0 | 0 | 0 | 0 | 0 | 0 | 0 | 0 | 0 | 0 | 0 | 0 | 0 | 0 | 0 | 0 | 0 | 0 | 0 | 0 | 0 | 0 | 0
| 8 | 0 | 0 | 0 | 0 | 0 | 0 | 0 | 0 | 0 | 0 | 0 | 0 | 0 | 0 | 0 | 0 | 0 | 0 | 0 | 0 | 0 | 0 | 0 | 0 | 0 | 0 | 0 | 0 | 0 | 0 | 0 | 0 | 0 | 0 | 0 | 0
| 9 | 0 | 0 | 0 | 0 | 0 | 0 | 0 | 0 | 0 | 0 | 0 | 0 | 0 | 0 | 0 | 0 | 0 | 0 | 0 | 0 | 0 | 0 | 0 | 0 | 0 | 0 | 0 | 0 | 0 | 0 | 0 | 0 | 0 | 0 | 0 | 0
| 10 | 0 | 0 | 0 | 0 | 0 | 0 | 0 | 0 | 0 | 0 | 0 | 0 | 0 | 0 | 0 | 0 | 0 | 0 | 0 | 0 | 0 | 0 | 0 | 0 | 0 | 0 | 0 | 0 | 0 | 0 | 0 | 0 | 0 | 0 | 0 | 0
| 11 | 0 | 0 | 0 | 0 | 0 | 0 | 0 | 0 | 0 | 0 | 0 | 0 | 0 | 0 | 0 | 0 | 0 | 0 | 0 | 0 | 0 | 0 | 0 | 0 | 0 | 0 | 0 | 0 | 0 | 0 | 0 | 0 | 0 | 0 | 0 | 0
| 12 | 0 | 0 | 0 | 0 | 0 | 0 | 0 | 0 | 0 | 0 | 0 | 0 | 0 | 0 | 0 | 0 | 0 | 0 | 0 | 0 | 0 | 0 | 0 | 0 | 0 | 0 | 0 | 0 | 0 | 0 | 0 | 0 | 0 | 0 | 0 | 0
| 13 | 0 | 0 | 0 | 0 | 0 | 0 | 0 | 0 | 0 | 0 | 0 | 0 | 0 | 0 | 0 | 0 | 0 | 0 | 0 | 0 | 0 | 0 | 0 | 0 | 0 | 0 | 0 | 0 | 0 | 0 | 0 | 0 | 0 | 0 | 0 | 0
| 14 | 0 | 0 | 0 | 0 | 0 | 0 | 0 | 0 | 0 | 0 | 0 | 0 | 0 | 0 | 0 | 0 | 0 | 0 | 0 | 0 | 0 | 0 | 0 | 0 | 0 | 0 | 0 | 0 | 0 | 0 | 0 | 0 | 0 | 0 | 0 | 0
| 15 | 0 | 0 | 0 | 0 | 0 | 0 | 0 | 0 | 0 | 0 | 0 | 0 | 0 | 0 | 0 | 0 | 0 | 0 | 0 | 0 | 0 | 0 | 0 | 0 | 0 | 0 | 0 | 0 | 0 | 0 | 0 | 0 | 0 | 0 | 0 | 0
| 16 | 0 | 0 | 0 | 0 | 0 | 0 | 0 | 0 | 0 | 0 | 0 | 0 | 0 | 0 | 0 | 0 | 0 | 0 | 0 | 0 | 0 | 0 | 0 | 0 | 0 | 0 | 0 | 0 | 0 | 0 | 0 | 0 | 0 | 0 | 0 | 0
| 17 | 0 | 0 | 0 | 0 | 0 | 0 | 0 | 0 | 0 | 0 | 0 | 0 | 0 | 0 | 0 | 0 | 0 | 0 | 0 | 0 | 0 | 0 | 0 | 0 | 0 | 0 | 0 | 0 | 0 | 0 | 0 | 0 | 0 | 0 | 0 | 0
| 18 | 0 | 0 | 0 | 0 | 0 | 0 | 0 | 0 | 0 | 0 | 0 | 0 | 0 | 0 | 0 | 0 | 0 | 0 | 0 | 0 | 0 | 0 | 0 | 0 | 0 | 0 | 0 | 0 | 0 | 0 | 0 | 0 | 0 | 0 | 0 | 0
| 19 | 0 | 0 | 0 | 0 | 0 | 0 | 0 | 0 | 0 | 0 | 0 | 0 | 0 | 0 | 0 | 0 | 0 | 0 | 0 | 0 | 0 | 0 | 0 | 0 | 0 | 0 | 0 | 0 | 0 | 0 | 0 | 0 | 0 | 0 | 0 | 0
| 20 | 0 | 0 | 0 | 0 | 0 | 0 | 0 | 0 | 0 | 0 | 0 | 0 | 0 | 0 | 0 | 0 | 0 | 0 | 0 | 0 | 0 | 0 | 0 | 0 | 0 | 0 | 0 | 0 | 0 | 0 | 0 | 0 | 0 | 0 | 0 | 0
| 21 | 0 | 0 | 0 | 0 | 0 | 0 | 0 | 0 | 0 | 0 | 0 | 0 | 0 | 0 | 0 | 0 | 0 | 0 | 0 | 0 | 0 | 0 | 0 | 0 | 0 | 0 | 0 | 0 | 0 | 0 | 0 | 0 | 0 | 0 | 0 | 0
| 22 | 0 | 0 | 0 | 0 | 0 | 0 | 0 | 0 | 0 | 0 | 0 | 0 | 0 | 0 | 0 | 0 | 0 | 0 | 0 | 0 | 0 | 0 | 0 | 0 | 0 | 0 | 0 | 0 | 0 | 0 | 0 | 0 | 0 | 0 | 0 | 0
| 23 | 0 | 0 | 0 | 0 | 0 | 0 | 0 | 0 | 0 | 0 | 0 | 0 | 0 | 0 | 0 | 0 | 0 | 0 | 0 | 0 | 0 | 0 | 0 | 0 | 0 | 0 | 0 | 0 | 0 | 0 | 0 | 0 | 0 | 0 | 0 | 0
| 24 | 0 | 0 | 0 | 0 | 0 | 0 | 0 | 0 | 0 | 0 | 0 | 0 | 0 | 0 | 0 | 0 | 0 | 0 | 0 | 0 | 0 | 0 | 0 | 0 | 0 | 0 | 0 | 0 | 0 | 0 | 0 | 0 | 0 | 0 | 0 | 0
| 合計 | 0 | 0 | 0 | 0 | 0 | 0 | 0 | 0 | 0 | 0 | 0 | 0 | 0 | 0 | 0 | 0 | 0 | 0 | 0 | 0 | 0 | 0 | 0 | 0 | 0 | 0 | 0 | 0 | 0 | 0 | 0 | 0 | 0 | 0 | 0 | 0 | 0

## s3 (hidden)
|  | 16 | 17 | 18 | 19 | 20 | 21 | 22 | 23 | 24 | 25 | 26 | 27 | 28 | 29 | 30 | 31 | 32 | 33 | 34 | 35 | 36 | 1 | 2 | 3 | 4 | 5 | 6 | 7 | 8 | 9 | 10 | 11 | 12 | 13 | 14 | 15
気象データ |  | 17: 1月; 20: 2月; 23: 3月; 26: 4月; 29: 5月; 32: 6月; 35: 7月; 2: 8月; 5: 9月; 8: 10月; 11: 11月; 14: 12月
|  | 上旬 | 中旬 | 下旬 | 上旬 | 中旬 | 下旬 | 上旬 | 中旬 | 下旬 | 上旬 | 中旬 | 下旬 | 上旬 | 中旬 | 下旬 | 上旬 | 中旬 | 下旬 | 上旬 | 中旬 | 下旬 | 上旬 | 中旬 | 下旬 | 上旬 | 中旬 | 下旬 | 上旬 | 中旬 | 下旬 | 上旬 | 中旬 | 下旬 | 上旬 | 中旬 | 下旬
| 日数 | 10 | 10 | 11 | 10 | 10 | 8 | 10 | 10 | 11 | 10 | 10 | 10 | 10 | 10 | 11 | 10 | 10 | 10 | 10 | 10 | 11 | 10 | 10 | 11 | 10 | 10 | 10 | 10 | 10 | 11 | 10 | 10 | 10 | 10 | 10 | 11
蒲郡 | 平均気温 | 5.9 | 5.5 | 4.9 | 5.1 | 6.1 | 6.5 | 7.6 | 9.1 | 10.4 | 12.7 | 14.6 | 16 | 17.8 | 18.4 | 19.7 | 21.1 | 22 | 23.2 | 24.6 | 25.9 | 26.9 | 27.3 | 27.3 | 26.8 | 25.8 | 24.1 | 22 | 20.3 | 18.8 | 16.6 | 15.2 | 13.1 | 11.4 | 9.6 | 7.8 | 7
0 | 最低気温 | 2.3 | 1.9 | 1.2 | 1.3 | 2 | 2.5 | 3.4 | 4.6 | 6.1 | 8.2 | 10.2 | 11.7 | 13.7 | 14.5 | 15.7 | 17.3 | 18.7 | 20.1 | 21.5 | 22.8 | 23.6 | 24 | 24.1 | 23.5 | 22.5 | 20.8 | 18.7 | 16.9 | 15.1 | 12.7 | 11.4 | 9.3 | 7.5 | 5.8 | 4.2 | 3.2
| 最高気温 | 10.2 | 9.7 | 9.3 | 9.7 | 10.8 | 11.3 | 12.5 | 14 | 15.2 | 17.6 | 19.6 | 21 | 22.6 | 23.1 | 24.6 | 25.8 | 26.2 | 27.2 | 28.8 | 30.1 | 31.4 | 32 | 32 | 31.6 | 30.5 | 28.6 | 26.3 | 24.7 | 23.4 | 21.2 | 19.8 | 17.4 | 15.8 | 14 | 12.1 | 11.3
| 日照時間 | 56.4 | 53.4 | 60.1 | 58.6 | 60.5 | 50.2 | 64.3 | 65.9 | 64.8 | 66.2 | 66.2 | 66.1 | 56.3 | 57.7 | 76.5 | 59.2 | 47.1 | 37.8 | 46.4 | 51.8 | 70.7 | 70.1 | 69.4 | 74.9 | 62.1 | 55.9 | 45.3 | 47.4 | 58.3 | 62.8 | 57.6 | 52.2 | 57.3 | 57.8 | 57 | 65
| 日射量 | 0 | 0 | 0 | 0 | 0 | 0 | 0 | 0 | 0 | 0 | 0 | 0 | 0 | 0 | 0 | 0 | 0 | 0 | 0 | 0 | 0 | 0 | 0 | 0 | 0 | 0 | 0 | 0 | 0 | 0 | 0 | 0 | 0 | 0 | 0 | 0
| 平均気温’ | 6.25 | 5.8 | 5.25 | 5.5 | 6.4 | 6.9 | 7.95 | 9.3 | 10.65 | 12.9 | 14.9 | 16.35 | 18.15 | 18.8 | 20.15 | 21.55 | 22.45 | 23.65 | 25.15 | 26.45 | 27.5 | 28 | 28.05 | 27.55 | 26.5 | 24.7 | 22.5 | 20.8 | 19.25 | 16.95 | 15.6 | 13.35 | 11.65 | 9.9 | 8.15 | 7.25
| 日照（日） | 5.64 | 5.34 | 5.4636 | 5.86 | 6.05 | 6.275 | 6.43 | 6.59 | 5.8909 | 6.62 | 6.62 | 6.61 | 5.63 | 5.77 | 6.9545 | 5.92 | 4.71 | 3.78 | 4.64 | 5.18 | 6.4273 | 7.01 | 6.94 | 6.8091 | 6.21 | 5.59 | 4.53 | 4.74 | 5.83 | 5.7091 | 5.76 | 5.22 | 5.73 | 5.78 | 5.7 | 5.9091
| 設定室温 | 20 | 20 | 20 | 20 | 20 | 20 | 20 | 20 | 20 | 20 | 20 | 20 | 20 | 20 | 20 | 20 | 20 | 20 | 20 | 20 | 20 | 20 | 20 | 20 | 20 | 20 | 20 | 20 | 20 | 20 | 20 | 20 | 20 | 20 | 20 | 20
| 暖房開始 | 10 | 10 | 10 | 10 | 10 | 10 | 10 | 10 | 10 | 10 | 10 | 10 | 10 | 10 | 10 | 10 | 10 | 10 | 10 | 10 | 10 | 10 | 10 | 10 | 10 | 10 | 10 | 10 | 10 | 10 | 10 | 10 | 10 | 10 | 10 | 10
| ～終了 | 27 | 27 | 27 | 27 | 27 | 27 | 27 | 27 | 27 | 27 | 27 | 27 | 27 | 27 | 27 | 27 | 27 | 27 | 27 | 27 | 27 | 27 | 27 | 27 | 27 | 27 | 27 | 27 | 27 | 27 | 27 | 27 | 27 | 27 | 27 | 27
| 暖房日数① | 10 | 10 | 11 | 10 | 10 | 8 | 0 | 0 | 0 | 0 | 0 | 0 | 0 | 0 | 0 | 0 | 0 | 0 | 0 | 0 | 0 | 0 | 0 | 0 | 0 | 0 | 0 | 0 | 0 | 0 | 0 | 0 | 0 | 10 | 10 | 11
| 暖房日数② | 0 | 0 | 0 | 0 | 0 | 0 | 10 | 10 | 11 | 10 | 10 | 10 | 0 | 0 | 0 | 0 | 0 | 0 | 0 | 0 | 0 | 0 | 0 | 0 | 0 | 0 | 0 | 0 | 0 | 0 | 10 | 10 | 10 | 0 | 0 | 0
| 床面積 | 0 | 0 | 0 | 0 | 0 | 0 | 0 | 0 | 0 | 0 | 0 | 0 | 0 | 0 | 0 | 0 | 0 | 0 | 0 | 0 | 0 | 0 | 0 | 0 | 0 | 0 | 0 | 0 | 0 | 0 | 0 | 0 | 0 | 0 | 0 | 0
| 表面積 | 0 | 0 | 0 | 0 | 0 | 0 | 0 | 0 | 0 | 0 | 0 | 0 | 0 | 0 | 0 | 0 | 0 | 0 | 0 | 0 | 0 | 0 | 0 | 0 | 0 | 0 | 0 | 0 | 0 | 0 | 0 | 0 | 0 | 0 | 0 | 0
| 被覆材 | 16: 二層（ポリ＋ポリ）; 19: 二層（ポリ＋ポリ）; 22: 二層（ポリ＋ポリ）; 25: 二層（ポリ＋ポリ）; 28: 二層（ポリ＋ポリ）; 31: 二層（ポリ＋ポリ）; 34: 二層（ポリ＋ポリ）; 1: 二層（ポリ＋ポリ）; 4: 二層（ポリ＋ポリ）; 7: 二層（ポリ＋ポリ）; 10: 二層（ポリ＋ポリ）; 13: 二層（ポリ＋ポリ）
| 熱貫流率 | 6.6 | 6.6 | 6.6 | 6.6 | 6.6 | 6.6 | 6.6 | 6.6 | 6.6 | 6.6 | 6.6 | 6.6 | 6.6 | 6.6 | 6.6 | 6.6 | 6.6 | 6.6 | 6.6 | 6.6 | 6.6 | 6.6 | 6.6 | 6.6 | 6.6 | 6.6 | 6.6 | 6.6 | 6.6 | 6.6 | 6.6 | 6.6 | 6.6 | 6.6 | 6.6 | 6.6
| 熱節減率 | 0.5 | 0.5 | 0.5 | 0.5 | 0.5 | 0.5 | 0.5 | 0.5 | 0.5 | 0.5 | 0.5 | 0.5 | 0.5 | 0.5 | 0.5 | 0.5 | 0.5 | 0.5 | 0.5 | 0.5 | 0.5 | 0.5 | 0.5 | 0.5 | 0.5 | 0.5 | 0.5 | 0.5 | 0.5 | 0.5 | 0.5 | 0.5 | 0.5 | 0.5 | 0.5 | 0.5
| 隙間換気率 | 0.2 | 0.2 | 0.2 | 0.2 | 0.2 | 0.2 | 0.2 | 0.2 | 0.2 | 0.2 | 0.2 | 0.2 | 0.2 | 0.2 | 0.2 | 0.2 | 0.2 | 0.2 | 0.2 | 0.2 | 0.2 | 0.2 | 0.2 | 0.2 | 0.2 | 0.2 | 0.2 | 0.2 | 0.2 | 0.2 | 0.2 | 0.2 | 0.2 | 0.2 | 0.2 | 0.2
2重加保温補正 | bar: 16 to 15
風速補正 | bar: 16 to 15
| 地中伝熱量 | 0 | 0 | 0 | 0 | 0 | 0 | 0 | 0 | 0 | 0 | 0 | 0 | 0 | 0 | 0 | 0 | 0 | 0 | 0 | 0 | 0 | 0 | 0 | 0 | 0 | 0 | 0 | 0 | 0 | 0 | 0 | 0 | 0 | 0 | 0 | 0
係数補正 | bar: 16 to 15
| 放熱係数 | 3.5 | 3.5 | 3.5 | 3.5 | 3.5 | 3.5 | 3.5 | 3.5 | 3.5 | 3.5 | 3.5 | 3.5 | 3.5 | 3.5 | 3.5 | 3.5 | 3.5 | 3.5 | 3.5 | 3.5 | 3.5 | 3.5 | 3.5 | 3.5 | 3.5 | 3.5 | 3.5 | 3.5 | 3.5 | 3.5 | 3.5 | 3.5 | 3.5 | 3.5 | 3.5 | 3.5
想定外気温 | 1 | 4.275 | 3.85 | 3.225 | 3.4 | 4.2 | 4.7 | 5.675 | 6.95 | 8.375 | 10.55 | 12.55 | 14.025 | 15.925 | 16.65 | 17.925 | 19.425 | 20.575 | 21.875 | 23.4467 | 24.625 | 25.55 | 26 | 26.075 | 25.525 | 24.5 | 22.75 | 20.6 | 18.85 | 17.175 | 14.825 | 13.5 | 11.325 | 9.575 | 7.85 | 6.175 | 5.225
| 2 | 3.7812 | 3.3625 | 2.7188 | 2.875 | 3.65 | 4.15 | 5.1063 | 6.3625 | 7.8063 | 9.9625 | 11.9625 | 13.4437 | 15.3688 | 16.1125 | 17.3687 | 18.8938 | 20.1062 | 21.4312 | 22.96 | 24.1687 | 25.0625 | 25.5 | 25.5813 | 25.0188 | 24 | 22.2625 | 20.125 | 18.3625 | 16.6562 | 14.2937 | 12.975 | 10.8187 | 9.0563 | 7.3375 | 5.6813 | 4.7188
| 3 | 3.2875 | 2.875 | 2.2125 | 2.35 | 3.1 | 3.6 | 4.5375 | 5.775 | 7.2375 | 9.375 | 11.375 | 12.8625 | 14.8125 | 15.575 | 16.8125 | 18.3625 | 19.6375 | 20.9875 | 22.4733 | 23.7125 | 24.575 | 25 | 25.0875 | 24.5125 | 23.5 | 21.775 | 19.65 | 17.875 | 16.1375 | 13.7625 | 12.45 | 10.3125 | 8.5375 | 6.825 | 5.1875 | 4.2125
| 4 | 2.7938 | 2.3875 | 1.7063 | 1.825 | 2.55 | 3.05 | 3.9688 | 5.1875 | 6.6688 | 8.7875 | 10.7875 | 12.2812 | 14.2562 | 15.0375 | 16.2563 | 17.8313 | 19.1687 | 20.5437 | 21.9867 | 23.2563 | 24.0875 | 24.5 | 24.5938 | 24.0063 | 23 | 21.2875 | 19.175 | 17.3875 | 15.6188 | 13.2312 | 11.925 | 9.8063 | 8.0188 | 6.3125 | 4.6937 | 3.7062
| 5 | 2.3 | 1.9 | 1.2 | 1.3 | 2 | 2.5 | 3.4 | 4.6 | 6.1 | 8.2 | 10.2 | 11.7 | 13.7 | 14.5 | 15.7 | 17.3 | 18.7 | 20.1 | 21.5 | 22.8 | 23.6 | 24 | 24.1 | 23.5 | 22.5 | 20.8 | 18.7 | 16.9 | 15.1 | 12.7 | 11.4 | 9.3 | 7.5 | 5.8 | 4.2 | 3.2
| 6 | 2.3 | 1.9 | 1.2 | 1.3 | 2 | 2.5 | 3.4 | 4.6 | 6.1 | 8.2 | 10.2 | 11.7 | 13.7 | 14.5 | 15.7 | 18.7167 | 19.95 | 21.2833 | 22.7167 | 24.0167 | 24.9 | 25.3333 | 25.4167 | 24.85 | 23.8333 | 22.1 | 19.9667 | 16.9 | 15.1 | 12.7 | 11.4 | 9.3 | 7.5 | 5.8 | 4.2 | 3.2
| 7 | 3.6167 | 3.2 | 2.55 | 2.7 | 3.4667 | 3.9667 | 4.9167 | 6.1667 | 7.6167 | 9.7667 | 11.7667 | 13.25 | 15.1833 | 15.9333 | 17.1833 | 20.1333 | 21.2 | 22.4667 | 23.9333 | 25.2333 | 26.2 | 26.6667 | 26.7333 | 26.2 | 25.1667 | 23.4 | 21.2333 | 18.2 | 16.4833 | 14.1167 | 12.8 | 10.65 | 8.8833 | 7.1667 | 5.5167 | 4.55
| 8 | 4.9333 | 4.5 | 3.9 | 4.1 | 4.9333 | 5.4333 | 6.4333 | 7.7333 | 9.1333 | 11.3333 | 13.3333 | 20 | 20 | 20 | 20 | 20 | 20 | 20 | 20 | 20 | 20 | 20 | 20 | 20 | 20 | 20 | 20 | 20 | 20 | 20 | 14.2 | 12 | 10.2667 | 8.5333 | 6.8333 | 5.9
| 9 | 6.25 | 5.8 | 5.25 | 5.5 | 6.4 | 6.9 | 7.95 | 9.3 | 10.65 | 12.9 | 14.9 | 20 | 20 | 20 | 20 | 20 | 20 | 20 | 20 | 20 | 20 | 20 | 20 | 20 | 20 | 20 | 20 | 20 | 20 | 20 | 15.6 | 13.35 | 11.65 | 9.9 | 8.15 | 7.25
| 10 | 7.5667 | 7.1 | 6.6 | 6.9 | 20 | 20 | 20 | 20 | 12.1667 | 20 | 20 | 20 | 20 | 20 | 20 | 20 | 20 | 20 | 20 | 20 | 20 | 20 | 20 | 20 | 20 | 20 | 20 | 20 | 20 | 20 | 17 | 14.7 | 13.0333 | 11.2667 | 9.4667 | 8.6
| 11 | 20 | 20 | 20 | 20 | 20 | 20 | 20 | 20 | 20 | 20 | 20 | 20 | 20 | 20 | 20 | 20 | 20 | 20 | 20 | 20 | 20 | 20 | 20 | 20 | 20 | 20 | 20 | 20 | 20 | 20 | 20 | 20 | 20 | 20 | 20 | 20
| 12 | 20 | 20 | 20 | 20 | 20 | 20 | 20 | 20 | 20 | 20 | 20 | 20 | 20 | 20 | 20 | 20 | 20 | 20 | 20 | 20 | 20 | 20 | 20 | 20 | 20 | 20 | 20 | 20 | 20 | 20 | 20 | 20 | 20 | 20 | 20 | 20
| 13 | 20 | 20 | 20 | 20 | 20 | 20 | 20 | 20 | 20 | 20 | 20 | 20 | 20 | 20 | 20 | 20 | 20 | 20 | 20 | 20 | 20 | 20 | 20 | 20 | 20 | 20 | 20 | 20 | 20 | 20 | 20 | 20 | 20 | 20 | 20 | 20
| 14 | 20 | 20 | 20 | 20 | 20 | 20 | 20 | 20 | 20 | 20 | 20 | 20 | 20 | 20 | 20 | 20 | 20 | 20 | 20 | 20 | 20 | 20 | 20 | 20 | 20 | 20 | 20 | 20 | 20 | 20 | 20 | 20 | 20 | 20 | 20 | 20
| 15 | 20 | 20 | 20 | 20 | 20 | 20 | 20 | 20 | 20 | 20 | 20 | 20 | 20 | 20 | 20 | 20 | 20 | 20 | 20 | 20 | 20 | 20 | 20 | 20 | 20 | 20 | 20 | 20 | 20 | 20 | 20 | 20 | 20 | 20 | 20 | 20
| 16 | 20 | 20 | 20 | 20 | 20 | 20 | 20 | 20 | 20 | 20 | 20 | 20 | 20 | 20 | 20 | 20 | 20 | 20 | 20 | 20 | 20 | 20 | 20 | 20 | 20 | 20 | 20 | 20 | 20 | 20 | 20 | 20 | 20 | 20 | 20 | 20
| 17 | 8.225 | 7.75 | 7.275 | 7.6 | 8.6 | 9.1 | 10.225 | 11.65 | 12.925 | 15.25 | 17.25 | 20 | 20 | 20 | 20 | 20 | 20 | 20 | 20 | 20 | 20 | 20 | 20 | 20 | 20 | 20 | 20 | 20 | 20 | 20 | 17.7 | 15.375 | 13.725 | 11.95 | 10.125 | 9.275
| 18 | 7.7313 | 7.2625 | 6.7687 | 7.075 | 8.05 | 8.55 | 9.6562 | 11.0625 | 12.3562 | 14.6625 | 16.6625 | 18.0938 | 19.8188 | 20.4125 | 21.8188 | 23.1438 | 23.8562 | 24.9812 | 26.8533 | 27.8188 | 28.9625 | 29.5 | 29.5312 | 29.0688 | 28 | 26.1625 | 23.925 | 22.2625 | 20.8062 | 18.5437 | 17.175 | 14.8688 | 13.2063 | 11.4375 | 9.6312 | 8.7688
| 19 | 7.2375 | 6.775 | 6.2625 | 6.55 | 7.5 | 8 | 9.0875 | 10.475 | 11.7875 | 14.075 | 16.075 | 17.5125 | 19.2625 | 19.875 | 21.2625 | 22.6125 | 23.3875 | 24.5375 | 26.3667 | 27.3625 | 28.475 | 29 | 29.0375 | 28.5625 | 27.5 | 25.675 | 23.45 | 21.775 | 20.2875 | 18.0125 | 16.65 | 14.3625 | 12.6875 | 10.925 | 9.1375 | 8.2625
| 20 | 6.7438 | 6.2875 | 5.7562 | 6.025 | 6.95 | 7.45 | 8.5188 | 9.8875 | 11.2188 | 13.4875 | 15.4875 | 16.9312 | 18.7063 | 19.3375 | 20.7063 | 22.0813 | 22.9187 | 24.0938 | 25.88 | 26.9062 | 27.9875 | 28.5 | 28.5437 | 28.0562 | 27 | 25.1875 | 22.975 | 21.2875 | 19.7688 | 17.4812 | 16.125 | 13.8562 | 12.1687 | 10.4125 | 8.6438 | 7.7562
| 21 | 6.25 | 5.8 | 5.25 | 5.5 | 6.4 | 6.9 | 7.95 | 9.3 | 10.65 | 12.9 | 14.9 | 16.35 | 18.15 | 18.8 | 20.15 | 21.55 | 22.45 | 23.65 | 25.3933 | 26.45 | 27.5 | 28 | 28.05 | 27.55 | 26.5 | 24.7 | 22.5 | 20.8 | 19.25 | 16.95 | 15.6 | 13.35 | 11.65 | 9.9 | 8.15 | 7.25
| 22 | 5.7562 | 5.3125 | 4.7438 | 4.975 | 5.85 | 6.35 | 7.3812 | 8.7125 | 10.0813 | 12.3125 | 14.3125 | 15.7688 | 17.5938 | 18.2625 | 19.5938 | 21.0188 | 21.9812 | 23.2063 | 24.9067 | 25.9937 | 27.0125 | 27.5 | 27.5562 | 27.0437 | 26 | 24.2125 | 22.025 | 20.3125 | 18.7312 | 16.4187 | 15.075 | 12.8438 | 11.1312 | 9.3875 | 7.6562 | 6.7438
| 23 | 5.2625 | 4.825 | 4.2375 | 4.45 | 5.3 | 5.8 | 6.8125 | 8.125 | 9.5125 | 11.725 | 13.725 | 15.1875 | 17.0375 | 17.725 | 19.0375 | 20.4875 | 21.5125 | 22.7625 | 24.42 | 25.5375 | 26.525 | 27 | 27.0625 | 26.5375 | 25.5 | 23.725 | 21.55 | 19.825 | 18.2125 | 15.8875 | 14.55 | 12.3375 | 10.6125 | 8.875 | 7.1625 | 6.2375
| 24 | 4.7687 | 4.3375 | 3.7313 | 3.925 | 4.75 | 5.25 | 6.2438 | 7.5375 | 8.9437 | 11.1375 | 13.1375 | 14.6062 | 16.4812 | 17.1875 | 18.4812 | 19.9563 | 21.0437 | 22.3188 | 23.9333 | 25.0813 | 26.0375 | 26.5 | 26.5688 | 26.0312 | 25 | 23.2375 | 21.075 | 19.3375 | 17.6938 | 15.3562 | 14.025 | 11.8313 | 10.0938 | 8.3625 | 6.6688 | 5.7313
| 合計 | 213.0792 | 205.225 | 194.5875 | 198.35 | 225.7 | 234.2 | 251.2625 | 273.425 | 289.3292 | 334.625 | 368.625 | 403.7125 | 429.9958 | 439.9083 | 457.9958 | 481.5125 | 496.4875 | 514.2375 | 536.77 | 552.9625 | 566.475 | 573 | 573.9375 | 566.4625 | 552 | 527.275 | 496.95 | 470.075 | 447.0208 | 414.2792 | 380.15 | 340.3875 | 309.2958 | 278.0417 | 247.2792 | 230.5875
暖房負荷 | 1 | 0 | 0 | 0 | 0 | 0 | 0 | 0 | 0 | 0 | 0 | 0 | 0 | 0 | 0 | 0 | 0 | 0 | 0 | 0 | 0 | 0 | 0 | 0 | 0 | 0 | 0 | 0 | 0 | 0 | 0 | 0 | 0 | 0 | 0 | 0 | 0
kWh | 2 | 0 | 0 | 0 | 0 | 0 | 0 | 0 | 0 | 0 | 0 | 0 | 0 | 0 | 0 | 0 | 0 | 0 | 0 | 0 | 0 | 0 | 0 | 0 | 0 | 0 | 0 | 0 | 0 | 0 | 0 | 0 | 0 | 0 | 0 | 0 | 0
| 3 | 0 | 0 | 0 | 0 | 0 | 0 | 0 | 0 | 0 | 0 | 0 | 0 | 0 | 0 | 0 | 0 | 0 | 0 | 0 | 0 | 0 | 0 | 0 | 0 | 0 | 0 | 0 | 0 | 0 | 0 | 0 | 0 | 0 | 0 | 0 | 0
| 4 | 0 | 0 | 0 | 0 | 0 | 0 | 0 | 0 | 0 | 0 | 0 | 0 | 0 | 0 | 0 | 0 | 0 | 0 | 0 | 0 | 0 | 0 | 0 | 0 | 0 | 0 | 0 | 0 | 0 | 0 | 0 | 0 | 0 | 0 | 0 | 0
| 5 | 0 | 0 | 0 | 0 | 0 | 0 | 0 | 0 | 0 | 0 | 0 | 0 | 0 | 0 | 0 | 0 | 0 | 0 | 0 | 0 | 0 | 0 | 0 | 0 | 0 | 0 | 0 | 0 | 0 | 0 | 0 | 0 | 0 | 0 | 0 | 0
| 6 | 0 | 0 | 0 | 0 | 0 | 0 | 0 | 0 | 0 | 0 | 0 | 0 | 0 | 0 | 0 | 0 | 0 | 0 | 0 | 0 | 0 | 0 | 0 | 0 | 0 | 0 | 0 | 0 | 0 | 0 | 0 | 0 | 0 | 0 | 0 | 0
| 7 | 0 | 0 | 0 | 0 | 0 | 0 | 0 | 0 | 0 | 0 | 0 | 0 | 0 | 0 | 0 | 0 | 0 | 0 | 0 | 0 | 0 | 0 | 0 | 0 | 0 | 0 | 0 | 0 | 0 | 0 | 0 | 0 | 0 | 0 | 0 | 0
| 8 | 0 | 0 | 0 | 0 | 0 | 0 | 0 | 0 | 0 | 0 | 0 | 0 | 0 | 0 | 0 | 0 | 0 | 0 | 0 | 0 | 0 | 0 | 0 | 0 | 0 | 0 | 0 | 0 | 0 | 0 | 0 | 0 | 0 | 0 | 0 | 0
| 9 | 0 | 0 | 0 | 0 | 0 | 0 | 0 | 0 | 0 | 0 | 0 | 0 | 0 | 0 | 0 | 0 | 0 | 0 | 0 | 0 | 0 | 0 | 0 | 0 | 0 | 0 | 0 | 0 | 0 | 0 | 0 | 0 | 0 | 0 | 0 | 0
| 10 | 0 | 0 | 0 | 0 | 0 | 0 | 0 | 0 | 0 | 0 | 0 | 0 | 0 | 0 | 0 | 0 | 0 | 0 | 0 | 0 | 0 | 0 | 0 | 0 | 0 | 0 | 0 | 0 | 0 | 0 | 0 | 0 | 0 | 0 | 0 | 0
| 11 | 0 | 0 | 0 | 0 | 0 | 0 | 0 | 0 | 0 | 0 | 0 | 0 | 0 | 0 | 0 | 0 | 0 | 0 | 0 | 0 | 0 | 0 | 0 | 0 | 0 | 0 | 0 | 0 | 0 | 0 | 0 | 0 | 0 | 0 | 0 | 0
| 12 | 0 | 0 | 0 | 0 | 0 | 0 | 0 | 0 | 0 | 0 | 0 | 0 | 0 | 0 | 0 | 0 | 0 | 0 | 0 | 0 | 0 | 0 | 0 | 0 | 0 | 0 | 0 | 0 | 0 | 0 | 0 | 0 | 0 | 0 | 0 | 0
| 13 | 0 | 0 | 0 | 0 | 0 | 0 | 0 | 0 | 0 | 0 | 0 | 0 | 0 | 0 | 0 | 0 | 0 | 0 | 0 | 0 | 0 | 0 | 0 | 0 | 0 | 0 | 0 | 0 | 0 | 0 | 0 | 0 | 0 | 0 | 0 | 0
| 14 | 0 | 0 | 0 | 0 | 0 | 0 | 0 | 0 | 0 | 0 | 0 | 0 | 0 | 0 | 0 | 0 | 0 | 0 | 0 | 0 | 0 | 0 | 0 | 0 | 0 | 0 | 0 | 0 | 0 | 0 | 0 | 0 | 0 | 0 | 0 | 0
| 15 | 0 | 0 | 0 | 0 | 0 | 0 | 0 | 0 | 0 | 0 | 0 | 0 | 0 | 0 | 0 | 0 | 0 | 0 | 0 | 0 | 0 | 0 | 0 | 0 | 0 | 0 | 0 | 0 | 0 | 0 | 0 | 0 | 0 | 0 | 0 | 0
| 16 | 0 | 0 | 0 | 0 | 0 | 0 | 0 | 0 | 0 | 0 | 0 | 0 | 0 | 0 | 0 | 0 | 0 | 0 | 0 | 0 | 0 | 0 | 0 | 0 | 0 | 0 | 0 | 0 | 0 | 0 | 0 | 0 | 0 | 0 | 0 | 0
| 17 | 0 | 0 | 0 | 0 | 0 | 0 | 0 | 0 | 0 | 0 | 0 | 0 | 0 | 0 | 0 | 0 | 0 | 0 | 0 | 0 | 0 | 0 | 0 | 0 | 0 | 0 | 0 | 0 | 0 | 0 | 0 | 0 | 0 | 0 | 0 | 0
| 18 | 0 | 0 | 0 | 0 | 0 | 0 | 0 | 0 | 0 | 0 | 0 | 0 | 0 | 0 | 0 | 0 | 0 | 0 | 0 | 0 | 0 | 0 | 0 | 0 | 0 | 0 | 0 | 0 | 0 | 0 | 0 | 0 | 0 | 0 | 0 | 0
| 19 | 0 | 0 | 0 | 0 | 0 | 0 | 0 | 0 | 0 | 0 | 0 | 0 | 0 | 0 | 0 | 0 | 0 | 0 | 0 | 0 | 0 | 0 | 0 | 0 | 0 | 0 | 0 | 0 | 0 | 0 | 0 | 0 | 0 | 0 | 0 | 0
| 20 | 0 | 0 | 0 | 0 | 0 | 0 | 0 | 0 | 0 | 0 | 0 | 0 | 0 | 0 | 0 | 0 | 0 | 0 | 0 | 0 | 0 | 0 | 0 | 0 | 0 | 0 | 0 | 0 | 0 | 0 | 0 | 0 | 0 | 0 | 0 | 0
| 21 | 0 | 0 | 0 | 0 | 0 | 0 | 0 | 0 | 0 | 0 | 0 | 0 | 0 | 0 | 0 | 0 | 0 | 0 | 0 | 0 | 0 | 0 | 0 | 0 | 0 | 0 | 0 | 0 | 0 | 0 | 0 | 0 | 0 | 0 | 0 | 0
| 22 | 0 | 0 | 0 | 0 | 0 | 0 | 0 | 0 | 0 | 0 | 0 | 0 | 0 | 0 | 0 | 0 | 0 | 0 | 0 | 0 | 0 | 0 | 0 | 0 | 0 | 0 | 0 | 0 | 0 | 0 | 0 | 0 | 0 | 0 | 0 | 0
| 23 | 0 | 0 | 0 | 0 | 0 | 0 | 0 | 0 | 0 | 0 | 0 | 0 | 0 | 0 | 0 | 0 | 0 | 0 | 0 | 0 | 0 | 0 | 0 | 0 | 0 | 0 | 0 | 0 | 0 | 0 | 0 | 0 | 0 | 0 | 0 | 0
| 24 | 0 | 0 | 0 | 0 | 0 | 0 | 0 | 0 | 0 | 0 | 0 | 0 | 0 | 0 | 0 | 0 | 0 | 0 | 0 | 0 | 0 | 0 | 0 | 0 | 0 | 0 | 0 | 0 | 0 | 0 | 0 | 0 | 0 | 0 | 0 | 0
| 合計 | 0 | 0 | 0 | 0 | 0 | 0 | 0 | 0 | 0 | 0 | 0 | 0 | 0 | 0 | 0 | 0 | 0 | 0 | 0 | 0 | 0 | 0 | 0 | 0 | 0 | 0 | 0 | 0 | 0 | 0 | 0 | 0 | 0 | 0 | 0 | 0
地中伝熱 | 12-2月 | 16: -0.05814; 17: -0.05814; 18: -0.05814; 19: -0.05814; 20: -0.05814; 21: -0.05814; 13: -0.05814; 14: -0.05814; 15: -0.05814
kW/㎡/night | 3-11月 | [6 empty] | -0.11628 | -0.11628 | -0.11628 | -0.11628 | -0.11628 | -0.11628 | -0.11628 | -0.11628 | -0.11628 | -0.11628 | -0.11628 | -0.11628 | -0.11628 | -0.11628 | -0.11628 | -0.11628 | -0.11628 | -0.11628 | -0.11628 | -0.11628 | -0.11628 | -0.11628 | -0.11628 | -0.11628 | -0.11628 | -0.11628 | -0.11628
時刻別 | 1 | 0 | 0 | 0 | 0 | 0 | 0 | 0 | 0 | 0 | 0 | 0 | 0 | 0 | 0 | 0 | 0 | 0 | 0 | 0 | 0 | 0 | 0 | 0 | 0 | 0 | 0 | 0 | 0 | 0 | 0 | 0 | 0 | 0 | 0 | 0 | 0
kWh | 2 | 0 | 0 | 0 | 0 | 0 | 0 | 0 | 0 | 0 | 0 | 0 | 0 | 0 | 0 | 0 | 0 | 0 | 0 | 0 | 0 | 0 | 0 | 0 | 0 | 0 | 0 | 0 | 0 | 0 | 0 | 0 | 0 | 0 | 0 | 0 | 0
| 3 | 0 | 0 | 0 | 0 | 0 | 0 | 0 | 0 | 0 | 0 | 0 | 0 | 0 | 0 | 0 | 0 | 0 | 0 | 0 | 0 | 0 | 0 | 0 | 0 | 0 | 0 | 0 | 0 | 0 | 0 | 0 | 0 | 0 | 0 | 0 | 0
| 4 | 0 | 0 | 0 | 0 | 0 | 0 | 0 | 0 | 0 | 0 | 0 | 0 | 0 | 0 | 0 | 0 | 0 | 0 | 0 | 0 | 0 | 0 | 0 | 0 | 0 | 0 | 0 | 0 | 0 | 0 | 0 | 0 | 0 | 0 | 0 | 0
| 5 | 0 | 0 | 0 | 0 | 0 | 0 | 0 | 0 | 0 | 0 | 0 | 0 | 0 | 0 | 0 | 0 | 0 | 0 | 0 | 0 | 0 | 0 | 0 | 0 | 0 | 0 | 0 | 0 | 0 | 0 | 0 | 0 | 0 | 0 | 0 | 0
| 6 | 0 | 0 | 0 | 0 | 0 | 0 | 0 | 0 | 0 | 0 | 0 | 0 | 0 | 0 | 0 | 0 | 0 | 0 | 0 | 0 | 0 | 0 | 0 | 0 | 0 | 0 | 0 | 0 | 0 | 0 | 0 | 0 | 0 | 0 | 0 | 0
| 7 | 0 | 0 | 0 | 0 | 0 | 0 | 0 | 0 | 0 | 0 | 0 | 0 | 0 | 0 | 0 | 0 | 0 | 0 | 0 | 0 | 0 | 0 | 0 | 0 | 0 | 0 | 0 | 0 | 0 | 0 | 0 | 0 | 0 | 0 | 0 | 0
| 8 | 0 | 0 | 0 | 0 | 0 | 0 | 0 | 0 | 0 | 0 | 0 | 0 | 0 | 0 | 0 | 0 | 0 | 0 | 0 | 0 | 0 | 0 | 0 | 0 | 0 | 0 | 0 | 0 | 0 | 0 | 0 | 0 | 0 | 0 | 0 | 0
| 9 | 0 | 0 | 0 | 0 | 0 | 0 | 0 | 0 | 0 | 0 | 0 | 0 | 0 | 0 | 0 | 0 | 0 | 0 | 0 | 0 | 0 | 0 | 0 | 0 | 0 | 0 | 0 | 0 | 0 | 0 | 0 | 0 | 0 | 0 | 0 | 0
| 10 | 0 | 0 | 0 | 0 | 0 | 0 | 0 | 0 | 0 | 0 | 0 | 0 | 0 | 0 | 0 | 0 | 0 | 0 | 0 | 0 | 0 | 0 | 0 | 0 | 0 | 0 | 0 | 0 | 0 | 0 | 0 | 0 | 0 | 0 | 0 | 0
| 11 | 0 | 0 | 0 | 0 | 0 | 0 | 0 | 0 | 0 | 0 | 0 | 0 | 0 | 0 | 0 | 0 | 0 | 0 | 0 | 0 | 0 | 0 | 0 | 0 | 0 | 0 | 0 | 0 | 0 | 0 | 0 | 0 | 0 | 0 | 0 | 0
| 12 | 0 | 0 | 0 | 0 | 0 | 0 | 0 | 0 | 0 | 0 | 0 | 0 | 0 | 0 | 0 | 0 | 0 | 0 | 0 | 0 | 0 | 0 | 0 | 0 | 0 | 0 | 0 | 0 | 0 | 0 | 0 | 0 | 0 | 0 | 0 | 0
| 13 | 0 | 0 | 0 | 0 | 0 | 0 | 0 | 0 | 0 | 0 | 0 | 0 | 0 | 0 | 0 | 0 | 0 | 0 | 0 | 0 | 0 | 0 | 0 | 0 | 0 | 0 | 0 | 0 | 0 | 0 | 0 | 0 | 0 | 0 | 0 | 0
| 14 | 0 | 0 | 0 | 0 | 0 | 0 | 0 | 0 | 0 | 0 | 0 | 0 | 0 | 0 | 0 | 0 | 0 | 0 | 0 | 0 | 0 | 0 | 0 | 0 | 0 | 0 | 0 | 0 | 0 | 0 | 0 | 0 | 0 | 0 | 0 | 0
| 15 | 0 | 0 | 0 | 0 | 0 | 0 | 0 | 0 | 0 | 0 | 0 | 0 | 0 | 0 | 0 | 0 | 0 | 0 | 0 | 0 | 0 | 0 | 0 | 0 | 0 | 0 | 0 | 0 | 0 | 0 | 0 | 0 | 0 | 0 | 0 | 0
| 16 | 0 | 0 | 0 | 0 | 0 | 0 | 0 | 0 | 0 | 0 | 0 | 0 | 0 | 0 | 0 | 0 | 0 | 0 | 0 | 0 | 0 | 0 | 0 | 0 | 0 | 0 | 0 | 0 | 0 | 0 | 0 | 0 | 0 | 0 | 0 | 0
| 17 | 0 | 0 | 0 | 0 | 0 | 0 | 0 | 0 | 0 | 0 | 0 | 0 | 0 | 0 | 0 | 0 | 0 | 0 | 0 | 0 | 0 | 0 | 0 | 0 | 0 | 0 | 0 | 0 | 0 | 0 | 0 | 0 | 0 | 0 | 0 | 0
| 18 | 0 | 0 | 0 | 0 | 0 | 0 | 0 | 0 | 0 | 0 | 0 | 0 | 0 | 0 | 0 | 0 | 0 | 0 | 0 | 0 | 0 | 0 | 0 | 0 | 0 | 0 | 0 | 0 | 0 | 0 | 0 | 0 | 0 | 0 | 0 | 0
| 19 | 0 | 0 | 0 | 0 | 0 | 0 | 0 | 0 | 0 | 0 | 0 | 0 | 0 | 0 | 0 | 0 | 0 | 0 | 0 | 0 | 0 | 0 | 0 | 0 | 0 | 0 | 0 | 0 | 0 | 0 | 0 | 0 | 0 | 0 | 0 | 0
| 20 | 0 | 0 | 0 | 0 | 0 | 0 | 0 | 0 | 0 | 0 | 0 | 0 | 0 | 0 | 0 | 0 | 0 | 0 | 0 | 0 | 0 | 0 | 0 | 0 | 0 | 0 | 0 | 0 | 0 | 0 | 0 | 0 | 0 | 0 | 0 | 0
| 21 | 0 | 0 | 0 | 0 | 0 | 0 | 0 | 0 | 0 | 0 | 0 | 0 | 0 | 0 | 0 | 0 | 0 | 0 | 0 | 0 | 0 | 0 | 0 | 0 | 0 | 0 | 0 | 0 | 0 | 0 | 0 | 0 | 0 | 0 | 0 | 0
| 22 | 0 | 0 | 0 | 0 | 0 | 0 | 0 | 0 | 0 | 0 | 0 | 0 | 0 | 0 | 0 | 0 | 0 | 0 | 0 | 0 | 0 | 0 | 0 | 0 | 0 | 0 | 0 | 0 | 0 | 0 | 0 | 0 | 0 | 0 | 0 | 0
| 23 | 0 | 0 | 0 | 0 | 0 | 0 | 0 | 0 | 0 | 0 | 0 | 0 | 0 | 0 | 0 | 0 | 0 | 0 | 0 | 0 | 0 | 0 | 0 | 0 | 0 | 0 | 0 | 0 | 0 | 0 | 0 | 0 | 0 | 0 | 0 | 0
| 24 | 0 | 0 | 0 | 0 | 0 | 0 | 0 | 0 | 0 | 0 | 0 | 0 | 0 | 0 | 0 | 0 | 0 | 0 | 0 | 0 | 0 | 0 | 0 | 0 | 0 | 0 | 0 | 0 | 0 | 0 | 0 | 0 | 0 | 0 | 0 | 0
| 合計 | 0 | 0 | 0 | 0 | 0 | 0 | 0 | 0 | 0 | 0 | 0 | 0 | 0 | 0 | 0 | 0 | 0 | 0 | 0 | 0 | 0 | 0 | 0 | 0 | 0 | 0 | 0 | 0 | 0 | 0 | 0 | 0 | 0 | 0 | 0 | 0 | 0
暖房負荷 | 1 | 0 | 0 | 0 | 0 | 0 | 0 | 0 | 0 | 0 | 0 | 0 | 0 | 0 | 0 | 0 | 0 | 0 | 0 | 0 | 0 | 0 | 0 | 0 | 0 | 0 | 0 | 0 | 0 | 0 | 0 | 0 | 0 | 0 | 0 | 0 | 0
地中伝熱考慮 | 2 | 0 | 0 | 0 | 0 | 0 | 0 | 0 | 0 | 0 | 0 | 0 | 0 | 0 | 0 | 0 | 0 | 0 | 0 | 0 | 0 | 0 | 0 | 0 | 0 | 0 | 0 | 0 | 0 | 0 | 0 | 0 | 0 | 0 | 0 | 0 | 0
kWh | 3 | 0 | 0 | 0 | 0 | 0 | 0 | 0 | 0 | 0 | 0 | 0 | 0 | 0 | 0 | 0 | 0 | 0 | 0 | 0 | 0 | 0 | 0 | 0 | 0 | 0 | 0 | 0 | 0 | 0 | 0 | 0 | 0 | 0 | 0 | 0 | 0
| 4 | 0 | 0 | 0 | 0 | 0 | 0 | 0 | 0 | 0 | 0 | 0 | 0 | 0 | 0 | 0 | 0 | 0 | 0 | 0 | 0 | 0 | 0 | 0 | 0 | 0 | 0 | 0 | 0 | 0 | 0 | 0 | 0 | 0 | 0 | 0 | 0
| 5 | 0 | 0 | 0 | 0 | 0 | 0 | 0 | 0 | 0 | 0 | 0 | 0 | 0 | 0 | 0 | 0 | 0 | 0 | 0 | 0 | 0 | 0 | 0 | 0 | 0 | 0 | 0 | 0 | 0 | 0 | 0 | 0 | 0 | 0 | 0 | 0
| 6 | 0 | 0 | 0 | 0 | 0 | 0 | 0 | 0 | 0 | 0 | 0 | 0 | 0 | 0 | 0 | 0 | 0 | 0 | 0 | 0 | 0 | 0 | 0 | 0 | 0 | 0 | 0 | 0 | 0 | 0 | 0 | 0 | 0 | 0 | 0 | 0
| 7 | 0 | 0 | 0 | 0 | 0 | 0 | 0 | 0 | 0 | 0 | 0 | 0 | 0 | 0 | 0 | 0 | 0 | 0 | 0 | 0 | 0 | 0 | 0 | 0 | 0 | 0 | 0 | 0 | 0 | 0 | 0 | 0 | 0 | 0 | 0 | 0
| 8 | 0 | 0 | 0 | 0 | 0 | 0 | 0 | 0 | 0 | 0 | 0 | 0 | 0 | 0 | 0 | 0 | 0 | 0 | 0 | 0 | 0 | 0 | 0 | 0 | 0 | 0 | 0 | 0 | 0 | 0 | 0 | 0 | 0 | 0 | 0 | 0
| 9 | 0 | 0 | 0 | 0 | 0 | 0 | 0 | 0 | 0 | 0 | 0 | 0 | 0 | 0 | 0 | 0 | 0 | 0 | 0 | 0 | 0 | 0 | 0 | 0 | 0 | 0 | 0 | 0 | 0 | 0 | 0 | 0 | 0 | 0 | 0 | 0
| 10 | 0 | 0 | 0 | 0 | 0 | 0 | 0 | 0 | 0 | 0 | 0 | 0 | 0 | 0 | 0 | 0 | 0 | 0 | 0 | 0 | 0 | 0 | 0 | 0 | 0 | 0 | 0 | 0 | 0 | 0 | 0 | 0 | 0 | 0 | 0 | 0
| 11 | 0 | 0 | 0 | 0 | 0 | 0 | 0 | 0 | 0 | 0 | 0 | 0 | 0 | 0 | 0 | 0 | 0 | 0 | 0 | 0 | 0 | 0 | 0 | 0 | 0 | 0 | 0 | 0 | 0 | 0 | 0 | 0 | 0 | 0 | 0 | 0
| 12 | 0 | 0 | 0 | 0 | 0 | 0 | 0 | 0 | 0 | 0 | 0 | 0 | 0 | 0 | 0 | 0 | 0 | 0 | 0 | 0 | 0 | 0 | 0 | 0 | 0 | 0 | 0 | 0 | 0 | 0 | 0 | 0 | 0 | 0 | 0 | 0
| 13 | 0 | 0 | 0 | 0 | 0 | 0 | 0 | 0 | 0 | 0 | 0 | 0 | 0 | 0 | 0 | 0 | 0 | 0 | 0 | 0 | 0 | 0 | 0 | 0 | 0 | 0 | 0 | 0 | 0 | 0 | 0 | 0 | 0 | 0 | 0 | 0
| 14 | 0 | 0 | 0 | 0 | 0 | 0 | 0 | 0 | 0 | 0 | 0 | 0 | 0 | 0 | 0 | 0 | 0 | 0 | 0 | 0 | 0 | 0 | 0 | 0 | 0 | 0 | 0 | 0 | 0 | 0 | 0 | 0 | 0 | 0 | 0 | 0
| 15 | 0 | 0 | 0 | 0 | 0 | 0 | 0 | 0 | 0 | 0 | 0 | 0 | 0 | 0 | 0 | 0 | 0 | 0 | 0 | 0 | 0 | 0 | 0 | 0 | 0 | 0 | 0 | 0 | 0 | 0 | 0 | 0 | 0 | 0 | 0 | 0
| 16 | 0 | 0 | 0 | 0 | 0 | 0 | 0 | 0 | 0 | 0 | 0 | 0 | 0 | 0 | 0 | 0 | 0 | 0 | 0 | 0 | 0 | 0 | 0 | 0 | 0 | 0 | 0 | 0 | 0 | 0 | 0 | 0 | 0 | 0 | 0 | 0
| 17 | 0 | 0 | 0 | 0 | 0 | 0 | 0 | 0 | 0 | 0 | 0 | 0 | 0 | 0 | 0 | 0 | 0 | 0 | 0 | 0 | 0 | 0 | 0 | 0 | 0 | 0 | 0 | 0 | 0 | 0 | 0 | 0 | 0 | 0 | 0 | 0
| 18 | 0 | 0 | 0 | 0 | 0 | 0 | 0 | 0 | 0 | 0 | 0 | 0 | 0 | 0 | 0 | 0 | 0 | 0 | 0 | 0 | 0 | 0 | 0 | 0 | 0 | 0 | 0 | 0 | 0 | 0 | 0 | 0 | 0 | 0 | 0 | 0
| 19 | 0 | 0 | 0 | 0 | 0 | 0 | 0 | 0 | 0 | 0 | 0 | 0 | 0 | 0 | 0 | 0 | 0 | 0 | 0 | 0 | 0 | 0 | 0 | 0 | 0 | 0 | 0 | 0 | 0 | 0 | 0 | 0 | 0 | 0 | 0 | 0
| 20 | 0 | 0 | 0 | 0 | 0 | 0 | 0 | 0 | 0 | 0 | 0 | 0 | 0 | 0 | 0 | 0 | 0 | 0 | 0 | 0 | 0 | 0 | 0 | 0 | 0 | 0 | 0 | 0 | 0 | 0 | 0 | 0 | 0 | 0 | 0 | 0
| 21 | 0 | 0 | 0 | 0 | 0 | 0 | 0 | 0 | 0 | 0 | 0 | 0 | 0 | 0 | 0 | 0 | 0 | 0 | 0 | 0 | 0 | 0 | 0 | 0 | 0 | 0 | 0 | 0 | 0 | 0 | 0 | 0 | 0 | 0 | 0 | 0
| 22 | 0 | 0 | 0 | 0 | 0 | 0 | 0 | 0 | 0 | 0 | 0 | 0 | 0 | 0 | 0 | 0 | 0 | 0 | 0 | 0 | 0 | 0 | 0 | 0 | 0 | 0 | 0 | 0 | 0 | 0 | 0 | 0 | 0 | 0 | 0 | 0
| 23 | 0 | 0 | 0 | 0 | 0 | 0 | 0 | 0 | 0 | 0 | 0 | 0 | 0 | 0 | 0 | 0 | 0 | 0 | 0 | 0 | 0 | 0 | 0 | 0 | 0 | 0 | 0 | 0 | 0 | 0 | 0 | 0 | 0 | 0 | 0 | 0
| 24 | 0 | 0 | 0 | 0 | 0 | 0 | 0 | 0 | 0 | 0 | 0 | 0 | 0 | 0 | 0 | 0 | 0 | 0 | 0 | 0 | 0 | 0 | 0 | 0 | 0 | 0 | 0 | 0 | 0 | 0 | 0 | 0 | 0 | 0 | 0 | 0
| 合計 | 0 | 0 | 0 | 0 | 0 | 0 | 0 | 0 | 0 | 0 | 0 | 0 | 0 | 0 | 0 | 0 | 0 | 0 | 0 | 0 | 0 | 0 | 0 | 0 | 0 | 0 | 0 | 0 | 0 | 0 | 0 | 0 | 0 | 0 | 0 | 0 | 0
地中伝熱量 | 1 | 0 | 0 | 0 | 0 | 0 | 0 | 0 | 0 | 0 | 0 | 0 | 0 | 0 | 0 | 0 | 0 | 0 | 0 | 0 | 0 | 0 | 0 | 0 | 0 | 0 | 0 | 0 | 0 | 0 | 0 | 0 | 0 | 0 | 0 | 0 | 0
kWh | 2 | 0 | 0 | 0 | 0 | 0 | 0 | 0 | 0 | 0 | 0 | 0 | 0 | 0 | 0 | 0 | 0 | 0 | 0 | 0 | 0 | 0 | 0 | 0 | 0 | 0 | 0 | 0 | 0 | 0 | 0 | 0 | 0 | 0 | 0 | 0 | 0
| 3 | 0 | 0 | 0 | 0 | 0 | 0 | 0 | 0 | 0 | 0 | 0 | 0 | 0 | 0 | 0 | 0 | 0 | 0 | 0 | 0 | 0 | 0 | 0 | 0 | 0 | 0 | 0 | 0 | 0 | 0 | 0 | 0 | 0 | 0 | 0 | 0
| 4 | 0 | 0 | 0 | 0 | 0 | 0 | 0 | 0 | 0 | 0 | 0 | 0 | 0 | 0 | 0 | 0 | 0 | 0 | 0 | 0 | 0 | 0 | 0 | 0 | 0 | 0 | 0 | 0 | 0 | 0 | 0 | 0 | 0 | 0 | 0 | 0
| 5 | 0 | 0 | 0 | 0 | 0 | 0 | 0 | 0 | 0 | 0 | 0 | 0 | 0 | 0 | 0 | 0 | 0 | 0 | 0 | 0 | 0 | 0 | 0 | 0 | 0 | 0 | 0 | 0 | 0 | 0 | 0 | 0 | 0 | 0 | 0 | 0
| 6 | 0 | 0 | 0 | 0 | 0 | 0 | 0 | 0 | 0 | 0 | 0 | 0 | 0 | 0 | 0 | 0 | 0 | 0 | 0 | 0 | 0 | 0 | 0 | 0 | 0 | 0 | 0 | 0 | 0 | 0 | 0 | 0 | 0 | 0 | 0 | 0
| 7 | 0 | 0 | 0 | 0 | 0 | 0 | 0 | 0 | 0 | 0 | 0 | 0 | 0 | 0 | 0 | 0 | 0 | 0 | 0 | 0 | 0 | 0 | 0 | 0 | 0 | 0 | 0 | 0 | 0 | 0 | 0 | 0 | 0 | 0 | 0 | 0
| 8 | 0 | 0 | 0 | 0 | 0 | 0 | 0 | 0 | 0 | 0 | 0 | 0 | 0 | 0 | 0 | 0 | 0 | 0 | 0 | 0 | 0 | 0 | 0 | 0 | 0 | 0 | 0 | 0 | 0 | 0 | 0 | 0 | 0 | 0 | 0 | 0
| 9 | 0 | 0 | 0 | 0 | 0 | 0 | 0 | 0 | 0 | 0 | 0 | 0 | 0 | 0 | 0 | 0 | 0 | 0 | 0 | 0 | 0 | 0 | 0 | 0 | 0 | 0 | 0 | 0 | 0 | 0 | 0 | 0 | 0 | 0 | 0 | 0
| 10 | 0 | 0 | 0 | 0 | 0 | 0 | 0 | 0 | 0 | 0 | 0 | 0 | 0 | 0 | 0 | 0 | 0 | 0 | 0 | 0 | 0 | 0 | 0 | 0 | 0 | 0 | 0 | 0 | 0 | 0 | 0 | 0 | 0 | 0 | 0 | 0
| 11 | 0 | 0 | 0 | 0 | 0 | 0 | 0 | 0 | 0 | 0 | 0 | 0 | 0 | 0 | 0 | 0 | 0 | 0 | 0 | 0 | 0 | 0 | 0 | 0 | 0 | 0 | 0 | 0 | 0 | 0 | 0 | 0 | 0 | 0 | 0 | 0
| 12 | 0 | 0 | 0 | 0 | 0 | 0 | 0 | 0 | 0 | 0 | 0 | 0 | 0 | 0 | 0 | 0 | 0 | 0 | 0 | 0 | 0 | 0 | 0 | 0 | 0 | 0 | 0 | 0 | 0 | 0 | 0 | 0 | 0 | 0 | 0 | 0
| 13 | 0 | 0 | 0 | 0 | 0 | 0 | 0 | 0 | 0 | 0 | 0 | 0 | 0 | 0 | 0 | 0 | 0 | 0 | 0 | 0 | 0 | 0 | 0 | 0 | 0 | 0 | 0 | 0 | 0 | 0 | 0 | 0 | 0 | 0 | 0 | 0
| 14 | 0 | 0 | 0 | 0 | 0 | 0 | 0 | 0 | 0 | 0 | 0 | 0 | 0 | 0 | 0 | 0 | 0 | 0 | 0 | 0 | 0 | 0 | 0 | 0 | 0 | 0 | 0 | 0 | 0 | 0 | 0 | 0 | 0 | 0 | 0 | 0
| 15 | 0 | 0 | 0 | 0 | 0 | 0 | 0 | 0 | 0 | 0 | 0 | 0 | 0 | 0 | 0 | 0 | 0 | 0 | 0 | 0 | 0 | 0 | 0 | 0 | 0 | 0 | 0 | 0 | 0 | 0 | 0 | 0 | 0 | 0 | 0 | 0
| 16 | 0 | 0 | 0 | 0 | 0 | 0 | 0 | 0 | 0 | 0 | 0 | 0 | 0 | 0 | 0 | 0 | 0 | 0 | 0 | 0 | 0 | 0 | 0 | 0 | 0 | 0 | 0 | 0 | 0 | 0 | 0 | 0 | 0 | 0 | 0 | 0
| 17 | 0 | 0 | 0 | 0 | 0 | 0 | 0 | 0 | 0 | 0 | 0 | 0 | 0 | 0 | 0 | 0 | 0 | 0 | 0 | 0 | 0 | 0 | 0 | 0 | 0 | 0 | 0 | 0 | 0 | 0 | 0 | 0 | 0 | 0 | 0 | 0
| 18 | 0 | 0 | 0 | 0 | 0 | 0 | 0 | 0 | 0 | 0 | 0 | 0 | 0 | 0 | 0 | 0 | 0 | 0 | 0 | 0 | 0 | 0 | 0 | 0 | 0 | 0 | 0 | 0 | 0 | 0 | 0 | 0 | 0 | 0 | 0 | 0
| 19 | 0 | 0 | 0 | 0 | 0 | 0 | 0 | 0 | 0 | 0 | 0 | 0 | 0 | 0 | 0 | 0 | 0 | 0 | 0 | 0 | 0 | 0 | 0 | 0 | 0 | 0 | 0 | 0 | 0 | 0 | 0 | 0 | 0 | 0 | 0 | 0
| 20 | 0 | 0 | 0 | 0 | 0 | 0 | 0 | 0 | 0 | 0 | 0 | 0 | 0 | 0 | 0 | 0 | 0 | 0 | 0 | 0 | 0 | 0 | 0 | 0 | 0 | 0 | 0 | 0 | 0 | 0 | 0 | 0 | 0 | 0 | 0 | 0
| 21 | 0 | 0 | 0 | 0 | 0 | 0 | 0 | 0 | 0 | 0 | 0 | 0 | 0 | 0 | 0 | 0 | 0 | 0 | 0 | 0 | 0 | 0 | 0 | 0 | 0 | 0 | 0 | 0 | 0 | 0 | 0 | 0 | 0 | 0 | 0 | 0
| 22 | 0 | 0 | 0 | 0 | 0 | 0 | 0 | 0 | 0 | 0 | 0 | 0 | 0 | 0 | 0 | 0 | 0 | 0 | 0 | 0 | 0 | 0 | 0 | 0 | 0 | 0 | 0 | 0 | 0 | 0 | 0 | 0 | 0 | 0 | 0 | 0
| 23 | 0 | 0 | 0 | 0 | 0 | 0 | 0 | 0 | 0 | 0 | 0 | 0 | 0 | 0 | 0 | 0 | 0 | 0 | 0 | 0 | 0 | 0 | 0 | 0 | 0 | 0 | 0 | 0 | 0 | 0 | 0 | 0 | 0 | 0 | 0 | 0
| 24 | 0 | 0 | 0 | 0 | 0 | 0 | 0 | 0 | 0 | 0 | 0 | 0 | 0 | 0 | 0 | 0 | 0 | 0 | 0 | 0 | 0 | 0 | 0 | 0 | 0 | 0 | 0 | 0 | 0 | 0 | 0 | 0 | 0 | 0 | 0 | 0
| 合計 | 0 | 0 | 0 | 0 | 0 | 0 | 0 | 0 | 0 | 0 | 0 | 0 | 0 | 0 | 0 | 0 | 0 | 0 | 0 | 0 | 0 | 0 | 0 | 0 | 0 | 0 | 0 | 0 | 0 | 0 | 0 | 0 | 0 | 0 | 0 | 0 | 0
kWh/旬 | 合計 | 0 | 0 | 0 | 0 | 0 | 0 | 0 | 0 | 0 | 0 | 0 | 0 | 0 | 0 | 0 | 0 | 0 | 0 | 0 | 0 | 0 | 0 | 0 | 0 | 0 | 0 | 0 | 0 | 0 | 0 | 0 | 0 | 0 | 0 | 0 | 0 | 0

## s4 (hidden)
|  | 16 | 17 | 18 | 19 | 20 | 21 | 22 | 23 | 24 | 25 | 26 | 27 | 28 | 29 | 30 | 31 | 32 | 33 | 34 | 35 | 36 | 1 | 2 | 3 | 4 | 5 | 6 | 7 | 8 | 9 | 10 | 11 | 12 | 13 | 14 | 15
気象データ |  | 17: 1月; 20: 2月; 23: 3月; 26: 4月; 29: 5月; 32: 6月; 35: 7月; 2: 8月; 5: 9月; 8: 10月; 11: 11月; 14: 12月
|  | 上旬 | 中旬 | 下旬 | 上旬 | 中旬 | 下旬 | 上旬 | 中旬 | 下旬 | 上旬 | 中旬 | 下旬 | 上旬 | 中旬 | 下旬 | 上旬 | 中旬 | 下旬 | 上旬 | 中旬 | 下旬 | 上旬 | 中旬 | 下旬 | 上旬 | 中旬 | 下旬 | 上旬 | 中旬 | 下旬 | 上旬 | 中旬 | 下旬 | 上旬 | 中旬 | 下旬
| 日数 | 10 | 10 | 11 | 10 | 10 | 8 | 10 | 10 | 11 | 10 | 10 | 10 | 10 | 10 | 11 | 10 | 10 | 10 | 10 | 10 | 11 | 10 | 10 | 11 | 10 | 10 | 10 | 10 | 10 | 11 | 10 | 10 | 10 | 10 | 10 | 11
蒲郡 | 平均気温 | 5.9 | 5.5 | 4.9 | 5.1 | 6.1 | 6.5 | 7.6 | 9.1 | 10.4 | 12.7 | 14.6 | 16 | 17.8 | 18.4 | 19.7 | 21.1 | 22 | 23.2 | 24.6 | 25.9 | 26.9 | 27.3 | 27.3 | 26.8 | 25.8 | 24.1 | 22 | 20.3 | 18.8 | 16.6 | 15.2 | 13.1 | 11.4 | 9.6 | 7.8 | 7
0 | 最低気温 | 2.3 | 1.9 | 1.2 | 1.3 | 2 | 2.5 | 3.4 | 4.6 | 6.1 | 8.2 | 10.2 | 11.7 | 13.7 | 14.5 | 15.7 | 17.3 | 18.7 | 20.1 | 21.5 | 22.8 | 23.6 | 24 | 24.1 | 23.5 | 22.5 | 20.8 | 18.7 | 16.9 | 15.1 | 12.7 | 11.4 | 9.3 | 7.5 | 5.8 | 4.2 | 3.2
| 最高気温 | 10.2 | 9.7 | 9.3 | 9.7 | 10.8 | 11.3 | 12.5 | 14 | 15.2 | 17.6 | 19.6 | 21 | 22.6 | 23.1 | 24.6 | 25.8 | 26.2 | 27.2 | 28.8 | 30.1 | 31.4 | 32 | 32 | 31.6 | 30.5 | 28.6 | 26.3 | 24.7 | 23.4 | 21.2 | 19.8 | 17.4 | 15.8 | 14 | 12.1 | 11.3
| 日照時間 | 56.4 | 53.4 | 60.1 | 58.6 | 60.5 | 50.2 | 64.3 | 65.9 | 64.8 | 66.2 | 66.2 | 66.1 | 56.3 | 57.7 | 76.5 | 59.2 | 47.1 | 37.8 | 46.4 | 51.8 | 70.7 | 70.1 | 69.4 | 74.9 | 62.1 | 55.9 | 45.3 | 47.4 | 58.3 | 62.8 | 57.6 | 52.2 | 57.3 | 57.8 | 57 | 65
| 日射量 | 0 | 0 | 0 | 0 | 0 | 0 | 0 | 0 | 0 | 0 | 0 | 0 | 0 | 0 | 0 | 0 | 0 | 0 | 0 | 0 | 0 | 0 | 0 | 0 | 0 | 0 | 0 | 0 | 0 | 0 | 0 | 0 | 0 | 0 | 0 | 0
| 平均気温’ | 6.25 | 5.8 | 5.25 | 5.5 | 6.4 | 6.9 | 7.95 | 9.3 | 10.65 | 12.9 | 14.9 | 16.35 | 18.15 | 18.8 | 20.15 | 21.55 | 22.45 | 23.65 | 25.15 | 26.45 | 27.5 | 28 | 28.05 | 27.55 | 26.5 | 24.7 | 22.5 | 20.8 | 19.25 | 16.95 | 15.6 | 13.35 | 11.65 | 9.9 | 8.15 | 7.25
| 日照（日） | 5.64 | 5.34 | 5.4636 | 5.86 | 6.05 | 6.275 | 6.43 | 6.59 | 5.8909 | 6.62 | 6.62 | 6.61 | 5.63 | 5.77 | 6.9545 | 5.92 | 4.71 | 3.78 | 4.64 | 5.18 | 6.4273 | 7.01 | 6.94 | 6.8091 | 6.21 | 5.59 | 4.53 | 4.74 | 5.83 | 5.7091 | 5.76 | 5.22 | 5.73 | 5.78 | 5.7 | 5.9091
| 設定室温 | 20 | 20 | 20 | 20 | 20 | 20 | 20 | 20 | 20 | 20 | 20 | 20 | 20 | 20 | 20 | 20 | 20 | 20 | 20 | 20 | 20 | 20 | 20 | 20 | 20 | 20 | 20 | 20 | 20 | 20 | 20 | 20 | 20 | 20 | 20 | 20
| 暖房開始 | 10 | 10 | 10 | 10 | 10 | 10 | 10 | 10 | 10 | 10 | 10 | 10 | 10 | 10 | 10 | 10 | 10 | 10 | 10 | 10 | 10 | 10 | 10 | 10 | 10 | 10 | 10 | 10 | 10 | 10 | 10 | 10 | 10 | 10 | 10 | 10
| ～終了 | 27 | 27 | 27 | 27 | 27 | 27 | 27 | 27 | 27 | 27 | 27 | 27 | 27 | 27 | 27 | 27 | 27 | 27 | 27 | 27 | 27 | 27 | 27 | 27 | 27 | 27 | 27 | 27 | 27 | 27 | 27 | 27 | 27 | 27 | 27 | 27
| 暖房日数① | 10 | 10 | 11 | 10 | 10 | 8 | 0 | 0 | 0 | 0 | 0 | 0 | 0 | 0 | 0 | 0 | 0 | 0 | 0 | 0 | 0 | 0 | 0 | 0 | 0 | 0 | 0 | 0 | 0 | 0 | 0 | 0 | 0 | 10 | 10 | 11
| 暖房日数② | 0 | 0 | 0 | 0 | 0 | 0 | 10 | 10 | 11 | 10 | 10 | 10 | 0 | 0 | 0 | 0 | 0 | 0 | 0 | 0 | 0 | 0 | 0 | 0 | 0 | 0 | 0 | 0 | 0 | 0 | 10 | 10 | 10 | 0 | 0 | 0
| HP台数 | 0 | 0 | 0 | 0 | 0 | 0 | 0 | 0 | 0 | 0 | 0 | 0 | 0 | 0 | 0 | 0 | 0 | 0 | 0 | 0 | 0 | 0 | 0 | 0 | 0 | 0 | 0 | 0 | 0 | 0 | 0 | 0 | 0 | 0 | 0 | 0
能力区分 | bar: 16 to 15
| ＨＰ暖房① | 0 | 0 | 0 | 0 | 0 | 0 | 0 | 0 | 0 | 0 | 0 | 0 | 0 | 0 | 0 | 0 | 0 | 0 | 0 | 0 | 0 | 0 | 0 | 0 | 0 | 0 | 0 | 0 | 0 | 0 | 0 | 0 | 0 | 0 | 0 | 0
| ＨＰ暖房② | 0 | 0 | 0 | 0 | 0 | 0 | 0 | 0 | 0 | 0 | 0 | 0 | 0 | 0 | 0 | 0 | 0 | 0 | 0 | 0 | 0 | 0 | 0 | 0 | 0 | 0 | 0 | 0 | 0 | 0 | 0 | 0 | 0 | 0 | 0 | 0
| ＨＰ7℃ | 0 | 0 | 0 | 0 | 0 | 0 | 0 | 0 | 0 | 0 | 0 | 0 | 0 | 0 | 0 | 0 | 0 | 0 | 0 | 0 | 0 | 0 | 0 | 0 | 0 | 0 | 0 | 0 | 0 | 0 | 0 | 0 | 0 | 0 | 0 | 0
| ＨＰ2℃ | 0 | 0 | 0 | 0 | 0 | 0 | 0 | 0 | 0 | 0 | 0 | 0 | 0 | 0 | 0 | 0 | 0 | 0 | 0 | 0 | 0 | 0 | 0 | 0 | 0 | 0 | 0 | 0 | 0 | 0 | 0 | 0 | 0 | 0 | 0 | 0
| ＨＰ-7℃ | 0 | 0 | 0 | 0 | 0 | 0 | 0 | 0 | 0 | 0 | 0 | 0 | 0 | 0 | 0 | 0 | 0 | 0 | 0 | 0 | 0 | 0 | 0 | 0 | 0 | 0 | 0 | 0 | 0 | 0 | 0 | 0 | 0 | 0 | 0 | 0
| 傾き① | 0 | 0 | 0 | 0 | 0 | 0 | 0 | 0 | 0 | 0 | 0 | 0 | 0 | 0 | 0 | 0 | 0 | 0 | 0 | 0 | 0 | 0 | 0 | 0 | 0 | 0 | 0 | 0 | 0 | 0 | 0 | 0 | 0 | 0 | 0 | 0
| 傾き② | 0 | 0 | 0 | 0 | 0 | 0 | 0 | 0 | 0 | 0 | 0 | 0 | 0 | 0 | 0 | 0 | 0 | 0 | 0 | 0 | 0 | 0 | 0 | 0 | 0 | 0 | 0 | 0 | 0 | 0 | 0 | 0 | 0 | 0 | 0 | 0
| 傾き③ | 0 | 0 | 0 | 0 | 0 | 0 | 0 | 0 | 0 | 0 | 0 | 0 | 0 | 0 | 0 | 0 | 0 | 0 | 0 | 0 | 0 | 0 | 0 | 0 | 0 | 0 | 0 | 0 | 0 | 0 | 0 | 0 | 0 | 0 | 0 | 0
| 傾き④ | 0 | 0 | 0 | 0 | 0 | 0 | 0 | 0 | 0 | 0 | 0 | 0 | 0 | 0 | 0 | 0 | 0 | 0 | 0 | 0 | 0 | 0 | 0 | 0 | 0 | 0 | 0 | 0 | 0 | 0 | 0 | 0 | 0 | 0 | 0 | 0
| 室温傾き | 0.005 | 0.005 | 0.005 | 0.005 | 0.005 | 0.005 | 0.005 | 0.005 | 0.005 | 0.005 | 0.005 | 0.005 | 0.005 | 0.005 | 0.005 | 0.005 | 0.005 | 0.005 | 0.005 | 0.005 | 0.005 | 0.005 | 0.005 | 0.005 | 0.005 | 0.005 | 0.005 | 0.005 | 0.005 | 0.005 | 0.005 | 0.005 | 0.005 | 0.005 | 0.005 | 0.005
室温係数 | bar: 16 to 15
| ＨＰ電力① | 0 | 0 | 0 | 0 | 0 | 0 | 0 | 0 | 0 | 0 | 0 | 0 | 0 | 0 | 0 | 0 | 0 | 0 | 0 | 0 | 0 | 0 | 0 | 0 | 0 | 0 | 0 | 0 | 0 | 0 | 0 | 0 | 0 | 0 | 0 | 0
| ＨＰ電力② | 0 | 0 | 0 | 0 | 0 | 0 | 0 | 0 | 0 | 0 | 0 | 0 | 0 | 0 | 0 | 0 | 0 | 0 | 0 | 0 | 0 | 0 | 0 | 0 | 0 | 0 | 0 | 0 | 0 | 0 | 0 | 0 | 0 | 0 | 0 | 0
| COP① | 0 | 0 | 0 | 0 | 0 | 0 | 0 | 0 | 0 | 0 | 0 | 0 | 0 | 0 | 0 | 0 | 0 | 0 | 0 | 0 | 0 | 0 | 0 | 0 | 0 | 0 | 0 | 0 | 0 | 0 | 0 | 0 | 0 | 0 | 0 | 0
| COP② | 0 | 0 | 0 | 0 | 0 | 0 | 0 | 0 | 0 | 0 | 0 | 0 | 0 | 0 | 0 | 0 | 0 | 0 | 0 | 0 | 0 | 0 | 0 | 0 | 0 | 0 | 0 | 0 | 0 | 0 | 0 | 0 | 0 | 0 | 0 | 0
| ＨＰ7℃ | 0 | 0 | 0 | 0 | 0 | 0 | 0 | 0 | 0 | 0 | 0 | 0 | 0 | 0 | 0 | 0 | 0 | 0 | 0 | 0 | 0 | 0 | 0 | 0 | 0 | 0 | 0 | 0 | 0 | 0 | 0 | 0 | 0 | 0 | 0 | 0
| ＨＰ2℃ | 0 | 0 | 0 | 0 | 0 | 0 | 0 | 0 | 0 | 0 | 0 | 0 | 0 | 0 | 0 | 0 | 0 | 0 | 0 | 0 | 0 | 0 | 0 | 0 | 0 | 0 | 0 | 0 | 0 | 0 | 0 | 0 | 0 | 0 | 0 | 0
| ＨＰ-7℃ | 0 | 0 | 0 | 0 | 0 | 0 | 0 | 0 | 0 | 0 | 0 | 0 | 0 | 0 | 0 | 0 | 0 | 0 | 0 | 0 | 0 | 0 | 0 | 0 | 0 | 0 | 0 | 0 | 0 | 0 | 0 | 0 | 0 | 0 | 0 | 0
| 傾き① | 0 | 0 | 0 | 0 | 0 | 0 | 0 | 0 | 0 | 0 | 0 | 0 | 0 | 0 | 0 | 0 | 0 | 0 | 0 | 0 | 0 | 0 | 0 | 0 | 0 | 0 | 0 | 0 | 0 | 0 | 0 | 0 | 0 | 0 | 0 | 0
| 傾き② | 0 | 0 | 0 | 0 | 0 | 0 | 0 | 0 | 0 | 0 | 0 | 0 | 0 | 0 | 0 | 0 | 0 | 0 | 0 | 0 | 0 | 0 | 0 | 0 | 0 | 0 | 0 | 0 | 0 | 0 | 0 | 0 | 0 | 0 | 0 | 0
| 傾き③ | 0 | 0 | 0 | 0 | 0 | 0 | 0 | 0 | 0 | 0 | 0 | 0 | 0 | 0 | 0 | 0 | 0 | 0 | 0 | 0 | 0 | 0 | 0 | 0 | 0 | 0 | 0 | 0 | 0 | 0 | 0 | 0 | 0 | 0 | 0 | 0
| 傾き④ | 0 | 0 | 0 | 0 | 0 | 0 | 0 | 0 | 0 | 0 | 0 | 0 | 0 | 0 | 0 | 0 | 0 | 0 | 0 | 0 | 0 | 0 | 0 | 0 | 0 | 0 | 0 | 0 | 0 | 0 | 0 | 0 | 0 | 0 | 0 | 0
| 室温傾き | 0.005 | 0.005 | 0.005 | 0.005 | 0.005 | 0.005 | 0.005 | 0.005 | 0.005 | 0.005 | 0.005 | 0.005 | 0.005 | 0.005 | 0.005 | 0.005 | 0.005 | 0.005 | 0.005 | 0.005 | 0.005 | 0.005 | 0.005 | 0.005 | 0.005 | 0.005 | 0.005 | 0.005 | 0.005 | 0.005 | 0.005 | 0.005 | 0.005 | 0.005 | 0.005 | 0.005
室温係数 | bar: 16 to 15
| 運転下限 | 18 | 18 | 18 | 18 | 18 | 18 | 18 | 18 | 18 | 18 | 18 | 18 | 18 | 18 | 18 | 18 | 18 | 18 | 18 | 18 | 18 | 18 | 18 | 18 | 18 | 18 | 18 | 18 | 18 | 18 | 18 | 18 | 18 | 18 | 18 | 18
| 運転上限 | 25 | 25 | 25 | 25 | 25 | 25 | 25 | 25 | 25 | 25 | 25 | 25 | 25 | 25 | 25 | 25 | 25 | 25 | 25 | 25 | 25 | 25 | 25 | 25 | 25 | 25 | 25 | 25 | 25 | 25 | 25 | 25 | 25 | 25 | 25 | 25
WB | 外気下限 | -10 | -10 | -10 | -10 | -10 | -10 | -10 | -10 | -10 | -10 | -10 | -10 | -10 | -10 | -10 | -10 | -10 | -10 | -10 | -10 | -10 | -10 | -10 | -10 | -10 | -10 | -10 | -10 | -10 | -10 | -10 | -10 | -10 | -10 | -10 | -10
WB | 外気上限 | 20 | 20 | 20 | 20 | 20 | 20 | 20 | 20 | 20 | 20 | 20 | 20 | 20 | 20 | 20 | 20 | 20 | 20 | 20 | 20 | 20 | 20 | 20 | 20 | 20 | 20 | 20 | 20 | 20 | 20 | 20 | 20 | 20 | 20 | 20 | 20
想定外気温 | 1 | 4.275 | 3.85 | 3.225 | 3.4 | 4.2 | 4.7 | 5.675 | 6.95 | 8.375 | 10.55 | 12.55 | 14.025 | 15.925 | 16.65 | 17.925 | 19.425 | 20.575 | 21.875 | 23.4467 | 24.625 | 25.55 | 26 | 26.075 | 25.525 | 24.5 | 22.75 | 20.6 | 18.85 | 17.175 | 14.825 | 13.5 | 11.325 | 9.575 | 7.85 | 6.175 | 5.225
| 2 | 3.7812 | 3.3625 | 2.7188 | 2.875 | 3.65 | 4.15 | 5.1063 | 6.3625 | 7.8063 | 9.9625 | 11.9625 | 13.4437 | 15.3688 | 16.1125 | 17.3687 | 18.8938 | 20.1062 | 21.4312 | 22.96 | 24.1687 | 25.0625 | 25.5 | 25.5813 | 25.0188 | 24 | 22.2625 | 20.125 | 18.3625 | 16.6562 | 14.2937 | 12.975 | 10.8187 | 9.0563 | 7.3375 | 5.6813 | 4.7188
| 3 | 3.2875 | 2.875 | 2.2125 | 2.35 | 3.1 | 3.6 | 4.5375 | 5.775 | 7.2375 | 9.375 | 11.375 | 12.8625 | 14.8125 | 15.575 | 16.8125 | 18.3625 | 19.6375 | 20.9875 | 22.4733 | 23.7125 | 24.575 | 25 | 25.0875 | 24.5125 | 23.5 | 21.775 | 19.65 | 17.875 | 16.1375 | 13.7625 | 12.45 | 10.3125 | 8.5375 | 6.825 | 5.1875 | 4.2125
| 4 | 2.7938 | 2.3875 | 1.7063 | 1.825 | 2.55 | 3.05 | 3.9688 | 5.1875 | 6.6688 | 8.7875 | 10.7875 | 12.2812 | 14.2562 | 15.0375 | 16.2563 | 17.8313 | 19.1687 | 20.5437 | 21.9867 | 23.2563 | 24.0875 | 24.5 | 24.5938 | 24.0063 | 23 | 21.2875 | 19.175 | 17.3875 | 15.6188 | 13.2312 | 11.925 | 9.8063 | 8.0188 | 6.3125 | 4.6937 | 3.7062
| 5 | 2.3 | 1.9 | 1.2 | 1.3 | 2 | 2.5 | 3.4 | 4.6 | 6.1 | 8.2 | 10.2 | 11.7 | 13.7 | 14.5 | 15.7 | 17.3 | 18.7 | 20.1 | 21.5 | 22.8 | 23.6 | 24 | 24.1 | 23.5 | 22.5 | 20.8 | 18.7 | 16.9 | 15.1 | 12.7 | 11.4 | 9.3 | 7.5 | 5.8 | 4.2 | 3.2
| 6 | 2.3 | 1.9 | 1.2 | 1.3 | 2 | 2.5 | 3.4 | 4.6 | 6.1 | 8.2 | 10.2 | 11.7 | 13.7 | 14.5 | 15.7 | 18.7167 | 19.95 | 21.2833 | 22.7167 | 24.0167 | 24.9 | 25.3333 | 25.4167 | 24.85 | 23.8333 | 22.1 | 19.9667 | 16.9 | 15.1 | 12.7 | 11.4 | 9.3 | 7.5 | 5.8 | 4.2 | 3.2
| 7 | 3.6167 | 3.2 | 2.55 | 2.7 | 3.4667 | 3.9667 | 4.9167 | 6.1667 | 7.6167 | 9.7667 | 11.7667 | 13.25 | 15.1833 | 15.9333 | 17.1833 | 20.1333 | 21.2 | 22.4667 | 23.9333 | 25.2333 | 26.2 | 26.6667 | 26.7333 | 26.2 | 25.1667 | 23.4 | 21.2333 | 18.2 | 16.4833 | 14.1167 | 12.8 | 10.65 | 8.8833 | 7.1667 | 5.5167 | 4.55
| 8 | 4.9333 | 4.5 | 3.9 | 4.1 | 4.9333 | 5.4333 | 6.4333 | 7.7333 | 9.1333 | 11.3333 | 13.3333 | 20 | 20 | 20 | 20 | 20 | 20 | 20 | 20 | 20 | 20 | 20 | 20 | 20 | 20 | 20 | 20 | 20 | 20 | 20 | 14.2 | 12 | 10.2667 | 8.5333 | 6.8333 | 5.9
| 9 | 6.25 | 5.8 | 5.25 | 5.5 | 6.4 | 6.9 | 7.95 | 9.3 | 10.65 | 12.9 | 14.9 | 20 | 20 | 20 | 20 | 20 | 20 | 20 | 20 | 20 | 20 | 20 | 20 | 20 | 20 | 20 | 20 | 20 | 20 | 20 | 15.6 | 13.35 | 11.65 | 9.9 | 8.15 | 7.25
| 10 | 7.5667 | 7.1 | 6.6 | 6.9 | 20 | 20 | 20 | 20 | 12.1667 | 20 | 20 | 20 | 20 | 20 | 20 | 20 | 20 | 20 | 20 | 20 | 20 | 20 | 20 | 20 | 20 | 20 | 20 | 20 | 20 | 20 | 17 | 14.7 | 13.0333 | 11.2667 | 9.4667 | 8.6
| 11 | 20 | 20 | 20 | 20 | 20 | 20 | 20 | 20 | 20 | 20 | 20 | 20 | 20 | 20 | 20 | 20 | 20 | 20 | 20 | 20 | 20 | 20 | 20 | 20 | 20 | 20 | 20 | 20 | 20 | 20 | 20 | 20 | 20 | 20 | 20 | 20
| 12 | 20 | 20 | 20 | 20 | 20 | 20 | 20 | 20 | 20 | 20 | 20 | 20 | 20 | 20 | 20 | 20 | 20 | 20 | 20 | 20 | 20 | 20 | 20 | 20 | 20 | 20 | 20 | 20 | 20 | 20 | 20 | 20 | 20 | 20 | 20 | 20
| 13 | 20 | 20 | 20 | 20 | 20 | 20 | 20 | 20 | 20 | 20 | 20 | 20 | 20 | 20 | 20 | 20 | 20 | 20 | 20 | 20 | 20 | 20 | 20 | 20 | 20 | 20 | 20 | 20 | 20 | 20 | 20 | 20 | 20 | 20 | 20 | 20
| 14 | 20 | 20 | 20 | 20 | 20 | 20 | 20 | 20 | 20 | 20 | 20 | 20 | 20 | 20 | 20 | 20 | 20 | 20 | 20 | 20 | 20 | 20 | 20 | 20 | 20 | 20 | 20 | 20 | 20 | 20 | 20 | 20 | 20 | 20 | 20 | 20
| 15 | 20 | 20 | 20 | 20 | 20 | 20 | 20 | 20 | 20 | 20 | 20 | 20 | 20 | 20 | 20 | 20 | 20 | 20 | 20 | 20 | 20 | 20 | 20 | 20 | 20 | 20 | 20 | 20 | 20 | 20 | 20 | 20 | 20 | 20 | 20 | 20
| 16 | 20 | 20 | 20 | 20 | 20 | 20 | 20 | 20 | 20 | 20 | 20 | 20 | 20 | 20 | 20 | 20 | 20 | 20 | 20 | 20 | 20 | 20 | 20 | 20 | 20 | 20 | 20 | 20 | 20 | 20 | 20 | 20 | 20 | 20 | 20 | 20
| 17 | 8.225 | 7.75 | 7.275 | 7.6 | 8.6 | 9.1 | 10.225 | 11.65 | 12.925 | 15.25 | 17.25 | 20 | 20 | 20 | 20 | 20 | 20 | 20 | 20 | 20 | 20 | 20 | 20 | 20 | 20 | 20 | 20 | 20 | 20 | 20 | 17.7 | 15.375 | 13.725 | 11.95 | 10.125 | 9.275
| 18 | 7.7313 | 7.2625 | 6.7687 | 7.075 | 8.05 | 8.55 | 9.6562 | 11.0625 | 12.3562 | 14.6625 | 16.6625 | 18.0938 | 19.8188 | 20.4125 | 21.8188 | 23.1438 | 23.8562 | 24.9812 | 26.8533 | 27.8188 | 28.9625 | 29.5 | 29.5312 | 29.0688 | 28 | 26.1625 | 23.925 | 22.2625 | 20.8062 | 18.5437 | 17.175 | 14.8688 | 13.2063 | 11.4375 | 9.6312 | 8.7688
| 19 | 7.2375 | 6.775 | 6.2625 | 6.55 | 7.5 | 8 | 9.0875 | 10.475 | 11.7875 | 14.075 | 16.075 | 17.5125 | 19.2625 | 19.875 | 21.2625 | 22.6125 | 23.3875 | 24.5375 | 26.3667 | 27.3625 | 28.475 | 29 | 29.0375 | 28.5625 | 27.5 | 25.675 | 23.45 | 21.775 | 20.2875 | 18.0125 | 16.65 | 14.3625 | 12.6875 | 10.925 | 9.1375 | 8.2625
| 20 | 6.7438 | 6.2875 | 5.7562 | 6.025 | 6.95 | 7.45 | 8.5188 | 9.8875 | 11.2188 | 13.4875 | 15.4875 | 16.9312 | 18.7063 | 19.3375 | 20.7063 | 22.0813 | 22.9187 | 24.0938 | 25.88 | 26.9062 | 27.9875 | 28.5 | 28.5437 | 28.0562 | 27 | 25.1875 | 22.975 | 21.2875 | 19.7688 | 17.4812 | 16.125 | 13.8562 | 12.1687 | 10.4125 | 8.6438 | 7.7562
| 21 | 6.25 | 5.8 | 5.25 | 5.5 | 6.4 | 6.9 | 7.95 | 9.3 | 10.65 | 12.9 | 14.9 | 16.35 | 18.15 | 18.8 | 20.15 | 21.55 | 22.45 | 23.65 | 25.3933 | 26.45 | 27.5 | 28 | 28.05 | 27.55 | 26.5 | 24.7 | 22.5 | 20.8 | 19.25 | 16.95 | 15.6 | 13.35 | 11.65 | 9.9 | 8.15 | 7.25
| 22 | 5.7562 | 5.3125 | 4.7438 | 4.975 | 5.85 | 6.35 | 7.3812 | 8.7125 | 10.0813 | 12.3125 | 14.3125 | 15.7688 | 17.5938 | 18.2625 | 19.5938 | 21.0188 | 21.9812 | 23.2063 | 24.9067 | 25.9937 | 27.0125 | 27.5 | 27.5562 | 27.0437 | 26 | 24.2125 | 22.025 | 20.3125 | 18.7312 | 16.4187 | 15.075 | 12.8438 | 11.1312 | 9.3875 | 7.6562 | 6.7438
| 23 | 5.2625 | 4.825 | 4.2375 | 4.45 | 5.3 | 5.8 | 6.8125 | 8.125 | 9.5125 | 11.725 | 13.725 | 15.1875 | 17.0375 | 17.725 | 19.0375 | 20.4875 | 21.5125 | 22.7625 | 24.42 | 25.5375 | 26.525 | 27 | 27.0625 | 26.5375 | 25.5 | 23.725 | 21.55 | 19.825 | 18.2125 | 15.8875 | 14.55 | 12.3375 | 10.6125 | 8.875 | 7.1625 | 6.2375
| 24 | 4.7687 | 4.3375 | 3.7313 | 3.925 | 4.75 | 5.25 | 6.2438 | 7.5375 | 8.9437 | 11.1375 | 13.1375 | 14.6062 | 16.4812 | 17.1875 | 18.4812 | 19.9563 | 21.0437 | 22.3188 | 23.9333 | 25.0813 | 26.0375 | 26.5 | 26.5688 | 26.0312 | 25 | 23.2375 | 21.075 | 19.3375 | 17.6938 | 15.3562 | 14.025 | 11.8313 | 10.0938 | 8.3625 | 6.6688 | 5.7313
| 合計 | 213.0792 | 205.225 | 194.5875 | 198.35 | 225.7 | 234.2 | 251.2625 | 273.425 | 289.3292 | 334.625 | 368.625 | 403.7125 | 429.9958 | 439.9083 | 457.9958 | 481.5125 | 496.4875 | 514.2375 | 536.77 | 552.9625 | 566.475 | 573 | 573.9375 | 566.4625 | 552 | 527.275 | 496.95 | 470.075 | 447.0208 | 414.2792 | 380.15 | 340.3875 | 309.2958 | 278.0417 | 247.2792 | 230.5875
暖房負荷 | 1 | 0 | 0 | 0 | 0 | 0 | 0 | 0 | 0 | 0 | 0 | 0 | 0 | 0 | 0 | 0 | 0 | 0 | 0 | 0 | 0 | 0 | 0 | 0 | 0 | 0 | 0 | 0 | 0 | 0 | 0 | 0 | 0 | 0 | 0 | 0 | 0
kWh | 2 | 0 | 0 | 0 | 0 | 0 | 0 | 0 | 0 | 0 | 0 | 0 | 0 | 0 | 0 | 0 | 0 | 0 | 0 | 0 | 0 | 0 | 0 | 0 | 0 | 0 | 0 | 0 | 0 | 0 | 0 | 0 | 0 | 0 | 0 | 0 | 0
| 3 | 0 | 0 | 0 | 0 | 0 | 0 | 0 | 0 | 0 | 0 | 0 | 0 | 0 | 0 | 0 | 0 | 0 | 0 | 0 | 0 | 0 | 0 | 0 | 0 | 0 | 0 | 0 | 0 | 0 | 0 | 0 | 0 | 0 | 0 | 0 | 0
| 4 | 0 | 0 | 0 | 0 | 0 | 0 | 0 | 0 | 0 | 0 | 0 | 0 | 0 | 0 | 0 | 0 | 0 | 0 | 0 | 0 | 0 | 0 | 0 | 0 | 0 | 0 | 0 | 0 | 0 | 0 | 0 | 0 | 0 | 0 | 0 | 0
| 5 | 0 | 0 | 0 | 0 | 0 | 0 | 0 | 0 | 0 | 0 | 0 | 0 | 0 | 0 | 0 | 0 | 0 | 0 | 0 | 0 | 0 | 0 | 0 | 0 | 0 | 0 | 0 | 0 | 0 | 0 | 0 | 0 | 0 | 0 | 0 | 0
| 6 | 0 | 0 | 0 | 0 | 0 | 0 | 0 | 0 | 0 | 0 | 0 | 0 | 0 | 0 | 0 | 0 | 0 | 0 | 0 | 0 | 0 | 0 | 0 | 0 | 0 | 0 | 0 | 0 | 0 | 0 | 0 | 0 | 0 | 0 | 0 | 0
| 7 | 0 | 0 | 0 | 0 | 0 | 0 | 0 | 0 | 0 | 0 | 0 | 0 | 0 | 0 | 0 | 0 | 0 | 0 | 0 | 0 | 0 | 0 | 0 | 0 | 0 | 0 | 0 | 0 | 0 | 0 | 0 | 0 | 0 | 0 | 0 | 0
| 8 | 0 | 0 | 0 | 0 | 0 | 0 | 0 | 0 | 0 | 0 | 0 | 0 | 0 | 0 | 0 | 0 | 0 | 0 | 0 | 0 | 0 | 0 | 0 | 0 | 0 | 0 | 0 | 0 | 0 | 0 | 0 | 0 | 0 | 0 | 0 | 0
| 9 | 0 | 0 | 0 | 0 | 0 | 0 | 0 | 0 | 0 | 0 | 0 | 0 | 0 | 0 | 0 | 0 | 0 | 0 | 0 | 0 | 0 | 0 | 0 | 0 | 0 | 0 | 0 | 0 | 0 | 0 | 0 | 0 | 0 | 0 | 0 | 0
| 10 | 0 | 0 | 0 | 0 | 0 | 0 | 0 | 0 | 0 | 0 | 0 | 0 | 0 | 0 | 0 | 0 | 0 | 0 | 0 | 0 | 0 | 0 | 0 | 0 | 0 | 0 | 0 | 0 | 0 | 0 | 0 | 0 | 0 | 0 | 0 | 0
| 11 | 0 | 0 | 0 | 0 | 0 | 0 | 0 | 0 | 0 | 0 | 0 | 0 | 0 | 0 | 0 | 0 | 0 | 0 | 0 | 0 | 0 | 0 | 0 | 0 | 0 | 0 | 0 | 0 | 0 | 0 | 0 | 0 | 0 | 0 | 0 | 0
| 12 | 0 | 0 | 0 | 0 | 0 | 0 | 0 | 0 | 0 | 0 | 0 | 0 | 0 | 0 | 0 | 0 | 0 | 0 | 0 | 0 | 0 | 0 | 0 | 0 | 0 | 0 | 0 | 0 | 0 | 0 | 0 | 0 | 0 | 0 | 0 | 0
| 13 | 0 | 0 | 0 | 0 | 0 | 0 | 0 | 0 | 0 | 0 | 0 | 0 | 0 | 0 | 0 | 0 | 0 | 0 | 0 | 0 | 0 | 0 | 0 | 0 | 0 | 0 | 0 | 0 | 0 | 0 | 0 | 0 | 0 | 0 | 0 | 0
| 14 | 0 | 0 | 0 | 0 | 0 | 0 | 0 | 0 | 0 | 0 | 0 | 0 | 0 | 0 | 0 | 0 | 0 | 0 | 0 | 0 | 0 | 0 | 0 | 0 | 0 | 0 | 0 | 0 | 0 | 0 | 0 | 0 | 0 | 0 | 0 | 0
| 15 | 0 | 0 | 0 | 0 | 0 | 0 | 0 | 0 | 0 | 0 | 0 | 0 | 0 | 0 | 0 | 0 | 0 | 0 | 0 | 0 | 0 | 0 | 0 | 0 | 0 | 0 | 0 | 0 | 0 | 0 | 0 | 0 | 0 | 0 | 0 | 0
| 16 | 0 | 0 | 0 | 0 | 0 | 0 | 0 | 0 | 0 | 0 | 0 | 0 | 0 | 0 | 0 | 0 | 0 | 0 | 0 | 0 | 0 | 0 | 0 | 0 | 0 | 0 | 0 | 0 | 0 | 0 | 0 | 0 | 0 | 0 | 0 | 0
| 17 | 0 | 0 | 0 | 0 | 0 | 0 | 0 | 0 | 0 | 0 | 0 | 0 | 0 | 0 | 0 | 0 | 0 | 0 | 0 | 0 | 0 | 0 | 0 | 0 | 0 | 0 | 0 | 0 | 0 | 0 | 0 | 0 | 0 | 0 | 0 | 0
| 18 | 0 | 0 | 0 | 0 | 0 | 0 | 0 | 0 | 0 | 0 | 0 | 0 | 0 | 0 | 0 | 0 | 0 | 0 | 0 | 0 | 0 | 0 | 0 | 0 | 0 | 0 | 0 | 0 | 0 | 0 | 0 | 0 | 0 | 0 | 0 | 0
| 19 | 0 | 0 | 0 | 0 | 0 | 0 | 0 | 0 | 0 | 0 | 0 | 0 | 0 | 0 | 0 | 0 | 0 | 0 | 0 | 0 | 0 | 0 | 0 | 0 | 0 | 0 | 0 | 0 | 0 | 0 | 0 | 0 | 0 | 0 | 0 | 0
| 20 | 0 | 0 | 0 | 0 | 0 | 0 | 0 | 0 | 0 | 0 | 0 | 0 | 0 | 0 | 0 | 0 | 0 | 0 | 0 | 0 | 0 | 0 | 0 | 0 | 0 | 0 | 0 | 0 | 0 | 0 | 0 | 0 | 0 | 0 | 0 | 0
| 21 | 0 | 0 | 0 | 0 | 0 | 0 | 0 | 0 | 0 | 0 | 0 | 0 | 0 | 0 | 0 | 0 | 0 | 0 | 0 | 0 | 0 | 0 | 0 | 0 | 0 | 0 | 0 | 0 | 0 | 0 | 0 | 0 | 0 | 0 | 0 | 0
| 22 | 0 | 0 | 0 | 0 | 0 | 0 | 0 | 0 | 0 | 0 | 0 | 0 | 0 | 0 | 0 | 0 | 0 | 0 | 0 | 0 | 0 | 0 | 0 | 0 | 0 | 0 | 0 | 0 | 0 | 0 | 0 | 0 | 0 | 0 | 0 | 0
| 23 | 0 | 0 | 0 | 0 | 0 | 0 | 0 | 0 | 0 | 0 | 0 | 0 | 0 | 0 | 0 | 0 | 0 | 0 | 0 | 0 | 0 | 0 | 0 | 0 | 0 | 0 | 0 | 0 | 0 | 0 | 0 | 0 | 0 | 0 | 0 | 0
| 24 | 0 | 0 | 0 | 0 | 0 | 0 | 0 | 0 | 0 | 0 | 0 | 0 | 0 | 0 | 0 | 0 | 0 | 0 | 0 | 0 | 0 | 0 | 0 | 0 | 0 | 0 | 0 | 0 | 0 | 0 | 0 | 0 | 0 | 0 | 0 | 0
| 合計 | 0 | 0 | 0 | 0 | 0 | 0 | 0 | 0 | 0 | 0 | 0 | 0 | 0 | 0 | 0 | 0 | 0 | 0 | 0 | 0 | 0 | 0 | 0 | 0 | 0 | 0 | 0 | 0 | 0 | 0 | 0 | 0 | 0 | 0 | 0 | 0 | 0
| 合計 | 0 | 0 | 0 | 0 | 0 | 0 | 0 | 0 | 0 | 0 | 0 | 0 | 0 | 0 | 0 | 0 | 0 | 0 | 0 | 0 | 0 | 0 | 0 | 0 | 0 | 0 | 0 | 0 | 0 | 0 | 0 | 0 | 0 | 0 | 0 | 0 | 0
|  | #DIV/0! | #DIV/0! | #DIV/0! | #DIV/0!
ＨＰ能力 | 1 | 0 | 0 | 0 | 0 | 0 | 0 | 0 | 0 | 0 | 0 | 0 | 0 | 0 | 0 | 0 | 0 | 0 | 0 | 0 | 0 | 0 | 0 | 0 | 0 | 0 | 0 | 0 | 0 | 0 | 0 | 0 | 0 | 0 | 0 | 0 | 0
kWh | 2 | 0 | 0 | 0 | 0 | 0 | 0 | 0 | 0 | 0 | 0 | 0 | 0 | 0 | 0 | 0 | 0 | 0 | 0 | 0 | 0 | 0 | 0 | 0 | 0 | 0 | 0 | 0 | 0 | 0 | 0 | 0 | 0 | 0 | 0 | 0 | 0
| 3 | 0 | 0 | 0 | 0 | 0 | 0 | 0 | 0 | 0 | 0 | 0 | 0 | 0 | 0 | 0 | 0 | 0 | 0 | 0 | 0 | 0 | 0 | 0 | 0 | 0 | 0 | 0 | 0 | 0 | 0 | 0 | 0 | 0 | 0 | 0 | 0
| 4 | 0 | 0 | 0 | 0 | 0 | 0 | 0 | 0 | 0 | 0 | 0 | 0 | 0 | 0 | 0 | 0 | 0 | 0 | 0 | 0 | 0 | 0 | 0 | 0 | 0 | 0 | 0 | 0 | 0 | 0 | 0 | 0 | 0 | 0 | 0 | 0
| 5 | 0 | 0 | 0 | 0 | 0 | 0 | 0 | 0 | 0 | 0 | 0 | 0 | 0 | 0 | 0 | 0 | 0 | 0 | 0 | 0 | 0 | 0 | 0 | 0 | 0 | 0 | 0 | 0 | 0 | 0 | 0 | 0 | 0 | 0 | 0 | 0 |  | 28
| 6 | 0 | 0 | 0 | 0 | 0 | 0 | 0 | 0 | 0 | 0 | 0 | 0 | 0 | 0 | 0 | 0 | 0 | 0 | 0 | 0 | 0 | 0 | 0 | 0 | 0 | 0 | 0 | 0 | 0 | 0 | 0 | 0 | 0 | 0 | 0 | 0 |  | 17.92
| 7 | 0 | 0 | 0 | 0 | 0 | 0 | 0 | 0 | 0 | 0 | 0 | 0 | 0 | 0 | 0 | 0 | 0 | 0 | 0 | 0 | 0 | 0 | 0 | 0 | 0 | 0 | 0 | 0 | 0 | 0 | 0 | 0 | 0 | 0 | 0 | 0
| 8 | 0 | 0 | 0 | 0 | 0 | 0 | 0 | 0 | 0 | 0 | 0 | 0 | 0 | 0 | 0 | 0 | 0 | 0 | 0 | 0 | 0 | 0 | 0 | 0 | 0 | 0 | 0 | 0 | 0 | 0 | 0 | 0 | 0 | 0 | 0 | 0
| 9 | 0 | 0 | 0 | 0 | 0 | 0 | 0 | 0 | 0 | 0 | 0 | 0 | 0 | 0 | 0 | 0 | 0 | 0 | 0 | 0 | 0 | 0 | 0 | 0 | 0 | 0 | 0 | 0 | 0 | 0 | 0 | 0 | 0 | 0 | 0 | 0
| 10 | 0 | 0 | 0 | 0 | 0 | 0 | 0 | 0 | 0 | 0 | 0 | 0 | 0 | 0 | 0 | 0 | 0 | 0 | 0 | 0 | 0 | 0 | 0 | 0 | 0 | 0 | 0 | 0 | 0 | 0 | 0 | 0 | 0 | 0 | 0 | 0
| 11 | 0 | 0 | 0 | 0 | 0 | 0 | 0 | 0 | 0 | 0 | 0 | 0 | 0 | 0 | 0 | 0 | 0 | 0 | 0 | 0 | 0 | 0 | 0 | 0 | 0 | 0 | 0 | 0 | 0 | 0 | 0 | 0 | 0 | 0 | 0 | 0
| 12 | 0 | 0 | 0 | 0 | 0 | 0 | 0 | 0 | 0 | 0 | 0 | 0 | 0 | 0 | 0 | 0 | 0 | 0 | 0 | 0 | 0 | 0 | 0 | 0 | 0 | 0 | 0 | 0 | 0 | 0 | 0 | 0 | 0 | 0 | 0 | 0
| 13 | 0 | 0 | 0 | 0 | 0 | 0 | 0 | 0 | 0 | 0 | 0 | 0 | 0 | 0 | 0 | 0 | 0 | 0 | 0 | 0 | 0 | 0 | 0 | 0 | 0 | 0 | 0 | 0 | 0 | 0 | 0 | 0 | 0 | 0 | 0 | 0
| 14 | 0 | 0 | 0 | 0 | 0 | 0 | 0 | 0 | 0 | 0 | 0 | 0 | 0 | 0 | 0 | 0 | 0 | 0 | 0 | 0 | 0 | 0 | 0 | 0 | 0 | 0 | 0 | 0 | 0 | 0 | 0 | 0 | 0 | 0 | 0 | 0
| 15 | 0 | 0 | 0 | 0 | 0 | 0 | 0 | 0 | 0 | 0 | 0 | 0 | 0 | 0 | 0 | 0 | 0 | 0 | 0 | 0 | 0 | 0 | 0 | 0 | 0 | 0 | 0 | 0 | 0 | 0 | 0 | 0 | 0 | 0 | 0 | 0
| 16 | 0 | 0 | 0 | 0 | 0 | 0 | 0 | 0 | 0 | 0 | 0 | 0 | 0 | 0 | 0 | 0 | 0 | 0 | 0 | 0 | 0 | 0 | 0 | 0 | 0 | 0 | 0 | 0 | 0 | 0 | 0 | 0 | 0 | 0 | 0 | 0
| 17 | 0 | 0 | 0 | 0 | 0 | 0 | 0 | 0 | 0 | 0 | 0 | 0 | 0 | 0 | 0 | 0 | 0 | 0 | 0 | 0 | 0 | 0 | 0 | 0 | 0 | 0 | 0 | 0 | 0 | 0 | 0 | 0 | 0 | 0 | 0 | 0
| 18 | 0 | 0 | 0 | 0 | 0 | 0 | 0 | 0 | 0 | 0 | 0 | 0 | 0 | 0 | 0 | 0 | 0 | 0 | 0 | 0 | 0 | 0 | 0 | 0 | 0 | 0 | 0 | 0 | 0 | 0 | 0 | 0 | 0 | 0 | 0 | 0
| 19 | 0 | 0 | 0 | 0 | 0 | 0 | 0 | 0 | 0 | 0 | 0 | 0 | 0 | 0 | 0 | 0 | 0 | 0 | 0 | 0 | 0 | 0 | 0 | 0 | 0 | 0 | 0 | 0 | 0 | 0 | 0 | 0 | 0 | 0 | 0 | 0
| 20 | 0 | 0 | 0 | 0 | 0 | 0 | 0 | 0 | 0 | 0 | 0 | 0 | 0 | 0 | 0 | 0 | 0 | 0 | 0 | 0 | 0 | 0 | 0 | 0 | 0 | 0 | 0 | 0 | 0 | 0 | 0 | 0 | 0 | 0 | 0 | 0
| 21 | 0 | 0 | 0 | 0 | 0 | 0 | 0 | 0 | 0 | 0 | 0 | 0 | 0 | 0 | 0 | 0 | 0 | 0 | 0 | 0 | 0 | 0 | 0 | 0 | 0 | 0 | 0 | 0 | 0 | 0 | 0 | 0 | 0 | 0 | 0 | 0
| 22 | 0 | 0 | 0 | 0 | 0 | 0 | 0 | 0 | 0 | 0 | 0 | 0 | 0 | 0 | 0 | 0 | 0 | 0 | 0 | 0 | 0 | 0 | 0 | 0 | 0 | 0 | 0 | 0 | 0 | 0 | 0 | 0 | 0 | 0 | 0 | 0
| 23 | 0 | 0 | 0 | 0 | 0 | 0 | 0 | 0 | 0 | 0 | 0 | 0 | 0 | 0 | 0 | 0 | 0 | 0 | 0 | 0 | 0 | 0 | 0 | 0 | 0 | 0 | 0 | 0 | 0 | 0 | 0 | 0 | 0 | 0 | 0 | 0
| 24 | 0 | 0 | 0 | 0 | 0 | 0 | 0 | 0 | 0 | 0 | 0 | 0 | 0 | 0 | 0 | 0 | 0 | 0 | 0 | 0 | 0 | 0 | 0 | 0 | 0 | 0 | 0 | 0 | 0 | 0 | 0 | 0 | 0 | 0 | 0 | 0
| 合計 | 0 | 0 | 0 | 0 | 0 | 0 | 0 | 0 | 0 | 0 | 0 | 0 | 0 | 0 | 0 | 0 | 0 | 0 | 0 | 0 | 0 | 0 | 0 | 0 | 0 | 0 | 0 | 0 | 0 | 0 | 0 | 0 | 0 | 0 | 0 | 0 | 0
ＨＰ能力 | 1 | 0 | 0 | 0 | 0 | 0 | 0 | 0 | 0 | 0 | 0 | 0 | 0 | 0 | 0 | 0 | 0 | 0 | 0 | 0 | 0 | 0 | 0 | 0 | 0 | 0 | 0 | 0 | 0 | 0 | 0 | 0 | 0 | 0 | 0 | 0 | 0
期間補正 | 2 | 0 | 0 | 0 | 0 | 0 | 0 | 0 | 0 | 0 | 0 | 0 | 0 | 0 | 0 | 0 | 0 | 0 | 0 | 0 | 0 | 0 | 0 | 0 | 0 | 0 | 0 | 0 | 0 | 0 | 0 | 0 | 0 | 0 | 0 | 0 | 0
kWh | 3 | 0 | 0 | 0 | 0 | 0 | 0 | 0 | 0 | 0 | 0 | 0 | 0 | 0 | 0 | 0 | 0 | 0 | 0 | 0 | 0 | 0 | 0 | 0 | 0 | 0 | 0 | 0 | 0 | 0 | 0 | 0 | 0 | 0 | 0 | 0 | 0
| 4 | 0 | 0 | 0 | 0 | 0 | 0 | 0 | 0 | 0 | 0 | 0 | 0 | 0 | 0 | 0 | 0 | 0 | 0 | 0 | 0 | 0 | 0 | 0 | 0 | 0 | 0 | 0 | 0 | 0 | 0 | 0 | 0 | 0 | 0 | 0 | 0
| 5 | 0 | 0 | 0 | 0 | 0 | 0 | 0 | 0 | 0 | 0 | 0 | 0 | 0 | 0 | 0 | 0 | 0 | 0 | 0 | 0 | 0 | 0 | 0 | 0 | 0 | 0 | 0 | 0 | 0 | 0 | 0 | 0 | 0 | 0 | 0 | 0
| 6 | 0 | 0 | 0 | 0 | 0 | 0 | 0 | 0 | 0 | 0 | 0 | 0 | 0 | 0 | 0 | 0 | 0 | 0 | 0 | 0 | 0 | 0 | 0 | 0 | 0 | 0 | 0 | 0 | 0 | 0 | 0 | 0 | 0 | 0 | 0 | 0
| 7 | 0 | 0 | 0 | 0 | 0 | 0 | 0 | 0 | 0 | 0 | 0 | 0 | 0 | 0 | 0 | 0 | 0 | 0 | 0 | 0 | 0 | 0 | 0 | 0 | 0 | 0 | 0 | 0 | 0 | 0 | 0 | 0 | 0 | 0 | 0 | 0
| 8 | 0 | 0 | 0 | 0 | 0 | 0 | 0 | 0 | 0 | 0 | 0 | 0 | 0 | 0 | 0 | 0 | 0 | 0 | 0 | 0 | 0 | 0 | 0 | 0 | 0 | 0 | 0 | 0 | 0 | 0 | 0 | 0 | 0 | 0 | 0 | 0
| 9 | 0 | 0 | 0 | 0 | 0 | 0 | 0 | 0 | 0 | 0 | 0 | 0 | 0 | 0 | 0 | 0 | 0 | 0 | 0 | 0 | 0 | 0 | 0 | 0 | 0 | 0 | 0 | 0 | 0 | 0 | 0 | 0 | 0 | 0 | 0 | 0
| 10 | 0 | 0 | 0 | 0 | 0 | 0 | 0 | 0 | 0 | 0 | 0 | 0 | 0 | 0 | 0 | 0 | 0 | 0 | 0 | 0 | 0 | 0 | 0 | 0 | 0 | 0 | 0 | 0 | 0 | 0 | 0 | 0 | 0 | 0 | 0 | 0
| 11 | 0 | 0 | 0 | 0 | 0 | 0 | 0 | 0 | 0 | 0 | 0 | 0 | 0 | 0 | 0 | 0 | 0 | 0 | 0 | 0 | 0 | 0 | 0 | 0 | 0 | 0 | 0 | 0 | 0 | 0 | 0 | 0 | 0 | 0 | 0 | 0
| 12 | 0 | 0 | 0 | 0 | 0 | 0 | 0 | 0 | 0 | 0 | 0 | 0 | 0 | 0 | 0 | 0 | 0 | 0 | 0 | 0 | 0 | 0 | 0 | 0 | 0 | 0 | 0 | 0 | 0 | 0 | 0 | 0 | 0 | 0 | 0 | 0
| 13 | 0 | 0 | 0 | 0 | 0 | 0 | 0 | 0 | 0 | 0 | 0 | 0 | 0 | 0 | 0 | 0 | 0 | 0 | 0 | 0 | 0 | 0 | 0 | 0 | 0 | 0 | 0 | 0 | 0 | 0 | 0 | 0 | 0 | 0 | 0 | 0
| 14 | 0 | 0 | 0 | 0 | 0 | 0 | 0 | 0 | 0 | 0 | 0 | 0 | 0 | 0 | 0 | 0 | 0 | 0 | 0 | 0 | 0 | 0 | 0 | 0 | 0 | 0 | 0 | 0 | 0 | 0 | 0 | 0 | 0 | 0 | 0 | 0
| 15 | 0 | 0 | 0 | 0 | 0 | 0 | 0 | 0 | 0 | 0 | 0 | 0 | 0 | 0 | 0 | 0 | 0 | 0 | 0 | 0 | 0 | 0 | 0 | 0 | 0 | 0 | 0 | 0 | 0 | 0 | 0 | 0 | 0 | 0 | 0 | 0
| 16 | 0 | 0 | 0 | 0 | 0 | 0 | 0 | 0 | 0 | 0 | 0 | 0 | 0 | 0 | 0 | 0 | 0 | 0 | 0 | 0 | 0 | 0 | 0 | 0 | 0 | 0 | 0 | 0 | 0 | 0 | 0 | 0 | 0 | 0 | 0 | 0
| 17 | 0 | 0 | 0 | 0 | 0 | 0 | 0 | 0 | 0 | 0 | 0 | 0 | 0 | 0 | 0 | 0 | 0 | 0 | 0 | 0 | 0 | 0 | 0 | 0 | 0 | 0 | 0 | 0 | 0 | 0 | 0 | 0 | 0 | 0 | 0 | 0
| 18 | 0 | 0 | 0 | 0 | 0 | 0 | 0 | 0 | 0 | 0 | 0 | 0 | 0 | 0 | 0 | 0 | 0 | 0 | 0 | 0 | 0 | 0 | 0 | 0 | 0 | 0 | 0 | 0 | 0 | 0 | 0 | 0 | 0 | 0 | 0 | 0
| 19 | 0 | 0 | 0 | 0 | 0 | 0 | 0 | 0 | 0 | 0 | 0 | 0 | 0 | 0 | 0 | 0 | 0 | 0 | 0 | 0 | 0 | 0 | 0 | 0 | 0 | 0 | 0 | 0 | 0 | 0 | 0 | 0 | 0 | 0 | 0 | 0
| 20 | 0 | 0 | 0 | 0 | 0 | 0 | 0 | 0 | 0 | 0 | 0 | 0 | 0 | 0 | 0 | 0 | 0 | 0 | 0 | 0 | 0 | 0 | 0 | 0 | 0 | 0 | 0 | 0 | 0 | 0 | 0 | 0 | 0 | 0 | 0 | 0
| 21 | 0 | 0 | 0 | 0 | 0 | 0 | 0 | 0 | 0 | 0 | 0 | 0 | 0 | 0 | 0 | 0 | 0 | 0 | 0 | 0 | 0 | 0 | 0 | 0 | 0 | 0 | 0 | 0 | 0 | 0 | 0 | 0 | 0 | 0 | 0 | 0
| 22 | 0 | 0 | 0 | 0 | 0 | 0 | 0 | 0 | 0 | 0 | 0 | 0 | 0 | 0 | 0 | 0 | 0 | 0 | 0 | 0 | 0 | 0 | 0 | 0 | 0 | 0 | 0 | 0 | 0 | 0 | 0 | 0 | 0 | 0 | 0 | 0
| 23 | 0 | 0 | 0 | 0 | 0 | 0 | 0 | 0 | 0 | 0 | 0 | 0 | 0 | 0 | 0 | 0 | 0 | 0 | 0 | 0 | 0 | 0 | 0 | 0 | 0 | 0 | 0 | 0 | 0 | 0 | 0 | 0 | 0 | 0 | 0 | 0
| 24 | 0 | 0 | 0 | 0 | 0 | 0 | 0 | 0 | 0 | 0 | 0 | 0 | 0 | 0 | 0 | 0 | 0 | 0 | 0 | 0 | 0 | 0 | 0 | 0 | 0 | 0 | 0 | 0 | 0 | 0 | 0 | 0 | 0 | 0 | 0 | 0
| 合計 | 0 | 0 | 0 | 0 | 0 | 0 | 0 | 0 | 0 | 0 | 0 | 0 | 0 | 0 | 0 | 0 | 0 | 0 | 0 | 0 | 0 | 0 | 0 | 0 | 0 | 0 | 0 | 0 | 0 | 0 | 0 | 0 | 0 | 0 | 0 | 0 | 0
ＨＰ負担 | 1 | 0 | 0 | 0 | 0 | 0 | 0 | 0 | 0 | 0 | 0 | 0 | 0 | 0 | 0 | 0 | 0 | 0 | 0 | 0 | 0 | 0 | 0 | 0 | 0 | 0 | 0 | 0 | 0 | 0 | 0 | 0 | 0 | 0 | 0 | 0 | 0
kWh | 2 | 0 | 0 | 0 | 0 | 0 | 0 | 0 | 0 | 0 | 0 | 0 | 0 | 0 | 0 | 0 | 0 | 0 | 0 | 0 | 0 | 0 | 0 | 0 | 0 | 0 | 0 | 0 | 0 | 0 | 0 | 0 | 0 | 0 | 0 | 0 | 0
| 3 | 0 | 0 | 0 | 0 | 0 | 0 | 0 | 0 | 0 | 0 | 0 | 0 | 0 | 0 | 0 | 0 | 0 | 0 | 0 | 0 | 0 | 0 | 0 | 0 | 0 | 0 | 0 | 0 | 0 | 0 | 0 | 0 | 0 | 0 | 0 | 0
| 4 | 0 | 0 | 0 | 0 | 0 | 0 | 0 | 0 | 0 | 0 | 0 | 0 | 0 | 0 | 0 | 0 | 0 | 0 | 0 | 0 | 0 | 0 | 0 | 0 | 0 | 0 | 0 | 0 | 0 | 0 | 0 | 0 | 0 | 0 | 0 | 0
| 5 | 0 | 0 | 0 | 0 | 0 | 0 | 0 | 0 | 0 | 0 | 0 | 0 | 0 | 0 | 0 | 0 | 0 | 0 | 0 | 0 | 0 | 0 | 0 | 0 | 0 | 0 | 0 | 0 | 0 | 0 | 0 | 0 | 0 | 0 | 0 | 0
| 6 | 0 | 0 | 0 | 0 | 0 | 0 | 0 | 0 | 0 | 0 | 0 | 0 | 0 | 0 | 0 | 0 | 0 | 0 | 0 | 0 | 0 | 0 | 0 | 0 | 0 | 0 | 0 | 0 | 0 | 0 | 0 | 0 | 0 | 0 | 0 | 0
| 7 | 0 | 0 | 0 | 0 | 0 | 0 | 0 | 0 | 0 | 0 | 0 | 0 | 0 | 0 | 0 | 0 | 0 | 0 | 0 | 0 | 0 | 0 | 0 | 0 | 0 | 0 | 0 | 0 | 0 | 0 | 0 | 0 | 0 | 0 | 0 | 0
| 8 | 0 | 0 | 0 | 0 | 0 | 0 | 0 | 0 | 0 | 0 | 0 | 0 | 0 | 0 | 0 | 0 | 0 | 0 | 0 | 0 | 0 | 0 | 0 | 0 | 0 | 0 | 0 | 0 | 0 | 0 | 0 | 0 | 0 | 0 | 0 | 0
| 9 | 0 | 0 | 0 | 0 | 0 | 0 | 0 | 0 | 0 | 0 | 0 | 0 | 0 | 0 | 0 | 0 | 0 | 0 | 0 | 0 | 0 | 0 | 0 | 0 | 0 | 0 | 0 | 0 | 0 | 0 | 0 | 0 | 0 | 0 | 0 | 0
| 10 | 0 | 0 | 0 | 0 | 0 | 0 | 0 | 0 | 0 | 0 | 0 | 0 | 0 | 0 | 0 | 0 | 0 | 0 | 0 | 0 | 0 | 0 | 0 | 0 | 0 | 0 | 0 | 0 | 0 | 0 | 0 | 0 | 0 | 0 | 0 | 0
| 11 | 0 | 0 | 0 | 0 | 0 | 0 | 0 | 0 | 0 | 0 | 0 | 0 | 0 | 0 | 0 | 0 | 0 | 0 | 0 | 0 | 0 | 0 | 0 | 0 | 0 | 0 | 0 | 0 | 0 | 0 | 0 | 0 | 0 | 0 | 0 | 0
| 12 | 0 | 0 | 0 | 0 | 0 | 0 | 0 | 0 | 0 | 0 | 0 | 0 | 0 | 0 | 0 | 0 | 0 | 0 | 0 | 0 | 0 | 0 | 0 | 0 | 0 | 0 | 0 | 0 | 0 | 0 | 0 | 0 | 0 | 0 | 0 | 0
| 13 | 0 | 0 | 0 | 0 | 0 | 0 | 0 | 0 | 0 | 0 | 0 | 0 | 0 | 0 | 0 | 0 | 0 | 0 | 0 | 0 | 0 | 0 | 0 | 0 | 0 | 0 | 0 | 0 | 0 | 0 | 0 | 0 | 0 | 0 | 0 | 0
| 14 | 0 | 0 | 0 | 0 | 0 | 0 | 0 | 0 | 0 | 0 | 0 | 0 | 0 | 0 | 0 | 0 | 0 | 0 | 0 | 0 | 0 | 0 | 0 | 0 | 0 | 0 | 0 | 0 | 0 | 0 | 0 | 0 | 0 | 0 | 0 | 0
| 15 | 0 | 0 | 0 | 0 | 0 | 0 | 0 | 0 | 0 | 0 | 0 | 0 | 0 | 0 | 0 | 0 | 0 | 0 | 0 | 0 | 0 | 0 | 0 | 0 | 0 | 0 | 0 | 0 | 0 | 0 | 0 | 0 | 0 | 0 | 0 | 0
| 16 | 0 | 0 | 0 | 0 | 0 | 0 | 0 | 0 | 0 | 0 | 0 | 0 | 0 | 0 | 0 | 0 | 0 | 0 | 0 | 0 | 0 | 0 | 0 | 0 | 0 | 0 | 0 | 0 | 0 | 0 | 0 | 0 | 0 | 0 | 0 | 0
| 17 | 0 | 0 | 0 | 0 | 0 | 0 | 0 | 0 | 0 | 0 | 0 | 0 | 0 | 0 | 0 | 0 | 0 | 0 | 0 | 0 | 0 | 0 | 0 | 0 | 0 | 0 | 0 | 0 | 0 | 0 | 0 | 0 | 0 | 0 | 0 | 0
| 18 | 0 | 0 | 0 | 0 | 0 | 0 | 0 | 0 | 0 | 0 | 0 | 0 | 0 | 0 | 0 | 0 | 0 | 0 | 0 | 0 | 0 | 0 | 0 | 0 | 0 | 0 | 0 | 0 | 0 | 0 | 0 | 0 | 0 | 0 | 0 | 0
| 19 | 0 | 0 | 0 | 0 | 0 | 0 | 0 | 0 | 0 | 0 | 0 | 0 | 0 | 0 | 0 | 0 | 0 | 0 | 0 | 0 | 0 | 0 | 0 | 0 | 0 | 0 | 0 | 0 | 0 | 0 | 0 | 0 | 0 | 0 | 0 | 0
| 20 | 0 | 0 | 0 | 0 | 0 | 0 | 0 | 0 | 0 | 0 | 0 | 0 | 0 | 0 | 0 | 0 | 0 | 0 | 0 | 0 | 0 | 0 | 0 | 0 | 0 | 0 | 0 | 0 | 0 | 0 | 0 | 0 | 0 | 0 | 0 | 0
| 21 | 0 | 0 | 0 | 0 | 0 | 0 | 0 | 0 | 0 | 0 | 0 | 0 | 0 | 0 | 0 | 0 | 0 | 0 | 0 | 0 | 0 | 0 | 0 | 0 | 0 | 0 | 0 | 0 | 0 | 0 | 0 | 0 | 0 | 0 | 0 | 0
| 22 | 0 | 0 | 0 | 0 | 0 | 0 | 0 | 0 | 0 | 0 | 0 | 0 | 0 | 0 | 0 | 0 | 0 | 0 | 0 | 0 | 0 | 0 | 0 | 0 | 0 | 0 | 0 | 0 | 0 | 0 | 0 | 0 | 0 | 0 | 0 | 0
| 23 | 0 | 0 | 0 | 0 | 0 | 0 | 0 | 0 | 0 | 0 | 0 | 0 | 0 | 0 | 0 | 0 | 0 | 0 | 0 | 0 | 0 | 0 | 0 | 0 | 0 | 0 | 0 | 0 | 0 | 0 | 0 | 0 | 0 | 0 | 0 | 0
| 24 | 0 | 0 | 0 | 0 | 0 | 0 | 0 | 0 | 0 | 0 | 0 | 0 | 0 | 0 | 0 | 0 | 0 | 0 | 0 | 0 | 0 | 0 | 0 | 0 | 0 | 0 | 0 | 0 | 0 | 0 | 0 | 0 | 0 | 0 | 0 | 0
| 合計 | 0 | 0 | 0 | 0 | 0 | 0 | 0 | 0 | 0 | 0 | 0 | 0 | 0 | 0 | 0 | 0 | 0 | 0 | 0 | 0 | 0 | 0 | 0 | 0 | 0 | 0 | 0 | 0 | 0 | 0 | 0 | 0 | 0 | 0 | 0 | 0 | 0
kWh/旬 | 合計 | 0 | 0 | 0 | 0 | 0 | 0 | 0 | 0 | 0 | 0 | 0 | 0 | 0 | 0 | 0 | 0 | 0 | 0 | 0 | 0 | 0 | 0 | 0 | 0 | 0 | 0 | 0 | 0 | 0 | 0 | 0 | 0 | 0 | 0 | 0 | 0 | 0
0%
Note on A47: 下限：DBへの補正 DB＝WB+1
Note on A48: 上限：DBへの補正 DB＝WB+4

## s5 (hidden)
|  | 16 | 17 | 18 | 19 | 20 | 21 | 22 | 23 | 24 | 25 | 26 | 27 | 28 | 29 | 30 | 31 | 32 | 33 | 34 | 35 | 36 | 1 | 2 | 3 | 4 | 5 | 6 | 7 | 8 | 9 | 10 | 11 | 12 | 13 | 14 | 15
気象データ |  | 17: 1月; 20: 2月; 23: 3月; 26: 4月; 29: 5月; 32: 6月; 35: 7月; 2: 8月; 5: 9月; 8: 10月; 11: 11月; 14: 12月
|  | 上旬 | 中旬 | 下旬 | 上旬 | 中旬 | 下旬 | 上旬 | 中旬 | 下旬 | 上旬 | 中旬 | 下旬 | 上旬 | 中旬 | 下旬 | 上旬 | 中旬 | 下旬 | 上旬 | 中旬 | 下旬 | 上旬 | 中旬 | 下旬 | 上旬 | 中旬 | 下旬 | 上旬 | 中旬 | 下旬 | 上旬 | 中旬 | 下旬 | 上旬 | 中旬 | 下旬
| 日数 | 10 | 10 | 11 | 10 | 10 | 8 | 10 | 10 | 11 | 10 | 10 | 10 | 10 | 10 | 11 | 10 | 10 | 10 | 10 | 10 | 11 | 10 | 10 | 11 | 10 | 10 | 10 | 10 | 10 | 11 | 10 | 10 | 10 | 10 | 10 | 11
蒲郡 | 平均気温 | 5.9 | 5.5 | 4.9 | 5.1 | 6.1 | 6.5 | 7.6 | 9.1 | 10.4 | 12.7 | 14.6 | 16 | 17.8 | 18.4 | 19.7 | 21.1 | 22 | 23.2 | 24.6 | 25.9 | 26.9 | 27.3 | 27.3 | 26.8 | 25.8 | 24.1 | 22 | 20.3 | 18.8 | 16.6 | 15.2 | 13.1 | 11.4 | 9.6 | 7.8 | 7
0 | 最低気温 | 2.3 | 1.9 | 1.2 | 1.3 | 2 | 2.5 | 3.4 | 4.6 | 6.1 | 8.2 | 10.2 | 11.7 | 13.7 | 14.5 | 15.7 | 17.3 | 18.7 | 20.1 | 21.5 | 22.8 | 23.6 | 24 | 24.1 | 23.5 | 22.5 | 20.8 | 18.7 | 16.9 | 15.1 | 12.7 | 11.4 | 9.3 | 7.5 | 5.8 | 4.2 | 3.2
| 最高気温 | 10.2 | 9.7 | 9.3 | 9.7 | 10.8 | 11.3 | 12.5 | 14 | 15.2 | 17.6 | 19.6 | 21 | 22.6 | 23.1 | 24.6 | 25.8 | 26.2 | 27.2 | 28.8 | 30.1 | 31.4 | 32 | 32 | 31.6 | 30.5 | 28.6 | 26.3 | 24.7 | 23.4 | 21.2 | 19.8 | 17.4 | 15.8 | 14 | 12.1 | 11.3
| 日照時間 | 56.4 | 53.4 | 60.1 | 58.6 | 60.5 | 50.2 | 64.3 | 65.9 | 64.8 | 66.2 | 66.2 | 66.1 | 56.3 | 57.7 | 76.5 | 59.2 | 47.1 | 37.8 | 46.4 | 51.8 | 70.7 | 70.1 | 69.4 | 74.9 | 62.1 | 55.9 | 45.3 | 47.4 | 58.3 | 62.8 | 57.6 | 52.2 | 57.3 | 57.8 | 57 | 65
| 日射量 | 0 | 0 | 0 | 0 | 0 | 0 | 0 | 0 | 0 | 0 | 0 | 0 | 0 | 0 | 0 | 0 | 0 | 0 | 0 | 0 | 0 | 0 | 0 | 0 | 0 | 0 | 0 | 0 | 0 | 0 | 0 | 0 | 0 | 0 | 0 | 0
| 平均気温’ | 6.25 | 5.8 | 5.25 | 5.5 | 6.4 | 6.9 | 7.95 | 9.3 | 10.65 | 12.9 | 14.9 | 16.35 | 18.15 | 18.8 | 20.15 | 21.55 | 22.45 | 23.65 | 25.15 | 26.45 | 27.5 | 28 | 28.05 | 27.55 | 26.5 | 24.7 | 22.5 | 20.8 | 19.25 | 16.95 | 15.6 | 13.35 | 11.65 | 9.9 | 8.15 | 7.25
| 日照（日） | 5.64 | 5.34 | 5.4636 | 5.86 | 6.05 | 6.275 | 6.43 | 6.59 | 5.8909 | 6.62 | 6.62 | 6.61 | 5.63 | 5.77 | 6.9545 | 5.92 | 4.71 | 3.78 | 4.64 | 5.18 | 6.4273 | 7.01 | 6.94 | 6.8091 | 6.21 | 5.59 | 4.53 | 4.74 | 5.83 | 5.7091 | 5.76 | 5.22 | 5.73 | 5.78 | 5.7 | 5.9091
| 設定室温 | 20 | 20 | 20 | 20 | 20 | 20 | 20 | 20 | 20 | 20 | 20 | 20 | 20 | 20 | 20 | 20 | 20 | 20 | 20 | 20 | 20 | 20 | 20 | 20 | 20 | 20 | 20 | 20 | 20 | 20 | 20 | 20 | 20 | 20 | 20 | 20
| 暖房開始 | 10 | 10 | 10 | 10 | 10 | 10 | 10 | 10 | 10 | 10 | 10 | 10 | 10 | 10 | 10 | 10 | 10 | 10 | 10 | 10 | 10 | 10 | 10 | 10 | 10 | 10 | 10 | 10 | 10 | 10 | 10 | 10 | 10 | 10 | 10 | 10
| ～終了 | 27 | 27 | 27 | 27 | 27 | 27 | 27 | 27 | 27 | 27 | 27 | 27 | 27 | 27 | 27 | 27 | 27 | 27 | 27 | 27 | 27 | 27 | 27 | 27 | 27 | 27 | 27 | 27 | 27 | 27 | 27 | 27 | 27 | 27 | 27 | 27
| 暖房日数① | 10 | 10 | 11 | 10 | 10 | 8 | 0 | 0 | 0 | 0 | 0 | 0 | 0 | 0 | 0 | 0 | 0 | 0 | 0 | 0 | 0 | 0 | 0 | 0 | 0 | 0 | 0 | 0 | 0 | 0 | 0 | 0 | 0 | 10 | 10 | 11
| 暖房日数② | 0 | 0 | 0 | 0 | 0 | 0 | 10 | 10 | 11 | 10 | 10 | 10 | 0 | 0 | 0 | 0 | 0 | 0 | 0 | 0 | 0 | 0 | 0 | 0 | 0 | 0 | 0 | 0 | 0 | 0 | 10 | 10 | 10 | 0 | 0 | 0
| HP台数 | 0 | 0 | 0 | 0 | 0 | 0 | 0 | 0 | 0 | 0 | 0 | 0 | 0 | 0 | 0 | 0 | 0 | 0 | 0 | 0 | 0 | 0 | 0 | 0 | 0 | 0 | 0 | 0 | 0 | 0 | 0 | 0 | 0 | 0 | 0 | 0
能力区分 | bar: 16 to 15
| ＨＰ暖房① | 0 | 0 | 0 | 0 | 0 | 0 | 0 | 0 | 0 | 0 | 0 | 0 | 0 | 0 | 0 | 0 | 0 | 0 | 0 | 0 | 0 | 0 | 0 | 0 | 0 | 0 | 0 | 0 | 0 | 0 | 0 | 0 | 0 | 0 | 0 | 0
| ＨＰ暖房② | 0 | 0 | 0 | 0 | 0 | 0 | 0 | 0 | 0 | 0 | 0 | 0 | 0 | 0 | 0 | 0 | 0 | 0 | 0 | 0 | 0 | 0 | 0 | 0 | 0 | 0 | 0 | 0 | 0 | 0 | 0 | 0 | 0 | 0 | 0 | 0
| ＨＰ7℃ | 0 | 0 | 0 | 0 | 0 | 0 | 0 | 0 | 0 | 0 | 0 | 0 | 0 | 0 | 0 | 0 | 0 | 0 | 0 | 0 | 0 | 0 | 0 | 0 | 0 | 0 | 0 | 0 | 0 | 0 | 0 | 0 | 0 | 0 | 0 | 0
| ＨＰ2℃ | 0 | 0 | 0 | 0 | 0 | 0 | 0 | 0 | 0 | 0 | 0 | 0 | 0 | 0 | 0 | 0 | 0 | 0 | 0 | 0 | 0 | 0 | 0 | 0 | 0 | 0 | 0 | 0 | 0 | 0 | 0 | 0 | 0 | 0 | 0 | 0
| ＨＰ-7℃ | 0 | 0 | 0 | 0 | 0 | 0 | 0 | 0 | 0 | 0 | 0 | 0 | 0 | 0 | 0 | 0 | 0 | 0 | 0 | 0 | 0 | 0 | 0 | 0 | 0 | 0 | 0 | 0 | 0 | 0 | 0 | 0 | 0 | 0 | 0 | 0
| 傾き① | 0 | 0 | 0 | 0 | 0 | 0 | 0 | 0 | 0 | 0 | 0 | 0 | 0 | 0 | 0 | 0 | 0 | 0 | 0 | 0 | 0 | 0 | 0 | 0 | 0 | 0 | 0 | 0 | 0 | 0 | 0 | 0 | 0 | 0 | 0 | 0
| 傾き② | 0 | 0 | 0 | 0 | 0 | 0 | 0 | 0 | 0 | 0 | 0 | 0 | 0 | 0 | 0 | 0 | 0 | 0 | 0 | 0 | 0 | 0 | 0 | 0 | 0 | 0 | 0 | 0 | 0 | 0 | 0 | 0 | 0 | 0 | 0 | 0
| 傾き③ | 0 | 0 | 0 | 0 | 0 | 0 | 0 | 0 | 0 | 0 | 0 | 0 | 0 | 0 | 0 | 0 | 0 | 0 | 0 | 0 | 0 | 0 | 0 | 0 | 0 | 0 | 0 | 0 | 0 | 0 | 0 | 0 | 0 | 0 | 0 | 0
| 傾き④ | 0 | 0 | 0 | 0 | 0 | 0 | 0 | 0 | 0 | 0 | 0 | 0 | 0 | 0 | 0 | 0 | 0 | 0 | 0 | 0 | 0 | 0 | 0 | 0 | 0 | 0 | 0 | 0 | 0 | 0 | 0 | 0 | 0 | 0 | 0 | 0
| 室温傾き | 0.005 | 0.005 | 0.005 | 0.005 | 0.005 | 0.005 | 0.005 | 0.005 | 0.005 | 0.005 | 0.005 | 0.005 | 0.005 | 0.005 | 0.005 | 0.005 | 0.005 | 0.005 | 0.005 | 0.005 | 0.005 | 0.005 | 0.005 | 0.005 | 0.005 | 0.005 | 0.005 | 0.005 | 0.005 | 0.005 | 0.005 | 0.005 | 0.005 | 0.005 | 0.005 | 0.005
室温係数 | bar: 16 to 15
| ＨＰ電力① | 0 | 0 | 0 | 0 | 0 | 0 | 0 | 0 | 0 | 0 | 0 | 0 | 0 | 0 | 0 | 0 | 0 | 0 | 0 | 0 | 0 | 0 | 0 | 0 | 0 | 0 | 0 | 0 | 0 | 0 | 0 | 0 | 0 | 0 | 0 | 0
| ＨＰ電力② | 0 | 0 | 0 | 0 | 0 | 0 | 0 | 0 | 0 | 0 | 0 | 0 | 0 | 0 | 0 | 0 | 0 | 0 | 0 | 0 | 0 | 0 | 0 | 0 | 0 | 0 | 0 | 0 | 0 | 0 | 0 | 0 | 0 | 0 | 0 | 0
| COP① | 0 | 0 | 0 | 0 | 0 | 0 | 0 | 0 | 0 | 0 | 0 | 0 | 0 | 0 | 0 | 0 | 0 | 0 | 0 | 0 | 0 | 0 | 0 | 0 | 0 | 0 | 0 | 0 | 0 | 0 | 0 | 0 | 0 | 0 | 0 | 0
| COP② | 0 | 0 | 0 | 0 | 0 | 0 | 0 | 0 | 0 | 0 | 0 | 0 | 0 | 0 | 0 | 0 | 0 | 0 | 0 | 0 | 0 | 0 | 0 | 0 | 0 | 0 | 0 | 0 | 0 | 0 | 0 | 0 | 0 | 0 | 0 | 0
| ＨＰ7℃ | 0 | 0 | 0 | 0 | 0 | 0 | 0 | 0 | 0 | 0 | 0 | 0 | 0 | 0 | 0 | 0 | 0 | 0 | 0 | 0 | 0 | 0 | 0 | 0 | 0 | 0 | 0 | 0 | 0 | 0 | 0 | 0 | 0 | 0 | 0 | 0
| ＨＰ2℃ | 0 | 0 | 0 | 0 | 0 | 0 | 0 | 0 | 0 | 0 | 0 | 0 | 0 | 0 | 0 | 0 | 0 | 0 | 0 | 0 | 0 | 0 | 0 | 0 | 0 | 0 | 0 | 0 | 0 | 0 | 0 | 0 | 0 | 0 | 0 | 0
| ＨＰ-7℃ | 0 | 0 | 0 | 0 | 0 | 0 | 0 | 0 | 0 | 0 | 0 | 0 | 0 | 0 | 0 | 0 | 0 | 0 | 0 | 0 | 0 | 0 | 0 | 0 | 0 | 0 | 0 | 0 | 0 | 0 | 0 | 0 | 0 | 0 | 0 | 0
| 傾き① | 0 | 0 | 0 | 0 | 0 | 0 | 0 | 0 | 0 | 0 | 0 | 0 | 0 | 0 | 0 | 0 | 0 | 0 | 0 | 0 | 0 | 0 | 0 | 0 | 0 | 0 | 0 | 0 | 0 | 0 | 0 | 0 | 0 | 0 | 0 | 0
| 傾き② | 0 | 0 | 0 | 0 | 0 | 0 | 0 | 0 | 0 | 0 | 0 | 0 | 0 | 0 | 0 | 0 | 0 | 0 | 0 | 0 | 0 | 0 | 0 | 0 | 0 | 0 | 0 | 0 | 0 | 0 | 0 | 0 | 0 | 0 | 0 | 0
| 傾き③ | 0 | 0 | 0 | 0 | 0 | 0 | 0 | 0 | 0 | 0 | 0 | 0 | 0 | 0 | 0 | 0 | 0 | 0 | 0 | 0 | 0 | 0 | 0 | 0 | 0 | 0 | 0 | 0 | 0 | 0 | 0 | 0 | 0 | 0 | 0 | 0
| 傾き④ | 0 | 0 | 0 | 0 | 0 | 0 | 0 | 0 | 0 | 0 | 0 | 0 | 0 | 0 | 0 | 0 | 0 | 0 | 0 | 0 | 0 | 0 | 0 | 0 | 0 | 0 | 0 | 0 | 0 | 0 | 0 | 0 | 0 | 0 | 0 | 0
| 室温傾き | 0.005 | 0.005 | 0.005 | 0.005 | 0.005 | 0.005 | 0.005 | 0.005 | 0.005 | 0.005 | 0.005 | 0.005 | 0.005 | 0.005 | 0.005 | 0.005 | 0.005 | 0.005 | 0.005 | 0.005 | 0.005 | 0.005 | 0.005 | 0.005 | 0.005 | 0.005 | 0.005 | 0.005 | 0.005 | 0.005 | 0.005 | 0.005 | 0.005 | 0.005 | 0.005 | 0.005
室温係数 | bar: 16 to 15
| 運転下限 | 18 | 18 | 18 | 18 | 18 | 18 | 18 | 18 | 18 | 18 | 18 | 18 | 18 | 18 | 18 | 18 | 18 | 18 | 18 | 18 | 18 | 18 | 18 | 18 | 18 | 18 | 18 | 18 | 18 | 18 | 18 | 18 | 18 | 18 | 18 | 18
| 運転上限 | 25 | 25 | 25 | 25 | 25 | 25 | 25 | 25 | 25 | 25 | 25 | 25 | 25 | 25 | 25 | 25 | 25 | 25 | 25 | 25 | 25 | 25 | 25 | 25 | 25 | 25 | 25 | 25 | 25 | 25 | 25 | 25 | 25 | 25 | 25 | 25
WB | 外気下限 | -10 | -10 | -10 | -10 | -10 | -10 | -10 | -10 | -10 | -10 | -10 | -10 | -10 | -10 | -10 | -10 | -10 | -10 | -10 | -10 | -10 | -10 | -10 | -10 | -10 | -10 | -10 | -10 | -10 | -10 | -10 | -10 | -10 | -10 | -10 | -10
WB | 外気上限 | 20 | 20 | 20 | 20 | 20 | 20 | 20 | 20 | 20 | 20 | 20 | 20 | 20 | 20 | 20 | 20 | 20 | 20 | 20 | 20 | 20 | 20 | 20 | 20 | 20 | 20 | 20 | 20 | 20 | 20 | 20 | 20 | 20 | 20 | 20 | 20
想定外気温 | 1 | 4.275 | 3.85 | 3.225 | 3.4 | 4.2 | 4.7 | 5.675 | 6.95 | 8.375 | 10.55 | 12.55 | 14.025 | 15.925 | 16.65 | 17.925 | 19.425 | 20.575 | 21.875 | 23.4467 | 24.625 | 25.55 | 26 | 26.075 | 25.525 | 24.5 | 22.75 | 20.6 | 18.85 | 17.175 | 14.825 | 13.5 | 11.325 | 9.575 | 7.85 | 6.175 | 5.225
| 2 | 3.7812 | 3.3625 | 2.7188 | 2.875 | 3.65 | 4.15 | 5.1063 | 6.3625 | 7.8063 | 9.9625 | 11.9625 | 13.4437 | 15.3688 | 16.1125 | 17.3687 | 18.8938 | 20.1062 | 21.4312 | 22.96 | 24.1687 | 25.0625 | 25.5 | 25.5813 | 25.0188 | 24 | 22.2625 | 20.125 | 18.3625 | 16.6562 | 14.2937 | 12.975 | 10.8187 | 9.0563 | 7.3375 | 5.6813 | 4.7188
| 3 | 3.2875 | 2.875 | 2.2125 | 2.35 | 3.1 | 3.6 | 4.5375 | 5.775 | 7.2375 | 9.375 | 11.375 | 12.8625 | 14.8125 | 15.575 | 16.8125 | 18.3625 | 19.6375 | 20.9875 | 22.4733 | 23.7125 | 24.575 | 25 | 25.0875 | 24.5125 | 23.5 | 21.775 | 19.65 | 17.875 | 16.1375 | 13.7625 | 12.45 | 10.3125 | 8.5375 | 6.825 | 5.1875 | 4.2125
| 4 | 2.7938 | 2.3875 | 1.7063 | 1.825 | 2.55 | 3.05 | 3.9688 | 5.1875 | 6.6688 | 8.7875 | 10.7875 | 12.2812 | 14.2562 | 15.0375 | 16.2563 | 17.8313 | 19.1687 | 20.5437 | 21.9867 | 23.2563 | 24.0875 | 24.5 | 24.5938 | 24.0063 | 23 | 21.2875 | 19.175 | 17.3875 | 15.6188 | 13.2312 | 11.925 | 9.8063 | 8.0188 | 6.3125 | 4.6937 | 3.7062
| 5 | 2.3 | 1.9 | 1.2 | 1.3 | 2 | 2.5 | 3.4 | 4.6 | 6.1 | 8.2 | 10.2 | 11.7 | 13.7 | 14.5 | 15.7 | 17.3 | 18.7 | 20.1 | 21.5 | 22.8 | 23.6 | 24 | 24.1 | 23.5 | 22.5 | 20.8 | 18.7 | 16.9 | 15.1 | 12.7 | 11.4 | 9.3 | 7.5 | 5.8 | 4.2 | 3.2
| 6 | 2.3 | 1.9 | 1.2 | 1.3 | 2 | 2.5 | 3.4 | 4.6 | 6.1 | 8.2 | 10.2 | 11.7 | 13.7 | 14.5 | 15.7 | 18.7167 | 19.95 | 21.2833 | 22.7167 | 24.0167 | 24.9 | 25.3333 | 25.4167 | 24.85 | 23.8333 | 22.1 | 19.9667 | 16.9 | 15.1 | 12.7 | 11.4 | 9.3 | 7.5 | 5.8 | 4.2 | 3.2
| 7 | 3.6167 | 3.2 | 2.55 | 2.7 | 3.4667 | 3.9667 | 4.9167 | 6.1667 | 7.6167 | 9.7667 | 11.7667 | 13.25 | 15.1833 | 15.9333 | 17.1833 | 20.1333 | 21.2 | 22.4667 | 23.9333 | 25.2333 | 26.2 | 26.6667 | 26.7333 | 26.2 | 25.1667 | 23.4 | 21.2333 | 18.2 | 16.4833 | 14.1167 | 12.8 | 10.65 | 8.8833 | 7.1667 | 5.5167 | 4.55
| 8 | 4.9333 | 4.5 | 3.9 | 4.1 | 4.9333 | 5.4333 | 6.4333 | 7.7333 | 9.1333 | 11.3333 | 13.3333 | 20 | 20 | 20 | 20 | 20 | 20 | 20 | 20 | 20 | 20 | 20 | 20 | 20 | 20 | 20 | 20 | 20 | 20 | 20 | 14.2 | 12 | 10.2667 | 8.5333 | 6.8333 | 5.9
| 9 | 6.25 | 5.8 | 5.25 | 5.5 | 6.4 | 6.9 | 7.95 | 9.3 | 10.65 | 12.9 | 14.9 | 20 | 20 | 20 | 20 | 20 | 20 | 20 | 20 | 20 | 20 | 20 | 20 | 20 | 20 | 20 | 20 | 20 | 20 | 20 | 15.6 | 13.35 | 11.65 | 9.9 | 8.15 | 7.25
| 10 | 7.5667 | 7.1 | 6.6 | 6.9 | 20 | 20 | 20 | 20 | 12.1667 | 20 | 20 | 20 | 20 | 20 | 20 | 20 | 20 | 20 | 20 | 20 | 20 | 20 | 20 | 20 | 20 | 20 | 20 | 20 | 20 | 20 | 17 | 14.7 | 13.0333 | 11.2667 | 9.4667 | 8.6
| 11 | 20 | 20 | 20 | 20 | 20 | 20 | 20 | 20 | 20 | 20 | 20 | 20 | 20 | 20 | 20 | 20 | 20 | 20 | 20 | 20 | 20 | 20 | 20 | 20 | 20 | 20 | 20 | 20 | 20 | 20 | 20 | 20 | 20 | 20 | 20 | 20
| 12 | 20 | 20 | 20 | 20 | 20 | 20 | 20 | 20 | 20 | 20 | 20 | 20 | 20 | 20 | 20 | 20 | 20 | 20 | 20 | 20 | 20 | 20 | 20 | 20 | 20 | 20 | 20 | 20 | 20 | 20 | 20 | 20 | 20 | 20 | 20 | 20
| 13 | 20 | 20 | 20 | 20 | 20 | 20 | 20 | 20 | 20 | 20 | 20 | 20 | 20 | 20 | 20 | 20 | 20 | 20 | 20 | 20 | 20 | 20 | 20 | 20 | 20 | 20 | 20 | 20 | 20 | 20 | 20 | 20 | 20 | 20 | 20 | 20
| 14 | 20 | 20 | 20 | 20 | 20 | 20 | 20 | 20 | 20 | 20 | 20 | 20 | 20 | 20 | 20 | 20 | 20 | 20 | 20 | 20 | 20 | 20 | 20 | 20 | 20 | 20 | 20 | 20 | 20 | 20 | 20 | 20 | 20 | 20 | 20 | 20
| 15 | 20 | 20 | 20 | 20 | 20 | 20 | 20 | 20 | 20 | 20 | 20 | 20 | 20 | 20 | 20 | 20 | 20 | 20 | 20 | 20 | 20 | 20 | 20 | 20 | 20 | 20 | 20 | 20 | 20 | 20 | 20 | 20 | 20 | 20 | 20 | 20
| 16 | 20 | 20 | 20 | 20 | 20 | 20 | 20 | 20 | 20 | 20 | 20 | 20 | 20 | 20 | 20 | 20 | 20 | 20 | 20 | 20 | 20 | 20 | 20 | 20 | 20 | 20 | 20 | 20 | 20 | 20 | 20 | 20 | 20 | 20 | 20 | 20
| 17 | 8.225 | 7.75 | 7.275 | 7.6 | 8.6 | 9.1 | 10.225 | 11.65 | 12.925 | 15.25 | 17.25 | 20 | 20 | 20 | 20 | 20 | 20 | 20 | 20 | 20 | 20 | 20 | 20 | 20 | 20 | 20 | 20 | 20 | 20 | 20 | 17.7 | 15.375 | 13.725 | 11.95 | 10.125 | 9.275
| 18 | 7.7313 | 7.2625 | 6.7687 | 7.075 | 8.05 | 8.55 | 9.6562 | 11.0625 | 12.3562 | 14.6625 | 16.6625 | 18.0938 | 19.8188 | 20.4125 | 21.8188 | 23.1438 | 23.8562 | 24.9812 | 26.8533 | 27.8188 | 28.9625 | 29.5 | 29.5312 | 29.0688 | 28 | 26.1625 | 23.925 | 22.2625 | 20.8062 | 18.5437 | 17.175 | 14.8688 | 13.2063 | 11.4375 | 9.6312 | 8.7688
| 19 | 7.2375 | 6.775 | 6.2625 | 6.55 | 7.5 | 8 | 9.0875 | 10.475 | 11.7875 | 14.075 | 16.075 | 17.5125 | 19.2625 | 19.875 | 21.2625 | 22.6125 | 23.3875 | 24.5375 | 26.3667 | 27.3625 | 28.475 | 29 | 29.0375 | 28.5625 | 27.5 | 25.675 | 23.45 | 21.775 | 20.2875 | 18.0125 | 16.65 | 14.3625 | 12.6875 | 10.925 | 9.1375 | 8.2625
| 20 | 6.7438 | 6.2875 | 5.7562 | 6.025 | 6.95 | 7.45 | 8.5188 | 9.8875 | 11.2188 | 13.4875 | 15.4875 | 16.9312 | 18.7063 | 19.3375 | 20.7063 | 22.0813 | 22.9187 | 24.0938 | 25.88 | 26.9062 | 27.9875 | 28.5 | 28.5437 | 28.0562 | 27 | 25.1875 | 22.975 | 21.2875 | 19.7688 | 17.4812 | 16.125 | 13.8562 | 12.1687 | 10.4125 | 8.6438 | 7.7562
| 21 | 6.25 | 5.8 | 5.25 | 5.5 | 6.4 | 6.9 | 7.95 | 9.3 | 10.65 | 12.9 | 14.9 | 16.35 | 18.15 | 18.8 | 20.15 | 21.55 | 22.45 | 23.65 | 25.3933 | 26.45 | 27.5 | 28 | 28.05 | 27.55 | 26.5 | 24.7 | 22.5 | 20.8 | 19.25 | 16.95 | 15.6 | 13.35 | 11.65 | 9.9 | 8.15 | 7.25
| 22 | 5.7562 | 5.3125 | 4.7438 | 4.975 | 5.85 | 6.35 | 7.3812 | 8.7125 | 10.0813 | 12.3125 | 14.3125 | 15.7688 | 17.5938 | 18.2625 | 19.5938 | 21.0188 | 21.9812 | 23.2063 | 24.9067 | 25.9937 | 27.0125 | 27.5 | 27.5562 | 27.0437 | 26 | 24.2125 | 22.025 | 20.3125 | 18.7312 | 16.4187 | 15.075 | 12.8438 | 11.1312 | 9.3875 | 7.6562 | 6.7438
| 23 | 5.2625 | 4.825 | 4.2375 | 4.45 | 5.3 | 5.8 | 6.8125 | 8.125 | 9.5125 | 11.725 | 13.725 | 15.1875 | 17.0375 | 17.725 | 19.0375 | 20.4875 | 21.5125 | 22.7625 | 24.42 | 25.5375 | 26.525 | 27 | 27.0625 | 26.5375 | 25.5 | 23.725 | 21.55 | 19.825 | 18.2125 | 15.8875 | 14.55 | 12.3375 | 10.6125 | 8.875 | 7.1625 | 6.2375
| 24 | 4.7687 | 4.3375 | 3.7313 | 3.925 | 4.75 | 5.25 | 6.2438 | 7.5375 | 8.9437 | 11.1375 | 13.1375 | 14.6062 | 16.4812 | 17.1875 | 18.4812 | 19.9563 | 21.0437 | 22.3188 | 23.9333 | 25.0813 | 26.0375 | 26.5 | 26.5688 | 26.0312 | 25 | 23.2375 | 21.075 | 19.3375 | 17.6938 | 15.3562 | 14.025 | 11.8313 | 10.0938 | 8.3625 | 6.6688 | 5.7313
|  | 213.0792 | 205.225 | 194.5875 | 198.35 | 225.7 | 234.2 | 251.2625 | 273.425 | 289.3292 | 334.625 | 368.625 | 403.7125 | 429.9958 | 439.9083 | 457.9958 | 481.5125 | 496.4875 | 514.2375 | 536.77 | 552.9625 | 566.475 | 573 | 573.9375 | 566.4625 | 552 | 527.275 | 496.95 | 470.075 | 447.0208 | 414.2792 | 380.15 | 340.3875 | 309.2958 | 278.0417 | 247.2792 | 230.5875
ＨＰ負担 | 1 | 0 | 0 | 0 | 0 | 0 | 0 | 0 | 0 | 0 | 0 | 0 | 0 | 0 | 0 | 0 | 0 | 0 | 0 | 0 | 0 | 0 | 0 | 0 | 0 | 0 | 0 | 0 | 0 | 0 | 0 | 0 | 0 | 0 | 0 | 0 | 0
kWh | 2 | 0 | 0 | 0 | 0 | 0 | 0 | 0 | 0 | 0 | 0 | 0 | 0 | 0 | 0 | 0 | 0 | 0 | 0 | 0 | 0 | 0 | 0 | 0 | 0 | 0 | 0 | 0 | 0 | 0 | 0 | 0 | 0 | 0 | 0 | 0 | 0
| 3 | 0 | 0 | 0 | 0 | 0 | 0 | 0 | 0 | 0 | 0 | 0 | 0 | 0 | 0 | 0 | 0 | 0 | 0 | 0 | 0 | 0 | 0 | 0 | 0 | 0 | 0 | 0 | 0 | 0 | 0 | 0 | 0 | 0 | 0 | 0 | 0
| 4 | 0 | 0 | 0 | 0 | 0 | 0 | 0 | 0 | 0 | 0 | 0 | 0 | 0 | 0 | 0 | 0 | 0 | 0 | 0 | 0 | 0 | 0 | 0 | 0 | 0 | 0 | 0 | 0 | 0 | 0 | 0 | 0 | 0 | 0 | 0 | 0
| 5 | 0 | 0 | 0 | 0 | 0 | 0 | 0 | 0 | 0 | 0 | 0 | 0 | 0 | 0 | 0 | 0 | 0 | 0 | 0 | 0 | 0 | 0 | 0 | 0 | 0 | 0 | 0 | 0 | 0 | 0 | 0 | 0 | 0 | 0 | 0 | 0
| 6 | 0 | 0 | 0 | 0 | 0 | 0 | 0 | 0 | 0 | 0 | 0 | 0 | 0 | 0 | 0 | 0 | 0 | 0 | 0 | 0 | 0 | 0 | 0 | 0 | 0 | 0 | 0 | 0 | 0 | 0 | 0 | 0 | 0 | 0 | 0 | 0
| 7 | 0 | 0 | 0 | 0 | 0 | 0 | 0 | 0 | 0 | 0 | 0 | 0 | 0 | 0 | 0 | 0 | 0 | 0 | 0 | 0 | 0 | 0 | 0 | 0 | 0 | 0 | 0 | 0 | 0 | 0 | 0 | 0 | 0 | 0 | 0 | 0
| 8 | 0 | 0 | 0 | 0 | 0 | 0 | 0 | 0 | 0 | 0 | 0 | 0 | 0 | 0 | 0 | 0 | 0 | 0 | 0 | 0 | 0 | 0 | 0 | 0 | 0 | 0 | 0 | 0 | 0 | 0 | 0 | 0 | 0 | 0 | 0 | 0
| 9 | 0 | 0 | 0 | 0 | 0 | 0 | 0 | 0 | 0 | 0 | 0 | 0 | 0 | 0 | 0 | 0 | 0 | 0 | 0 | 0 | 0 | 0 | 0 | 0 | 0 | 0 | 0 | 0 | 0 | 0 | 0 | 0 | 0 | 0 | 0 | 0
| 10 | 0 | 0 | 0 | 0 | 0 | 0 | 0 | 0 | 0 | 0 | 0 | 0 | 0 | 0 | 0 | 0 | 0 | 0 | 0 | 0 | 0 | 0 | 0 | 0 | 0 | 0 | 0 | 0 | 0 | 0 | 0 | 0 | 0 | 0 | 0 | 0
| 11 | 0 | 0 | 0 | 0 | 0 | 0 | 0 | 0 | 0 | 0 | 0 | 0 | 0 | 0 | 0 | 0 | 0 | 0 | 0 | 0 | 0 | 0 | 0 | 0 | 0 | 0 | 0 | 0 | 0 | 0 | 0 | 0 | 0 | 0 | 0 | 0
| 12 | 0 | 0 | 0 | 0 | 0 | 0 | 0 | 0 | 0 | 0 | 0 | 0 | 0 | 0 | 0 | 0 | 0 | 0 | 0 | 0 | 0 | 0 | 0 | 0 | 0 | 0 | 0 | 0 | 0 | 0 | 0 | 0 | 0 | 0 | 0 | 0
| 13 | 0 | 0 | 0 | 0 | 0 | 0 | 0 | 0 | 0 | 0 | 0 | 0 | 0 | 0 | 0 | 0 | 0 | 0 | 0 | 0 | 0 | 0 | 0 | 0 | 0 | 0 | 0 | 0 | 0 | 0 | 0 | 0 | 0 | 0 | 0 | 0
| 14 | 0 | 0 | 0 | 0 | 0 | 0 | 0 | 0 | 0 | 0 | 0 | 0 | 0 | 0 | 0 | 0 | 0 | 0 | 0 | 0 | 0 | 0 | 0 | 0 | 0 | 0 | 0 | 0 | 0 | 0 | 0 | 0 | 0 | 0 | 0 | 0
| 15 | 0 | 0 | 0 | 0 | 0 | 0 | 0 | 0 | 0 | 0 | 0 | 0 | 0 | 0 | 0 | 0 | 0 | 0 | 0 | 0 | 0 | 0 | 0 | 0 | 0 | 0 | 0 | 0 | 0 | 0 | 0 | 0 | 0 | 0 | 0 | 0
| 16 | 0 | 0 | 0 | 0 | 0 | 0 | 0 | 0 | 0 | 0 | 0 | 0 | 0 | 0 | 0 | 0 | 0 | 0 | 0 | 0 | 0 | 0 | 0 | 0 | 0 | 0 | 0 | 0 | 0 | 0 | 0 | 0 | 0 | 0 | 0 | 0
| 17 | 0 | 0 | 0 | 0 | 0 | 0 | 0 | 0 | 0 | 0 | 0 | 0 | 0 | 0 | 0 | 0 | 0 | 0 | 0 | 0 | 0 | 0 | 0 | 0 | 0 | 0 | 0 | 0 | 0 | 0 | 0 | 0 | 0 | 0 | 0 | 0
| 18 | 0 | 0 | 0 | 0 | 0 | 0 | 0 | 0 | 0 | 0 | 0 | 0 | 0 | 0 | 0 | 0 | 0 | 0 | 0 | 0 | 0 | 0 | 0 | 0 | 0 | 0 | 0 | 0 | 0 | 0 | 0 | 0 | 0 | 0 | 0 | 0
| 19 | 0 | 0 | 0 | 0 | 0 | 0 | 0 | 0 | 0 | 0 | 0 | 0 | 0 | 0 | 0 | 0 | 0 | 0 | 0 | 0 | 0 | 0 | 0 | 0 | 0 | 0 | 0 | 0 | 0 | 0 | 0 | 0 | 0 | 0 | 0 | 0
| 20 | 0 | 0 | 0 | 0 | 0 | 0 | 0 | 0 | 0 | 0 | 0 | 0 | 0 | 0 | 0 | 0 | 0 | 0 | 0 | 0 | 0 | 0 | 0 | 0 | 0 | 0 | 0 | 0 | 0 | 0 | 0 | 0 | 0 | 0 | 0 | 0
| 21 | 0 | 0 | 0 | 0 | 0 | 0 | 0 | 0 | 0 | 0 | 0 | 0 | 0 | 0 | 0 | 0 | 0 | 0 | 0 | 0 | 0 | 0 | 0 | 0 | 0 | 0 | 0 | 0 | 0 | 0 | 0 | 0 | 0 | 0 | 0 | 0
| 22 | 0 | 0 | 0 | 0 | 0 | 0 | 0 | 0 | 0 | 0 | 0 | 0 | 0 | 0 | 0 | 0 | 0 | 0 | 0 | 0 | 0 | 0 | 0 | 0 | 0 | 0 | 0 | 0 | 0 | 0 | 0 | 0 | 0 | 0 | 0 | 0
| 23 | 0 | 0 | 0 | 0 | 0 | 0 | 0 | 0 | 0 | 0 | 0 | 0 | 0 | 0 | 0 | 0 | 0 | 0 | 0 | 0 | 0 | 0 | 0 | 0 | 0 | 0 | 0 | 0 | 0 | 0 | 0 | 0 | 0 | 0 | 0 | 0
| 24 | 0 | 0 | 0 | 0 | 0 | 0 | 0 | 0 | 0 | 0 | 0 | 0 | 0 | 0 | 0 | 0 | 0 | 0 | 0 | 0 | 0 | 0 | 0 | 0 | 0 | 0 | 0 | 0 | 0 | 0 | 0 | 0 | 0 | 0 | 0 | 0
| 合計 | 0 | 0 | 0 | 0 | 0 | 0 | 0 | 0 | 0 | 0 | 0 | 0 | 0 | 0 | 0 | 0 | 0 | 0 | 0 | 0 | 0 | 0 | 0 | 0 | 0 | 0 | 0 | 0 | 0 | 0 | 0 | 0 | 0 | 0 | 0 | 0 | 0
kWh/旬 | 合計 | 0 | 0 | 0 | 0 | 0 | 0 | 0 | 0 | 0 | 0 | 0 | 0 | 0 | 0 | 0 | 0 | 0 | 0 | 0 | 0 | 0 | 0 | 0 | 0 | 0 | 0 | 0 | 0 | 0 | 0 | 0 | 0 | 0 | 0 | 0 | 0 | 0
ＣＯＰ | 1 | 0 | 0 | 0 | 0 | 0 | 0 | 0 | 0 | 0 | 0 | 0 | 0 | 0 | 0 | 0 | 0 | 0 | 0 | 0 | 0 | 0 | 0 | 0 | 0 | 0 | 0 | 0 | 0 | 0 | 0 | 0 | 0 | 0 | 0 | 0 | 0
| 2 | 0 | 0 | 0 | 0 | 0 | 0 | 0 | 0 | 0 | 0 | 0 | 0 | 0 | 0 | 0 | 0 | 0 | 0 | 0 | 0 | 0 | 0 | 0 | 0 | 0 | 0 | 0 | 0 | 0 | 0 | 0 | 0 | 0 | 0 | 0 | 0
| 3 | 0 | 0 | 0 | 0 | 0 | 0 | 0 | 0 | 0 | 0 | 0 | 0 | 0 | 0 | 0 | 0 | 0 | 0 | 0 | 0 | 0 | 0 | 0 | 0 | 0 | 0 | 0 | 0 | 0 | 0 | 0 | 0 | 0 | 0 | 0 | 0
| 4 | 0 | 0 | 0 | 0 | 0 | 0 | 0 | 0 | 0 | 0 | 0 | 0 | 0 | 0 | 0 | 0 | 0 | 0 | 0 | 0 | 0 | 0 | 0 | 0 | 0 | 0 | 0 | 0 | 0 | 0 | 0 | 0 | 0 | 0 | 0 | 0
| 5 | 0 | 0 | 0 | 0 | 0 | 0 | 0 | 0 | 0 | 0 | 0 | 0 | 0 | 0 | 0 | 0 | 0 | 0 | 0 | 0 | 0 | 0 | 0 | 0 | 0 | 0 | 0 | 0 | 0 | 0 | 0 | 0 | 0 | 0 | 0 | 0
| 6 | 0 | 0 | 0 | 0 | 0 | 0 | 0 | 0 | 0 | 0 | 0 | 0 | 0 | 0 | 0 | 0 | 0 | 0 | 0 | 0 | 0 | 0 | 0 | 0 | 0 | 0 | 0 | 0 | 0 | 0 | 0 | 0 | 0 | 0 | 0 | 0
| 7 | 0 | 0 | 0 | 0 | 0 | 0 | 0 | 0 | 0 | 0 | 0 | 0 | 0 | 0 | 0 | 0 | 0 | 0 | 0 | 0 | 0 | 0 | 0 | 0 | 0 | 0 | 0 | 0 | 0 | 0 | 0 | 0 | 0 | 0 | 0 | 0
| 8 | 0 | 0 | 0 | 0 | 0 | 0 | 0 | 0 | 0 | 0 | 0 | 0 | 0 | 0 | 0 | 0 | 0 | 0 | 0 | 0 | 0 | 0 | 0 | 0 | 0 | 0 | 0 | 0 | 0 | 0 | 0 | 0 | 0 | 0 | 0 | 0
| 9 | 0 | 0 | 0 | 0 | 0 | 0 | 0 | 0 | 0 | 0 | 0 | 0 | 0 | 0 | 0 | 0 | 0 | 0 | 0 | 0 | 0 | 0 | 0 | 0 | 0 | 0 | 0 | 0 | 0 | 0 | 0 | 0 | 0 | 0 | 0 | 0
| 10 | 0 | 0 | 0 | 0 | 0 | 0 | 0 | 0 | 0 | 0 | 0 | 0 | 0 | 0 | 0 | 0 | 0 | 0 | 0 | 0 | 0 | 0 | 0 | 0 | 0 | 0 | 0 | 0 | 0 | 0 | 0 | 0 | 0 | 0 | 0 | 0
| 11 | 0 | 0 | 0 | 0 | 0 | 0 | 0 | 0 | 0 | 0 | 0 | 0 | 0 | 0 | 0 | 0 | 0 | 0 | 0 | 0 | 0 | 0 | 0 | 0 | 0 | 0 | 0 | 0 | 0 | 0 | 0 | 0 | 0 | 0 | 0 | 0
| 12 | 0 | 0 | 0 | 0 | 0 | 0 | 0 | 0 | 0 | 0 | 0 | 0 | 0 | 0 | 0 | 0 | 0 | 0 | 0 | 0 | 0 | 0 | 0 | 0 | 0 | 0 | 0 | 0 | 0 | 0 | 0 | 0 | 0 | 0 | 0 | 0
| 13 | 0 | 0 | 0 | 0 | 0 | 0 | 0 | 0 | 0 | 0 | 0 | 0 | 0 | 0 | 0 | 0 | 0 | 0 | 0 | 0 | 0 | 0 | 0 | 0 | 0 | 0 | 0 | 0 | 0 | 0 | 0 | 0 | 0 | 0 | 0 | 0
| 14 | 0 | 0 | 0 | 0 | 0 | 0 | 0 | 0 | 0 | 0 | 0 | 0 | 0 | 0 | 0 | 0 | 0 | 0 | 0 | 0 | 0 | 0 | 0 | 0 | 0 | 0 | 0 | 0 | 0 | 0 | 0 | 0 | 0 | 0 | 0 | 0
| 15 | 0 | 0 | 0 | 0 | 0 | 0 | 0 | 0 | 0 | 0 | 0 | 0 | 0 | 0 | 0 | 0 | 0 | 0 | 0 | 0 | 0 | 0 | 0 | 0 | 0 | 0 | 0 | 0 | 0 | 0 | 0 | 0 | 0 | 0 | 0 | 0
| 16 | 0 | 0 | 0 | 0 | 0 | 0 | 0 | 0 | 0 | 0 | 0 | 0 | 0 | 0 | 0 | 0 | 0 | 0 | 0 | 0 | 0 | 0 | 0 | 0 | 0 | 0 | 0 | 0 | 0 | 0 | 0 | 0 | 0 | 0 | 0 | 0
| 17 | 0 | 0 | 0 | 0 | 0 | 0 | 0 | 0 | 0 | 0 | 0 | 0 | 0 | 0 | 0 | 0 | 0 | 0 | 0 | 0 | 0 | 0 | 0 | 0 | 0 | 0 | 0 | 0 | 0 | 0 | 0 | 0 | 0 | 0 | 0 | 0
| 18 | 0 | 0 | 0 | 0 | 0 | 0 | 0 | 0 | 0 | 0 | 0 | 0 | 0 | 0 | 0 | 0 | 0 | 0 | 0 | 0 | 0 | 0 | 0 | 0 | 0 | 0 | 0 | 0 | 0 | 0 | 0 | 0 | 0 | 0 | 0 | 0
| 19 | 0 | 0 | 0 | 0 | 0 | 0 | 0 | 0 | 0 | 0 | 0 | 0 | 0 | 0 | 0 | 0 | 0 | 0 | 0 | 0 | 0 | 0 | 0 | 0 | 0 | 0 | 0 | 0 | 0 | 0 | 0 | 0 | 0 | 0 | 0 | 0
| 20 | 0 | 0 | 0 | 0 | 0 | 0 | 0 | 0 | 0 | 0 | 0 | 0 | 0 | 0 | 0 | 0 | 0 | 0 | 0 | 0 | 0 | 0 | 0 | 0 | 0 | 0 | 0 | 0 | 0 | 0 | 0 | 0 | 0 | 0 | 0 | 0
| 21 | 0 | 0 | 0 | 0 | 0 | 0 | 0 | 0 | 0 | 0 | 0 | 0 | 0 | 0 | 0 | 0 | 0 | 0 | 0 | 0 | 0 | 0 | 0 | 0 | 0 | 0 | 0 | 0 | 0 | 0 | 0 | 0 | 0 | 0 | 0 | 0
| 22 | 0 | 0 | 0 | 0 | 0 | 0 | 0 | 0 | 0 | 0 | 0 | 0 | 0 | 0 | 0 | 0 | 0 | 0 | 0 | 0 | 0 | 0 | 0 | 0 | 0 | 0 | 0 | 0 | 0 | 0 | 0 | 0 | 0 | 0 | 0 | 0
| 23 | 0 | 0 | 0 | 0 | 0 | 0 | 0 | 0 | 0 | 0 | 0 | 0 | 0 | 0 | 0 | 0 | 0 | 0 | 0 | 0 | 0 | 0 | 0 | 0 | 0 | 0 | 0 | 0 | 0 | 0 | 0 | 0 | 0 | 0 | 0 | 0
| 24 | 0 | 0 | 0 | 0 | 0 | 0 | 0 | 0 | 0 | 0 | 0 | 0 | 0 | 0 | 0 | 0 | 0 | 0 | 0 | 0 | 0 | 0 | 0 | 0 | 0 | 0 | 0 | 0 | 0 | 0 | 0 | 0 | 0 | 0 | 0 | 0
ＨＰ電力 | 1 | 0 | 0 | 0 | 0 | 0 | 0 | 0 | 0 | 0 | 0 | 0 | 0 | 0 | 0 | 0 | 0 | 0 | 0 | 0 | 0 | 0 | 0 | 0 | 0 | 0 | 0 | 0 | 0 | 0 | 0 | 0 | 0 | 0 | 0 | 0 | 0
kWh | 2 | 0 | 0 | 0 | 0 | 0 | 0 | 0 | 0 | 0 | 0 | 0 | 0 | 0 | 0 | 0 | 0 | 0 | 0 | 0 | 0 | 0 | 0 | 0 | 0 | 0 | 0 | 0 | 0 | 0 | 0 | 0 | 0 | 0 | 0 | 0 | 0
| 3 | 0 | 0 | 0 | 0 | 0 | 0 | 0 | 0 | 0 | 0 | 0 | 0 | 0 | 0 | 0 | 0 | 0 | 0 | 0 | 0 | 0 | 0 | 0 | 0 | 0 | 0 | 0 | 0 | 0 | 0 | 0 | 0 | 0 | 0 | 0 | 0
| 4 | 0 | 0 | 0 | 0 | 0 | 0 | 0 | 0 | 0 | 0 | 0 | 0 | 0 | 0 | 0 | 0 | 0 | 0 | 0 | 0 | 0 | 0 | 0 | 0 | 0 | 0 | 0 | 0 | 0 | 0 | 0 | 0 | 0 | 0 | 0 | 0
| 5 | 0 | 0 | 0 | 0 | 0 | 0 | 0 | 0 | 0 | 0 | 0 | 0 | 0 | 0 | 0 | 0 | 0 | 0 | 0 | 0 | 0 | 0 | 0 | 0 | 0 | 0 | 0 | 0 | 0 | 0 | 0 | 0 | 0 | 0 | 0 | 0
| 6 | 0 | 0 | 0 | 0 | 0 | 0 | 0 | 0 | 0 | 0 | 0 | 0 | 0 | 0 | 0 | 0 | 0 | 0 | 0 | 0 | 0 | 0 | 0 | 0 | 0 | 0 | 0 | 0 | 0 | 0 | 0 | 0 | 0 | 0 | 0 | 0
| 7 | 0 | 0 | 0 | 0 | 0 | 0 | 0 | 0 | 0 | 0 | 0 | 0 | 0 | 0 | 0 | 0 | 0 | 0 | 0 | 0 | 0 | 0 | 0 | 0 | 0 | 0 | 0 | 0 | 0 | 0 | 0 | 0 | 0 | 0 | 0 | 0
| 8 | 0 | 0 | 0 | 0 | 0 | 0 | 0 | 0 | 0 | 0 | 0 | 0 | 0 | 0 | 0 | 0 | 0 | 0 | 0 | 0 | 0 | 0 | 0 | 0 | 0 | 0 | 0 | 0 | 0 | 0 | 0 | 0 | 0 | 0 | 0 | 0
| 9 | 0 | 0 | 0 | 0 | 0 | 0 | 0 | 0 | 0 | 0 | 0 | 0 | 0 | 0 | 0 | 0 | 0 | 0 | 0 | 0 | 0 | 0 | 0 | 0 | 0 | 0 | 0 | 0 | 0 | 0 | 0 | 0 | 0 | 0 | 0 | 0
| 10 | 0 | 0 | 0 | 0 | 0 | 0 | 0 | 0 | 0 | 0 | 0 | 0 | 0 | 0 | 0 | 0 | 0 | 0 | 0 | 0 | 0 | 0 | 0 | 0 | 0 | 0 | 0 | 0 | 0 | 0 | 0 | 0 | 0 | 0 | 0 | 0
| 11 | 0 | 0 | 0 | 0 | 0 | 0 | 0 | 0 | 0 | 0 | 0 | 0 | 0 | 0 | 0 | 0 | 0 | 0 | 0 | 0 | 0 | 0 | 0 | 0 | 0 | 0 | 0 | 0 | 0 | 0 | 0 | 0 | 0 | 0 | 0 | 0
| 12 | 0 | 0 | 0 | 0 | 0 | 0 | 0 | 0 | 0 | 0 | 0 | 0 | 0 | 0 | 0 | 0 | 0 | 0 | 0 | 0 | 0 | 0 | 0 | 0 | 0 | 0 | 0 | 0 | 0 | 0 | 0 | 0 | 0 | 0 | 0 | 0
| 13 | 0 | 0 | 0 | 0 | 0 | 0 | 0 | 0 | 0 | 0 | 0 | 0 | 0 | 0 | 0 | 0 | 0 | 0 | 0 | 0 | 0 | 0 | 0 | 0 | 0 | 0 | 0 | 0 | 0 | 0 | 0 | 0 | 0 | 0 | 0 | 0
| 14 | 0 | 0 | 0 | 0 | 0 | 0 | 0 | 0 | 0 | 0 | 0 | 0 | 0 | 0 | 0 | 0 | 0 | 0 | 0 | 0 | 0 | 0 | 0 | 0 | 0 | 0 | 0 | 0 | 0 | 0 | 0 | 0 | 0 | 0 | 0 | 0
| 15 | 0 | 0 | 0 | 0 | 0 | 0 | 0 | 0 | 0 | 0 | 0 | 0 | 0 | 0 | 0 | 0 | 0 | 0 | 0 | 0 | 0 | 0 | 0 | 0 | 0 | 0 | 0 | 0 | 0 | 0 | 0 | 0 | 0 | 0 | 0 | 0
| 16 | 0 | 0 | 0 | 0 | 0 | 0 | 0 | 0 | 0 | 0 | 0 | 0 | 0 | 0 | 0 | 0 | 0 | 0 | 0 | 0 | 0 | 0 | 0 | 0 | 0 | 0 | 0 | 0 | 0 | 0 | 0 | 0 | 0 | 0 | 0 | 0
| 17 | 0 | 0 | 0 | 0 | 0 | 0 | 0 | 0 | 0 | 0 | 0 | 0 | 0 | 0 | 0 | 0 | 0 | 0 | 0 | 0 | 0 | 0 | 0 | 0 | 0 | 0 | 0 | 0 | 0 | 0 | 0 | 0 | 0 | 0 | 0 | 0
| 18 | 0 | 0 | 0 | 0 | 0 | 0 | 0 | 0 | 0 | 0 | 0 | 0 | 0 | 0 | 0 | 0 | 0 | 0 | 0 | 0 | 0 | 0 | 0 | 0 | 0 | 0 | 0 | 0 | 0 | 0 | 0 | 0 | 0 | 0 | 0 | 0
| 19 | 0 | 0 | 0 | 0 | 0 | 0 | 0 | 0 | 0 | 0 | 0 | 0 | 0 | 0 | 0 | 0 | 0 | 0 | 0 | 0 | 0 | 0 | 0 | 0 | 0 | 0 | 0 | 0 | 0 | 0 | 0 | 0 | 0 | 0 | 0 | 0
| 20 | 0 | 0 | 0 | 0 | 0 | 0 | 0 | 0 | 0 | 0 | 0 | 0 | 0 | 0 | 0 | 0 | 0 | 0 | 0 | 0 | 0 | 0 | 0 | 0 | 0 | 0 | 0 | 0 | 0 | 0 | 0 | 0 | 0 | 0 | 0 | 0
| 21 | 0 | 0 | 0 | 0 | 0 | 0 | 0 | 0 | 0 | 0 | 0 | 0 | 0 | 0 | 0 | 0 | 0 | 0 | 0 | 0 | 0 | 0 | 0 | 0 | 0 | 0 | 0 | 0 | 0 | 0 | 0 | 0 | 0 | 0 | 0 | 0
| 22 | 0 | 0 | 0 | 0 | 0 | 0 | 0 | 0 | 0 | 0 | 0 | 0 | 0 | 0 | 0 | 0 | 0 | 0 | 0 | 0 | 0 | 0 | 0 | 0 | 0 | 0 | 0 | 0 | 0 | 0 | 0 | 0 | 0 | 0 | 0 | 0
| 23 | 0 | 0 | 0 | 0 | 0 | 0 | 0 | 0 | 0 | 0 | 0 | 0 | 0 | 0 | 0 | 0 | 0 | 0 | 0 | 0 | 0 | 0 | 0 | 0 | 0 | 0 | 0 | 0 | 0 | 0 | 0 | 0 | 0 | 0 | 0 | 0
| 24 | 0 | 0 | 0 | 0 | 0 | 0 | 0 | 0 | 0 | 0 | 0 | 0 | 0 | 0 | 0 | 0 | 0 | 0 | 0 | 0 | 0 | 0 | 0 | 0 | 0 | 0 | 0 | 0 | 0 | 0 | 0 | 0 | 0 | 0 | 0 | 0
| 0 | 0 | 0 | 0 | 0 | 0 | 0 | 0 | 0 | 0 | 0 | 0 | 0 | 0 | 0 | 0 | 0 | 0 | 0 | 0 | 0 | 0 | 0 | 0 | 0 | 0 | 0 | 0 | 0 | 0 | 0 | 0 | 0 | 0 | 0 | 0 | 0
kWh/旬 | 0 | 0 | 0 | 0 | 0 | 0 | 0 | 0 | 0 | 0 | 0 | 0 | 0 | 0 | 0 | 0 | 0 | 0 | 0 | 0 | 0 | 0 | 0 | 0 | 0 | 0 | 0 | 0 | 0 | 0 | 0 | 0 | 0 | 0 | 0 | 0 | 0 | 0
|  | 15: 平均COP | 0
Note on A47: 下限：DBへの補正 DB＝WB+1
Note on A48: 上限：DBへの補正 DB＝WB+4

## d1 (hidden)
気象データ |  |  |  |  | 16 | 17 | 18 | 19 | 20 | 21 | 22 | 23 | 24 | 25 | 26 | 27 | 28 | 29 | 30 | 31 | 32 | 33 | 34 | 35 | 36 | 1 | 2 | 3 | 4 | 5 | 6 | 7 | 8 | 9 | 10 | 11 | 12 | 13 | 14 | 15
[6 empty] | 1月 |  |  | 2月 |  |  | 3月 |  |  | 4月 |  |  | 5月 |  |  | 6月 |  |  | 7月 |  |  | 8月 |  |  | 9月 |  |  | 10月 |  |  | 11月 |  |  | 12月
[5 empty] | 上旬 | 中旬 | 下旬 | 上旬 | 中旬 | 下旬 | 上旬 | 中旬 | 下旬 | 上旬 | 中旬 | 下旬 | 上旬 | 中旬 | 下旬 | 上旬 | 中旬 | 下旬 | 上旬 | 中旬 | 下旬 | 上旬 | 中旬 | 下旬 | 上旬 | 中旬 | 下旬 | 上旬 | 中旬 | 下旬 | 上旬 | 中旬 | 下旬 | 上旬 | 中旬 | 下旬
[5 empty] | 10 | 10 | 11 | 10 | 10 | 8 | 10 | 10 | 11 | 10 | 10 | 10 | 10 | 10 | 11 | 10 | 10 | 10 | 10 | 10 | 11 | 10 | 10 | 11 | 10 | 10 | 10 | 10 | 10 | 11 | 10 | 10 | 10 | 10 | 10 | 11
232 | 1 | 2321 | 蒲郡 | 平均気温 | 5.9 | 5.5 | 4.9 | 5.1 | 6.1 | 6.5 | 7.6 | 9.1 | 10.4 | 12.7 | 14.6 | 16 | 17.8 | 18.4 | 19.7 | 21.1 | 22 | 23.2 | 24.6 | 25.9 | 26.9 | 27.3 | 27.3 | 26.8 | 25.8 | 24.1 | 22 | 20.3 | 18.8 | 16.6 | 15.2 | 13.1 | 11.4 | 9.6 | 7.8 | 7
| 2 | 2322 |  | 最低気温 | 2.3 | 1.9 | 1.2 | 1.3 | 2 | 2.5 | 3.4 | 4.6 | 6.1 | 8.2 | 10.2 | 11.7 | 13.7 | 14.5 | 15.7 | 17.3 | 18.7 | 20.1 | 21.5 | 22.8 | 23.6 | 24 | 24.1 | 23.5 | 22.5 | 20.8 | 18.7 | 16.9 | 15.1 | 12.7 | 11.4 | 9.3 | 7.5 | 5.8 | 4.2 | 3.2
| 3 | 2323 |  | 最高気温 | 10.2 | 9.7 | 9.3 | 9.7 | 10.8 | 11.3 | 12.5 | 14 | 15.2 | 17.6 | 19.6 | 21 | 22.6 | 23.1 | 24.6 | 25.8 | 26.2 | 27.2 | 28.8 | 30.1 | 31.4 | 32 | 32 | 31.6 | 30.5 | 28.6 | 26.3 | 24.7 | 23.4 | 21.2 | 19.8 | 17.4 | 15.8 | 14 | 12.1 | 11.3
| 4 | 2324 |  | 日照時間 | 56.4 | 53.4 | 60.1 | 58.6 | 60.5 | 50.2 | 64.3 | 65.9 | 64.8 | 66.2 | 66.2 | 66.1 | 56.3 | 57.7 | 76.5 | 59.2 | 47.1 | 37.8 | 46.4 | 51.8 | 70.7 | 70.1 | 69.4 | 74.9 | 62.1 | 55.9 | 45.3 | 47.4 | 58.3 | 62.8 | 57.6 | 52.2 | 57.3 | 57.8 | 57 | 65
| 5 | 2325 |  | 日射量 | 0 | 0 | 0 | 0 | 0 | 0 | 0 | 0 | 0 | 0 | 0 | 0 | 0 | 0 | 0 | 0 | 0 | 0 | 0 | 0 | 0 | 0 | 0 | 0 | 0 | 0 | 0 | 0 | 0 | 0 | 0 | 0 | 0 | 0 | 0 | 0
011 | 1 | 0111 | 札幌 | 平均気温 | -2.9 | -3.7 | -4.2 | -3.8 | -3.2 | -2 | -1.3 | 0.8 | 2.3 | 5.1 | 7.1 | 9.2 | 11.1 | 12.4 | 13.8 | 15.3 | 16.6 | 18.1 | 19.2 | 20.2 | 22 | 22.9 | 22.4 | 21.7 | 20.2 | 18.2 | 16 | 14 | 12 | 9.7 | 7.6 | 4.5 | 2.6 | 0.7 | -1.6 | -1.9
| 2 | 0112 |  | 最低気温 | -6.3 | -7.1 | -7.5 | -7.3 | -6.7 | -5.6 | -5 | -2.6 | -1.2 | 1.3 | 3.2 | 5.1 | 6.9 | 8.2 | 9.8 | 11.4 | 12.9 | 14.5 | 15.8 | 17.1 | 18.8 | 19.7 | 19.2 | 18.4 | 16.5 | 14.2 | 11.8 | 9.7 | 7.7 | 5.5 | 3.5 | 1.1 | -0.6 | -2.4 | -4.7 | -5.1
| 3 | 0113 |  | 最高気温 | 0.2 | -0.7 | -1.1 | -0.6 | -0.1 | 1.3 | 2 | 4.1 | 5.8 | 9.3 | 11.5 | 13.9 | 15.9 | 17.3 | 18.7 | 20.2 | 21.4 | 22.9 | 23.7 | 24.5 | 26.3 | 27.1 | 26.5 | 25.7 | 24.3 | 22.5 | 20.4 | 18.5 | 16.4 | 13.8 | 11.6 | 7.9 | 5.9 | 3.8 | 1.4 | 1.1
| 4 | 0114 |  | 日照時間 | 27.6 | 30.4 | 34.5 | 35 | 36.1 | 32.9 | 46.9 | 43.5 | 56.1 | 55.8 | 60.8 | 59.9 | 64.8 | 62.8 | 70.8 | 63.8 | 60.2 | 63.8 | 55.6 | 48.2 | 61.1 | 57.9 | 57.7 | 55.4 | 50.8 | 55 | 54.7 | 54 | 49.7 | 48.6 | 38.7 | 30.3 | 31 | 28.4 | 27.1 | 30.5
| 5 | 0115 |  | 日射量 | 5.3 | 5.9 | 6.6 | 7.8 | 8.8 | 9.9 | 11.6 | 12 | 13.7 | 14.8 | 16.1 | 16.5 | 17.6 | 17.6 | 18.4 | 18.7 | 18.5 | 19.1 | 17.6 | 16.4 | 16.8 | 16.4 | 16.2 | 14.3 | 13.6 | 13.2 | 12.3 | 11.1 | 9.7 | 8.2 | 6.9 | 5.7 | 5.4 | 5 | 4.8 | 4.9
012 | 1 | 0121 | 旭川 | 平均気温 | -6.6 | -7.6 | -8.1 | -7.4 | -6.6 | -5.1 | -4.2 | -1.6 | 0.3 | 3.4 | 5.5 | 8 | 9.9 | 11.7 | 13.4 | 15.1 | 16.6 | 18 | 19.2 | 19.9 | 21.5 | 22.1 | 21.3 | 20.1 | 18.4 | 16 | 13.5 | 11.3 | 9.4 | 7 | 4.6 | 1.5 | -0.4 | -2.3 | -4.9 | -5.5
| 2 | 0122 |  | 最低気温 | -11.4 | -12.3 | -13.1 | -13.7 | -12.8 | -11.3 | -9.3 | -6 | -3.9 | -1.8 | -0.1 | 2 | 3.6 | 5.4 | 7.1 | 10 | 11.6 | 13.1 | 14.6 | 15.8 | 17.3 | 17.7 | 17 | 15.8 | 13.8 | 11.2 | 8.5 | 6 | 3.9 | 2.1 | 0.1 | -2.1 | -4 | -5.6 | -8.4 | -9.5
| 3 | 0123 |  | 最高気温 | -2.8 | -3.7 | -4 | -3.1 | -2.3 | -0.5 | 0.2 | 2.7 | 4.6 | 8.9 | 11.7 | 14.5 | 15.9 | 17.7 | 19.5 | 21.4 | 22.8 | 24.5 | 24.9 | 25.3 | 26.9 | 27.3 | 26.5 | 25.3 | 23.8 | 21.7 | 19.3 | 17.2 | 15.2 | 12.3 | 9.1 | 5.3 | 3.2 | 1.2 | -1.5 | -1.9
| 4 | 0124 |  | 日照時間 | 19.7 | 22.8 | 31.5 | 34.9 | 37.8 | 33.1 | 46.3 | 44.5 | 58.8 | 53.9 | 58.5 | 54.7 | 62.7 | 62.7 | 72.2 | 62.6 | 60.9 | 65.8 | 57.8 | 48.8 | 55.3 | 50.5 | 48.4 | 48.4 | 48.9 | 48 | 45.3 | 48.6 | 43.4 | 40 | 26.4 | 19.4 | 19.2 | 18.7 | 19 | 22.8
| 5 | 0125 |  | 日射量 | 5 | 5.6 | 6.7 | 8 | 9.1 | 10.2 | 11.7 | 12.5 | 14.1 | 14.9 | 15.8 | 15.6 | 17 | 17.6 | 18.6 | 18.3 | 18.8 | 19.5 | 18.2 | 16.7 | 16.2 | 16.2 | 15.6 | 14.1 | 13.7 | 12.5 | 11.4 | 10.2 | 8.7 | 7.1 | 5.7 | 4.8 | 4.6 | 4.5 | 4.4 | 4.6
013 | 1 | 0131 | 室蘭 | 平均気温 | -1.2 | -2.1 | -2.5 | -2.4 | -2 | -1.1 | -0.6 | 1.1 | 2.2 | 4.4 | 5.6 | 7.4 | 9 | 10.1 | 11.5 | 12.6 | 14.1 | 15.4 | 16.4 | 17.8 | 19.4 | 20.8 | 20.4 | 20.4 | 19.6 | 18.2 | 16.4 | 14.6 | 12.8 | 10.6 | 8.7 | 5.7 | 3.9 | 2.1 | 0 | -0.3
| 2 | 0132 |  | 最低気温 | -3.6 | -4.3 | -4.8 | -4.6 | -4.3 | -3.4 | -3 | -1.4 | -0.3 | 1.7 | 2.7 | 4.4 | 5.9 | 7.1 | 8.6 | 10.1 | 11.6 | 13 | 14.3 | 15.7 | 17.4 | 18.7 | 18.6 | 18.3 | 17.2 | 15.5 | 13.4 | 11.7 | 9.6 | 7.7 | 5.6 | 2.9 | 1.3 | -0.4 | -2.3 | -2.6
| 3 | 0133 |  | 最高気温 | 1.1 | 0.1 | -0.3 | -0.2 | 0.3 | 1.4 | 2.1 | 4 | 5.4 | 8 | 9.3 | 11.3 | 13.2 | 14.2 | 15.4 | 16.2 | 17.5 | 18.8 | 19.4 | 20.8 | 22.3 | 24 | 23.1 | 23.1 | 22.5 | 21.2 | 19.6 | 17.8 | 16 | 13.6 | 11.7 | 8.6 | 6.5 | 4.5 | 2.2 | 2
| 4 | 0134 |  | 日照時間 | 25.3 | 28 | 36.4 | 38.7 | 42.4 | 41.1 | 57.2 | 55.5 | 69.6 | 65.8 | 63.4 | 65 | 66.3 | 60.5 | 67.3 | 52.4 | 53.6 | 50.5 | 43.1 | 38.6 | 46.3 | 50.3 | 40.1 | 52.6 | 51.4 | 56.2 | 60.2 | 57.2 | 56.9 | 56 | 43.4 | 31.9 | 29.6 | 25.6 | 22.5 | 26.4
| 5 | 0135 |  | 日射量 | 4.9 | 5.6 | 6.5 | 7.9 | 9.1 | 10.8 | 12.4 | 13.2 | 15.1 | 16.1 | 16.6 | 17.4 | 18.1 | 17.5 | 18.3 | 17.7 | 17.8 | 17.6 | 16.1 | 15.2 | 15.2 | 15.7 | 13.9 | 14 | 13.7 | 13.7 | 13.2 | 11.9 | 10.9 | 9.1 | 7.5 | 6 | 5.3 | 4.7 | 4.5 | 4.5
014 | 1 | 0141 | 帯広 | 平均気温 | -6.7 | -7.5 | -8.1 | -7.6 | -6.2 | -4.6 | -3.5 | -0.6 | 1 | 3.9 | 5.6 | 7.8 | 9.9 | 11.2 | 12.2 | 13.3 | 15 | 16.1 | 16.8 | 18.1 | 19.8 | 20.9 | 20.2 | 19.5 | 18.3 | 16.5 | 14.3 | 12.2 | 10.1 | 7.8 | 5.7 | 2.9 | 0.8 | -1.6 | -4.4 | -5.1
| 2 | 0142 |  | 最低気温 | -12.8 | -13.5 | -14.5 | -14.2 | -12.6 | -10.6 | -9.3 | -5.5 | -3.6 | -1.1 | 0.5 | 2.3 | 4.2 | 5.7 | 7.1 | 8.7 | 10.4 | 11.6 | 12.8 | 14.5 | 16 | 16.9 | 16.6 | 15.8 | 14.5 | 12.2 | 9.6 | 7.3 | 4.8 | 2.6 | 0.7 | -1.5 | -3.5 | -6.4 | -9.6 | -10.5
| 3 | 0143 |  | 最高気温 | -1.2 | -2.1 | -2.3 | -1.8 | -0.6 | 0.8 | 1.7 | 4.2 | 6.1 | 9.7 | 11.8 | 14.2 | 16.5 | 17.7 | 18.5 | 19.5 | 21 | 22 | 22.2 | 23.1 | 25 | 26.3 | 25.1 | 24.4 | 23.2 | 21.6 | 19.7 | 17.9 | 15.9 | 13.3 | 11 | 7.7 | 5.4 | 3.1 | 0.5 | -0.2
| 4 | 0144 |  | 日照時間 | 55.9 | 57.4 | 70 | 67.9 | 68.2 | 54 | 72.6 | 68.1 | 77.1 | 66.3 | 63.8 | 64.4 | 67.1 | 61.7 | 63.7 | 51.4 | 49.4 | 52.2 | 41.4 | 33.9 | 42.6 | 46.2 | 38.5 | 44.2 | 42.2 | 48 | 52.8 | 55.3 | 57.2 | 62.5 | 55.5 | 55.2 | 56.4 | 54.3 | 56.1 | 61
| 5 | 0145 |  | 日射量 | 6.8 | 7.6 | 8.8 | 10.2 | 11.6 | 12.6 | 14.4 | 15.1 | 16.1 | 16.3 | 16.7 | 17 | 18 | 17.7 | 17.4 | 17 | 17 | 17.4 | 15.6 | 14.4 | 14.5 | 15.1 | 13.4 | 12.8 | 12.5 | 12.4 | 11.9 | 11.3 | 10.6 | 9.3 | 8.2 | 7.4 | 6.9 | 6.4 | 6.4 | 6.4
015 | 1 | 0151 | 根室 | 平均気温 | -2.7 | -3.8 | -4.5 | -4.9 | -4.5 | -3.4 | -3 | -1.1 | 0 | 2 | 3.3 | 4.8 | 6.3 | 7.4 | 8.2 | 9.5 | 10.8 | 11.5 | 12.9 | 13.7 | 15.8 | 17.3 | 17.4 | 17.2 | 16.9 | 15.9 | 14.5 | 13 | 11.6 | 9.5 | 7.8 | 5 | 3.1 | 1.3 | -0.9 | -1.7
| 2 | 0152 |  | 最低気温 | -5.9 | -7 | -7.8 | -8.3 | -7.8 | -6.5 | -6.2 | -4.1 | -2.6 | -0.9 | 0.2 | 1.7 | 3 | 4.2 | 5.1 | 6.6 | 7.8 | 8.7 | 10.2 | 11.1 | 13.1 | 14.3 | 14.9 | 14.8 | 14.4 | 13.4 | 11.7 | 10.1 | 8.4 | 6.2 | 4.3 | 1.6 | -0.3 | -1.9 | -4.1 | -4.8
| 3 | 0153 |  | 最高気温 | -0.1 | -1.3 | -1.9 | -2.2 | -1.8 | -0.7 | -0.1 | 1.8 | 3.1 | 5.6 | 7.1 | 8.9 | 10.5 | 11.7 | 12.2 | 13.3 | 14.6 | 15.3 | 16.6 | 17.2 | 19.6 | 21.2 | 20.7 | 20.4 | 20 | 18.9 | 17.6 | 16 | 14.7 | 12.5 | 10.9 | 8 | 6.1 | 3.9 | 1.7 | 0.7
| 4 | 0154 |  | 日照時間 | 45.9 | 49.4 | 57.5 | 59.6 | 61 | 45 | 65.8 | 58.5 | 66.5 | 59.2 | 60.4 | 57.9 | 57.1 | 57.5 | 61.6 | 47.6 | 43.7 | 45 | 41.6 | 32.7 | 38.5 | 45.3 | 39.5 | 43.1 | 44.1 | 48.9 | 52.5 | 54.7 | 53.7 | 59.3 | 49.4 | 48.7 | 48.4 | 47.6 | 48 | 50.4
| 5 | 0155 |  | 日射量
021 | 1 | 0211 | 青森 | 平均気温 | -0.6 | -1.3 | -1.6 | -1.3 | -0.9 | 0.1 | 0.7 | 2.4 | 3.8 | 6.6 | 8.2 | 10.2 | 12.1 | 13.2 | 14.5 | 15.9 | 17.2 | 18.5 | 19.5 | 20.9 | 22.8 | 23.9 | 23.4 | 22.7 | 21.3 | 19.4 | 17.2 | 15.2 | 13.4 | 10.9 | 9.3 | 6.5 | 4.7 | 3 | 0.9 | 0.5
| 2 | 0212 |  | 最低気温 | -3.2 | -4 | -4.5 | -4 | -3.7 | -3.1 | -2.7 | -1.3 | -0.1 | 2.1 | 3.6 | 5.6 | 7.4 | 9 | 10.2 | 12.1 | 13.6 | 14.9 | 16.4 | 17.8 | 19.6 | 20.3 | 20 | 19 | 17.5 | 15.2 | 12.7 | 10.8 | 8.7 | 6.4 | 4.9 | 2.7 | 1.3 | -0.1 | -1.8 | -2.2
| 3 | 0213 |  | 最高気温 | 2.2 | 1.5 | 1.2 | 1.5 | 2.2 | 3.4 | 4.3 | 6.3 | 8.1 | 11.4 | 13.5 | 15.5 | 17.5 | 18.2 | 19.5 | 20.7 | 21.6 | 22.9 | 23.8 | 25.1 | 27.1 | 28.3 | 27.7 | 27.1 | 25.8 | 24 | 22.1 | 20.1 | 18.3 | 15.7 | 14 | 10.5 | 8.4 | 6.4 | 3.9 | 3.5
| 4 | 0214 |  | 日照時間 | 14.9 | 16.1 | 20.6 | 20.8 | 23.7 | 25.7 | 35.1 | 41.3 | 54.1 | 60 | 57.7 | 64.6 | 66.9 | 62.8 | 71.6 | 62.2 | 58.3 | 58.3 | 49.2 | 47.1 | 63.2 | 62.3 | 57.1 | 61 | 53.3 | 53 | 52.1 | 50.4 | 51.5 | 47.9 | 38.9 | 25.2 | 23.5 | 20 | 15.7 | 17.2
| 5 | 0215 |  | 日射量 | 4.4 | 4.9 | 5.7 | 6.7 | 7.8 | 9.1 | 10.4 | 11.6 | 13.1 | 15.1 | 15.4 | 16.8 | 17.8 | 17.6 | 18.3 | 18.6 | 18.3 | 18.5 | 16.9 | 16.4 | 17.6 | 17 | 16.2 | 15.2 | 14 | 13 | 12 | 10.8 | 10.1 | 8.3 | 7 | 5.1 | 4.8 | 4.3 | 4 | 4.1
022 | 1 | 0221 | 八戸 | 平均気温 | -0.3 | -1.1 | -1.3 | -1.2 | -0.6 | 0.4 | 1 | 2.8 | 4 | 6.8 | 8.2 | 10.4 | 12.1 | 13 | 14 | 15.1 | 16.2 | 17.4 | 18.4 | 19.9 | 22 | 23 | 22.5 | 22 | 20.8 | 19.1 | 17 | 15.1 | 13.4 | 10.9 | 9.3 | 6.6 | 4.8 | 3.3 | 1.3 | 0.8
| 2 | 0222 |  | 最低気温 | -3.6 | -4.3 | -4.7 | -4.6 | -4 | -3.3 | -2.7 | -1.1 | -0.1 | 2.2 | 3.6 | 5.5 | 7.3 | 8.7 | 9.9 | 11.5 | 12.9 | 14.1 | 15.3 | 16.9 | 18.8 | 19.8 | 19.5 | 18.7 | 17.5 | 15.4 | 12.8 | 10.8 | 8.7 | 6.2 | 4.6 | 2.4 | 0.9 | -0.3 | -2 | -2.5
| 3 | 0223 |  | 最高気温 | 3.2 | 2.4 | 2.3 | 2.5 | 3.1 | 4.3 | 5 | 7.2 | 8.6 | 11.9 | 13.4 | 15.8 | 17.6 | 18.1 | 19.1 | 19.9 | 20.4 | 21.6 | 22.4 | 24 | 26.2 | 27.2 | 26.5 | 26 | 24.8 | 23.2 | 21.5 | 19.6 | 18.4 | 16 | 14.3 | 11.1 | 9.2 | 7.4 | 5 | 4.4
| 4 | 0224 |  | 日照時間 | 41.3 | 41.5 | 48.4 | 45.3 | 45.1 | 39.3 | 51.2 | 52.3 | 64.7 | 62.2 | 60.8 | 66.6 | 65.7 | 61.1 | 70.1 | 61 | 54.6 | 52.2 | 45.6 | 43.3 | 59.7 | 60.3 | 52.1 | 54.7 | 47.1 | 47.6 | 49.3 | 50.1 | 53.9 | 57.3 | 49.8 | 41.5 | 42.1 | 40.6 | 40.6 | 43.3
| 5 | 0225 |  | 日射量
031 | 1 | 0311 | 盛岡 | 平均気温 | -1.4 | -2.1 | -2.2 | -2 | -1.3 | -0.3 | 0.4 | 2.3 | 3.7 | 6.6 | 8.4 | 10.7 | 12.7 | 13.7 | 15.3 | 17.2 | 18.5 | 19.2 | 20.4 | 21.5 | 23.3 | 24.2 | 23.6 | 22.5 | 21.1 | 18.8 | 16.2 | 14.4 | 12.4 | 9.8 | 8.2 | 5.7 | 3.8 | 2.5 | 0.5 | 0
| 2 | 0312 |  | 最低気温 | -4.9 | -5.9 | -6.1 | -6 | -5.2 | -4.4 | -3.7 | -2 | -1 | 1.2 | 2.9 | 5 | 7 | 8.3 | 9.9 | 12.2 | 13.9 | 15.2 | 16.7 | 18 | 19.6 | 20.3 | 19.9 | 18.8 | 17.2 | 14.9 | 11.7 | 9.7 | 7.4 | 4.9 | 3.2 | 1.5 | -0.2 | -1 | -2.9 | -3.3
| 3 | 0313 |  | 最高気温 | 2.1 | 1.7 | 1.6 | 2 | 2.8 | 4 | 4.8 | 7.1 | 8.8 | 12.3 | 14.3 | 16.7 | 18.9 | 19.1 | 21.1 | 22.8 | 23.7 | 23.9 | 25 | 25.8 | 28.2 | 29.1 | 28.5 | 27.4 | 25.9 | 23.6 | 21.4 | 19.7 | 18 | 15.3 | 13.4 | 10.3 | 8.3 | 6.4 | 4 | 3.6
| 4 | 0314 |  | 日照時間 | 33.2 | 40.2 | 43.5 | 44.5 | 44.6 | 38.7 | 48.8 | 52.3 | 59.3 | 56.4 | 54.9 | 62.5 | 61.5 | 56 | 67.9 | 59.9 | 52 | 42.9 | 40.2 | 35.4 | 52.9 | 53.6 | 47.7 | 47.8 | 42.4 | 38.3 | 43.1 | 47.1 | 48.1 | 50.6 | 44.5 | 34.5 | 38 | 32.8 | 31.4 | 37.5
| 5 | 0315 |  | 日射量 | 6 | 7 | 7.7 | 9.1 | 9.9 | 11.1 | 11.9 | 13.1 | 13.9 | 14.9 | 15.2 | 16.7 | 17.2 | 16.6 | 18.1 | 18.4 | 17.1 | 15.9 | 15 | 14.2 | 16 | 16.3 | 15.3 | 13.7 | 12.9 | 11.4 | 11.2 | 10.7 | 10.1 | 8.8 | 7.8 | 6.4 | 6.2 | 5.6 | 5.5 | 5.7
032 | 1 | 0321 | 宮古 | 平均気温 | 1 | 0.1 | -0.1 | -0.1 | 0.4 | 1.1 | 1.7 | 3.6 | 4.5 | 7.2 | 8.5 | 10.6 | 12.1 | 12.9 | 13.9 | 15.1 | 16.1 | 17 | 18.3 | 19.5 | 21.6 | 22.5 | 22.3 | 21.8 | 20.6 | 18.8 | 16.9 | 15.2 | 13.6 | 11.3 | 9.9 | 7.7 | 5.9 | 4.6 | 2.6 | 2.1
| 2 | 0322 |  | 最低気温 | -3 | -3.9 | -4.3 | -4.4 | -3.7 | -3.2 | -2.5 | -1 | 0 | 2.1 | 3.7 | 5.6 | 7.2 | 8.5 | 9.8 | 11.3 | 12.8 | 14.1 | 15.4 | 16.7 | 18.7 | 19.5 | 19.4 | 18.7 | 17.5 | 15.4 | 12.8 | 11.1 | 8.9 | 6.3 | 4.8 | 2.6 | 1 | 0.1 | -1.6 | -2.1
| 3 | 0323 |  | 最高気温 | 5.5 | 4.8 | 4.6 | 4.6 | 5 | 5.9 | 6.4 | 8.8 | 9.5 | 12.8 | 14 | 16.1 | 17.8 | 18.1 | 19.2 | 20 | 20.4 | 21 | 22.2 | 23.5 | 25.8 | 26.7 | 26.3 | 26.1 | 24.8 | 23 | 21.5 | 20.1 | 18.9 | 16.8 | 15.4 | 13 | 11.2 | 9.6 | 7.4 | 6.7
| 4 | 0324 |  | 日照時間 | 49.5 | 52.2 | 59.4 | 54.8 | 54.1 | 44 | 55.8 | 57.5 | 65 | 64.2 | 59.9 | 65.2 | 59.9 | 53.9 | 67.4 | 57.6 | 49.1 | 42.7 | 41.1 | 35.6 | 57.2 | 55.8 | 50.7 | 54.2 | 42.7 | 40.2 | 45.2 | 47 | 50.9 | 57.3 | 51.7 | 46.4 | 49.9 | 47.9 | 47.9 | 51.6
| 5 | 0325 |  | 日射量
041 | 1 | 0411 | 仙台 | 平均気温 | 2.1 | 1.6 | 1.3 | 1.5 | 2.1 | 2.7 | 3.5 | 5 | 6.1 | 8.6 | 10.2 | 12.2 | 14 | 14.7 | 16.1 | 17.6 | 18.5 | 19.3 | 20.6 | 22 | 23.7 | 24.6 | 24.2 | 23.8 | 22.7 | 20.8 | 18.6 | 17.1 | 15.5 | 13.1 | 11.5 | 9.2 | 7.4 | 6 | 4.1 | 3.6
| 2 | 0412 |  | 最低気温 | -1.2 | -1.8 | -2.1 | -2.1 | -1.4 | -0.9 | -0.3 | 0.9 | 2.1 | 4.4 | 6 | 7.8 | 9.7 | 11 | 12.4 | 14.3 | 15.5 | 16.7 | 18.1 | 19.4 | 21 | 21.8 | 21.6 | 20.9 | 19.8 | 17.7 | 15.2 | 13.6 | 11.5 | 8.9 | 7.2 | 5.2 | 3.4 | 2.1 | 0.6 | 0
| 3 | 0413 |  | 最高気温 | 5.8 | 5.1 | 5 | 5.3 | 5.9 | 6.6 | 7.6 | 9.5 | 10.4 | 13.2 | 14.9 | 17 | 18.8 | 19 | 20.5 | 21.7 | 22.4 | 22.8 | 24.1 | 25.4 | 27.4 | 28.5 | 27.8 | 27.4 | 26.4 | 24.3 | 22.4 | 21.1 | 19.7 | 17.5 | 15.9 | 13.4 | 11.6 | 10 | 7.9 | 7.4
| 4 | 0414 |  | 日照時間 | 44.4 | 48 | 55.7 | 53 | 53.6 | 45.2 | 53.8 | 59.8 | 63.4 | 64.9 | 57.1 | 66.5 | 61.9 | 54.5 | 68.9 | 56 | 44.5 | 33.4 | 34.4 | 35.1 | 50.2 | 52.6 | 43.7 | 48.1 | 41.8 | 37.9 | 41.5 | 42.8 | 47.7 | 58.1 | 49.9 | 42.5 | 47.2 | 43.8 | 43 | 51.8
| 5 | 0415 |  | 日射量 | 7.3 | 8 | 9 | 10 | 10.7 | 11.8 | 12.5 | 14 | 14.5 | 16.3 | 15.4 | 17.4 | 17.4 | 16.3 | 18 | 17.4 | 15.2 | 13 | 13.2 | 13 | 14.9 | 15.8 | 14 | 13.2 | 12.5 | 11.1 | 10.9 | 10.6 | 10.4 | 10.1 | 9 | 7.7 | 7.7 | 7 | 7 | 7.2
042 | 1 | 0421 | 気仙沼 | 平均気温 | 0.7 | 0 | -0.3 | -0.1 | 0.5 | 1.1 | 1.9 | 3.5 | 4.6 | 7 | 8.7 | 10.6 | 12.4 | 13.1 | 14.5 | 16 | 17.1 | 18.1 | 19.3 | 20.6 | 22.4 | 23.3 | 22.9 | 22.5 | 21.2 | 19.4 | 17.2 | 15.7 | 13.9 | 11.5 | 10 | 7.5 | 5.7 | 4.4 | 2.5 | 1.9
| 2 | 0422 |  | 最低気温 | -2.9 | -3.6 | -4.1 | -4 | -3.3 | -2.9 | -2.3 | -1 | 0 | 2 | 3.7 | 5.5 | 7.2 | 8.6 | 10 | 11.9 | 13.6 | 14.9 | 16.1 | 17.6 | 19.2 | 19.9 | 19.8 | 19.1 | 17.8 | 15.9 | 13.1 | 11.5 | 9.5 | 6.7 | 5.1 | 3 | 1.4 | 0.3 | -1.2 | -1.7
| 3 | 0423 |  | 最高気温 | 4.8 | 4.1 | 3.9 | 4.2 | 4.8 | 5.6 | 6.5 | 8.5 | 9.4 | 12.4 | 14 | 16 | 18 | 18.2 | 19.7 | 20.9 | 21.6 | 22.2 | 23.5 | 24.6 | 26.7 | 27.8 | 27 | 26.9 | 25.5 | 23.8 | 21.8 | 20.6 | 19 | 16.8 | 15.3 | 12.6 | 10.6 | 9 | 6.6 | 6.1
| 4 | 0424 |  | 日照時間 | 45.7 | 48.4 | 56.5 | 51.8 | 52.2 | 43 | 52.1 | 57.9 | 59.4 | 63.5 | 61.4 | 65.4 | 63.8 | 57.6 | 69.8 | 61.3 | 53.6 | 43.4 | 42.9 | 41 | 59.1 | 56.5 | 46.6 | 56.7 | 41.6 | 39.9 | 44.7 | 46.6 | 48.7 | 59 | 53.7 | 44 | 50.3 | 45.4 | 42.7 | 49.9
| 5 | 0425 |  | 日射量
051 | 1 | 0511 | 秋田 | 平均気温 | 0.7 | 0 | -0.2 | -0.1 | 0.5 | 1.4 | 2 | 3.7 | 5 | 7.8 | 9.5 | 11.4 | 13.3 | 14.4 | 16 | 18 | 19.2 | 20.3 | 21.4 | 22.5 | 24.6 | 25.3 | 25.3 | 24.2 | 22.6 | 20.4 | 18.1 | 16.2 | 14.2 | 11.9 | 10.2 | 7.7 | 5.9 | 4.4 | 2.4 | 1.9
| 2 | 0512 |  | 最低気温 | -1.9 | -2.7 | -2.8 | -2.8 | -2.3 | -1.7 | -1.3 | 0 | 1 | 3.3 | 5.1 | 6.9 | 9 | 10.4 | 11.8 | 14.1 | 15.5 | 17 | 18.3 | 19.7 | 21.3 | 21.8 | 21.7 | 20.6 | 18.9 | 16.6 | 14 | 12 | 9.9 | 7.7 | 6 | 4 | 2.5 | 1.3 | -0.3 | -0.8
| 3 | 0513 |  | 最高気温 | 3.4 | 2.7 | 2.4 | 2.8 | 3.4 | 4.7 | 5.3 | 7.4 | 9.2 | 12.1 | 14 | 15.8 | 17.9 | 18.5 | 20.4 | 22.2 | 23.3 | 24.1 | 25.1 | 25.9 | 28.4 | 29.3 | 29.5 | 28.3 | 26.7 | 24.7 | 22.6 | 20.7 | 18.9 | 16.4 | 14.5 | 11.6 | 9.5 | 7.8 | 5.3 | 4.9
| 4 | 0514 |  | 日照時間 | 11.4 | 12.7 | 15.9 | 18.2 | 20.3 | 24.2 | 31.3 | 39.6 | 53.7 | 56 | 56.1 | 58.3 | 58.1 | 55.2 | 68.7 | 65.3 | 59.7 | 51.2 | 46.3 | 41.6 | 62.5 | 63.8 | 65.3 | 63.8 | 54.7 | 48.8 | 50.3 | 49.9 | 49 | 46.4 | 35.9 | 24.9 | 21.9 | 17 | 12.4 | 15.9
| 5 | 0515 |  | 日射量 | 4.1 | 4.6 | 5.4 | 6.4 | 7.2 | 8.8 | 10 | 11.4 | 13.6 | 15.2 | 15.8 | 16.4 | 16.8 | 16.7 | 18.2 | 19.3 | 18.4 | 16.8 | 15.6 | 15.2 | 17.1 | 18 | 17.7 | 15.8 | 14.5 | 13.1 | 12.4 | 11.6 | 10.4 | 8.9 | 7.3 | 5.6 | 4.9 | 4.2 | 3.8 | 4
052 | 1 | 0521 | 横手 | 平均気温 | -1 | -1.8 | -2 | -1.7 | -1.1 | -0.2 | 0.5 | 2 | 3.6 | 6.7 | 9 | 11.3 | 13.5 | 14.4 | 16 | 18.1 | 19.4 | 20.4 | 21.5 | 22.6 | 24.4 | 25.2 | 25 | 23.7 | 22.2 | 19.9 | 17.4 | 15.4 | 13.4 | 10.7 | 9 | 6.4 | 4.4 | 2.8 | 0.7 | 0.1
| 2 | 0522 |  | 最低気温 | -4.1 | -5 | -5.1 | -5 | -4.4 | -3.7 | -3.2 | -1.9 | -0.7 | 1.5 | 3.7 | 5.4 | 7.6 | 9.2 | 10.9 | 13.1 | 14.7 | 16.3 | 17.6 | 19 | 20.3 | 20.9 | 20.8 | 19.6 | 18.1 | 15.7 | 12.9 | 10.8 | 8.6 | 6.1 | 4.4 | 2.4 | 0.8 | -0.5 | -2.2 | -2.9
| 3 | 0523 |  | 最高気温 | 1.8 | 1.1 | 0.9 | 1.3 | 2.1 | 3.5 | 4.3 | 6.3 | 8.5 | 12.5 | 15 | 17.6 | 19.9 | 20.1 | 22 | 24 | 24.9 | 25.4 | 26.4 | 27.2 | 29.7 | 30.5 | 30.4 | 29.1 | 27.5 | 25.2 | 22.8 | 20.9 | 19 | 16.3 | 14.3 | 10.9 | 8.6 | 6.5 | 3.7 | 3.1
| 4 | 0524 |  | 日照時間 | 11.1 | 13.3 | 15.2 | 17.1 | 19 | 24.7 | 27.7 | 35.4 | 45 | 49.6 | 50.4 | 53.1 | 60.5 | 51 | 65 | 62.3 | 55.6 | 48.3 | 43 | 42.8 | 63.6 | 60.9 | 59.3 | 60.5 | 50.2 | 43 | 43 | 44 | 43.4 | 44.4 | 34.2 | 25 | 22.7 | 17 | 12.3 | 15.3
| 5 | 0525 |  | 日射量
061 | 1 | 0611 | 山形 | 平均気温 | 0.1 | -0.5 | -0.7 | -0.5 | 0.1 | 0.8 | 1.9 | 3.5 | 4.8 | 7.9 | 10 | 12.4 | 14.6 | 15.3 | 17 | 18.9 | 20 | 20.6 | 22 | 23 | 24.9 | 25.7 | 25 | 24.1 | 22.5 | 20.3 | 17.6 | 15.8 | 13.9 | 11.3 | 9.5 | 7.3 | 5.4 | 4 | 2.2 | 1.6
| 2 | 0612 |  | 最低気温 | -2.8 | -3.6 | -3.8 | -3.8 | -3.2 | -2.8 | -1.9 | -0.8 | 0.3 | 2.6 | 4.6 | 6.3 | 8.6 | 10.1 | 11.6 | 13.7 | 15.3 | 16.7 | 18.1 | 19.2 | 20.6 | 21.4 | 20.8 | 19.9 | 18.5 | 16.5 | 13.5 | 11.6 | 9.4 | 6.8 | 5 | 3.2 | 1.4 | 0.5 | -0.9 | -1.6
| 3 | 0613 |  | 最高気温 | 3.5 | 2.9 | 2.8 | 3.1 | 3.9 | 5 | 6.2 | 8.6 | 10.2 | 13.9 | 16 | 18.8 | 21.3 | 21.2 | 23.3 | 25.1 | 25.6 | 25.5 | 26.9 | 27.9 | 30.3 | 31.2 | 30.5 | 29.5 | 27.9 | 25.1 | 22.7 | 21 | 19.4 | 16.8 | 14.9 | 11.9 | 9.9 | 8.3 | 5.8 | 5.2
| 4 | 0614 |  | 日照時間 | 23.4 | 30.2 | 31.3 | 31.7 | 33.7 | 33.8 | 41.8 | 45.7 | 53.3 | 58 | 54.2 | 63.9 | 65.1 | 55.3 | 71.1 | 66 | 52.8 | 40 | 40.1 | 38.7 | 64.8 | 60.9 | 58 | 59.6 | 46.9 | 40.8 | 40.9 | 40.5 | 43.8 | 47.8 | 39.2 | 28.7 | 31.4 | 28.2 | 22.9 | 29.6
| 5 | 0615 |  | 日射量 | 5.7 | 6.8 | 7.3 | 8.5 | 9.3 | 10.8 | 11.3 | 12.5 | 13.5 | 15.4 | 15.3 | 17.3 | 18 | 16.9 | 18.7 | 19.5 | 17.6 | 15.5 | 15.4 | 15 | 17.6 | 17.6 | 16.5 | 15.3 | 13.9 | 11.9 | 11.2 | 10.5 | 10 | 9.1 | 7.8 | 6.3 | 6.1 | 5.7 | 5.2 | 5.5
062 | 1 | 0621 | 酒田 | 平均気温 | 2.3 | 1.5 | 1.2 | 1.4 | 1.8 | 2.6 | 3.2 | 4.8 | 5.9 | 8.4 | 10.2 | 12 | 14.1 | 15 | 16.7 | 18.6 | 19.7 | 20.7 | 21.8 | 23 | 25.1 | 25.8 | 25.7 | 24.6 | 23.2 | 21.1 | 18.9 | 17.2 | 15.4 | 13.1 | 11.4 | 9.1 | 7.4 | 6 | 4.1 | 3.6
| 2 | 0622 |  | 最低気温 | -0.3 | -1.2 | -1.4 | -1.4 | -1.1 | -0.6 | -0.1 | 1.1 | 1.9 | 3.9 | 5.7 | 7.4 | 9.6 | 11.1 | 12.6 | 14.7 | 16 | 17.5 | 18.6 | 20.1 | 21.6 | 22.2 | 22.1 | 20.9 | 19.5 | 17.5 | 14.9 | 13.1 | 11.2 | 9 | 7.3 | 5.3 | 4 | 2.8 | 1.4 | 0.8
| 3 | 0623 |  | 最高気温 | 5 | 4.1 | 3.8 | 4 | 4.6 | 5.9 | 6.5 | 8.5 | 9.9 | 13 | 14.6 | 16.8 | 18.8 | 19.2 | 21 | 22.8 | 23.7 | 24.3 | 25.4 | 26.5 | 29.2 | 30 | 30 | 28.9 | 27.4 | 25.3 | 23.2 | 21.4 | 19.8 | 17.4 | 15.6 | 12.9 | 11 | 9.4 | 7.1 | 6.5
| 4 | 0624 |  | 日照時間 | 11.1 | 13.2 | 15.2 | 15.6 | 19.8 | 23.9 | 28.3 | 36.9 | 52 | 55.3 | 55 | 62.1 | 63.1 | 55.8 | 72.3 | 69.7 | 60 | 48.9 | 44.5 | 45.2 | 74.3 | 70.6 | 70 | 67.6 | 54.9 | 47.9 | 49 | 49.3 | 46.5 | 46.8 | 36.8 | 23.8 | 21.5 | 16.9 | 11.3 | 15.6
| 5 | 0625 |  | 日射量
071 | 1 | 0711 | 福島 | 平均気温 | 2 | 1.5 | 1.4 | 1.5 | 2.3 | 2.9 | 3.7 | 5.4 | 6.6 | 9.5 | 11.3 | 13.6 | 15.7 | 16.2 | 17.9 | 19.4 | 20.3 | 20.8 | 22.2 | 23.4 | 25.2 | 26.1 | 25.4 | 24.7 | 23.4 | 21.1 | 18.7 | 17.2 | 15.4 | 12.9 | 11.2 | 9.1 | 7.1 | 5.8 | 4.1 | 3.3
| 2 | 0712 |  | 最低気温 | -1.4 | -1.9 | -2.1 | -2.2 | -1.3 | -1 | -0.3 | 0.8 | 2.1 | 4.3 | 6.2 | 8.1 | 10.2 | 11.3 | 12.9 | 14.7 | 16.2 | 17.3 | 18.8 | 20 | 21.5 | 22.4 | 21.9 | 21.2 | 19.9 | 17.8 | 15.1 | 13.5 | 11.3 | 8.5 | 6.7 | 4.9 | 3 | 1.9 | 0.5 | -0.3
| 3 | 0713 |  | 最高気温 | 6 | 5.3 | 5.3 | 5.7 | 6.6 | 7.4 | 8.5 | 10.7 | 11.7 | 15.3 | 17.1 | 19.8 | 21.9 | 21.7 | 23.7 | 25 | 25.4 | 25.2 | 26.8 | 27.9 | 30.2 | 31.2 | 30.4 | 29.6 | 28.1 | 25.5 | 23.1 | 21.8 | 20.4 | 18.1 | 16.6 | 13.9 | 11.9 | 10.3 | 8.3 | 7.5
| 4 | 0714 |  | 日照時間 | 38.2 | 43.4 | 50.4 | 49.8 | 50.2 | 42.3 | 54.8 | 58.3 | 61.2 | 64 | 56.5 | 65.9 | 62.5 | 54.3 | 70.7 | 57.6 | 45.6 | 33.5 | 35.5 | 34.6 | 53.6 | 54.2 | 48 | 50.3 | 40.9 | 36.2 | 37 | 38.1 | 45.2 | 52.5 | 45.5 | 40.5 | 42.3 | 41.2 | 37.8 | 46.1
| 5 | 0715 |  | 日射量 | 6.8 | 7.7 | 8.6 | 9.8 | 10.5 | 11.5 | 12.6 | 13.9 | 14.4 | 16.2 | 15.6 | 17.4 | 17.5 | 16.6 | 18.3 | 17.8 | 15.8 | 13.4 | 13.9 | 13.4 | 15.9 | 16.2 | 15 | 13.6 | 12.6 | 10.9 | 10.4 | 10.1 | 10.2 | 9.5 | 8.4 | 7.4 | 7.1 | 6.7 | 6.5 | 6.7
072 | 1 | 0721 | 小名浜 | 平均気温 | 4.3 | 3.7 | 3.5 | 3.5 | 4.1 | 4.5 | 5.3 | 6.7 | 7.6 | 9.8 | 11.2 | 12.8 | 14.2 | 15 | 16.1 | 17.5 | 18.4 | 19.4 | 20.7 | 21.9 | 23.3 | 24.1 | 24.3 | 24.1 | 23.3 | 21.7 | 19.6 | 18.2 | 16.7 | 14.5 | 13 | 11.1 | 9.3 | 7.8 | 6.3 | 5.4
| 2 | 0722 |  | 最低気温 | -0.1 | -0.5 | -0.8 | -0.8 | -0.1 | 0.4 | 1.1 | 2.3 | 3.5 | 5.4 | 7.2 | 8.7 | 10.6 | 11.6 | 12.8 | 14.4 | 15.7 | 17 | 18.2 | 19.5 | 20.9 | 21.6 | 21.8 | 21.6 | 20.6 | 18.9 | 16.4 | 14.9 | 12.7 | 10.2 | 8.5 | 6.6 | 4.6 | 3.2 | 1.8 | 0.9
| 3 | 0723 |  | 最高気温 | 9 | 8.1 | 8.1 | 8.1 | 8.5 | 8.9 | 9.7 | 11.2 | 11.7 | 14.1 | 15.5 | 17 | 18.1 | 18.7 | 19.8 | 21 | 21.7 | 22.6 | 23.9 | 25.2 | 26.5 | 27.5 | 27.6 | 27.5 | 26.7 | 25.1 | 23.1 | 22 | 20.7 | 18.9 | 17.5 | 15.6 | 14.1 | 12.5 | 10.9 | 10
| 4 | 0724 |  | 日照時間 | 60.3 | 59.7 | 69.8 | 64.8 | 61.8 | 51.4 | 59.3 | 63 | 63.3 | 64.6 | 59.1 | 65.2 | 61.9 | 56 | 71.7 | 60.3 | 45.8 | 36.2 | 42.7 | 41.7 | 63.4 | 64.9 | 59.1 | 61.7 | 53.2 | 44.7 | 41.6 | 44.3 | 48.9 | 59.8 | 53.6 | 51.3 | 55.5 | 56.9 | 58.3 | 68.4
| 5 | 0725 |  | 日射量
081 | 1 | 0811 | 水戸 | 平均気温 | 3.3 | 2.9 | 2.9 | 2.9 | 3.7 | 4.4 | 5.3 | 6.9 | 7.9 | 10.3 | 12 | 13.7 | 15.6 | 16.1 | 17.5 | 18.9 | 19.7 | 20.5 | 22 | 23.4 | 24.9 | 25.6 | 25.2 | 24.9 | 23.7 | 21.9 | 19.5 | 18 | 16.3 | 14 | 12.4 | 10.3 | 8.4 | 6.8 | 5.3 | 4.2
| 2 | 0812 |  | 最低気温 | -1.9 | -2.1 | -2.4 | -2.4 | -1.4 | -0.6 | 0.2 | 1.6 | 3 | 4.9 | 6.9 | 8.3 | 10.8 | 11.8 | 13.2 | 14.9 | 16.4 | 17.6 | 18.9 | 20.3 | 21.6 | 22.2 | 22 | 21.6 | 20.5 | 18.6 | 15.9 | 14.3 | 12.1 | 9.3 | 7.6 | 5.4 | 3.2 | 1.6 | 0.2 | -1.1
| 3 | 0813 |  | 最高気温 | 9.4 | 8.7 | 8.8 | 8.9 | 9.4 | 9.9 | 10.8 | 12.6 | 13.1 | 15.8 | 17.4 | 19.3 | 20.7 | 20.7 | 22.3 | 23.3 | 23.8 | 24.2 | 25.9 | 27.5 | 29.2 | 30 | 29.6 | 29.2 | 27.9 | 25.9 | 23.6 | 22.2 | 21.1 | 19.2 | 17.8 | 15.9 | 14.2 | 12.8 | 11.2 | 10.4
| 4 | 0814 |  | 日照時間 | 59.4 | 57.3 | 69.6 | 61.8 | 57.1 | 49 | 55.4 | 59 | 59.4 | 60 | 54.2 | 62.4 | 58.8 | 50.4 | 67.2 | 56.2 | 42.3 | 31.3 | 39.5 | 40.8 | 60.7 | 61.4 | 56.2 | 58 | 48.8 | 40.4 | 38.8 | 39.4 | 46.2 | 55.9 | 49.3 | 47.3 | 51.8 | 54.2 | 56.4 | 66.6
| 5 | 0815 |  | 日射量
082 | 1 | 0821 | 鹿嶋 | 平均気温 | 4.8 | 4.4 | 4.2 | 4.4 | 5 | 5.6 | 6.5 | 8.1 | 9 | 11.1 | 12.7 | 14.3 | 16 | 16.3 | 17.6 | 18.9 | 19.7 | 20.3 | 21.9 | 23.5 | 24.7 | 25.5 | 25.2 | 25.1 | 24 | 22.4 | 20.5 | 19.1 | 17.6 | 15.5 | 14 | 12.1 | 10.1 | 8.5 | 6.8 | 5.8
| 2 | 0822 |  | 最低気温 | 0.5 | 0.2 | -0.2 | -0.1 | 0.7 | 1.5 | 2.3 | 3.6 | 5 | 6.9 | 8.7 | 10.1 | 12.1 | 12.7 | 14 | 15.3 | 16.6 | 17.5 | 18.8 | 20.4 | 21.6 | 22.4 | 22.3 | 22.2 | 21.3 | 19.7 | 17.6 | 16.1 | 14.3 | 11.8 | 10 | 8.1 | 5.9 | 4.1 | 2.5 | 1.3
| 3 | 0823 |  | 最高気温 | 9.6 | 9 | 8.9 | 9.1 | 9.6 | 10 | 10.9 | 12.5 | 13 | 15.5 | 17.1 | 18.9 | 20.5 | 20.5 | 22.1 | 23.1 | 23.7 | 24 | 25.9 | 27.7 | 29.1 | 30 | 29.5 | 29.4 | 28 | 26 | 23.8 | 22.5 | 21.1 | 19.5 | 18.2 | 16.3 | 14.6 | 13.2 | 11.5 | 10.7
| 4 | 0824 |  | 日照時間 | 58.6 | 55.3 | 65.7 | 59.8 | 57.2 | 48.5 | 53.2 | 58.1 | 56.1 | 61.5 | 56 | 63.5 | 56.4 | 49.2 | 67.1 | 58.4 | 44.1 | 35.2 | 43.3 | 45.1 | 69.3 | 66.8 | 65.3 | 67.6 | 56.7 | 47.5 | 41 | 39.3 | 47 | 53 | 50 | 44 | 48.3 | 51.6 | 53.3 | 65.2
| 5 | 0825 |  | 日射量
091 | 1 | 0911 | 宇都宮 | 平均気温 | 2.8 | 2.3 | 2.3 | 2.6 | 3.3 | 4.2 | 5.3 | 6.9 | 8.1 | 10.6 | 12.5 | 14.4 | 16.3 | 16.8 | 18.3 | 19.8 | 20.7 | 21.4 | 22.8 | 24.1 | 25.5 | 26 | 25.8 | 25.2 | 24 | 22 | 19.6 | 18.1 | 16.5 | 14 | 12.2 | 10 | 8 | 6.4 | 4.7 | 3.6
| 2 | 0912 |  | 最低気温 | -2.4 | -2.7 | -3 | -2.7 | -1.9 | -0.9 | 0 | 1.3 | 2.9 | 5 | 7.1 | 8.8 | 11.3 | 12.2 | 13.7 | 15.5 | 16.9 | 18.2 | 19.5 | 20.8 | 21.9 | 22.5 | 22.4 | 21.8 | 20.7 | 18.6 | 15.9 | 14.4 | 12.1 | 9.1 | 7.4 | 5 | 2.8 | 1.2 | -0.4 | -1.6
| 3 | 0913 |  | 最高気温 | 8.6 | 7.9 | 8.2 | 8.5 | 9.1 | 9.8 | 11.1 | 12.9 | 13.7 | 16.6 | 18.4 | 20.4 | 21.8 | 21.9 | 23.7 | 25 | 25.3 | 25.3 | 27.2 | 28.5 | 30.3 | 31 | 30.6 | 30 | 28.7 | 26.3 | 24 | 22.6 | 21.2 | 19.1 | 17.6 | 15.4 | 13.7 | 12.1 | 10.5 | 9.7
| 4 | 0914 |  | 日照時間 | 65.6 | 64.5 | 74.8 | 68.6 | 64.7 | 52.9 | 62.1 | 62.9 | 63.7 | 61.3 | 55.8 | 63.1 | 57.2 | 49 | 60.8 | 49.2 | 38 | 25.3 | 32.6 | 33.3 | 48.4 | 46.9 | 43.3 | 48.6 | 41 | 35 | 36.6 | 38.7 | 47.5 | 58.9 | 52.5 | 54 | 58 | 60.9 | 64.5 | 73.7
| 5 | 0915 |  | 日射量 | 8.8 | 9.1 | 10.1 | 11.2 | 11.6 | 12.5 | 13.1 | 14.2 | 14.2 | 15.6 | 15.5 | 17 | 16.8 | 15.9 | 17.3 | 16.2 | 14.4 | 12 | 13.5 | 13.2 | 15.3 | 15.2 | 14.7 | 13.9 | 13 | 11.3 | 10.6 | 10.4 | 10.6 | 10.2 | 9.2 | 8.7 | 8.5 | 8.1 | 8.3 | 8.4
092 | 1 | 0921 | 黒磯 | 平均気温 | 1 | 0.5 | 0.4 | 0.4 | 1.2 | 1.9 | 2.8 | 4.3 | 5.7 | 8.2 | 10.1 | 12.1 | 14 | 14.6 | 16.2 | 17.8 | 18.7 | 19.5 | 21 | 22.1 | 23.4 | 24 | 23.7 | 22.9 | 21.8 | 19.9 | 17.4 | 16 | 14.2 | 11.8 | 10.2 | 8 | 6.2 | 4.6 | 2.9 | 2
| 2 | 0922 |  | 最低気温 | -3.8 | -4.2 | -4.4 | -4.4 | -3.6 | -2.9 | -2.3 | -0.9 | 0.4 | 2.2 | 4.3 | 6.1 | 8.2 | 9.4 | 10.9 | 12.8 | 14.5 | 15.9 | 17.4 | 18.6 | 19.6 | 20.3 | 20.1 | 19.2 | 18 | 16.2 | 13.5 | 11.9 | 9.3 | 6.6 | 4.9 | 2.7 | 0.9 | -0.6 | -2 | -3
| 3 | 0923 |  | 最高気温 | 5.9 | 5.2 | 5.2 | 5.4 | 6.2 | 6.9 | 8.1 | 9.7 | 11.1 | 13.8 | 15.8 | 18 | 19.7 | 19.9 | 21.7 | 23.2 | 23.5 | 23.6 | 25.3 | 26.6 | 28.3 | 29 | 28.5 | 27.7 | 26.6 | 24.3 | 22 | 20.6 | 19.3 | 17.1 | 15.6 | 13.3 | 11.6 | 10 | 8.1 | 7.2
| 4 | 0924 |  | 日照時間 | 47.3 | 49.6 | 57.5 | 55.2 | 55.7 | 47.4 | 57.5 | 61 | 59.3 | 62.1 | 55.2 | 61 | 53.9 | 49.4 | 59.7 | 51.9 | 36.2 | 27.6 | 33.7 | 32.1 | 44.5 | 45 | 40.8 | 43.4 | 38.2 | 36.2 | 35.4 | 34.9 | 44.7 | 52.4 | 49.9 | 43.4 | 51.3 | 48.3 | 50.4 | 55.2
| 5 | 0925 |  | 日射量
101 | 1 | 1011 | 前橋 | 平均気温 | 3.8 | 3.4 | 3.2 | 3.4 | 4.2 | 4.8 | 5.8 | 7.4 | 8.6 | 11.3 | 13.2 | 15.2 | 17.1 | 17.6 | 19.3 | 20.8 | 21.6 | 22.2 | 23.8 | 25 | 26.4 | 27 | 26.5 | 25.9 | 24.6 | 22.5 | 20 | 18.5 | 16.8 | 14.5 | 12.8 | 10.7 | 8.9 | 7.5 | 5.9 | 4.8
| 2 | 1012 |  | 最低気温 | -0.4 | -0.8 | -1.1 | -1 | -0.3 | 0.2 | 1.2 | 2.5 | 3.9 | 6.1 | 8.1 | 9.9 | 12 | 12.8 | 14.3 | 16.2 | 17.6 | 18.8 | 20.2 | 21.4 | 22.5 | 23 | 22.9 | 22.1 | 21 | 19 | 16.5 | 14.9 | 12.7 | 10.2 | 8.5 | 6.5 | 4.5 | 3.1 | 1.6 | 0.5
| 3 | 1013 |  | 最高気温 | 9.1 | 8.6 | 8.7 | 8.8 | 9.5 | 10.1 | 11.5 | 13 | 13.9 | 16.9 | 18.9 | 21.1 | 22.7 | 22.9 | 24.8 | 26 | 26.3 | 26.2 | 28.1 | 29.5 | 31.2 | 32 | 31.3 | 30.6 | 29.2 | 26.7 | 24.2 | 22.8 | 21.5 | 19.5 | 18 | 15.9 | 14.2 | 12.8 | 11.2 | 10.2
| 4 | 1014 |  | 日照時間 | 67.2 | 66.6 | 76.4 | 71.6 | 66.1 | 56.6 | 67.9 | 69.4 | 68.9 | 68.3 | 61.9 | 69.5 | 63.9 | 57.2 | 71.5 | 57.7 | 44.2 | 30.5 | 39.6 | 40.5 | 59 | 58.5 | 50.1 | 56.5 | 45.8 | 41 | 39.6 | 42.8 | 52.8 | 65.5 | 57.2 | 59 | 63 | 63.9 | 66.1 | 75.1
| 5 | 1015 |  | 日射量 | 9.1 | 9.4 | 10.4 | 11.5 | 11.9 | 13 | 13.9 | 15 | 15 | 16.4 | 16 | 17.9 | 17.4 | 16.7 | 18.3 | 17.2 | 14.9 | 12.5 | 14 | 14 | 16.2 | 16.4 | 15.1 | 14.3 | 13.1 | 11.5 | 10.6 | 10.6 | 11 | 10.8 | 9.6 | 9.1 | 9 | 8.6 | 8.6 | 8.7
102 | 1 | 1021 | 沼田 | 平均気温 | 0.1 | -0.3 | -0.6 | -0.5 | 0.5 | 1 | 2.3 | 3.9 | 5.3 | 8 | 10.1 | 12.4 | 14.4 | 14.9 | 16.7 | 18.4 | 19.4 | 20.1 | 21.8 | 22.8 | 24.3 | 24.8 | 24.4 | 23.6 | 22.3 | 20.1 | 17.5 | 15.7 | 13.8 | 11.3 | 9.6 | 7.3 | 5.5 | 3.9 | 2.2 | 1.1
| 2 | 1022 |  | 最低気温 | -4.3 | -4.8 | -5.2 | -5.1 | -4.2 | -3.7 | -2.5 | -1.1 | 0.3 | 2.2 | 4.3 | 6.2 | 8.2 | 9.4 | 11 | 13.1 | 14.8 | 16.3 | 17.8 | 18.8 | 19.9 | 20.3 | 20.2 | 19.4 | 18.2 | 16.2 | 13.4 | 11.6 | 9 | 6.3 | 4.4 | 2.5 | 0.5 | -0.9 | -2.4 | -3.3
| 3 | 1023 |  | 最高気温 | 5.3 | 4.6 | 4.4 | 4.8 | 5.7 | 6.2 | 7.9 | 9.5 | 10.9 | 14.1 | 16.3 | 18.8 | 20.7 | 20.9 | 22.7 | 24.2 | 24.8 | 24.8 | 26.8 | 28 | 30 | 30.7 | 29.9 | 29.2 | 27.6 | 25 | 22.4 | 20.9 | 19.4 | 17.1 | 15.6 | 13.3 | 11.3 | 9.7 | 7.8 | 6.6
| 4 | 1024 |  | 日照時間 | 52.7 | 53.5 | 61.5 | 59.8 | 59.9 | 48.2 | 62 | 65.1 | 64.9 | 68.7 | 64.2 | 69.9 | 65.9 | 59.4 | 74.9 | 65.5 | 54.5 | 42 | 51 | 49 | 70.3 | 68.6 | 62.2 | 66.3 | 54.1 | 46.9 | 41.8 | 43.4 | 53.3 | 60.4 | 58.4 | 51.8 | 57.5 | 54.4 | 55.8 | 59.9
| 5 | 1025 |  | 日射量
111 | 1 | 1111 | さいたま | 平均気温 | 3.8 | 3.6 | 3.5 | 3.7 | 4.6 | 5.1 | 6.3 | 8 | 9 | 11.5 | 13.4 | 15.3 | 17.1 | 17.6 | 19.2 | 20.7 | 21.5 | 22.2 | 23.8 | 25.1 | 26.4 | 27 | 26.7 | 26.2 | 25 | 22.8 | 20.4 | 18.9 | 17.2 | 14.8 | 13.1 | 10.9 | 8.9 | 7.4 | 5.8 | 4.7
| 2 | 1112 |  | 最低気温 | -1.4 | -1.3 | -1.7 | -1.4 | -0.4 | 0.1 | 1.3 | 2.8 | 4.2 | 6.2 | 8.3 | 9.9 | 12.2 | 13.2 | 14.6 | 16.4 | 17.8 | 18.8 | 20.2 | 21.6 | 22.7 | 23.3 | 23 | 22.5 | 21.3 | 19.3 | 16.9 | 15.3 | 13.1 | 10.4 | 8.5 | 6.2 | 4 | 2.3 | 0.8 | -0.5
| 3 | 1113 |  | 最高気温 | 9.6 | 9 | 9 | 9.3 | 10.1 | 10.4 | 11.7 | 13.4 | 14.2 | 17 | 19 | 21 | 22.6 | 22.6 | 24.4 | 25.7 | 26.1 | 26.2 | 28.2 | 29.7 | 31.3 | 32.1 | 31.5 | 31.1 | 29.7 | 27.2 | 24.6 | 23.1 | 21.9 | 19.8 | 18.3 | 16.1 | 14.4 | 13 | 11.5 | 10.7
| 4 | 1114 |  | 日照時間 | 64 | 59.1 | 71.6 | 65 | 62.3 | 52.7 | 57.9 | 62.2 | 57.7 | 62.9 | 58.7 | 64.7 | 57.1 | 49.8 | 67.2 | 55.2 | 41.7 | 30.9 | 39.5 | 42.1 | 63.7 | 59.5 | 55.7 | 58.5 | 48.8 | 43.3 | 36 | 37.1 | 46.7 | 53.9 | 51.8 | 49.1 | 53.7 | 55.8 | 58.1 | 70.1
| 5 | 1115 |  | 日射量
112 | 1 | 1121 | 秩父 | 平均気温 | 1.7 | 1.5 | 1.5 | 1.7 | 2.6 | 3.4 | 4.5 | 6.2 | 7.4 | 10.1 | 12 | 14.1 | 16 | 16.4 | 18 | 19.5 | 20.4 | 21.2 | 22.7 | 23.9 | 25.2 | 25.8 | 25.3 | 24.7 | 23.5 | 21.2 | 18.7 | 17 | 15.2 | 12.8 | 10.9 | 8.7 | 6.8 | 5.2 | 3.6 | 2.6
| 2 | 1122 |  | 最低気温 | -4.1 | -4.1 | -4.3 | -4.2 | -3.1 | -2.3 | -1.3 | 0.2 | 1.6 | 3.7 | 6 | 7.7 | 10 | 11.1 | 12.5 | 14.3 | 16.2 | 17.7 | 19 | 20.1 | 21.1 | 21.4 | 21.5 | 20.9 | 19.6 | 17.7 | 15.1 | 13.3 | 10.8 | 7.8 | 5.8 | 3.4 | 1.4 | -0.5 | -2 | -3.2
| 3 | 1123 |  | 最高気温 | 9.2 | 8.5 | 8.6 | 8.9 | 9.6 | 10.1 | 11.3 | 13.1 | 13.7 | 16.9 | 18.6 | 21 | 22.5 | 22.4 | 24.2 | 25.4 | 25.6 | 25.5 | 27.5 | 28.9 | 30.8 | 31.6 | 30.7 | 30 | 28.4 | 25.9 | 23.3 | 21.9 | 20.8 | 18.9 | 17.6 | 15.5 | 14 | 12.6 | 11.1 | 10.3
| 4 | 1124 |  | 日照時間 | 64.5 | 62.1 | 73.9 | 67.5 | 63.2 | 52.4 | 60.5 | 62.8 | 59.6 | 61.2 | 54.9 | 63.2 | 58.8 | 47.2 | 62.4 | 51.7 | 39 | 26.3 | 34.3 | 37.1 | 54.8 | 55.5 | 45.2 | 48.1 | 39.7 | 33.7 | 31.5 | 34.1 | 42.8 | 54.8 | 51.5 | 51.7 | 56.8 | 58.6 | 62.4 | 72.8
| 5 | 1125 |  | 日射量
121 | 1 | 1211 | 千葉 | 平均気温 | 6.1 | 5.6 | 5.4 | 5.5 | 6.1 | 6.7 | 7.5 | 9.1 | 10 | 12.4 | 14 | 15.7 | 17.5 | 17.9 | 19.3 | 20.6 | 21.4 | 22 | 23.6 | 25.2 | 26.2 | 27 | 26.7 | 26.4 | 25.3 | 23.4 | 21.2 | 19.7 | 18.3 | 16.3 | 14.8 | 12.9 | 11.1 | 9.7 | 8.2 | 7.2
| 2 | 1212 |  | 最低気温 | 2.2 | 1.9 | 1.6 | 1.7 | 2.3 | 2.8 | 3.6 | 5 | 6.2 | 8.4 | 10.2 | 11.9 | 13.9 | 14.5 | 15.8 | 17.4 | 18.5 | 19.3 | 20.8 | 22.4 | 23.5 | 24.2 | 23.9 | 23.6 | 22.5 | 20.7 | 18.4 | 16.9 | 15.1 | 12.8 | 11.2 | 9.3 | 7.2 | 5.8 | 4.4 | 3.2
| 3 | 1213 |  | 最高気温 | 10.2 | 9.6 | 9.5 | 9.7 | 10.2 | 10.7 | 11.7 | 13.4 | 14.2 | 16.7 | 18.2 | 20 | 21.7 | 21.9 | 23.4 | 24.6 | 24.9 | 25.4 | 27.2 | 28.6 | 30 | 30.8 | 30.6 | 30.2 | 29.1 | 26.9 | 24.6 | 23.2 | 22 | 20.2 | 18.7 | 16.7 | 15.2 | 13.8 | 12.1 | 11.4
| 4 | 1214 |  | 日照時間 | 60.9 | 56 | 68.3 | 59.7 | 55 | 47.6 | 53.3 | 55.2 | 52.4 | 57.9 | 53.8 | 62.3 | 58.1 | 48.9 | 64.9 | 54.1 | 41 | 30.3 | 40.5 | 47 | 65.6 | 63.8 | 61.2 | 65 | 50.7 | 40.1 | 37 | 38.1 | 44.4 | 53.2 | 47.7 | 45.4 | 50.2 | 55 | 55 | 66.5
| 5 | 1215 |  | 日射量
122 | 1 | 1221 | 銚子 | 平均気温 | 6.9 | 6.4 | 6.1 | 6.1 | 6.6 | 7 | 7.9 | 9.2 | 10.2 | 12.1 | 13.3 | 14.7 | 16.2 | 16.6 | 17.8 | 18.9 | 19.6 | 20.1 | 21.5 | 22.9 | 24.3 | 25.2 | 25.1 | 25.2 | 24.4 | 23.1 | 21.4 | 20.2 | 18.9 | 17.2 | 15.8 | 14 | 12.2 | 10.7 | 9 | 7.9
| 2 | 1222 |  | 最低気温 | 3.1 | 2.8 | 2.2 | 2.4 | 3.1 | 3.7 | 4.6 | 5.8 | 7.2 | 8.9 | 10.4 | 11.7 | 13.5 | 14 | 15.1 | 16.3 | 17.4 | 18 | 19.3 | 20.7 | 22.1 | 23 | 23 | 23.1 | 22.4 | 21.2 | 19.3 | 18.1 | 16.6 | 14.3 | 12.7 | 10.8 | 8.7 | 7 | 5.3 | 4.1
| 3 | 1223 |  | 最高気温 | 10.6 | 9.7 | 9.5 | 9.5 | 9.9 | 10.2 | 11 | 12.4 | 13 | 15.2 | 16.3 | 17.8 | 19.3 | 19.5 | 20.7 | 21.8 | 22.4 | 22.8 | 24.3 | 25.8 | 27.3 | 28.3 | 28.1 | 28.1 | 27.1 | 25.5 | 23.7 | 22.6 | 21.1 | 19.7 | 18.6 | 16.8 | 15.3 | 13.9 | 12.3 | 11.4
| 4 | 1224 |  | 日照時間 | 56.9 | 52.2 | 64.4 | 55.4 | 53.1 | 45.8 | 51.6 | 55.9 | 53.7 | 58.7 | 54.8 | 63.3 | 58.9 | 50.5 | 69.1 | 58.9 | 43.7 | 33.5 | 41.5 | 50.4 | 73.1 | 75.2 | 69.5 | 75.9 | 61.2 | 48.1 | 41.1 | 41.6 | 45.6 | 53.3 | 48.8 | 42.5 | 47.1 | 50.4 | 52.6 | 62
| 5 | 1225 |  | 日射量 | 8.6 | 8.5 | 9.7 | 10.2 | 10.6 | 11.9 | 12.1 | 13.7 | 13.2 | 15.9 | 15.8 | 17.7 | 17.9 | 16.7 | 19 | 18.5 | 15.9 | 14.5 | 16.2 | 17.2 | 19.5 | 20.1 | 19 | 18.2 | 16.3 | 13.6 | 11.6 | 10.8 | 10.7 | 10.3 | 9.3 | 8 | 8.1 | 7.9 | 7.8 | 8.1
131 | 1 | 1311 | 東京 | 平均気温 | 6.4 | 6 | 5.9 | 6 | 6.5 | 7.1 | 8 | 9.6 | 10.5 | 12.9 | 14.6 | 16.4 | 18.1 | 18.6 | 20 | 21.4 | 22.1 | 22.8 | 24.4 | 25.9 | 27 | 27.7 | 27.5 | 27.1 | 26 | 23.9 | 21.7 | 20.2 | 18.8 | 16.7 | 15.2 | 13.3 | 11.4 | 10.1 | 8.6 | 7.6
| 2 | 1312 |  | 最低気温 | 2.8 | 2.6 | 2.2 | 2.5 | 3 | 3.4 | 4.3 | 5.6 | 6.8 | 9 | 10.8 | 12.5 | 14.4 | 15.1 | 16.5 | 18.2 | 19.2 | 20 | 21.5 | 23.1 | 24.2 | 24.8 | 24.7 | 24.3 | 23.2 | 21.2 | 18.9 | 17.4 | 15.7 | 13.4 | 11.8 | 9.9 | 7.9 | 6.6 | 5.1 | 3.9
| 3 | 1313 |  | 最高気温 | 10.3 | 9.7 | 9.6 | 9.8 | 10.4 | 10.9 | 12 | 13.6 | 14.3 | 17 | 18.7 | 20.6 | 22.1 | 22.3 | 23.9 | 25.1 | 25.5 | 25.9 | 27.8 | 29.4 | 30.8 | 31.4 | 31.2 | 30.7 | 29.5 | 27.3 | 24.8 | 23.3 | 22.1 | 20.3 | 18.8 | 16.8 | 15.1 | 13.8 | 12.2 | 11.4
| 4 | 1314 |  | 日照時間 | 61 | 57.4 | 69.4 | 61.5 | 57.2 | 48.7 | 53.7 | 55.3 | 54.1 | 58.3 | 54 | 63.1 | 58.1 | 49.6 | 64.8 | 54.2 | 40.6 | 28.7 | 38.5 | 43.5 | 61.9 | 59 | 57.1 | 59.2 | 47.3 | 36.7 | 34 | 35.6 | 44.3 | 53.6 | 48.4 | 47 | 51.3 | 53.5 | 55.7 | 65.7
| 5 | 1315 |  | 日射量 | 8.6 | 8.4 | 9.6 | 10.4 | 10.7 | 11.7 | 11.9 | 12.9 | 12.6 | 14.6 | 14.6 | 16.5 | 16.5 | 15.2 | 17 | 16.3 | 13.9 | 11.8 | 13.6 | 14.1 | 16 | 16 | 15.7 | 14.2 | 12.7 | 10.8 | 9.7 | 9.4 | 9.8 | 9.6 | 8.6 | 7.9 | 7.8 | 7.6 | 7.6 | 8
132 | 1 | 1321 | 八王子 | 平均気温 | 3.4 | 3.1 | 3 | 3.4 | 4.1 | 4.9 | 5.9 | 7.6 | 8.7 | 11.2 | 13.1 | 15 | 16.8 | 17.2 | 18.6 | 20.1 | 21 | 21.7 | 23.4 | 24.8 | 25.9 | 26.5 | 26.1 | 25.7 | 24.5 | 22.3 | 19.9 | 18.3 | 16.7 | 14.5 | 12.8 | 10.7 | 8.7 | 7.2 | 5.5 | 4.5
| 2 | 1322 |  | 最低気温 | -1.9 | -1.9 | -2.4 | -1.9 | -1.1 | -0.4 | 0.7 | 2.1 | 3.6 | 5.6 | 7.7 | 9.2 | 11.5 | 12.4 | 13.7 | 15.5 | 17 | 18.4 | 19.7 | 21 | 22 | 22.4 | 22.3 | 21.7 | 20.6 | 18.7 | 16.3 | 14.6 | 12.6 | 10 | 8.2 | 6 | 3.9 | 2.2 | 0.4 | -0.9
| 3 | 1323 |  | 最高気温 | 9.7 | 9 | 9.1 | 9.3 | 9.9 | 10.5 | 11.5 | 13.4 | 14.1 | 16.9 | 18.8 | 20.9 | 22.6 | 22.5 | 24.2 | 25.3 | 25.7 | 25.9 | 27.9 | 29.4 | 31 | 31.7 | 31.1 | 30.7 | 29.3 | 26.8 | 24.1 | 22.7 | 21.5 | 19.6 | 18.2 | 16.1 | 14.4 | 13.1 | 11.6 | 10.8
| 4 | 1324 |  | 日照時間 | 64.5 | 56.3 | 69.9 | 62.9 | 59.8 | 49.5 | 54 | 59.7 | 55.9 | 60.8 | 53.4 | 61.8 | 55.7 | 49.1 | 63.4 | 53.2 | 38.9 | 27.1 | 39 | 40.1 | 62.4 | 61.4 | 56.5 | 59.2 | 49.4 | 42.1 | 34.2 | 33.9 | 45.8 | 54.3 | 54.5 | 49.2 | 54.8 | 54.7 | 60 | 70.4
| 5 | 1325 |  | 日射量
141 | 1 | 1411 | 横浜 | 平均気温 | 6.2 | 5.8 | 5.6 | 5.7 | 6.3 | 6.8 | 7.7 | 9.3 | 10.1 | 12.5 | 14.2 | 15.9 | 17.5 | 18 | 19.3 | 20.6 | 21.3 | 22 | 23.7 | 25.2 | 26.2 | 26.9 | 26.8 | 26.4 | 25.3 | 23.4 | 21.1 | 19.7 | 18.3 | 16.2 | 14.8 | 13 | 11.2 | 9.8 | 8.3 | 7.4
| 2 | 1412 |  | 最低気温 | 2.6 | 2.4 | 1.9 | 2.1 | 2.7 | 3.1 | 4 | 5.4 | 6.5 | 8.6 | 10.4 | 12.1 | 14.1 | 14.7 | 16 | 17.6 | 18.6 | 19.5 | 21 | 22.5 | 23.5 | 24.1 | 24.1 | 23.7 | 22.6 | 20.7 | 18.4 | 16.9 | 15.2 | 13 | 11.5 | 9.6 | 7.7 | 6.2 | 4.9 | 3.7
| 3 | 1413 |  | 最高気温 | 10.4 | 9.7 | 9.6 | 9.8 | 10.3 | 10.8 | 11.9 | 13.6 | 14.1 | 16.9 | 18.5 | 20.3 | 21.8 | 22 | 23.5 | 24.6 | 24.9 | 25.4 | 27.3 | 28.7 | 30 | 30.8 | 30.7 | 30.2 | 29 | 26.8 | 24.4 | 23 | 21.8 | 19.9 | 18.5 | 16.6 | 15.1 | 13.7 | 12.2 | 11.4
| 4 | 1414 |  | 日照時間 | 60.9 | 56.8 | 68.7 | 60.8 | 55.3 | 47.8 | 54.2 | 53.8 | 52.7 | 57.5 | 54.7 | 63.1 | 58.7 | 50.4 | 68 | 57.1 | 43.4 | 31.5 | 44 | 49.8 | 69.1 | 68.6 | 67.6 | 70.1 | 53.6 | 41.5 | 36.7 | 38.7 | 47 | 55.3 | 50 | 47.3 | 52 | 55.5 | 57 | 67.9
| 5 | 1415 |  | 日射量
142 | 1 | 1421 | 海老名 | 平均気温 | 4.9 | 4.5 | 4.4 | 4.7 | 5.4 | 6.1 | 7.1 | 8.7 | 9.7 | 12.1 | 13.8 | 15.6 | 17.4 | 17.9 | 19.2 | 20.6 | 21.5 | 22.4 | 23.9 | 25.2 | 26.2 | 26.8 | 26.7 | 26.2 | 25.1 | 23.1 | 20.7 | 19.2 | 17.7 | 15.5 | 13.8 | 11.9 | 10 | 8.4 | 6.9 | 5.9
| 2 | 1422 |  | 最低気温 | -0.6 | -0.6 | -1.1 | -0.7 | 0.1 | 0.8 | 2 | 3.4 | 4.7 | 6.8 | 8.7 | 10.3 | 12.5 | 13.3 | 14.6 | 16.4 | 17.9 | 19.2 | 20.5 | 21.8 | 22.7 | 23.1 | 23.1 | 22.5 | 21.5 | 19.6 | 17.2 | 15.5 | 13.6 | 11.1 | 9.1 | 7.2 | 5.1 | 3.2 | 1.5 | 0.3
| 3 | 1423 |  | 最高気温 | 11.1 | 10.3 | 10.4 | 10.6 | 11 | 11.5 | 12.4 | 14.1 | 14.8 | 17.4 | 19.2 | 21 | 22.6 | 22.8 | 24.2 | 25.4 | 25.8 | 26.4 | 28.2 | 29.6 | 30.8 | 31.5 | 31.3 | 30.8 | 29.8 | 27.5 | 25.1 | 23.7 | 22.5 | 20.6 | 19.4 | 17.2 | 15.7 | 14.4 | 12.9 | 12.1
| 4 | 1424 |  | 日照時間 | 58.4 | 52.1 | 64.9 | 58.8 | 54 | 45.6 | 51.3 | 53.1 | 50.3 | 57.2 | 52.8 | 60.5 | 54.8 | 45.9 | 62.7 | 52.7 | 40.1 | 28.9 | 39.9 | 44.4 | 66 | 59.9 | 59.9 | 64.9 | 50 | 41.5 | 34.2 | 33.9 | 44.7 | 50.6 | 49.5 | 44.5 | 48.9 | 52.3 | 55.4 | 64.4
| 5 | 1425 |  | 日射量
151 | 1 | 1511 | 新潟 | 平均気温 | 3.4 | 2.7 | 2.3 | 2.3 | 2.9 | 3.6 | 4.3 | 5.9 | 7.1 | 9.6 | 11.5 | 13.3 | 15.4 | 16.1 | 17.9 | 19.7 | 20.6 | 21.6 | 22.9 | 24.1 | 26.4 | 27 | 26.8 | 26 | 24.5 | 22.5 | 20.3 | 18.5 | 16.7 | 14.3 | 12.6 | 10.3 | 8.5 | 7 | 5.3 | 4.6
| 2 | 1512 |  | 最低気温 | 0.7 | 0.2 | -0.2 | -0.3 | 0.1 | 0.6 | 1.2 | 2.3 | 3.4 | 5.5 | 7.5 | 9 | 11.4 | 12.5 | 14.2 | 16.3 | 17.5 | 18.9 | 20.2 | 21.4 | 23.2 | 23.9 | 23.6 | 22.8 | 21.3 | 19.4 | 17 | 15 | 13.1 | 10.5 | 8.9 | 6.9 | 5.1 | 3.9 | 2.5 | 1.7
| 3 | 1513 |  | 最高気温 | 6.2 | 5.5 | 5 | 5.2 | 5.9 | 7 | 7.9 | 9.9 | 11.1 | 14 | 16 | 18.1 | 20.2 | 20.4 | 22.2 | 23.9 | 24.4 | 25.1 | 26.3 | 27.6 | 30.4 | 31 | 30.8 | 30 | 28.4 | 26.1 | 24.1 | 22.3 | 20.7 | 18.3 | 16.6 | 14 | 12.1 | 10.4 | 8.3 | 7.6
| 4 | 1514 |  | 日照時間 | 17 | 19.9 | 20.2 | 21.9 | 25.4 | 27.9 | 33 | 41.9 | 53.6 | 59.9 | 57.8 | 65.7 | 64.2 | 57.8 | 78.2 | 71.2 | 59.1 | 42.9 | 45.8 | 46.6 | 78.3 | 72.6 | 72.5 | 69.9 | 56.5 | 47.5 | 46.7 | 46.6 | 46.6 | 50.8 | 38.5 | 25.8 | 25.7 | 21.5 | 17.4 | 21.8
| 5 | 1515 |  | 日射量 | 4.6 | 5.3 | 5.6 | 6.8 | 7.6 | 9.2 | 9.7 | 11.5 | 13.1 | 15.2 | 15.6 | 17.3 | 17.6 | 17.2 | 19.4 | 19.9 | 18 | 15.4 | 15.6 | 15.6 | 19.1 | 18.8 | 17.9 | 16.3 | 14.8 | 12.5 | 11.9 | 10.9 | 10 | 9.2 | 7.5 | 5.7 | 5.3 | 4.6 | 4.3 | 4.5
152 | 1 | 1521 | 高田 | 平均気温 | 3 | 2.3 | 1.9 | 1.9 | 2.4 | 3.1 | 3.8 | 5.5 | 6.7 | 9.4 | 11.6 | 13.5 | 15.5 | 16.2 | 17.9 | 19.6 | 20.6 | 21.6 | 23.1 | 24.2 | 26.3 | 26.8 | 26.6 | 25.7 | 24.1 | 22.1 | 19.9 | 18 | 16.3 | 13.8 | 12.2 | 10 | 8.4 | 6.8 | 5 | 4.2
| 2 | 1522 |  | 最低気温 | 0.1 | -0.7 | -1.2 | -1.3 | -0.9 | -0.7 | 0.1 | 1.1 | 2 | 3.9 | 6 | 7.6 | 9.8 | 11 | 12.6 | 14.7 | 16.4 | 18.3 | 19.7 | 20.9 | 22.3 | 22.9 | 22.5 | 21.7 | 20.3 | 18.3 | 15.9 | 14 | 11.8 | 9.3 | 7.7 | 5.8 | 4.3 | 2.9 | 1.6 | 0.9
| 3 | 1523 |  | 最高気温 | 6.6 | 5.7 | 5.4 | 5.6 | 6.3 | 7.2 | 8.2 | 10.4 | 12 | 15.3 | 17.5 | 19.8 | 21.6 | 21.6 | 23.4 | 24.9 | 25.3 | 25.9 | 27.4 | 28.5 | 31.1 | 31.7 | 31.5 | 30.6 | 29 | 26.7 | 24.7 | 23.1 | 21.5 | 19.2 | 17.7 | 15 | 13.2 | 11.5 | 9.2 | 8.1
| 4 | 1524 |  | 日照時間 | 19.4 | 21.1 | 25.2 | 24.8 | 27.1 | 28.3 | 34.7 | 39.5 | 46.8 | 58 | 56.9 | 66.2 | 64.2 | 58.2 | 73.9 | 65.1 | 49.6 | 36.2 | 40.3 | 42 | 71.5 | 66.2 | 64.8 | 64 | 47.9 | 41.5 | 40 | 42.2 | 43.7 | 48.5 | 40.8 | 31.6 | 31.8 | 30.5 | 22.4 | 27.9
| 5 | 1525 |  | 日射量
161 | 1 | 1611 | 富山 | 平均気温 | 3.3 | 2.7 | 2.1 | 2.2 | 3 | 3.7 | 4.7 | 6.4 | 7.6 | 10.1 | 12.1 | 14.1 | 16.1 | 16.6 | 18.2 | 20 | 20.9 | 21.9 | 23.4 | 24.5 | 26.6 | 27.1 | 26.7 | 26 | 24.3 | 22.4 | 20.2 | 18.5 | 16.7 | 14.3 | 12.9 | 10.6 | 8.9 | 7.4 | 5.4 | 4.5
| 2 | 1612 |  | 最低気温 | 0.5 | -0.2 | -0.7 | -0.8 | -0.2 | 0.2 | 1 | 2.1 | 3.3 | 5.3 | 7.4 | 8.9 | 11.3 | 12.3 | 13.9 | 15.9 | 17.4 | 18.8 | 20.3 | 21.3 | 22.9 | 23.4 | 23 | 22.2 | 20.8 | 18.9 | 16.6 | 14.7 | 12.7 | 10.1 | 8.7 | 6.8 | 5.1 | 3.8 | 2.2 | 1.4
| 3 | 1613 |  | 最高気温 | 6.7 | 6 | 5.4 | 5.8 | 6.8 | 7.8 | 9.1 | 11.2 | 12.3 | 15.4 | 17.3 | 19.4 | 21.3 | 21.4 | 23 | 24.6 | 25.1 | 25.6 | 27.3 | 28.5 | 31 | 31.5 | 31 | 30.4 | 28.6 | 26.5 | 24.4 | 22.9 | 21.5 | 19.1 | 17.7 | 15 | 13.1 | 11.6 | 9 | 8.2
| 4 | 1614 |  | 日照時間 | 19.1 | 23.7 | 25.5 | 26.4 | 31.5 | 28.6 | 37.4 | 44.3 | 49.6 | 57.2 | 54.6 | 63.1 | 62.4 | 56.6 | 72.1 | 65 | 51.5 | 33.8 | 38.8 | 39.7 | 68.7 | 69 | 64.4 | 68 | 48.3 | 43.4 | 41 | 44.8 | 46.4 | 51.5 | 41.9 | 30.3 | 30.7 | 28 | 20.8 | 27.3
| 5 | 1615 |  | 日射量 | 5 | 6 | 6.6 | 7.6 | 8.6 | 9.6 | 10.4 | 11.8 | 12.6 | 14.9 | 15.3 | 17.1 | 17.3 | 16.7 | 18.6 | 18.9 | 16.8 | 13.9 | 14.9 | 14.7 | 18.3 | 18.8 | 17.5 | 16.5 | 14 | 12.5 | 11.5 | 11 | 10.5 | 9.6 | 8.2 | 6.4 | 6 | 5.5 | 4.8 | 5.2
162 | 1 | 1621 | 泊 | 平均気温 | 3.9 | 3.2 | 2.6 | 2.7 | 3.4 | 4.1 | 4.9 | 6.5 | 7.5 | 10 | 11.9 | 13.8 | 15.8 | 16.3 | 17.9 | 19.6 | 20.5 | 21.6 | 23.1 | 24.3 | 26.3 | 26.9 | 26.6 | 25.9 | 24.4 | 22.6 | 20.6 | 18.9 | 17.2 | 14.8 | 13.5 | 11.2 | 9.4 | 7.9 | 6 | 5.2
| 2 | 1622 |  | 最低気温 | 1.2 | 0.5 | 0 | 0 | 0.4 | 0.9 | 1.6 | 2.7 | 3.7 | 5.7 | 7.9 | 9.7 | 11.6 | 12.7 | 14.2 | 16.1 | 17.4 | 18.9 | 20.3 | 21.4 | 23 | 23.4 | 23.1 | 22.4 | 21.1 | 19.2 | 17.1 | 15.3 | 13.5 | 11 | 9.7 | 7.7 | 6 | 4.7 | 3 | 2.3
| 3 | 1623 |  | 最高気温 | 7.1 | 6.3 | 5.6 | 5.8 | 6.8 | 7.6 | 8.8 | 10.8 | 11.7 | 14.5 | 16.3 | 18.4 | 20.4 | 20.6 | 22.1 | 23.7 | 24.3 | 25.1 | 26.8 | 28.1 | 30.4 | 31 | 30.6 | 30.1 | 28.5 | 26.5 | 24.8 | 23 | 21.6 | 19.1 | 17.6 | 15.1 | 13.4 | 11.8 | 9.3 | 8.6
| 4 | 1624 |  | 日照時間 | 16.2 | 20.4 | 21.7 | 24.6 | 30 | 29.5 | 38 | 45 | 49 | 60.3 | 56.7 | 63.4 | 64.9 | 60.2 | 75.2 | 67.2 | 53.1 | 38.2 | 43.1 | 45.7 | 74.3 | 74.9 | 68.5 | 69.5 | 53.3 | 47 | 43.5 | 44.5 | 47.5 | 50.8 | 40.5 | 30.2 | 28.6 | 25.4 | 18.8 | 23.4
| 5 | 1625 |  | 日射量
171 | 1 | 1711 | 金沢 | 平均気温 | 4.5 | 3.8 | 3.1 | 3.3 | 4 | 4.6 | 5.4 | 7.1 | 8.1 | 10.6 | 12.5 | 14.4 | 16.2 | 16.8 | 18.3 | 20.1 | 21.3 | 22.2 | 23.8 | 25 | 26.9 | 27.5 | 27.2 | 26.5 | 24.7 | 22.8 | 20.7 | 19.1 | 17.4 | 15.1 | 13.6 | 11.4 | 9.6 | 8.2 | 6.4 | 5.7
| 2 | 1712 |  | 最低気温 | 1.6 | 0.9 | 0.4 | 0.3 | 0.8 | 1.2 | 1.9 | 3 | 4.1 | 6.3 | 8.3 | 10 | 11.8 | 12.9 | 14.3 | 16.5 | 18 | 19.4 | 21.1 | 22.1 | 23.7 | 24.2 | 23.9 | 23.1 | 21.6 | 19.7 | 17.4 | 15.5 | 13.6 | 11.1 | 9.6 | 7.7 | 5.9 | 4.6 | 3.2 | 2.4
| 3 | 1713 |  | 最高気温 | 7.6 | 6.8 | 6.1 | 6.5 | 7.4 | 8.1 | 9.2 | 11.3 | 12.4 | 14.9 | 16.9 | 19 | 20.9 | 21.1 | 22.6 | 24.1 | 25.2 | 25.6 | 27.2 | 28.5 | 30.6 | 31.3 | 31.1 | 30.4 | 28.7 | 26.6 | 24.5 | 23.2 | 21.7 | 19.3 | 17.9 | 15.3 | 13.5 | 12 | 9.7 | 9
| 4 | 1714 |  | 日照時間 | 18.9 | 22.1 | 22.9 | 24.3 | 30.1 | 29.9 | 39.1 | 47.8 | 54.3 | 60.3 | 57.8 | 67.4 | 66.2 | 60.4 | 75.6 | 65 | 53.5 | 34.2 | 41.9 | 42.3 | 74.9 | 76.7 | 70.7 | 74.1 | 53.1 | 47 | 44.1 | 47.3 | 48.5 | 54.8 | 43.4 | 31 | 29.9 | 27.8 | 19.6 | 25.4
| 5 | 1715 |  | 日射量
172 | 1 | 1721 | 輪島 | 平均気温 | 3.8 | 3 | 2.6 | 2.5 | 3.2 | 3.7 | 4.4 | 5.8 | 6.9 | 9.2 | 11 | 12.8 | 14.8 | 15.4 | 16.9 | 18.5 | 19.6 | 20.9 | 22.3 | 23.6 | 25.5 | 26.1 | 25.8 | 25.1 | 23.5 | 21.8 | 19.6 | 17.9 | 16.1 | 13.8 | 12.5 | 10.4 | 8.7 | 7.3 | 5.6 | 5
| 2 | 1722 |  | 最低気温 | 0.8 | 0.1 | -0.2 | -0.5 | -0.1 | 0 | 0.6 | 1.4 | 2.3 | 4.1 | 6 | 7.7 | 9.9 | 10.9 | 12.3 | 14.3 | 15.8 | 17.8 | 19.2 | 20.7 | 21.9 | 22.5 | 22.3 | 21.3 | 19.8 | 18 | 15.5 | 13.7 | 11.6 | 9.3 | 8.1 | 6.4 | 4.6 | 3.6 | 2.4 | 1.7
| 3 | 1723 |  | 最高気温 | 6.9 | 6.1 | 5.5 | 5.7 | 6.6 | 7.3 | 8.2 | 10.1 | 11.3 | 14 | 15.9 | 17.8 | 19.6 | 19.8 | 21.5 | 22.9 | 23.4 | 24.3 | 25.8 | 27.1 | 29.5 | 30.2 | 29.8 | 29.3 | 27.6 | 25.8 | 23.9 | 22.4 | 20.8 | 18.6 | 17.1 | 14.5 | 12.8 | 11.2 | 8.9 | 8.2
| 4 | 1724 |  | 日照時間 | 12.8 | 14.9 | 15.7 | 17.6 | 22.7 | 24.2 | 33 | 41.9 | 52.6 | 60.6 | 59.4 | 67.5 | 65.5 | 60.2 | 76.3 | 66.3 | 54.4 | 36.5 | 43.7 | 40.7 | 71.7 | 71.8 | 66.4 | 68.2 | 50.5 | 44.4 | 43.3 | 45.3 | 46.7 | 50 | 38.6 | 25.9 | 24 | 20.7 | 13.9 | 17.2
| 5 | 1725 |  | 日射量
181 | 1 | 1811 | 福井 | 平均気温 | 3.7 | 3.1 | 2.4 | 2.7 | 3.5 | 4.3 | 5.1 | 6.9 | 8.2 | 10.7 | 12.8 | 14.8 | 16.8 | 17.3 | 18.9 | 20.6 | 21.8 | 22.6 | 24.2 | 25.3 | 27.1 | 27.6 | 27.4 | 26.5 | 24.8 | 22.9 | 20.6 | 18.7 | 16.9 | 14.5 | 13.1 | 10.9 | 9.1 | 7.4 | 5.7 | 4.8
| 2 | 1812 |  | 最低気温 | 0.9 | 0.3 | -0.2 | -0.3 | 0.2 | 0.6 | 1.4 | 2.4 | 3.7 | 5.8 | 7.9 | 9.8 | 12 | 12.8 | 14.4 | 16.4 | 17.9 | 19.5 | 21 | 22 | 23.5 | 23.8 | 23.6 | 22.7 | 21.2 | 19.2 | 16.8 | 14.8 | 12.7 | 10.2 | 8.7 | 7 | 5.1 | 3.8 | 2.5 | 1.6
| 3 | 1813 |  | 最高気温 | 7.2 | 6.5 | 5.8 | 6.4 | 7.3 | 8.5 | 9.4 | 11.8 | 13.1 | 16 | 18 | 20.2 | 22.1 | 22.1 | 23.8 | 25.3 | 26.2 | 26.5 | 28.2 | 29.3 | 31.6 | 32.3 | 32 | 31.3 | 29.4 | 27.3 | 25.1 | 23.5 | 21.9 | 19.7 | 18.1 | 15.4 | 13.5 | 11.8 | 9.4 | 8.7
| 4 | 1814 |  | 日照時間 | 18.9 | 22.3 | 23.1 | 25.5 | 29.4 | 30.7 | 36.7 | 44.5 | 48.7 | 56.1 | 56 | 62.5 | 61 | 54.3 | 69.4 | 61.3 | 50.5 | 31 | 39.4 | 38.7 | 71.8 | 71 | 65.7 | 70.2 | 53.5 | 46.2 | 42.9 | 47.5 | 49.1 | 55.3 | 44.5 | 33.5 | 32.1 | 29.1 | 21.3 | 26.9
| 5 | 1815 |  | 日射量 | 5.1 | 6 | 6.5 | 7.5 | 8.4 | 10 | 10.4 | 12.2 | 12.8 | 15 | 15.7 | 17.2 | 17.6 | 16.9 | 18.6 | 18.5 | 16.8 | 13.6 | 15 | 14.5 | 18.6 | 19.1 | 17.8 | 16.8 | 14.8 | 13.2 | 12 | 11.5 | 11.1 | 10.2 | 8.7 | 7.1 | 6.4 | 5.8 | 5 | 5.4
182 | 1 | 1821 | 敦賀 | 平均気温 | 5.2 | 4.5 | 3.9 | 4.1 | 4.8 | 5.5 | 6.2 | 7.9 | 9 | 11.4 | 13.2 | 15.2 | 17 | 17.4 | 18.9 | 20.5 | 21.8 | 22.8 | 24.3 | 25.5 | 27.3 | 27.8 | 27.7 | 26.9 | 25.3 | 23.6 | 21.3 | 19.5 | 17.9 | 15.7 | 14.4 | 12.2 | 10.4 | 8.9 | 7.1 | 6.3
| 2 | 1822 |  | 最低気温 | 2.2 | 1.6 | 1.1 | 1 | 1.7 | 2.1 | 2.7 | 4 | 5 | 7 | 8.9 | 10.8 | 12.7 | 13.4 | 15 | 16.7 | 18.4 | 19.9 | 21.5 | 22.5 | 24 | 24.6 | 24.4 | 23.6 | 22 | 20.2 | 17.8 | 15.8 | 14 | 11.6 | 10.3 | 8.4 | 6.7 | 5.4 | 4 | 3.1
| 3 | 1823 |  | 最高気温 | 8.2 | 7.5 | 6.8 | 7.2 | 8.1 | 8.9 | 9.9 | 11.8 | 13 | 15.6 | 17.5 | 19.6 | 21.4 | 21.4 | 23.1 | 24.5 | 25.5 | 26 | 27.8 | 29 | 31.2 | 31.9 | 31.6 | 31 | 29.3 | 27.4 | 25.1 | 23.5 | 22.1 | 19.9 | 18.6 | 16 | 14.2 | 12.5 | 10.4 | 9.5
| 4 | 1824 |  | 日照時間 | 19.5 | 21.3 | 21.7 | 22.2 | 25.7 | 28.5 | 35.5 | 42.3 | 46.6 | 53.6 | 52.8 | 60.8 | 59.2 | 51.8 | 65.6 | 58.3 | 48 | 30.3 | 39 | 37.2 | 70.4 | 70.2 | 63.3 | 68.1 | 52.6 | 46.5 | 40.5 | 45 | 48.4 | 52.4 | 42.6 | 31.5 | 32.4 | 29.2 | 22.8 | 25.5
| 5 | 1825 |  | 日射量
191 | 1 | 1911 | 甲府 | 平均気温 | 3 | 2.8 | 2.5 | 3.3 | 4.4 | 5.2 | 6.5 | 8 | 9.5 | 11.9 | 13.9 | 15.6 | 17.5 | 18 | 19.4 | 20.9 | 21.9 | 22.9 | 24.4 | 25.5 | 26.5 | 26.9 | 26.8 | 26.2 | 25.1 | 22.9 | 20.5 | 18.6 | 16.8 | 14.3 | 12.6 | 10.2 | 8.3 | 6.5 | 4.9 | 3.7
| 2 | 1912 |  | 最低気温 | -2.2 | -2.2 | -2.6 | -1.9 | -0.9 | 0 | 1.1 | 2.6 | 4.3 | 6.3 | 8.5 | 10 | 12.2 | 13.3 | 14.4 | 16.3 | 18 | 19.5 | 20.8 | 21.9 | 22.7 | 23 | 23 | 22.5 | 21.3 | 19.3 | 16.8 | 14.8 | 12.6 | 9.7 | 7.8 | 5.3 | 3.3 | 1.4 | -0.2 | -1.5
| 3 | 1913 |  | 最高気温 | 9.1 | 8.7 | 8.5 | 9.5 | 10.5 | 11.2 | 12.7 | 14.3 | 15.6 | 18.5 | 20.5 | 22.4 | 24 | 24.1 | 25.7 | 27 | 27.3 | 27.6 | 29.6 | 30.6 | 32.4 | 33.1 | 32.6 | 31.9 | 30.6 | 28 | 25.4 | 23.6 | 22.3 | 20 | 18.6 | 16.1 | 14.4 | 12.7 | 11 | 10
| 4 | 1914 |  | 日照時間 | 66 | 63.6 | 75.1 | 69.4 | 65.4 | 55.1 | 65.5 | 66.6 | 66.6 | 67.3 | 64.2 | 70.6 | 65.9 | 57.5 | 72.9 | 61.3 | 50.8 | 36.9 | 47.2 | 47 | 69.9 | 66.6 | 62.7 | 68 | 56.8 | 44.2 | 41.2 | 44.3 | 53.1 | 63.5 | 58.7 | 56.3 | 61.6 | 63.2 | 64.4 | 73.8
| 5 | 1915 |  | 日射量 | 9.3 | 9.5 | 10.7 | 11.8 | 12.3 | 13.3 | 14.1 | 15.2 | 15.3 | 17 | 17.3 | 18.8 | 18.6 | 17.8 | 19.5 | 18.8 | 17.2 | 15 | 16.7 | 16.5 | 19 | 19.1 | 18.4 | 17.2 | 15.7 | 13.1 | 11.9 | 11.4 | 11.6 | 11 | 10.2 | 9.3 | 9.2 | 8.8 | 8.7 | 8.7
192 | 1 | 1921 | 大月 | 平均気温 | 2.1 | 1.7 | 1.3 | 1.8 | 2.8 | 3.5 | 4.7 | 6.4 | 7.5 | 10.1 | 12 | 13.9 | 15.8 | 16.2 | 17.5 | 19 | 20 | 20.9 | 22.6 | 23.7 | 24.6 | 25.1 | 24.8 | 24.3 | 23 | 20.9 | 18.4 | 16.8 | 14.9 | 12.6 | 11 | 8.8 | 7.1 | 5.4 | 3.8 | 2.8
| 2 | 1922 |  | 最低気温 | -3.3 | -3.5 | -4 | -3.5 | -2.7 | -1.9 | -0.7 | 0.7 | 2 | 3.9 | 6.1 | 7.5 | 9.7 | 10.7 | 12 | 13.8 | 15.7 | 17.3 | 18.5 | 19.5 | 20.3 | 20.5 | 20.5 | 19.9 | 18.8 | 17.1 | 14.6 | 12.9 | 10.5 | 7.8 | 6 | 3.7 | 1.9 | 0.1 | -1.4 | -2.5
| 3 | 1923 |  | 最高気温 | 9 | 8.3 | 8.2 | 8.5 | 9.5 | 9.9 | 11.1 | 12.9 | 13.7 | 16.8 | 18.5 | 20.9 | 22.6 | 22.3 | 24 | 25.1 | 25.5 | 25.8 | 27.8 | 29.3 | 30.7 | 31.3 | 30.7 | 30.3 | 28.7 | 26.1 | 23.3 | 21.9 | 20.6 | 18.6 | 17.5 | 15.4 | 13.9 | 12.5 | 10.8 | 10.1
| 4 | 1924 |  | 日照時間 | 54 | 50.3 | 60.2 | 57.4 | 57.3 | 45.9 | 51.4 | 55.3 | 54.4 | 59.8 | 55.5 | 62.6 | 59 | 50.5 | 64.8 | 55.3 | 45.9 | 35.2 | 45.2 | 45.9 | 66.4 | 63.4 | 58.1 | 62.3 | 50.1 | 41.4 | 32 | 34.3 | 44 | 49 | 50.2 | 42.9 | 48 | 48.6 | 50.8 | 59.8
| 5 | 1925 |  | 日射量
201 | 1 | 2011 | 長野 | 平均気温 | -0.1 | -0.6 | -1 | -0.8 | 0.1 | 1 | 2.1 | 3.9 | 5.3 | 8.3 | 10.6 | 12.8 | 15.1 | 15.5 | 17.1 | 19 | 20.2 | 21.1 | 22.5 | 23.4 | 25.2 | 25.8 | 25.5 | 24.6 | 22.9 | 20.7 | 18.1 | 16.2 | 14.2 | 11.4 | 9.8 | 7.4 | 5.4 | 3.8 | 2 | 0.8
| 2 | 2012 |  | 最低気温 | -3.6 | -4.1 | -4.6 | -4.6 | -3.8 | -2.9 | -2.1 | -0.8 | 0.5 | 2.7 | 5.2 | 6.7 | 9.2 | 10.3 | 11.9 | 14 | 15.8 | 17.4 | 18.9 | 19.8 | 21.2 | 21.7 | 21.5 | 20.7 | 19.2 | 17.2 | 14.4 | 12.5 | 9.9 | 7 | 5.1 | 3.1 | 1.1 | -0.4 | -1.5 | -2.8
| 3 | 2013 |  | 最高気温 | 3.9 | 3.5 | 3.2 | 3.7 | 4.7 | 5.9 | 7.4 | 9.6 | 11.2 | 15 | 17.2 | 19.8 | 22.1 | 21.8 | 23.6 | 25.1 | 25.9 | 25.9 | 27.7 | 28.6 | 30.9 | 31.6 | 31.1 | 30.2 | 28.3 | 25.6 | 22.9 | 21.1 | 19.6 | 17 | 15.6 | 12.8 | 10.6 | 8.8 | 6.5 | 5.2
| 4 | 2014 |  | 日照時間 | 39.7 | 41.3 | 46.2 | 46.2 | 45.7 | 39.4 | 53 | 56.1 | 59.4 | 66.7 | 62.8 | 68.7 | 69.9 | 60.8 | 76.6 | 67.4 | 56.7 | 41.4 | 48.4 | 46 | 74.4 | 71 | 64.9 | 67.9 | 53.6 | 44.5 | 43.7 | 45.6 | 49.8 | 57 | 50.7 | 43.9 | 44.6 | 47.1 | 42.3 | 46.2
| 5 | 2015 |  | 日射量
202 | 1 | 2021 | 松本 | 平均気温 | 0.2 | -0.4 | -1 | -0.7 | 0.3 | 1.1 | 2.3 | 4 | 5.4 | 8.4 | 10.6 | 12.8 | 15.2 | 15.6 | 17 | 18.7 | 19.9 | 21 | 22.5 | 23.4 | 24.7 | 25.2 | 25 | 24.2 | 22.5 | 20.2 | 17.4 | 15.5 | 13.6 | 10.9 | 9.5 | 7.3 | 5.3 | 3.9 | 2.1 | 0.9
| 2 | 2022 |  | 最低気温 | -4.6 | -5 | -5.9 | -5.7 | -4.8 | -3.8 | -2.8 | -1.6 | -0.2 | 2 | 4.4 | 6 | 8.8 | 9.6 | 11.1 | 13.1 | 14.9 | 16.8 | 18.2 | 19.2 | 20.2 | 20.5 | 20.4 | 19.6 | 18.2 | 16.1 | 13.3 | 11.2 | 8.6 | 5.7 | 4 | 2.1 | 0.1 | -1.3 | -2.6 | -3.9
| 3 | 2023 |  | 最高気温 | 5.7 | 4.9 | 4.5 | 5.1 | 6.1 | 7.1 | 8.7 | 10.7 | 11.9 | 15.6 | 17.7 | 20.2 | 22.5 | 22.3 | 23.9 | 25.5 | 26 | 26.4 | 28.2 | 28.9 | 30.9 | 31.7 | 31.2 | 30.5 | 28.5 | 25.7 | 22.7 | 21.1 | 19.7 | 17.3 | 16.1 | 13.3 | 11.4 | 9.9 | 7.7 | 6.6
| 4 | 2024 |  | 日照時間 | 53.2 | 54.6 | 62.9 | 59.5 | 56.9 | 47.1 | 60 | 61.6 | 63.4 | 67.8 | 63.8 | 70.5 | 69.5 | 62.7 | 76.5 | 65.6 | 55.8 | 42.3 | 51.1 | 47.5 | 72.7 | 71.5 | 63.8 | 70.1 | 53.6 | 45.5 | 42.6 | 45.4 | 51.7 | 62.8 | 56.3 | 50.2 | 52.6 | 54.7 | 51.7 | 59.6
| 5 | 2025 |  | 日射量
203 | 1 | 2031 | 飯田 | 平均気温 | 1.1 | 0.9 | 0.5 | 1.1 | 2.2 | 3 | 4 | 5.6 | 7.1 | 9.8 | 11.8 | 13.6 | 15.5 | 16.1 | 17.5 | 19.1 | 20.2 | 21.5 | 22.9 | 23.7 | 25.1 | 25.4 | 25.3 | 24.5 | 23.4 | 21.3 | 18.9 | 16.6 | 14.8 | 12 | 10.4 | 8.1 | 6.2 | 4.5 | 3.1 | 2.1
| 2 | 2032 |  | 最低気温 | -3.5 | -3.7 | -4.3 | -3.6 | -2.7 | -1.9 | -1.1 | 0.1 | 1.7 | 4 | 6.1 | 7.6 | 9.6 | 10.6 | 11.9 | 13.8 | 15.7 | 17.5 | 19.1 | 19.8 | 20.9 | 20.8 | 20.9 | 20 | 19.2 | 17.3 | 14.9 | 12.8 | 10.5 | 7.4 | 5.8 | 3.7 | 1.6 | -0.2 | -1.4 | -2.7
| 3 | 2033 |  | 最高気温 | 6.9 | 6.5 | 6.3 | 6.5 | 7.7 | 8.5 | 9.7 | 11.6 | 12.8 | 16.6 | 18.4 | 20.4 | 22.1 | 22.4 | 24.1 | 25.8 | 26 | 26.5 | 28 | 28.8 | 31.1 | 31.6 | 31.3 | 30.4 | 29.2 | 26.7 | 24 | 22.1 | 20.8 | 18.4 | 16.7 | 14 | 12.3 | 10.3 | 8.4 | 7.5
| 4 | 2034 |  | 日照時間 | 53.2 | 56.8 | 66.6 | 58.9 | 58 | 47.2 | 58.4 | 60.2 | 60.2 | 60.8 | 60.4 | 65.4 | 62.3 | 58.5 | 73.5 | 60.8 | 51 | 39.6 | 47.3 | 47.6 | 73.5 | 68.2 | 63.6 | 68.3 | 54.3 | 45.2 | 40.8 | 44.3 | 50.3 | 57.2 | 49 | 45.9 | 49.9 | 51.6 | 49.6 | 60.7
| 5 | 2035 |  | 日射量
211 | 1 | 2111 | 岐阜 | 平均気温 | 4.6 | 4.4 | 4 | 4.2 | 5.3 | 5.9 | 7 | 8.6 | 10 | 12.4 | 14.5 | 16.2 | 18 | 18.5 | 20.2 | 21.9 | 22.8 | 23.8 | 25.3 | 26.3 | 27.9 | 28.3 | 28.1 | 27.4 | 26.2 | 24.2 | 22 | 20.1 | 18.5 | 16 | 14.3 | 12 | 10.2 | 8.3 | 6.7 | 5.7
| 2 | 2112 |  | 最低気温 | 0.8 | 0.6 | 0.1 | 0.1 | 1 | 1.6 | 2.4 | 3.8 | 5.3 | 7.4 | 9.3 | 11.1 | 13.1 | 13.9 | 15.5 | 17.4 | 19 | 20.4 | 21.9 | 22.9 | 24.2 | 24.6 | 24.6 | 23.7 | 22.5 | 20.5 | 18.3 | 16.2 | 14.1 | 11.3 | 9.7 | 7.7 | 5.6 | 3.9 | 2.6 | 1.5
| 3 | 2113 |  | 最高気温 | 9 | 8.9 | 8.5 | 9 | 10.2 | 10.8 | 12.1 | 13.7 | 15.1 | 17.9 | 20 | 21.7 | 23.3 | 23.6 | 25.6 | 27 | 27.5 | 27.9 | 29.5 | 30.7 | 32.7 | 33.4 | 33.2 | 32.4 | 31.1 | 28.9 | 26.4 | 24.8 | 23.6 | 21.2 | 19.5 | 16.9 | 15.2 | 13.2 | 11.3 | 10.4
| 4 | 2114 |  | 日照時間 | 50.1 | 52.1 | 58.2 | 57.5 | 56.2 | 49.9 | 61.5 | 62.1 | 64.7 | 63.4 | 65 | 68.3 | 62.4 | 60.3 | 76.3 | 64.1 | 54.9 | 40.5 | 48.5 | 45.7 | 72.8 | 69.5 | 64 | 68.7 | 58.6 | 51.2 | 48 | 50.5 | 57.7 | 66 | 53.9 | 50.1 | 53.3 | 52.9 | 50.2 | 57.5
| 5 | 2115 |  | 日射量
212 | 1 | 2121 | 高山 | 平均気温 | -1 | -1.4 | -1.9 | -1.7 | -0.8 | 0 | 1.2 | 2.9 | 4.5 | 7.3 | 9.6 | 11.8 | 14.3 | 14.8 | 16.2 | 18.2 | 19.5 | 20.6 | 22 | 22.7 | 24.3 | 24.6 | 24.4 | 23.5 | 21.9 | 19.9 | 17.3 | 15.3 | 13.2 | 10.4 | 8.8 | 6.4 | 4.6 | 2.9 | 1.3 | 0
| 2 | 2122 |  | 最低気温 | -4.5 | -5 | -5.8 | -5.9 | -5.1 | -4.4 | -3.2 | -2.2 | -0.6 | 1.3 | 3.4 | 5 | 7.7 | 8.8 | 10.3 | 12.6 | 14.5 | 16.6 | 18 | 18.8 | 19.8 | 20.1 | 20.1 | 19.1 | 17.8 | 15.9 | 13.4 | 11.2 | 8.8 | 5.9 | 4.1 | 2.3 | 0.6 | -0.8 | -2 | -3.4
| 3 | 2123 |  | 最高気温 | 3.4 | 3.1 | 2.7 | 3.2 | 4.3 | 5.4 | 6.9 | 9.2 | 10.9 | 14.5 | 16.8 | 19.3 | 21.6 | 21.8 | 23.5 | 25.2 | 25.8 | 26.1 | 27.8 | 28.3 | 30.8 | 31.4 | 30.8 | 29.9 | 28.1 | 25.6 | 23 | 21.2 | 19.7 | 17.1 | 15.5 | 12.2 | 10.2 | 8.2 | 5.9 | 4.6
| 4 | 2124 |  | 日照時間 | 26.7 | 32.4 | 36.5 | 38 | 39 | 35.6 | 47.9 | 50.4 | 52.6 | 57.5 | 56.5 | 62.1 | 60 | 55.2 | 66 | 58.3 | 50.1 | 34.9 | 42.6 | 39.9 | 63.9 | 61.9 | 56.6 | 62.1 | 47.3 | 40.2 | 36.7 | 39.1 | 41.6 | 45.1 | 38 | 30.2 | 31.4 | 29.1 | 27.1 | 32.9
| 5 | 2125 |  | 日射量
221 | 1 | 2211 | 静岡 | 平均気温 | 6.9 | 6.8 | 6.3 | 6.7 | 7.5 | 7.9 | 9 | 10.3 | 11.4 | 13.4 | 15 | 16.5 | 17.9 | 18.8 | 19.7 | 21 | 21.9 | 23.2 | 24.6 | 25.9 | 26.6 | 27 | 27.2 | 26.8 | 25.9 | 24.3 | 22.2 | 20.7 | 19.2 | 17.1 | 15.6 | 13.8 | 12.2 | 10.3 | 8.9 | 7.9
| 2 | 2212 |  | 最低気温 | 2.1 | 2.1 | 1.2 | 1.7 | 2.5 | 3.2 | 4.2 | 5.6 | 7.1 | 8.7 | 10.5 | 11.9 | 13.6 | 14.8 | 15.7 | 17.4 | 18.8 | 20.3 | 21.7 | 22.8 | 23.6 | 23.8 | 24 | 23.5 | 22.6 | 20.9 | 18.9 | 17.1 | 15.2 | 12.9 | 11.3 | 9.4 | 7.6 | 5.5 | 4.1 | 2.9
| 3 | 2213 |  | 最高気温 | 11.8 | 11.5 | 11.2 | 11.5 | 12.3 | 12.4 | 13.8 | 14.8 | 15.8 | 17.9 | 19.6 | 21 | 22.2 | 22.9 | 23.9 | 24.9 | 25.4 | 26.7 | 28.3 | 29.7 | 30.3 | 30.8 | 31.1 | 30.7 | 29.7 | 28.1 | 25.9 | 24.7 | 23.4 | 21.5 | 20.2 | 18.3 | 16.8 | 15.3 | 13.8 | 13
| 4 | 2214 |  | 日照時間 | 66.2 | 61.4 | 75.1 | 68.4 | 61.7 | 50.9 | 61.7 | 58.4 | 59 | 59.9 | 59.7 | 65.5 | 57.8 | 55.9 | 69.6 | 55.1 | 42.3 | 34.9 | 43.2 | 46.7 | 64.3 | 65.2 | 66.1 | 70.6 | 58.1 | 48.2 | 42.7 | 45.7 | 53.8 | 61.4 | 56 | 54.7 | 59.6 | 62.5 | 64.5 | 74.1
| 5 | 2215 |  | 日射量 | 9.4 | 9.5 | 10.8 | 11.8 | 11.9 | 12.7 | 13.5 | 14 | 14 | 15.8 | 16.4 | 17.9 | 17.1 | 17.3 | 18.7 | 17.9 | 15.4 | 14.2 | 15.8 | 16.2 | 18 | 18.4 | 18.3 | 17.2 | 15.6 | 13.6 | 11.9 | 11.5 | 11.7 | 11.1 | 10.1 | 9.3 | 9.2 | 8.9 | 8.9 | 9.1
222 | 1 | 2221 | 御前崎 | 平均気温 | 7.1 | 6.9 | 6.1 | 6.4 | 7.3 | 7.8 | 8.8 | 10.1 | 11.3 | 13.2 | 14.7 | 16 | 17.4 | 18.2 | 19.2 | 20.5 | 21.3 | 22.2 | 23.5 | 24.8 | 25.8 | 26.4 | 26.6 | 26.4 | 25.6 | 24.3 | 22.5 | 21.1 | 19.7 | 17.6 | 16.3 | 14.3 | 12.6 | 10.7 | 9 | 8.1
| 2 | 2222 |  | 最低気温 | 3.4 | 3.3 | 2.4 | 2.5 | 3.4 | 4 | 4.7 | 6.1 | 7.6 | 9.5 | 11.2 | 12.6 | 14.4 | 15.3 | 16.3 | 17.8 | 19.1 | 20.2 | 21.5 | 22.8 | 23.7 | 24.1 | 24.4 | 24.1 | 23.2 | 21.8 | 20 | 18.3 | 16.8 | 14.4 | 13 | 10.8 | 8.9 | 7 | 5.3 | 4.3
| 3 | 2223 |  | 最高気温 | 11 | 10.6 | 10.2 | 10.5 | 11.4 | 11.7 | 12.8 | 14 | 14.9 | 16.8 | 18.1 | 19.4 | 20.6 | 21.4 | 22.4 | 23.6 | 24 | 24.8 | 26.2 | 27.6 | 28.8 | 29.5 | 29.6 | 29.4 | 28.5 | 27.2 | 25.3 | 24 | 22.8 | 20.9 | 19.7 | 17.7 | 16.2 | 14.5 | 12.8 | 11.9
| 4 | 2224 |  | 日照時間 | 64.6 | 61.2 | 73.6 | 69.2 | 63.4 | 51.5 | 63.5 | 61.4 | 63.6 | 62.9 | 65.1 | 68 | 60.5 | 60 | 76.6 | 62.1 | 46.4 | 40.7 | 50.9 | 55.2 | 79.2 | 76.4 | 76.6 | 81.9 | 65.1 | 55.5 | 47.1 | 48.9 | 55 | 61 | 55.5 | 54.2 | 58.7 | 62.4 | 62.6 | 72.5
| 5 | 2225 |  | 日射量
231 | 1 | 2311 | 名古屋 | 平均気温 | 4.8 | 4.6 | 4.1 | 4.3 | 5.4 | 6 | 7.1 | 8.7 | 10.1 | 12.5 | 14.5 | 16.2 | 18 | 18.5 | 20.1 | 21.7 | 22.6 | 23.6 | 25.2 | 26.3 | 27.6 | 28.1 | 28 | 27.3 | 26.2 | 24.2 | 21.9 | 20 | 18.4 | 16 | 14.3 | 12.1 | 10.2 | 8.4 | 6.8 | 5.8
| 2 | 2312 |  | 最低気温 | 1.1 | 0.9 | 0.4 | 0.4 | 1.3 | 1.8 | 2.8 | 4.1 | 5.6 | 7.7 | 9.7 | 11.3 | 13.4 | 14.2 | 15.6 | 17.6 | 19.1 | 20.5 | 21.9 | 23 | 24.1 | 24.5 | 24.6 | 23.8 | 22.7 | 20.8 | 18.5 | 16.4 | 14.5 | 11.8 | 10.1 | 8.1 | 6.1 | 4.4 | 3 | 1.9
| 3 | 2313 |  | 最高気温 | 9.2 | 9.1 | 8.6 | 9.2 | 10.3 | 11 | 12.2 | 13.9 | 15.3 | 18 | 20 | 21.7 | 23.3 | 23.5 | 25.3 | 26.7 | 27.1 | 27.7 | 29.4 | 30.6 | 32.4 | 33.1 | 33.1 | 32.3 | 31 | 28.7 | 26.3 | 24.6 | 23.2 | 20.9 | 19.3 | 16.7 | 15 | 13.2 | 11.3 | 10.4
| 4 | 2314 |  | 日照時間 | 54.2 | 54.5 | 61.4 | 60.7 | 59.6 | 49.6 | 62.3 | 62.4 | 64.4 | 63.8 | 65.6 | 67.2 | 61.2 | 60.2 | 76.1 | 62.3 | 49.7 | 38 | 46.9 | 46.2 | 71.3 | 67.6 | 64.9 | 67.9 | 56.7 | 49 | 46.4 | 48 | 55.9 | 65 | 54.7 | 52.1 | 55.9 | 56.1 | 54.5 | 61.7
| 5 | 2315 |  | 日射量 | 8.6 | 9 | 9.8 | 11.1 | 11.8 | 12.6 | 13.6 | 14.3 | 14.6 | 16.1 | 17 | 17.8 | 17.1 | 17.1 | 18.8 | 18.1 | 16.1 | 13.9 | 15.3 | 15.3 | 17.6 | 17.9 | 17.6 | 16.2 | 14.9 | 13.3 | 12 | 11.5 | 11.8 | 11.3 | 10 | 9.1 | 9 | 8.5 | 8.3 | 8.4
232 | 1 | 2321 | 蒲郡 | 平均気温 | 5.9 | 5.5 | 4.9 | 5.1 | 6.1 | 6.5 | 7.6 | 9.1 | 10.4 | 12.7 | 14.6 | 16 | 17.8 | 18.4 | 19.7 | 21.1 | 22 | 23.2 | 24.6 | 25.9 | 26.9 | 27.3 | 27.3 | 26.8 | 25.8 | 24.1 | 22 | 20.3 | 18.8 | 16.6 | 15.2 | 13.1 | 11.4 | 9.6 | 7.8 | 7
| 2 | 2322 |  | 最低気温 | 2.3 | 1.9 | 1.2 | 1.3 | 2 | 2.5 | 3.4 | 4.6 | 6.1 | 8.2 | 10.2 | 11.7 | 13.7 | 14.5 | 15.7 | 17.3 | 18.7 | 20.1 | 21.5 | 22.8 | 23.6 | 24 | 24.1 | 23.5 | 22.5 | 20.8 | 18.7 | 16.9 | 15.1 | 12.7 | 11.4 | 9.3 | 7.5 | 5.8 | 4.2 | 3.2
| 3 | 2323 |  | 最高気温 | 10.2 | 9.7 | 9.3 | 9.7 | 10.8 | 11.3 | 12.5 | 14 | 15.2 | 17.6 | 19.6 | 21 | 22.6 | 23.1 | 24.6 | 25.8 | 26.2 | 27.2 | 28.8 | 30.1 | 31.4 | 32 | 32 | 31.6 | 30.5 | 28.6 | 26.3 | 24.7 | 23.4 | 21.2 | 19.8 | 17.4 | 15.8 | 14 | 12.1 | 11.3
| 4 | 2324 |  | 日照時間 | 56.4 | 53.4 | 60.1 | 58.6 | 60.5 | 50.2 | 64.3 | 65.9 | 64.8 | 66.2 | 66.2 | 66.1 | 56.3 | 57.7 | 76.5 | 59.2 | 47.1 | 37.8 | 46.4 | 51.8 | 70.7 | 70.1 | 69.4 | 74.9 | 62.1 | 55.9 | 45.3 | 47.4 | 58.3 | 62.8 | 57.6 | 52.2 | 57.3 | 57.8 | 57 | 65
| 5 | 2325 |  | 日射量
241 | 1 | 2411 | 津 | 平均気温 | 5.7 | 5.4 | 4.8 | 4.9 | 5.7 | 6.2 | 7.2 | 8.5 | 9.8 | 12.1 | 14.1 | 15.7 | 17.5 | 18.2 | 19.8 | 21.3 | 22.3 | 23.6 | 25.1 | 26.4 | 27.4 | 27.7 | 27.6 | 27.1 | 26 | 24.1 | 22 | 20.2 | 18.5 | 16.3 | 14.7 | 12.7 | 10.9 | 9.1 | 7.7 | 6.7
| 2 | 2412 |  | 最低気温 | 2.3 | 2.1 | 1.5 | 1.4 | 2.1 | 2.6 | 3.4 | 4.6 | 6 | 8.1 | 10 | 11.7 | 13.7 | 14.7 | 16.1 | 17.8 | 19.2 | 20.8 | 22.2 | 23.5 | 24.5 | 24.7 | 24.6 | 24 | 22.9 | 21.2 | 18.9 | 17 | 15 | 12.5 | 10.9 | 9 | 7 | 5.3 | 4.2 | 3.1
| 3 | 2413 |  | 最高気温 | 9.6 | 9.2 | 8.8 | 9.1 | 9.9 | 10.2 | 11.6 | 12.8 | 14 | 16.5 | 18.7 | 19.9 | 21.6 | 22.2 | 23.9 | 25.1 | 25.9 | 26.9 | 28.6 | 30 | 31.1 | 31.5 | 31.4 | 30.9 | 29.8 | 27.7 | 25.5 | 23.9 | 22.6 | 20.4 | 18.8 | 16.7 | 15.1 | 13.3 | 11.8 | 10.7
| 4 | 2414 |  | 日照時間 | 52.7 | 52.5 | 58 | 56 | 53.7 | 47.2 | 58 | 58 | 59.9 | 60.1 | 63.2 | 65.8 | 60 | 56.4 | 74.6 | 62.2 | 49.6 | 38.4 | 48.8 | 50.2 | 75.8 | 71.4 | 68.2 | 71 | 61.1 | 50.5 | 44.6 | 47.7 | 55 | 62.1 | 53.7 | 51.9 | 54.5 | 56.6 | 56.1 | 60.3
| 5 | 2415 |  | 日射量
242 | 1 | 2421 | 尾鷲 | 平均気温 | 6.8 | 6.3 | 5.8 | 6.1 | 7.1 | 7.6 | 8.6 | 9.9 | 11.1 | 13.1 | 14.7 | 16.1 | 17.6 | 18.3 | 19.2 | 20.5 | 21.6 | 23.1 | 24.3 | 25.7 | 26.3 | 26.6 | 26.6 | 26.1 | 25.2 | 23.7 | 21.9 | 20.1 | 18.6 | 16.5 | 15.3 | 13.3 | 11.6 | 9.8 | 8.5 | 7.5
| 2 | 2422 |  | 最低気温 | 2.1 | 1.8 | 1.2 | 1.4 | 2.2 | 2.8 | 3.5 | 4.8 | 6.3 | 8.2 | 9.9 | 11.2 | 13.2 | 14.1 | 15 | 16.6 | 18.4 | 20.1 | 21.3 | 22.6 | 23.1 | 23.3 | 23.4 | 22.7 | 21.9 | 20.4 | 18.5 | 16.5 | 14.6 | 12.1 | 10.9 | 8.9 | 6.8 | 5.1 | 3.7 | 2.8
| 3 | 2423 |  | 最高気温 | 11.8 | 11.3 | 10.9 | 11.3 | 12.3 | 12.5 | 13.8 | 15.1 | 15.9 | 18 | 19.6 | 20.8 | 22.1 | 22.7 | 23.6 | 24.5 | 25.4 | 26.6 | 27.9 | 29.5 | 30.1 | 30.6 | 30.6 | 30.2 | 29.4 | 27.8 | 25.8 | 24.4 | 23.3 | 21.5 | 20.2 | 18.4 | 16.9 | 15.2 | 13.6 | 12.9
| 4 | 2424 |  | 日照時間 | 56.6 | 56.6 | 66.2 | 60.6 | 59.5 | 48.2 | 62.5 | 60 | 61.5 | 59.9 | 61 | 63.1 | 56 | 53.1 | 64.6 | 52.9 | 40.9 | 35.8 | 43.8 | 49.3 | 61.9 | 61 | 53.1 | 61.2 | 53.2 | 43.1 | 35.1 | 40.4 | 47.7 | 54.3 | 46.4 | 49.9 | 55.3 | 57.1 | 57.2 | 63.6
| 5 | 2425 |  | 日射量
252 | 1 | 2521 | 彦根 | 平均気温 | 4.1 | 3.7 | 3.2 | 3.2 | 4.1 | 4.6 | 5.4 | 7 | 8.1 | 10.3 | 12.3 | 14.3 | 16.2 | 16.8 | 18.5 | 20.3 | 21.5 | 22.6 | 24.2 | 25.3 | 27 | 27.5 | 27.3 | 26.7 | 25.3 | 23.4 | 21.1 | 19.2 | 17.4 | 15 | 13.4 | 11.3 | 9.4 | 7.7 | 6.1 | 5.1
| 2 | 2522 |  | 最低気温 | 1.1 | 0.7 | 0.3 | 0.2 | 1 | 1.4 | 2.1 | 3.2 | 4.4 | 6.1 | 8.1 | 9.8 | 11.8 | 12.8 | 14.4 | 16.3 | 18 | 19.8 | 21.3 | 22.4 | 23.6 | 24 | 23.8 | 23.1 | 21.9 | 20.1 | 17.7 | 15.7 | 13.5 | 11 | 9.4 | 7.7 | 5.6 | 4.1 | 2.9 | 2
| 3 | 2523 |  | 最高気温 | 7.4 | 6.8 | 6.4 | 6.5 | 7.5 | 8.2 | 9.2 | 11.2 | 12.3 | 15.1 | 17.4 | 19.4 | 21.3 | 21.5 | 23.3 | 24.9 | 25.7 | 26.3 | 28.2 | 29.3 | 31.4 | 32.1 | 31.7 | 31.1 | 29.5 | 27.3 | 25 | 23.2 | 21.6 | 19.3 | 17.6 | 15.2 | 13.2 | 11.5 | 9.5 | 8.5
| 4 | 2524 |  | 日照時間 | 31 | 32.6 | 35 | 35.1 | 38.4 | 37.4 | 47.2 | 50.6 | 55.5 | 57.3 | 60 | 64.8 | 61.7 | 56.6 | 73.2 | 64.5 | 53.4 | 35.9 | 47.1 | 44.7 | 75.8 | 72.1 | 65.8 | 71.2 | 60.3 | 49.5 | 46.8 | 48.3 | 54.3 | 60.6 | 48.6 | 40.6 | 40.9 | 39 | 34.4 | 36.4
| 5 | 2525 |  | 日射量 | 6.4 | 6.8 | 7.4 | 8.5 | 9.5 | 10.8 | 11.8 | 12.7 | 13.5 | 15.1 | 16 | 17.3 | 17.2 | 16.7 | 18.8 | 18.4 | 16.8 | 14.3 | 16 | 15.3 | 18.8 | 19 | 17.7 | 16.9 | 15.5 | 13.5 | 12.2 | 11.6 | 11.5 | 10.8 | 9.3 | 7.9 | 7.4 | 6.9 | 6.3 | 6.2
253 | 1 | 2531 | 信楽 | 平均気温 | 1.8 | 1.4 | 0.9 | 1 | 1.9 | 2.4 | 3.3 | 4.9 | 6.3 | 8.5 | 10.5 | 12.3 | 14.4 | 15.1 | 16.5 | 18.2 | 19.5 | 21 | 22.3 | 23.5 | 24.5 | 24.6 | 24.5 | 23.7 | 22.4 | 20.7 | 18.4 | 16.2 | 14.3 | 11.7 | 10.2 | 8.1 | 6.2 | 4.4 | 3.3 | 2.4
| 2 | 2532 |  | 最低気温 | -3.1 | -3.4 | -3.9 | -3.9 | -3.2 | -2.8 | -2.2 | -1.1 | 0.1 | 1.5 | 3.6 | 5 | 7.7 | 9 | 10.4 | 12.3 | 14.6 | 16.9 | 18 | 19.3 | 19.9 | 20 | 20.1 | 18.9 | 17.8 | 16.2 | 13.7 | 11.2 | 8.7 | 6 | 4.3 | 2.4 | 0.4 | -1.1 | -1.9 | -2.7
| 3 | 2533 |  | 最高気温 | 7 | 6.7 | 5.9 | 6.2 | 7.4 | 7.9 | 9.2 | 11.1 | 12.5 | 15.4 | 17.4 | 19.3 | 21.2 | 21.2 | 22.8 | 24.3 | 24.9 | 25.7 | 27.5 | 28.6 | 30.1 | 30.4 | 30 | 29.5 | 28.2 | 26.1 | 23.7 | 22.1 | 20.6 | 18.4 | 17.1 | 14.6 | 12.8 | 11.1 | 9.2 | 8.4
| 4 | 2534 |  | 日照時間 | 31.9 | 33.2 | 36.3 | 33.5 | 35.5 | 31.5 | 41.4 | 46.2 | 46 | 55.5 | 54.1 | 57 | 54.2 | 47 | 61.1 | 54.8 | 44.5 | 28.1 | 37.4 | 36.8 | 61.7 | 58.6 | 56.4 | 59.5 | 51.7 | 44.9 | 39.2 | 40.2 | 46.9 | 49.4 | 44.2 | 38.8 | 39 | 39.4 | 37.1 | 39.4
| 5 | 2535 |  | 日射量
261 | 1 | 2611 | 京都 | 平均気温 | 5 | 4.8 | 4.1 | 4.3 | 5.3 | 5.9 | 6.8 | 8.5 | 9.8 | 12.2 | 14.4 | 16.1 | 18.2 | 18.6 | 20.2 | 21.9 | 23 | 24 | 25.6 | 26.7 | 28.2 | 28.6 | 28.3 | 27.7 | 26.2 | 24.2 | 21.9 | 19.9 | 18.2 | 15.7 | 14.2 | 12 | 10.1 | 8.4 | 6.8 | 6
| 2 | 2612 |  | 最低気温 | 1.5 | 1.4 | 0.7 | 0.7 | 1.5 | 1.9 | 2.6 | 3.9 | 5.2 | 7.1 | 9.2 | 10.8 | 12.9 | 13.7 | 15.3 | 17.1 | 18.8 | 20.5 | 21.9 | 23.2 | 24.2 | 24.6 | 24.5 | 23.7 | 22.3 | 20.5 | 18.1 | 15.9 | 13.9 | 11.3 | 9.7 | 7.9 | 5.9 | 4.3 | 3.1 | 2.3
| 3 | 2613 |  | 最高気温 | 9.3 | 9 | 8.4 | 8.8 | 9.8 | 10.6 | 11.7 | 13.5 | 14.9 | 17.9 | 20 | 21.9 | 23.9 | 23.9 | 25.8 | 27.3 | 27.8 | 28.2 | 30 | 31.2 | 33.2 | 33.7 | 33.4 | 32.7 | 31.3 | 28.9 | 26.4 | 24.7 | 23.2 | 20.9 | 19.4 | 16.9 | 14.9 | 13.2 | 11.3 | 10.5
| 4 | 2614 |  | 日照時間 | 40.5 | 38.9 | 43.8 | 39.8 | 40 | 37.6 | 45.3 | 48.8 | 52.7 | 56.1 | 56.4 | 62.9 | 59.5 | 53.7 | 67.7 | 58.8 | 47.8 | 31.9 | 39.6 | 37.9 | 64.9 | 62.3 | 56.7 | 63.7 | 52.4 | 43.6 | 40.9 | 46.1 | 52.4 | 59 | 49 | 43.7 | 45.4 | 46.3 | 42.4 | 47.1
| 5 | 2615 |  | 日射量
262 | 1 | 2621 | 舞鶴 | 平均気温 | 4 | 3.6 | 2.9 | 3 | 3.9 | 4.6 | 5.5 | 7.1 | 8.3 | 10.7 | 12.6 | 14.6 | 16.5 | 17 | 18.4 | 20.1 | 21.4 | 22.5 | 24.2 | 25.3 | 26.8 | 27.4 | 27.1 | 26.2 | 24.7 | 22.8 | 20.6 | 18.6 | 16.8 | 14.4 | 13.1 | 10.9 | 9.1 | 7.4 | 5.9 | 5
| 2 | 2622 |  | 最低気温 | 0.9 | 0.6 | -0.2 | -0.3 | 0.5 | 1 | 1.4 | 2.5 | 3.7 | 5.4 | 7.3 | 9.1 | 11.3 | 12.2 | 13.5 | 15.5 | 17.4 | 19.2 | 20.9 | 22 | 23 | 23.4 | 23.3 | 22.4 | 21 | 19.2 | 17 | 14.8 | 12.8 | 10.3 | 8.9 | 7.1 | 5.2 | 3.7 | 2.5 | 1.7
| 3 | 2623 |  | 最高気温 | 7.9 | 7.4 | 6.9 | 7.2 | 8.2 | 8.9 | 10.2 | 12.1 | 13.3 | 16.4 | 18.4 | 20.6 | 22.5 | 22.4 | 24.1 | 25.6 | 26.3 | 26.8 | 28.6 | 29.7 | 32 | 32.7 | 32.2 | 31.3 | 29.4 | 27.3 | 25 | 23.4 | 21.8 | 19.7 | 18.4 | 15.8 | 13.8 | 12.2 | 10.2 | 9.2
| 4 | 2624 |  | 日照時間 | 22.8 | 23.2 | 27.3 | 26.7 | 25.7 | 26.7 | 34.1 | 38.3 | 42.9 | 52.2 | 53 | 61.8 | 59.1 | 52.9 | 65.2 | 59.1 | 48.5 | 31.5 | 39.4 | 39.9 | 68.8 | 69.6 | 62.1 | 65.1 | 50.7 | 42.5 | 37.9 | 39.4 | 43.4 | 47.7 | 39.4 | 31.4 | 27 | 30.3 | 26.7 | 27.4
| 5 | 2625 |  | 日射量 | 5.6 | 5.8 | 6.4 | 7.2 | 7.5 | 8.8 | 9.6 | 10.7 | 11.5 | 14 | 14.6 | 16.5 | 16.6 | 15.8 | 17.3 | 17.4 | 15.8 | 13.3 | 14.4 | 14.2 | 17.5 | 18.3 | 16.8 | 15.8 | 14.1 | 12.2 | 11 | 10.5 | 10.3 | 9.5 | 8.3 | 6.9 | 6.1 | 6.2 | 5.8 | 5.6
271 | 1 | 2711 | 大阪 | 平均気温 | 6.4 | 6.1 | 5.5 | 5.7 | 6.5 | 7 | 7.9 | 9.5 | 10.8 | 13.2 | 15.2 | 16.9 | 18.8 | 19.3 | 20.9 | 22.6 | 23.5 | 24.5 | 26.1 | 27.4 | 28.7 | 29.1 | 29 | 28.3 | 27 | 25.1 | 22.8 | 20.9 | 19.3 | 17 | 15.6 | 13.5 | 11.6 | 9.9 | 8.4 | 7.5
| 2 | 2712 |  | 最低気温 | 3.1 | 2.9 | 2.3 | 2.4 | 3.1 | 3.4 | 4.2 | 5.6 | 6.9 | 8.9 | 11 | 12.4 | 14.5 | 15.3 | 16.9 | 18.7 | 20.1 | 21.4 | 22.9 | 24.3 | 25.5 | 25.7 | 25.7 | 25 | 23.7 | 21.7 | 19.6 | 17.5 | 15.8 | 13.3 | 11.8 | 9.9 | 7.9 | 6.3 | 5.1 | 4.1
| 3 | 2713 |  | 最高気温 | 10 | 9.6 | 9 | 9.3 | 10.4 | 11 | 12 | 13.8 | 15.2 | 17.9 | 19.9 | 21.8 | 23.6 | 23.9 | 25.7 | 27.3 | 27.9 | 28.4 | 30.1 | 31.3 | 33.2 | 33.8 | 33.6 | 32.9 | 31.6 | 29.4 | 26.9 | 25.2 | 23.7 | 21.4 | 20 | 17.4 | 15.5 | 13.8 | 12 | 11.2
| 4 | 2714 |  | 日照時間 | 45.5 | 46.2 | 51 | 47.7 | 46.7 | 41.1 | 51.2 | 52.6 | 55.7 | 60 | 61 | 67.6 | 63 | 57.5 | 73.8 | 63.9 | 53.6 | 38.8 | 51.8 | 51 | 79.3 | 74.4 | 68.7 | 73.8 | 60.9 | 51.1 | 44.8 | 48.4 | 55.1 | 60.4 | 53.4 | 46.8 | 48.3 | 51.3 | 47.6 | 52.7
| 5 | 2715 |  | 日射量 | 7.4 | 7.7 | 8.2 | 9.1 | 9.8 | 10.7 | 11.7 | 12.6 | 13.2 | 15 | 15.9 | 17.3 | 17.1 | 16.7 | 18.4 | 18 | 16.5 | 14.4 | 16.3 | 16.2 | 18.6 | 18.5 | 17.5 | 16.5 | 15 | 13.3 | 11.8 | 11.3 | 11.4 | 10.3 | 9.5 | 8.3 | 7.7 | 7.5 | 7.2 | 7.2
272 | 1 | 2721 | 枚方 | 平均気温 | 4.8 | 4.6 | 3.9 | 4.1 | 5.1 | 5.7 | 6.6 | 8.2 | 9.6 | 12 | 14.1 | 15.8 | 17.9 | 18.3 | 19.9 | 21.6 | 22.6 | 23.6 | 25.2 | 26.4 | 27.8 | 28.1 | 27.9 | 27.2 | 25.9 | 23.9 | 21.5 | 19.5 | 17.9 | 15.5 | 14 | 11.7 | 9.9 | 8.2 | 6.7 | 5.8
| 2 | 2722 |  | 最低気温 | 0.9 | 0.8 | 0 | 0.2 | 1 | 1.4 | 2.2 | 3.5 | 4.9 | 6.8 | 8.9 | 10.4 | 12.6 | 13.4 | 15 | 16.8 | 18.6 | 20 | 21.5 | 22.8 | 23.8 | 24 | 24.1 | 23.2 | 21.9 | 20 | 17.7 | 15.5 | 13.6 | 11.1 | 9.6 | 7.4 | 5.5 | 3.9 | 2.6 | 1.8
| 3 | 2723 |  | 最高気温 | 9.3 | 8.9 | 8.2 | 8.7 | 9.8 | 10.5 | 11.4 | 13.3 | 14.8 | 17.7 | 19.8 | 21.7 | 23.7 | 23.8 | 25.6 | 27.2 | 27.8 | 28.1 | 29.9 | 31 | 33.1 | 33.8 | 33.3 | 32.7 | 31.3 | 28.9 | 26.3 | 24.6 | 23.1 | 20.8 | 19.3 | 16.6 | 14.9 | 13.1 | 11.3 | 10.5
| 4 | 2724 |  | 日照時間 | 40.1 | 39.5 | 43.8 | 41 | 42.2 | 37.4 | 47.4 | 52.5 | 53 | 60.1 | 58.1 | 62.6 | 59.4 | 52.5 | 69.4 | 58.5 | 48.7 | 32.5 | 43 | 44.7 | 72.6 | 69.8 | 63.7 | 68.9 | 59.8 | 51.8 | 42.5 | 46.5 | 53 | 56.6 | 51.7 | 44.1 | 43.4 | 45.3 | 41.8 | 48
| 5 | 2725 |  | 日射量
281 | 1 | 2811 | 神戸 | 平均気温 | 6.3 | 5.9 | 5.3 | 5.4 | 6.3 | 6.7 | 7.7 | 9.4 | 10.6 | 13.1 | 15 | 16.6 | 18.6 | 19 | 20.6 | 22.2 | 23.2 | 24.1 | 25.5 | 26.7 | 28.1 | 28.5 | 28.5 | 27.9 | 27.1 | 25.3 | 23.2 | 21.2 | 19.6 | 17.2 | 16 | 13.8 | 11.9 | 10.1 | 8.4 | 7.6
| 2 | 2812 |  | 最低気温 | 3.2 | 2.9 | 2.1 | 2.4 | 3.2 | 3.5 | 4.6 | 6 | 7.4 | 9.4 | 11.5 | 13 | 15.3 | 15.9 | 17.4 | 19 | 20.4 | 21.7 | 23.2 | 24.4 | 25.6 | 25.9 | 26 | 25.3 | 24.4 | 22.6 | 20.5 | 18.2 | 16.4 | 14 | 12.6 | 10.6 | 8.6 | 6.7 | 5.2 | 4.5
| 3 | 2813 |  | 最高気温 | 9.6 | 9.1 | 8.5 | 8.8 | 9.8 | 10.3 | 11.3 | 12.9 | 14.2 | 16.9 | 18.7 | 20.5 | 22.4 | 22.7 | 24.4 | 26 | 26.6 | 27.1 | 28.5 | 29.7 | 31.6 | 32.2 | 32 | 31.4 | 30.5 | 28.5 | 26.3 | 24.6 | 23 | 20.8 | 19.5 | 17 | 15.2 | 13.5 | 11.6 | 10.8
| 4 | 2814 |  | 日照時間 | 47.9 | 47.2 | 50.8 | 49.1 | 47.8 | 40 | 51.5 | 52.2 | 56.2 | 59.9 | 62.1 | 67.7 | 62.4 | 57.6 | 73.8 | 64.6 | 52.1 | 37.7 | 48.6 | 47.8 | 78.1 | 73.2 | 68.8 | 73.5 | 60.2 | 48 | 44.4 | 49.1 | 56.1 | 61.9 | 54.1 | 47 | 49.4 | 53.4 | 48.9 | 52.4
| 5 | 2815 |  | 日射量
282 | 1 | 2821 | 豊岡 | 平均気温 | 3.6 | 3.1 | 2.4 | 2.6 | 3.4 | 4.1 | 5 | 6.8 | 8.1 | 10.6 | 12.5 | 14.5 | 16.6 | 17 | 18.6 | 20.3 | 21.6 | 22.7 | 24.3 | 25.3 | 26.9 | 27.3 | 27 | 26 | 24.3 | 22.5 | 20.1 | 18.2 | 16.3 | 14 | 12.6 | 10.6 | 8.8 | 7.2 | 5.6 | 4.6
| 2 | 2822 |  | 最低気温 | 0.6 | 0.2 | -0.6 | -0.7 | 0 | 0.4 | 1 | 1.9 | 3.2 | 4.8 | 6.8 | 8.4 | 10.8 | 11.9 | 13.4 | 15.4 | 17.3 | 19.3 | 20.7 | 21.9 | 22.8 | 23.1 | 23 | 22 | 20.6 | 18.8 | 16.4 | 14.3 | 12.1 | 9.8 | 8.3 | 6.8 | 5 | 3.3 | 2 | 1.3
| 3 | 2823 |  | 最高気温 | 7.7 | 7.3 | 6.5 | 6.9 | 8.1 | 8.8 | 10.2 | 12.5 | 13.8 | 17 | 19.1 | 21.5 | 23.4 | 23.1 | 24.9 | 26.5 | 27.1 | 27.5 | 29.2 | 30.2 | 32.5 | 33.1 | 32.7 | 31.7 | 29.7 | 27.5 | 25.1 | 23.6 | 22.2 | 20 | 18.6 | 15.8 | 13.9 | 12.5 | 10.3 | 9.2
| 4 | 2824 |  | 日照時間 | 21.2 | 22.4 | 25.4 | 23.8 | 25.1 | 24.2 | 31.4 | 36.8 | 42.9 | 50.4 | 52.3 | 62.6 | 60.7 | 54.5 | 67.3 | 60.9 | 50.7 | 33.4 | 41 | 39 | 68.1 | 69.4 | 61.5 | 60.9 | 46.7 | 38.6 | 33 | 36.4 | 39.8 | 42.5 | 35.7 | 28.2 | 25.1 | 28.6 | 25.2 | 25.6
| 5 | 2825 |  | 日射量
291 | 1 | 2911 | 奈良 | 平均気温 | 4.4 | 4 | 3.5 | 3.6 | 4.5 | 5 | 6 | 7.6 | 9 | 11.4 | 13.5 | 15.2 | 17.2 | 17.6 | 19.2 | 20.8 | 21.9 | 23 | 24.6 | 25.7 | 26.9 | 27.2 | 27.1 | 26.4 | 25 | 23 | 20.7 | 18.7 | 16.9 | 14.5 | 13.1 | 11 | 9.1 | 7.4 | 6.1 | 5.3
| 2 | 2912 |  | 最低気温 | 0.2 | -0.1 | -0.6 | -0.5 | 0 | 0.3 | 1.1 | 2.2 | 3.5 | 5.5 | 7.7 | 9.1 | 11.4 | 12.2 | 13.8 | 15.6 | 17.5 | 19.3 | 20.6 | 21.9 | 22.7 | 22.9 | 22.9 | 22 | 20.7 | 19 | 16.7 | 14.5 | 12.3 | 9.8 | 8.3 | 6.4 | 4.3 | 2.9 | 1.8 | 1
| 3 | 2913 |  | 最高気温 | 9.3 | 8.8 | 8.2 | 8.7 | 9.8 | 10.5 | 11.6 | 13.5 | 14.9 | 17.9 | 19.9 | 21.8 | 23.6 | 23.5 | 25.2 | 26.7 | 27.1 | 27.6 | 29.4 | 30.6 | 32.4 | 33 | 32.8 | 32.1 | 30.7 | 28.2 | 25.7 | 23.9 | 22.5 | 20.2 | 18.8 | 16.3 | 14.5 | 12.8 | 11.1 | 10.4
| 4 | 2914 |  | 日照時間 | 36.5 | 38.1 | 42.1 | 38.9 | 39.5 | 37 | 44.8 | 49.8 | 52.9 | 57.7 | 57.4 | 65.1 | 61 | 54.1 | 69.7 | 60.4 | 50 | 33.8 | 45.9 | 44.5 | 73 | 69.4 | 65.2 | 70.9 | 58.5 | 49 | 42.9 | 45.7 | 51.8 | 57 | 48.6 | 42.6 | 43.4 | 42.8 | 40.4 | 44.1
| 5 | 2915 |  | 日射量 | 7 | 7.4 | 7.9 | 8.7 | 9.4 | 10.6 | 11.2 | 12.5 | 13.1 | 15.1 | 15.7 | 17.3 | 17.2 | 16.4 | 18.2 | 17.8 | 16.2 | 13.6 | 15.6 | 15.2 | 18.2 | 18.5 | 17.6 | 16.8 | 15.2 | 13.4 | 12 | 11.5 | 11.5 | 10.7 | 9.6 | 8.3 | 8 | 7.5 | 7.1 | 7
292 | 1 | 2921 | 上北山 | 平均気温 | 3 | 2.7 | 2.3 | 2.5 | 3.7 | 4.1 | 5.2 | 6.7 | 8 | 10.1 | 11.9 | 13.4 | 15.4 | 16.1 | 17.1 | 18.5 | 19.8 | 21.2 | 22.6 | 23.7 | 24.3 | 24.5 | 24.3 | 23.8 | 22.8 | 21.1 | 19.1 | 17 | 15.3 | 12.8 | 11.4 | 9.5 | 7.5 | 5.6 | 4.4 | 3.5
| 2 | 2922 |  | 最低気温 | -1 | -1.2 | -1.6 | -1.8 | -0.8 | -0.5 | 0.3 | 1.4 | 2.6 | 4.2 | 6.1 | 7.4 | 9.6 | 10.8 | 11.7 | 13.3 | 15.5 | 17.5 | 18.7 | 19.8 | 20.2 | 20.4 | 20.5 | 19.7 | 18.7 | 17.3 | 15.3 | 13.1 | 11 | 8.3 | 7 | 5 | 2.9 | 1.2 | 0.3 | -0.7
| 3 | 2923 |  | 最高気温 | 8.2 | 7.9 | 7.5 | 8.1 | 9.6 | 10.1 | 11.5 | 13.1 | 14.2 | 17 | 19 | 20.5 | 22.3 | 22.6 | 23.8 | 25.3 | 25.5 | 26.4 | 28.3 | 29.7 | 30.6 | 31 | 30.4 | 30.2 | 29.1 | 26.8 | 24.6 | 22.7 | 21.5 | 19.1 | 17.7 | 15.4 | 13.6 | 11.6 | 9.9 | 9.3
| 4 | 2924 |  | 日照時間 | 29 | 31.7 | 35.4 | 35.9 | 39.1 | 31.7 | 43 | 46.1 | 46 | 48.8 | 48.9 | 52.5 | 50.7 | 47.8 | 60.2 | 51.3 | 40.8 | 31.5 | 40.8 | 46.2 | 58 | 55.5 | 46.1 | 53.8 | 43.4 | 37.7 | 31.6 | 32.2 | 40.5 | 40.4 | 38.2 | 35 | 32.5 | 33.4 | 31.6 | 35.4
| 5 | 2925 |  | 日射量
301 | 1 | 3011 | 和歌山 | 平均気温 | 6.5 | 6.1 | 5.4 | 5.7 | 6.6 | 7 | 8.1 | 9.6 | 10.8 | 13.1 | 15.1 | 16.6 | 18.5 | 19.1 | 20.4 | 21.9 | 23 | 24.2 | 25.8 | 27.1 | 28 | 28.3 | 28.2 | 27.8 | 26.6 | 24.8 | 22.7 | 20.7 | 19.1 | 16.8 | 15.5 | 13.4 | 11.5 | 9.8 | 8.3 | 7.5
| 2 | 3012 |  | 最低気温 | 3 | 2.7 | 2 | 2.2 | 2.9 | 3.3 | 4 | 5.4 | 6.7 | 8.7 | 10.6 | 12 | 14.2 | 15.1 | 16.3 | 18.1 | 19.7 | 21.3 | 22.9 | 24.1 | 24.7 | 24.9 | 24.9 | 24.2 | 23.1 | 21.3 | 19.3 | 17.1 | 15.2 | 12.8 | 11.5 | 9.6 | 7.5 | 6 | 4.8 | 3.8
| 3 | 3013 |  | 最高気温 | 10.3 | 9.7 | 9.1 | 9.5 | 10.6 | 11.1 | 12.4 | 14 | 15.1 | 17.8 | 19.7 | 21.3 | 23 | 23.5 | 24.9 | 26.3 | 26.8 | 27.7 | 29.4 | 30.8 | 32.2 | 32.6 | 32.5 | 32.1 | 30.9 | 28.9 | 26.5 | 24.8 | 23.4 | 21.2 | 19.9 | 17.5 | 15.7 | 14 | 12.2 | 11.4
| 4 | 3014 |  | 日照時間 | 41.6 | 44.7 | 48.4 | 49 | 50.1 | 41.9 | 56.5 | 56.5 | 58.4 | 61.2 | 64.2 | 69.9 | 63.2 | 62.1 | 76.9 | 66.6 | 55.1 | 42.1 | 58.8 | 60.9 | 86.6 | 82.7 | 73.5 | 81.7 | 68.3 | 55.4 | 46 | 51.2 | 58.2 | 61.6 | 51.9 | 45.7 | 47.7 | 49.6 | 42.4 | 50.1
| 5 | 3015 |  | 日射量
302 | 1 | 3021 | 潮岬 | 平均気温 | 8.5 | 8.1 | 7.4 | 7.7 | 8.8 | 9 | 10 | 11.4 | 12.4 | 14.3 | 15.8 | 17 | 18.5 | 19 | 19.9 | 21.1 | 21.9 | 23.1 | 24.4 | 25.8 | 26.4 | 26.7 | 26.8 | 26.6 | 25.9 | 24.5 | 22.9 | 21.4 | 20.1 | 18.1 | 17 | 15.2 | 13.6 | 11.8 | 10.3 | 9.5
| 2 | 3022 |  | 最低気温 | 5.3 | 5 | 4.2 | 4.4 | 5.3 | 5.4 | 6.3 | 7.7 | 8.9 | 10.7 | 12.4 | 13.6 | 15.5 | 16.2 | 17 | 18.4 | 19.6 | 21.1 | 22.4 | 23.7 | 24.2 | 24.5 | 24.6 | 24.3 | 23.5 | 22.1 | 20.5 | 18.8 | 17.3 | 15.2 | 14.1 | 12.1 | 10.3 | 8.6 | 7.1 | 6.2
| 3 | 3023 |  | 最高気温 | 12.1 | 11.4 | 10.9 | 11.4 | 12.4 | 12.8 | 13.8 | 15.1 | 15.9 | 17.8 | 19.2 | 20.4 | 21.6 | 22.1 | 23.1 | 24.1 | 24.6 | 25.6 | 27 | 28.5 | 29.2 | 29.7 | 29.8 | 29.6 | 28.9 | 27.5 | 25.8 | 24.6 | 23.3 | 21.4 | 20.4 | 18.5 | 17 | 15.4 | 13.6 | 13
| 4 | 3024 |  | 日照時間 | 60.3 | 59.6 | 70.2 | 65.7 | 61.8 | 50.1 | 64.7 | 60.3 | 62.8 | 61.8 | 63.7 | 66 | 59.4 | 57.2 | 72.5 | 60 | 44.4 | 38.7 | 51.2 | 58.6 | 79.3 | 77.7 | 75.2 | 81.7 | 69.1 | 58.8 | 43.5 | 49.4 | 56.9 | 62.6 | 54.1 | 52.4 | 57.8 | 61.7 | 62.1 | 70.2
| 5 | 3025 |  | 日射量
311 | 1 | 3111 | 鳥取 | 平均気温 | 4.6 | 4 | 3.4 | 3.6 | 4.6 | 5 | 5.9 | 7.7 | 8.8 | 11.2 | 13 | 14.9 | 16.9 | 17.3 | 18.9 | 20.4 | 21.9 | 22.8 | 24.4 | 25.6 | 27.1 | 27.6 | 27.2 | 26.4 | 24.7 | 22.7 | 20.4 | 18.7 | 16.9 | 14.8 | 13.5 | 11.5 | 9.7 | 8.2 | 6.6 | 5.7
| 2 | 3112 |  | 最低気温 | 1.4 | 0.8 | 0.3 | 0.2 | 0.9 | 1 | 1.8 | 2.8 | 3.8 | 5.7 | 7.6 | 9.2 | 11.4 | 12.1 | 13.8 | 15.7 | 17.6 | 19.4 | 21 | 22.1 | 23.1 | 23.5 | 23.2 | 22.3 | 20.7 | 18.9 | 16.4 | 14.4 | 12.4 | 10.2 | 9 | 7.4 | 5.6 | 4.2 | 2.9 | 2.3
| 3 | 3113 |  | 最高気温 | 8.4 | 7.7 | 7.2 | 7.6 | 8.8 | 9.3 | 10.6 | 12.7 | 13.8 | 16.7 | 18.5 | 20.9 | 22.7 | 22.7 | 24.3 | 25.8 | 26.8 | 27.1 | 28.8 | 30 | 32.2 | 32.8 | 32.5 | 31.6 | 29.6 | 27.5 | 25.2 | 23.8 | 22.3 | 20.1 | 18.8 | 16 | 14.4 | 12.7 | 10.7 | 9.8
| 4 | 3114 |  | 日照時間 | 22 | 22.3 | 26 | 24.5 | 28.1 | 27.1 | 35.3 | 41.6 | 47.4 | 54.5 | 57.3 | 65.5 | 64.4 | 60.2 | 72.8 | 65.4 | 56.4 | 36.6 | 44.4 | 43.3 | 75.3 | 73.8 | 66.5 | 66.5 | 54 | 45.8 | 40.2 | 45.6 | 50 | 52.8 | 44.5 | 33 | 31.4 | 33.7 | 27 | 28.9
| 5 | 3115 |  | 日射量
312 | 1 | 3121 | 米子 | 平均気温 | 5.1 | 4.5 | 3.8 | 4.1 | 4.9 | 5.3 | 6.3 | 7.9 | 8.9 | 11.1 | 13 | 14.9 | 16.9 | 17.2 | 18.8 | 20.2 | 21.5 | 22.6 | 24.3 | 25.5 | 27 | 27.4 | 27.1 | 26.3 | 24.5 | 22.8 | 20.6 | 18.9 | 17.2 | 15 | 13.8 | 11.7 | 10 | 8.4 | 6.9 | 6.1
| 2 | 3122 |  | 最低気温 | 1.7 | 1.2 | 0.6 | 0.6 | 1.2 | 1.5 | 2.2 | 3.1 | 4.1 | 5.9 | 7.8 | 9.6 | 11.8 | 12.5 | 14.2 | 16 | 17.8 | 19.6 | 21.2 | 22.3 | 23.5 | 23.8 | 23.6 | 22.7 | 21 | 19.1 | 16.7 | 14.6 | 12.6 | 10.4 | 9.1 | 7.5 | 5.8 | 4.3 | 3.4 | 2.6
| 3 | 3123 |  | 最高気温 | 8.6 | 8.1 | 7.4 | 7.9 | 9.1 | 9.3 | 10.6 | 12.5 | 13.4 | 16.1 | 18 | 20.2 | 22.2 | 22 | 23.6 | 24.7 | 25.7 | 26.3 | 28.1 | 29.5 | 31.3 | 31.8 | 31.4 | 30.7 | 28.6 | 26.9 | 24.7 | 23.4 | 22 | 20 | 18.6 | 16.1 | 14.5 | 12.8 | 10.8 | 10.1
| 4 | 3124 |  | 日照時間 | 23.5 | 24.5 | 26.2 | 26.9 | 29.3 | 28.8 | 36.9 | 45.9 | 52 | 56.3 | 58.3 | 66.1 | 66.5 | 63.8 | 75.6 | 67.6 | 58.6 | 38.3 | 47.6 | 45.8 | 78.5 | 73.8 | 67.8 | 67.4 | 54.3 | 48.4 | 43.7 | 49.7 | 54.3 | 55.7 | 46 | 35.7 | 32.9 | 33.5 | 26.3 | 29.5
| 5 | 3125 |  | 日射量
321 | 1 | 3211 | 松江 | 平均気温 | 4.9 | 4.4 | 3.7 | 4.1 | 4.8 | 5.2 | 6.1 | 7.7 | 8.9 | 11.1 | 12.9 | 14.8 | 16.7 | 17.1 | 18.6 | 20.2 | 21.5 | 22.3 | 23.9 | 25.1 | 26.8 | 27.3 | 27 | 26.1 | 24.5 | 22.7 | 20.5 | 18.8 | 17.1 | 14.8 | 13.5 | 11.5 | 9.8 | 8.1 | 6.8 | 6
| 2 | 3212 |  | 最低気温 | 1.6 | 1.2 | 0.6 | 0.6 | 1.2 | 1.4 | 2.1 | 3.1 | 4.4 | 6.1 | 8.1 | 9.7 | 11.9 | 12.7 | 14.2 | 16.1 | 17.8 | 19.5 | 21.1 | 22.2 | 23.5 | 23.9 | 23.7 | 22.8 | 21.3 | 19.3 | 17.1 | 14.9 | 12.9 | 10.6 | 9.2 | 7.6 | 5.9 | 4.3 | 3.4 | 2.5
| 3 | 3213 |  | 最高気温 | 8.6 | 8.1 | 7.5 | 8.1 | 9.2 | 9.7 | 10.8 | 12.8 | 14 | 16.6 | 18.4 | 20.5 | 22.1 | 22.2 | 23.7 | 25.3 | 26.1 | 26.2 | 27.8 | 29 | 31 | 31.9 | 31.5 | 30.6 | 28.8 | 27 | 24.6 | 23.4 | 22 | 19.8 | 18.4 | 15.9 | 14.3 | 12.6 | 10.6 | 9.9
| 4 | 3214 |  | 日照時間 | 22 | 21.8 | 24.5 | 26.8 | 29.7 | 28.2 | 36.6 | 44.9 | 51.4 | 56.2 | 58.9 | 65.6 | 64.7 | 63.7 | 73.9 | 67.2 | 57.6 | 37.2 | 46.4 | 45.3 | 75.1 | 72.2 | 63.6 | 66.2 | 50.9 | 48.4 | 43.6 | 49.5 | 53.9 | 55.8 | 45.6 | 34.8 | 32.3 | 32 | 24.9 | 27.3
| 5 | 3215 |  | 日射量
322 | 1 | 3221 | 浜田 | 平均気温 | 6.7 | 6 | 5.3 | 5.7 | 6.4 | 6.6 | 7.4 | 8.8 | 9.7 | 11.7 | 13.3 | 15 | 16.7 | 17.1 | 18.4 | 19.9 | 21.2 | 22.3 | 23.9 | 25.2 | 26.5 | 26.9 | 26.7 | 26 | 24.5 | 22.7 | 20.7 | 19.1 | 17.6 | 15.7 | 14.5 | 12.8 | 11.2 | 9.7 | 8.4 | 7.8
| 2 | 3222 |  | 最低気温 | 3.4 | 2.9 | 2.3 | 2.4 | 2.8 | 2.8 | 3.3 | 4.3 | 5.3 | 6.9 | 8.8 | 10.3 | 12.3 | 12.8 | 14.1 | 15.9 | 17.6 | 19.5 | 21 | 22.3 | 23.4 | 23.6 | 23.5 | 22.6 | 21.1 | 19.2 | 17 | 15.1 | 13.5 | 11.5 | 10.4 | 9 | 7.4 | 6.1 | 5.1 | 4.5
| 3 | 3223 |  | 最高気温 | 9.9 | 9.2 | 8.5 | 9 | 10.1 | 10.6 | 11.3 | 13.2 | 14.1 | 16.2 | 17.7 | 19.6 | 21.2 | 21.4 | 22.6 | 24 | 25.2 | 25.6 | 27.1 | 28.5 | 29.9 | 30.8 | 30.6 | 29.8 | 28.3 | 26.8 | 24.8 | 23.5 | 22.2 | 20.3 | 18.9 | 16.7 | 15.2 | 13.4 | 11.6 | 11.1
| 4 | 3224 |  | 日照時間 | 19.4 | 21.6 | 22.7 | 25.6 | 30.1 | 29.2 | 38.6 | 46.9 | 53.8 | 56.8 | 60.3 | 64.7 | 63.5 | 63.9 | 74 | 67.3 | 57.6 | 36.7 | 48.6 | 50.3 | 78.5 | 76.5 | 68 | 71 | 57.8 | 52.6 | 48.7 | 52.7 | 57 | 58 | 46.9 | 35.3 | 33.9 | 31.6 | 21.8 | 26.3
| 5 | 3225 |  | 日射量
331 | 1 | 3311 | 岡山 | 平均気温 | 5.3 | 5 | 4.5 | 4.7 | 5.7 | 6.1 | 7.2 | 8.9 | 10.2 | 12.6 | 14.7 | 16.3 | 18.4 | 18.9 | 20.5 | 22.2 | 23.3 | 24.3 | 25.8 | 27.1 | 28.4 | 28.8 | 28.5 | 27.8 | 26.5 | 24.5 | 22.1 | 20.2 | 18.4 | 15.9 | 14.4 | 12.2 | 10.4 | 8.6 | 7 | 6.3
| 2 | 3312 |  | 最低気温 | 1.5 | 1.3 | 0.6 | 0.8 | 1.6 | 1.9 | 2.8 | 4.2 | 5.7 | 7.7 | 9.8 | 11.2 | 13.6 | 14.3 | 15.7 | 17.8 | 19.4 | 21.1 | 22.5 | 23.8 | 24.8 | 25.1 | 25 | 24.2 | 22.9 | 20.8 | 18.5 | 16.4 | 14.3 | 11.6 | 10.2 | 8.2 | 6.2 | 4.4 | 3.1 | 2.4
| 3 | 3313 |  | 最高気温 | 9.3 | 9.1 | 8.7 | 9.1 | 10.1 | 10.4 | 11.8 | 13.4 | 14.7 | 17.5 | 19.7 | 21.6 | 23.6 | 23.9 | 25.6 | 27.2 | 27.7 | 28.2 | 29.9 | 31.3 | 33 | 33.3 | 32.7 | 32.1 | 30.7 | 28.5 | 26.1 | 24.5 | 22.9 | 20.5 | 19 | 16.6 | 14.8 | 13 | 11.3 | 10.6
| 4 | 3314 |  | 日照時間 | 49.1 | 47.9 | 54.4 | 50.8 | 49.9 | 41.6 | 53.8 | 54.6 | 60.8 | 60.6 | 61.8 | 67.9 | 63.7 | 62 | 75 | 66.3 | 55.5 | 38.4 | 48 | 47.8 | 76 | 70.6 | 66.6 | 69.9 | 58.1 | 50.5 | 48.1 | 52.6 | 58.9 | 62 | 53.9 | 47.8 | 50.3 | 52.6 | 48.9 | 55.1
| 5 | 3315 |  | 日射量
332 | 1 | 3321 | 津山 | 平均気温 | 2.5 | 2.4 | 1.8 | 2.1 | 3.3 | 3.8 | 4.7 | 6.5 | 7.8 | 10.3 | 12.4 | 14.1 | 16.2 | 16.7 | 18.2 | 20 | 21.3 | 22.4 | 23.8 | 24.8 | 26.2 | 26.5 | 26.3 | 25.4 | 24 | 22.1 | 19.7 | 17.7 | 15.7 | 12.9 | 11.5 | 9.2 | 7.2 | 5.5 | 4.1 | 3.2
| 2 | 3322 |  | 最低気温 | -1.4 | -1.6 | -2.2 | -2.1 | -1.3 | -0.8 | -0.2 | 1 | 2.2 | 4 | 6.1 | 7.6 | 10.1 | 10.9 | 12.5 | 14.5 | 16.7 | 18.7 | 20.1 | 21.3 | 22 | 22.3 | 22.2 | 21.3 | 19.9 | 17.9 | 15.4 | 13 | 10.8 | 8 | 6.6 | 4.8 | 2.6 | 1 | 0 | -0.6
| 3 | 3323 |  | 最高気温 | 7.7 | 7.7 | 7.3 | 7.7 | 9.1 | 9.7 | 11.1 | 13 | 14.2 | 17.4 | 19.5 | 21.2 | 23.1 | 23.2 | 24.8 | 26.4 | 26.8 | 27.1 | 28.7 | 29.6 | 31.7 | 32.3 | 31.9 | 31.2 | 29.7 | 27.5 | 25.1 | 23.6 | 22 | 19.4 | 17.9 | 15.1 | 13.3 | 11.5 | 9.6 | 8.7
| 4 | 3324 |  | 日照時間 | 35.9 | 38 | 42.6 | 40.3 | 41.8 | 36.7 | 47.9 | 50.6 | 54.4 | 58.3 | 61 | 64.3 | 61.3 | 60 | 70.4 | 64.8 | 52.6 | 35.8 | 42.2 | 39.3 | 66.5 | 61.7 | 58.9 | 62.2 | 52.5 | 46.3 | 44.3 | 50 | 51.5 | 53 | 44.7 | 36.6 | 36 | 39.9 | 35.3 | 38.3
| 5 | 3325 |  | 日射量
341 | 1 | 3411 | 広島 | 平均気温 | 5.6 | 5.4 | 4.7 | 5.2 | 6.2 | 6.6 | 7.5 | 9.2 | 10.5 | 12.8 | 14.8 | 16.4 | 18.3 | 19 | 20.4 | 22 | 23.1 | 23.9 | 25.7 | 27 | 28.4 | 28.7 | 28.4 | 27.6 | 26.4 | 24.5 | 22.3 | 20.3 | 18.6 | 16.2 | 14.6 | 12.4 | 10.6 | 8.8 | 7.3 | 6.6
| 2 | 3412 |  | 最低気温 | 2.1 | 1.9 | 1.2 | 1.5 | 2.3 | 2.8 | 3.3 | 4.7 | 6.3 | 8.1 | 10.1 | 11.7 | 13.6 | 14.5 | 15.9 | 17.8 | 19.4 | 21.1 | 22.6 | 23.9 | 24.9 | 25.2 | 25 | 24.1 | 22.9 | 20.9 | 18.7 | 16.4 | 14.5 | 11.9 | 10.5 | 8.4 | 6.6 | 4.7 | 3.6 | 2.8
| 3 | 3413 |  | 最高気温 | 10 | 9.7 | 9.3 | 9.8 | 10.9 | 11.3 | 12.4 | 14.1 | 15.2 | 18 | 19.8 | 21.4 | 23.2 | 23.7 | 25.2 | 26.7 | 27.4 | 27.5 | 29.3 | 30.6 | 32.5 | 33.1 | 32.7 | 32 | 31 | 29 | 26.9 | 25.3 | 23.9 | 21.4 | 19.6 | 17.2 | 15.4 | 13.7 | 11.9 | 11.2
| 4 | 3414 |  | 日照時間 | 44.7 | 42.8 | 49.8 | 48.9 | 50.1 | 40.7 | 54.3 | 54.2 | 60.5 | 61.6 | 63 | 65.5 | 64.9 | 65.2 | 76 | 67.6 | 56.9 | 37.2 | 49.4 | 50.6 | 79.5 | 73.4 | 67.5 | 70.3 | 60.5 | 53.9 | 50.8 | 55.2 | 61.6 | 65 | 55.7 | 48.2 | 47.7 | 51.9 | 45.7 | 51.9
| 5 | 3415 |  | 日射量 | 8.1 | 8.2 | 9.1 | 10 | 10.6 | 11.4 | 12.6 | 13.3 | 14 | 15.8 | 16.5 | 17.5 | 17.7 | 17.8 | 19.1 | 18.9 | 17.4 | 14.1 | 15.9 | 16.2 | 19.2 | 19.4 | 18 | 17 | 15.9 | 14.3 | 13 | 12.9 | 12.9 | 11.6 | 10.5 | 9 | 8.5 | 8.5 | 7.8 | 7.9
342 | 1 | 3421 | 三次 | 平均気温 | 2 | 1.9 | 1.2 | 1.7 | 2.8 | 3.3 | 4.3 | 6 | 7.5 | 9.8 | 11.9 | 13.7 | 16 | 16.4 | 17.8 | 19.6 | 21.1 | 22.2 | 23.6 | 24.6 | 25.9 | 26.1 | 25.8 | 24.8 | 23.4 | 21.4 | 19 | 16.9 | 14.8 | 12.3 | 10.8 | 8.6 | 6.7 | 4.9 | 3.6 | 2.8
| 2 | 3422 |  | 最低気温 | -1.4 | -1.5 | -2.3 | -2.1 | -1.4 | -1.3 | -0.6 | 0.4 | 1.7 | 3.3 | 5.2 | 6.8 | 9.4 | 10.3 | 11.7 | 13.7 | 16 | 18.3 | 19.6 | 20.7 | 21.6 | 21.7 | 21.6 | 20.5 | 19.2 | 17.1 | 14.7 | 12.4 | 10.1 | 7.6 | 6.2 | 4.3 | 2.4 | 0.9 | 0.1 | -0.6
| 3 | 3423 |  | 最高気温 | 6.9 | 6.8 | 6.1 | 6.9 | 8.4 | 9 | 10.3 | 12.6 | 14.1 | 17.3 | 19.2 | 21.2 | 23.4 | 23.4 | 24.9 | 26.7 | 27.3 | 27.3 | 29 | 29.9 | 32 | 32.6 | 31.8 | 31 | 29.6 | 27.5 | 25 | 23.3 | 21.9 | 19.3 | 17.8 | 15 | 13 | 11 | 9 | 8.1
| 4 | 3424 |  | 日照時間 | 24.5 | 27.7 | 28.2 | 31.2 | 35.9 | 31 | 41.8 | 46.7 | 49.3 | 56.8 | 58.1 | 58 | 59.2 | 57.6 | 69 | 59.2 | 52.9 | 35.5 | 44.1 | 44.7 | 69.9 | 62.9 | 58.1 | 61.1 | 51.2 | 45.1 | 40.3 | 44.3 | 46.4 | 45.9 | 39.3 | 31.9 | 30.5 | 29.7 | 23.8 | 28.4
| 5 | 3425 |  | 日射量
352 | 1 | 3521 | 下関 | 平均気温 | 7.5 | 6.9 | 6.3 | 6.6 | 7.5 | 7.6 | 8.5 | 10 | 11 | 12.9 | 14.5 | 16 | 17.7 | 18.4 | 19.7 | 21.3 | 22.3 | 23.3 | 24.9 | 26.3 | 27.5 | 27.9 | 27.8 | 27.2 | 26.1 | 24.5 | 22.6 | 21.1 | 19.7 | 17.5 | 16.1 | 14.1 | 12.4 | 10.7 | 9.2 | 8.5
| 2 | 3522 |  | 最低気温 | 5.1 | 4.6 | 3.8 | 4 | 4.9 | 5 | 5.6 | 7 | 8.3 | 9.9 | 11.5 | 12.9 | 14.8 | 15.6 | 17 | 18.5 | 19.9 | 21.1 | 22.6 | 24 | 25.2 | 25.6 | 25.6 | 24.9 | 23.7 | 22 | 20.2 | 18.3 | 16.9 | 14.7 | 13.3 | 11.4 | 9.8 | 8 | 6.7 | 6
| 3 | 3523 |  | 最高気温 | 10.1 | 9.3 | 8.8 | 9.4 | 10.4 | 10.5 | 11.6 | 13.2 | 14.2 | 16.4 | 18 | 19.7 | 21.3 | 21.9 | 23.2 | 24.8 | 25.6 | 26.2 | 27.9 | 29.5 | 30.8 | 31.3 | 31 | 30.3 | 29.3 | 27.6 | 25.7 | 24.3 | 23 | 20.7 | 19.2 | 17 | 15.3 | 13.6 | 11.8 | 11.3
| 4 | 3524 |  | 日照時間 | 31.9 | 30.6 | 34.1 | 38.7 | 41.7 | 33.7 | 48.4 | 50 | 56.5 | 59.1 | 62.2 | 64.6 | 61.8 | 63.8 | 74.7 | 65.8 | 55.5 | 34.5 | 45.7 | 52.3 | 78.1 | 75.3 | 66.2 | 68 | 58.7 | 53.1 | 51.5 | 55.3 | 60.3 | 62.1 | 50 | 43.2 | 41.6 | 39.1 | 32.9 | 38.1
| 5 | 3525 |  | 日射量 | 6.5 | 6.6 | 7.4 | 8.8 | 9.8 | 10.5 | 12 | 12.9 | 13.8 | 15.5 | 16.7 | 17.5 | 17.5 | 18.1 | 19.1 | 19.1 | 17.5 | 13.4 | 15.3 | 16.6 | 19.4 | 19.8 | 18.1 | 16.7 | 15.7 | 14.4 | 13.2 | 13.1 | 12.8 | 11.5 | 9.9 | 8.5 | 7.7 | 7.1 | 6.4 | 6.5
353 | 1 | 3531 | 岩国 | 平均気温 | 4.4 | 4 | 3.3 | 3.8 | 4.8 | 5.2 | 6.2 | 7.7 | 9.1 | 11.2 | 13.3 | 14.8 | 16.8 | 17.4 | 18.7 | 20.4 | 21.6 | 22.6 | 24.3 | 25.6 | 26.8 | 27.1 | 26.7 | 25.9 | 24.7 | 22.8 | 20.6 | 18.7 | 17.1 | 14.6 | 13.1 | 11 | 9.1 | 7.4 | 6 | 5.3
| 2 | 3532 |  | 最低気温 | 0.1 | -0.2 | -1 | -0.6 | 0.1 | 0.7 | 1.2 | 2.6 | 4.1 | 5.8 | 7.8 | 9.3 | 11.5 | 12.3 | 13.5 | 15.6 | 17.3 | 19.3 | 20.8 | 22.1 | 22.8 | 23 | 22.9 | 22 | 20.6 | 18.6 | 16.5 | 14.2 | 12.3 | 9.8 | 8.5 | 6.4 | 4.5 | 2.8 | 1.6 | 0.9
| 3 | 3533 |  | 最高気温 | 9.2 | 8.7 | 8.2 | 8.8 | 9.8 | 10 | 11.3 | 13.1 | 14.1 | 16.8 | 18.8 | 20.5 | 22.4 | 22.7 | 24.3 | 25.7 | 26.3 | 26.7 | 28.6 | 29.9 | 31.7 | 32.2 | 31.6 | 30.9 | 29.8 | 27.7 | 25.5 | 24 | 22.7 | 20.2 | 18.6 | 16.4 | 14.6 | 12.9 | 11.2 | 10.5
| 4 | 3534 |  | 日照時間 | 44.6 | 44.4 | 50.6 | 51.1 | 52 | 41.3 | 53.1 | 54.6 | 57.1 | 61.1 | 63.1 | 63.1 | 61.3 | 60.4 | 72.6 | 63.2 | 55.5 | 38.1 | 46.3 | 48.4 | 77.1 | 73.1 | 62.6 | 65.6 | 59.8 | 52.4 | 53.3 | 55.1 | 61.9 | 62.8 | 55 | 48.9 | 49.9 | 50.9 | 47.6 | 54.8
| 5 | 3535 |  | 日射量
361 | 1 | 3611 | 徳島 | 平均気温 | 6.7 | 6.1 | 5.5 | 5.7 | 6.7 | 7 | 8.1 | 9.7 | 10.8 | 13.1 | 15 | 16.4 | 18.2 | 18.9 | 20.3 | 21.8 | 22.7 | 23.8 | 25.3 | 26.6 | 27.8 | 28.1 | 28 | 27.4 | 26.4 | 24.7 | 22.6 | 20.8 | 19.2 | 16.9 | 15.5 | 13.4 | 11.7 | 9.8 | 8.3 | 7.5
| 2 | 3612 |  | 最低気温 | 3.1 | 2.8 | 2.1 | 2.2 | 3.1 | 3.3 | 4.1 | 5.6 | 6.9 | 8.8 | 10.7 | 12 | 14 | 15.1 | 16.3 | 18.1 | 19.5 | 21.1 | 22.5 | 23.7 | 24.6 | 24.8 | 24.8 | 24.2 | 23.2 | 21.5 | 19.5 | 17.5 | 15.7 | 13.3 | 11.7 | 9.8 | 7.9 | 6 | 4.8 | 3.9
| 3 | 3613 |  | 最高気温 | 10.5 | 9.7 | 9.3 | 9.7 | 10.7 | 11.1 | 12.4 | 13.9 | 14.9 | 17.6 | 19.6 | 21 | 22.7 | 23.2 | 24.7 | 25.9 | 26.6 | 27.2 | 28.9 | 30.3 | 31.7 | 32.3 | 32.1 | 31.5 | 30.4 | 28.4 | 26.1 | 24.6 | 23.2 | 20.9 | 19.5 | 17.3 | 15.7 | 13.9 | 12.1 | 11.4
| 4 | 3614 |  | 日照時間 | 52 | 49.6 | 55.9 | 54.4 | 52.8 | 43 | 56.2 | 56.6 | 58.5 | 60.6 | 64.1 | 68.3 | 62.3 | 59.9 | 74.6 | 65.2 | 53 | 39.8 | 54.1 | 57.6 | 83.9 | 81.1 | 71.2 | 78.9 | 63.2 | 52.6 | 44.1 | 50 | 56.6 | 60 | 53 | 47.1 | 50.8 | 53.6 | 51.2 | 58.5
| 5 | 3615 |  | 日射量
362 | 1 | 3621 | 池田 | 平均気温 | 3.9 | 3.4 | 2.8 | 3.1 | 4.2 | 4.6 | 5.5 | 7.2 | 8.5 | 11 | 13 | 14.6 | 16.6 | 17 | 18.3 | 19.9 | 21 | 22.3 | 23.8 | 25 | 25.7 | 25.7 | 25.5 | 24.9 | 23.7 | 21.7 | 19.5 | 17.6 | 15.8 | 13.5 | 12.2 | 10.2 | 8.3 | 6.6 | 5.4 | 4.6
| 2 | 3622 |  | 最低気温 | 0 | -0.3 | -1 | -1 | -0.2 | 0.1 | 0.8 | 2 | 3.3 | 5.2 | 7.2 | 8.4 | 10.7 | 11.6 | 12.8 | 14.6 | 16.4 | 18.6 | 19.9 | 21 | 21.5 | 21.4 | 21.4 | 20.6 | 19.5 | 17.8 | 15.5 | 13.6 | 11.4 | 9 | 7.7 | 5.9 | 3.9 | 2.4 | 1.5 | 0.7
| 3 | 3623 |  | 最高気温 | 8.3 | 7.7 | 7.2 | 7.6 | 9.1 | 9.5 | 10.8 | 12.7 | 14.1 | 17 | 19.1 | 20.9 | 22.9 | 23 | 24.5 | 26 | 26.4 | 27 | 28.9 | 30.2 | 31.4 | 31.8 | 31.3 | 30.7 | 29.4 | 27.1 | 24.6 | 22.9 | 21.7 | 19.2 | 17.9 | 15.4 | 13.7 | 12 | 10 | 9.5
| 4 | 3624 |  | 日照時間 | 27.3 | 27.9 | 32.9 | 33.7 | 40 | 33.4 | 44 | 50 | 52.1 | 57.8 | 61 | 64 | 61.8 | 56 | 70.2 | 60.9 | 51.2 | 35.8 | 48.4 | 53.2 | 73.7 | 67.3 | 60.2 | 68 | 55.2 | 47.4 | 41.4 | 43 | 52.5 | 51.9 | 45.6 | 37.2 | 34.7 | 34.6 | 28 | 34.8
| 5 | 3625 |  | 日射量
371 | 1 | 3711 | 高松 | 平均気温 | 6.1 | 5.6 | 5 | 5.3 | 6.1 | 6.4 | 7.5 | 9 | 10.2 | 12.5 | 14.7 | 16.1 | 18.2 | 18.8 | 20.3 | 22 | 23 | 24.2 | 25.8 | 27 | 28.2 | 28.5 | 28.2 | 27.5 | 26.3 | 24.4 | 22.2 | 20.3 | 18.7 | 16.3 | 14.8 | 12.8 | 10.9 | 9.1 | 7.8 | 6.9
| 2 | 3712 |  | 最低気温 | 2.1 | 1.8 | 1.1 | 1.2 | 1.9 | 2.2 | 3.1 | 4.3 | 5.7 | 7.6 | 9.8 | 10.9 | 13.2 | 14.3 | 15.7 | 17.5 | 19.3 | 21.1 | 22.5 | 23.7 | 24.6 | 24.8 | 24.7 | 23.8 | 22.7 | 20.9 | 18.6 | 16.4 | 14.4 | 11.9 | 10.4 | 8.6 | 6.4 | 4.7 | 3.8 | 2.8
| 3 | 3713 |  | 最高気温 | 10.1 | 9.3 | 9 | 9.4 | 10.3 | 10.6 | 12 | 13.5 | 14.7 | 17.4 | 19.8 | 21.4 | 23.4 | 23.6 | 25.3 | 26.7 | 27.2 | 28 | 29.8 | 31.2 | 32.5 | 32.9 | 32.5 | 31.9 | 30.6 | 28.4 | 26 | 24.5 | 23.1 | 20.8 | 19.3 | 17 | 15.3 | 13.5 | 11.8 | 11.2
| 4 | 3714 |  | 日照時間 | 45.9 | 45 | 50.3 | 50.2 | 50.1 | 40.7 | 52.8 | 54.6 | 60.7 | 61.1 | 62.5 | 69 | 64.8 | 61.8 | 76.7 | 68.5 | 56.4 | 41 | 54.6 | 56.4 | 84.1 | 77.6 | 70.7 | 76.8 | 62 | 51.7 | 46 | 50.7 | 57 | 61.6 | 51.4 | 45 | 48.7 | 50.7 | 46.1 | 51.8
| 5 | 3715 |  | 日射量 | 7.7 | 7.9 | 8.6 | 9.8 | 10.5 | 11.3 | 12.4 | 13.2 | 14 | 15.6 | 16.7 | 18 | 18.1 | 17.8 | 19.5 | 19.1 | 17.5 | 15.3 | 17.2 | 17.5 | 19.9 | 19.8 | 18.6 | 17.5 | 15.8 | 13.8 | 12.1 | 12 | 12.1 | 10.9 | 9.7 | 8.4 | 8.2 | 7.9 | 7.4 | 7.4
372 | 1 | 3721 | 財田 | 平均気温 | 4.9 | 4.4 | 3.8 | 4 | 5 | 5.4 | 6.4 | 7.9 | 9.3 | 11.5 | 13.6 | 15.1 | 17.2 | 17.8 | 19.2 | 20.9 | 22 | 23.3 | 24.9 | 26.1 | 27 | 27.2 | 26.9 | 26.3 | 25 | 23.1 | 20.8 | 18.9 | 17.2 | 14.9 | 13.5 | 11.5 | 9.5 | 7.8 | 6.6 | 5.6
| 2 | 3722 |  | 最低気温 | 0.3 | -0.1 | -0.8 | -0.9 | -0.2 | 0.4 | 1 | 2.2 | 3.7 | 5.4 | 7.5 | 8.7 | 11.1 | 12 | 13.2 | 15.3 | 17.4 | 19.5 | 20.9 | 22.1 | 22.7 | 22.7 | 22.7 | 21.8 | 20.7 | 18.9 | 16.6 | 14.4 | 12.3 | 9.8 | 8.4 | 6.6 | 4.4 | 2.8 | 1.8 | 0.8
| 3 | 3723 |  | 最高気温 | 10 | 9.3 | 8.8 | 9.4 | 10.6 | 10.7 | 12 | 13.7 | 15 | 17.8 | 20 | 21.7 | 23.5 | 23.8 | 25.6 | 26.9 | 27.5 | 27.9 | 29.8 | 31.2 | 32.4 | 32.9 | 32.5 | 32 | 30.7 | 28.5 | 26.1 | 24.5 | 23.4 | 21 | 19.6 | 17.1 | 15.4 | 13.6 | 11.8 | 11.2
| 4 | 3724 |  | 日照時間 | 33 | 32.5 | 37.3 | 40.2 | 44.3 | 34.8 | 47.9 | 52 | 53.9 | 59.6 | 63.1 | 63.9 | 62.3 | 56.3 | 70.2 | 61.1 | 50.5 | 35.7 | 48.4 | 54.6 | 76.1 | 69.2 | 64.5 | 70.2 | 56.6 | 49.3 | 42.5 | 45.4 | 53.1 | 54.3 | 47.8 | 39.6 | 39.2 | 39.5 | 33.2 | 40.2
| 5 | 3725 |  | 日射量
381 | 1 | 3811 | 松山 | 平均気温 | 6.5 | 6.1 | 5.4 | 5.7 | 6.7 | 7.1 | 7.9 | 9.6 | 10.8 | 12.8 | 14.7 | 16.2 | 18.1 | 18.7 | 20 | 21.6 | 22.7 | 23.8 | 25.6 | 27 | 27.9 | 28.1 | 27.9 | 27.4 | 26.2 | 24.4 | 22.4 | 20.5 | 19 | 16.6 | 15.3 | 13.3 | 11.3 | 9.6 | 8.2 | 7.5
| 2 | 3812 |  | 最低気温 | 2.7 | 2.4 | 1.7 | 1.8 | 2.7 | 3 | 3.7 | 5.1 | 6.6 | 8.3 | 10.2 | 11.5 | 13.7 | 14.4 | 15.8 | 17.6 | 19.1 | 20.7 | 22.4 | 23.7 | 24.4 | 24.5 | 24.5 | 23.8 | 22.7 | 20.8 | 18.8 | 16.6 | 14.8 | 12.4 | 11.1 | 9.3 | 7.3 | 5.5 | 4.4 | 3.7
| 3 | 3813 |  | 最高気温 | 10.4 | 9.9 | 9.2 | 9.8 | 10.9 | 11.3 | 12.3 | 14.1 | 15.1 | 17.6 | 19.4 | 21.1 | 22.9 | 23.3 | 24.7 | 26.1 | 26.8 | 27.5 | 29.5 | 30.9 | 32 | 32.4 | 32.3 | 31.7 | 30.6 | 28.8 | 26.5 | 25 | 23.8 | 21.3 | 19.9 | 17.6 | 15.9 | 14.1 | 12.2 | 11.6
| 4 | 3814 |  | 日照時間 | 39.7 | 40 | 46.1 | 47.5 | 49.3 | 42.1 | 53.5 | 53.3 | 59.9 | 59.1 | 62.8 | 67.1 | 62.6 | 62.1 | 73.9 | 67.1 | 54.5 | 38.7 | 53.7 | 56.7 | 82.6 | 77.3 | 68.7 | 75.9 | 62.9 | 52.9 | 49.2 | 53.6 | 61.8 | 61.9 | 52.1 | 46.1 | 46.3 | 47.9 | 41 | 47.7
| 5 | 3815 |  | 日射量 | 7.6 | 8 | 8.8 | 10 | 10.9 | 11.8 | 12.8 | 13.5 | 14.2 | 15.7 | 16.9 | 18 | 17.8 | 17.8 | 19.1 | 18.8 | 17 | 14.3 | 16.8 | 17.4 | 19.9 | 20 | 18.5 | 17.8 | 16.3 | 14.4 | 12.9 | 12.8 | 13.1 | 11.6 | 10.5 | 9.1 | 8.6 | 8.2 | 7.5 | 7.6
382 | 1 | 3821 | 宇和島 | 平均気温 | 7.3 | 6.8 | 6.2 | 6.4 | 7.6 | 8.1 | 8.8 | 10.5 | 11.6 | 13.7 | 15.2 | 16.7 | 18.4 | 19 | 20 | 21.5 | 22.6 | 23.9 | 25.5 | 26.7 | 27.4 | 27.7 | 27.7 | 27.2 | 25.9 | 24.5 | 22.7 | 20.6 | 19.1 | 16.9 | 15.8 | 13.9 | 12.1 | 10.2 | 8.7 | 8
| 2 | 3822 |  | 最低気温 | 3.2 | 2.8 | 2.2 | 2.2 | 3.2 | 3.8 | 4.1 | 5.7 | 7.1 | 8.6 | 10.3 | 11.7 | 13.7 | 14.5 | 15.5 | 17.3 | 19.1 | 20.9 | 22.2 | 23.4 | 23.9 | 24.1 | 24.3 | 23.6 | 22.5 | 20.9 | 19.1 | 16.6 | 14.8 | 12.5 | 11.5 | 9.7 | 7.8 | 5.9 | 4.7 | 3.8
| 3 | 3823 |  | 最高気温 | 11.8 | 11.2 | 10.7 | 11 | 12.3 | 12.9 | 13.6 | 15.2 | 16.2 | 18.8 | 20.2 | 21.7 | 23.2 | 23.6 | 24.7 | 26 | 26.6 | 27.8 | 29.4 | 30.9 | 31.6 | 32.2 | 32.2 | 31.8 | 30.5 | 29 | 27.2 | 25.5 | 24.4 | 22.1 | 20.9 | 18.8 | 17 | 15.4 | 13.4 | 12.8
| 4 | 3824 |  | 日照時間 | 34.8 | 35.1 | 41.3 | 44.2 | 47.3 | 39.6 | 49.1 | 50.6 | 56 | 57.6 | 60.4 | 63.9 | 60 | 59.9 | 70.6 | 62.4 | 50.2 | 38 | 57.6 | 62.6 | 80.6 | 77.5 | 68.7 | 78.4 | 63.6 | 55.3 | 50.7 | 53 | 62.3 | 58.6 | 48 | 41.1 | 42.8 | 43 | 35 | 41.1
| 5 | 3825 |  | 日射量
391 | 1 | 3911 | 高知 | 平均気温 | 6.7 | 6.5 | 5.8 | 6.4 | 7.8 | 8.4 | 9.2 | 10.9 | 12.1 | 14.1 | 15.7 | 17 | 18.8 | 19.5 | 20.5 | 21.8 | 22.9 | 24.1 | 25.5 | 26.8 | 27.7 | 27.8 | 27.7 | 27.2 | 26.3 | 24.8 | 23 | 21.3 | 19.7 | 17.2 | 15.8 | 13.8 | 11.8 | 9.9 | 8.3 | 7.5
| 2 | 3912 |  | 最低気温 | 1.9 | 1.9 | 1.1 | 1.6 | 2.9 | 3.7 | 4.2 | 6 | 7.5 | 9.1 | 10.8 | 12.1 | 14.2 | 15.1 | 16 | 17.6 | 19.3 | 21.2 | 22.4 | 23.7 | 24.2 | 24.3 | 24.2 | 23.6 | 22.7 | 21.1 | 19.2 | 17.2 | 15.2 | 12.5 | 11.2 | 9.3 | 7.1 | 5.1 | 3.7 | 2.8
| 3 | 3913 |  | 最高気温 | 12.3 | 12 | 11.4 | 11.9 | 13.2 | 13.6 | 14.7 | 16 | 16.9 | 19.4 | 20.9 | 22.1 | 23.6 | 24.2 | 25.3 | 26.4 | 26.9 | 27.7 | 29.3 | 30.6 | 31.9 | 32.2 | 31.9 | 31.7 | 30.8 | 29.4 | 27.6 | 26.2 | 25 | 22.7 | 21.3 | 19.3 | 17.5 | 15.8 | 14 | 13.4
| 4 | 3914 |  | 日照時間 | 62.5 | 59.2 | 66.7 | 62.9 | 60.5 | 49.7 | 63.2 | 58.1 | 62.8 | 61.5 | 64.2 | 65.9 | 59.5 | 57.6 | 68.6 | 58.9 | 47.6 | 36 | 49.5 | 53.2 | 73.1 | 71.2 | 63 | 71.5 | 60.1 | 52.8 | 49.2 | 53.2 | 63.1 | 66.1 | 56.5 | 54.9 | 58.9 | 61.8 | 61.2 | 69.7
| 5 | 3915 |  | 日射量 | 9.7 | 9.8 | 10.7 | 11.7 | 12.3 | 13 | 14.2 | 14 | 14.6 | 16.1 | 17 | 17.7 | 17.3 | 17.3 | 18.3 | 17.9 | 16.2 | 13.9 | 16.4 | 17.1 | 19.1 | 19.4 | 17.9 | 17.6 | 15.9 | 14.4 | 13.1 | 12.8 | 13.1 | 11.9 | 10.8 | 10 | 9.7 | 9.6 | 9.4 | 9.4
392 | 1 | 3921 | 清水 | 平均気温 | 9.3 | 9 | 8 | 8.5 | 9.9 | 10.3 | 11 | 12.7 | 13.6 | 15.4 | 16.7 | 17.9 | 19.5 | 20.1 | 20.9 | 22.1 | 22.8 | 24 | 25.4 | 26.6 | 27.3 | 27.5 | 27.6 | 27.4 | 26.7 | 25.5 | 24 | 22.6 | 21.3 | 19.2 | 18 | 16.2 | 14.5 | 12.6 | 10.9 | 10.3
| 2 | 3922 |  | 最低気温 | 5.8 | 5.6 | 4.6 | 4.9 | 6.3 | 6.9 | 7.2 | 9.1 | 10.4 | 12 | 13.5 | 14.9 | 16.8 | 17.3 | 18.1 | 19.7 | 20.6 | 22.1 | 23.6 | 24.7 | 25.3 | 25.5 | 25.5 | 25.2 | 24.4 | 23.1 | 21.7 | 20 | 18.6 | 16.3 | 15.1 | 13.1 | 11.3 | 9.2 | 7.6 | 6.9
| 3 | 3923 |  | 最高気温 | 12.8 | 12.3 | 11.5 | 12 | 13.4 | 13.7 | 14.5 | 15.9 | 16.7 | 18.5 | 19.7 | 20.9 | 22.2 | 22.8 | 23.7 | 24.6 | 25 | 26.1 | 27.5 | 28.9 | 29.7 | 30 | 30 | 29.8 | 29.2 | 28.1 | 26.6 | 25.3 | 24.2 | 22.2 | 21.1 | 19.3 | 17.7 | 16 | 14.2 | 13.7
| 4 | 3924 |  | 日照時間 | 57.9 | 57.3 | 65.5 | 62.6 | 60.8 | 47.8 | 63.2 | 57 | 61.1 | 62.2 | 63.4 | 65.6 | 59.1 | 59 | 68.6 | 58.8 | 44.7 | 41 | 57.1 | 66.1 | 83.8 | 80 | 73.8 | 83.7 | 67.9 | 58.7 | 51.2 | 56.7 | 63.7 | 63.6 | 57.2 | 53.4 | 56.1 | 60.3 | 56.9 | 65.9
| 5 | 3925 |  | 日射量
401 | 1 | 4011 | 福岡 | 平均気温 | 7.2 | 6.7 | 6 | 6.6 | 7.7 | 8.1 | 8.8 | 10.5 | 11.6 | 13.6 | 15.1 | 16.8 | 18.6 | 19.1 | 20.5 | 21.9 | 23.1 | 24.2 | 25.9 | 27.3 | 28.2 | 28.6 | 28.2 | 27.5 | 26.2 | 24.6 | 22.6 | 21 | 19.5 | 17.3 | 15.7 | 13.7 | 11.9 | 10.1 | 8.7 | 8
| 2 | 4012 |  | 最低気温 | 4 | 3.7 | 3 | 3.4 | 4.4 | 4.7 | 5.1 | 6.7 | 8.1 | 9.6 | 11.2 | 12.8 | 14.7 | 15.4 | 16.7 | 18.3 | 19.9 | 21.5 | 23.1 | 24.4 | 25.2 | 25.4 | 25.3 | 24.4 | 23.1 | 21.3 | 19.4 | 17.4 | 15.7 | 13.3 | 12 | 10.2 | 8.4 | 6.6 | 5.5 | 4.7
| 3 | 4013 |  | 最高気温 | 10.5 | 9.9 | 9.4 | 10.1 | 11.4 | 11.8 | 12.8 | 14.6 | 15.6 | 17.9 | 19.4 | 21.3 | 23 | 23.4 | 24.8 | 26.1 | 27 | 27.6 | 29.4 | 31.1 | 32.1 | 32.7 | 32.3 | 31.5 | 30 | 28.5 | 26.4 | 25 | 23.8 | 21.6 | 20 | 17.6 | 15.9 | 14.1 | 12.1 | 11.6
| 4 | 4014 |  | 日照時間 | 35 | 31.1 | 36 | 43.4 | 43.1 | 34.9 | 47.5 | 47.7 | 54.6 | 56.8 | 60.5 | 64.3 | 59.9 | 62.4 | 72.4 | 63.3 | 52.9 | 33.5 | 44.8 | 52.5 | 76.3 | 71.9 | 63.2 | 67 | 58.6 | 53 | 51.2 | 54.3 | 61 | 61.8 | 49.4 | 43.6 | 43.3 | 40.7 | 34.6 | 41.6
| 5 | 4015 |  | 日射量 | 7.2 | 7 | 7.9 | 9.7 | 10.2 | 10.8 | 12.1 | 12.9 | 13.7 | 15.3 | 16.5 | 17.6 | 17.1 | 17.9 | 18.8 | 18.5 | 16.9 | 13.4 | 15.1 | 16.6 | 18.7 | 18.9 | 17.4 | 16.4 | 15.6 | 14.3 | 13.3 | 12.9 | 13.1 | 11.7 | 10.1 | 8.8 | 8.1 | 7.5 | 6.8 | 7
402 | 1 | 4021 | 黒木 | 平均気温 | 4.4 | 4.1 | 3.4 | 4.2 | 5.5 | 6.3 | 6.8 | 8.9 | 10.1 | 12.3 | 13.7 | 15.5 | 17.6 | 18.1 | 19.4 | 21.1 | 22.2 | 23.2 | 24.8 | 26 | 26.9 | 26.9 | 26.6 | 25.9 | 24.7 | 23.1 | 21.1 | 19 | 17.5 | 15 | 13.5 | 11.3 | 9.4 | 7.4 | 5.8 | 5.2
| 2 | 4022 |  | 最低気温 | -0.2 | -0.5 | -1.2 | -0.8 | 0.2 | 1.1 | 1.4 | 3.2 | 4.6 | 6.2 | 7.7 | 9.3 | 11.8 | 12.1 | 13.6 | 15.4 | 17.6 | 19.8 | 21.3 | 22.3 | 22.6 | 22.4 | 22.5 | 21.5 | 20.3 | 18.6 | 16.5 | 14 | 12.2 | 9.6 | 8.4 | 6.3 | 4.3 | 2.4 | 1.2 | 0.4
| 3 | 4023 |  | 最高気温 | 10 | 9.3 | 8.9 | 9.9 | 11.3 | 12.1 | 12.9 | 15 | 16 | 18.8 | 20.3 | 22.3 | 24 | 24.8 | 26.2 | 27.6 | 27.8 | 27.6 | 29.4 | 30.9 | 32.5 | 33.1 | 32.5 | 31.7 | 30.6 | 29 | 27 | 25.4 | 24.1 | 21.7 | 19.9 | 17.4 | 15.6 | 13.6 | 11.5 | 10.9
| 4 | 4024 |  | 日照時間 | 40 | 34.3 | 40.4 | 45.7 | 46 | 37.6 | 47 | 50.1 | 51.6 | 56.4 | 59.4 | 59.9 | 57.8 | 57.1 | 65.4 | 57.4 | 47.1 | 27.8 | 41.1 | 47.4 | 74.9 | 67.1 | 59.1 | 66.6 | 60.6 | 56.5 | 52.7 | 55.4 | 63 | 61.4 | 53 | 46.3 | 46.4 | 44.5 | 39.6 | 45.8
| 5 | 4025 |  | 日射量
411 | 1 | 4111 | 佐賀 | 平均気温 | 5.8 | 5.5 | 4.9 | 5.7 | 7 | 7.6 | 8.2 | 10.1 | 11.3 | 13.4 | 14.9 | 16.6 | 18.5 | 19.2 | 20.7 | 22.4 | 23.3 | 24.2 | 25.5 | 26.9 | 28 | 28.3 | 28 | 27.1 | 25.9 | 24.3 | 22.3 | 20.5 | 19 | 16.5 | 14.9 | 12.8 | 10.9 | 8.8 | 7.4 | 6.6
| 2 | 4112 |  | 最低気温 | 1.6 | 1.4 | 0.9 | 1.4 | 2.5 | 3.2 | 3.6 | 5.4 | 6.8 | 8.3 | 9.7 | 11.3 | 13.8 | 14.4 | 15.8 | 17.8 | 19.6 | 21.4 | 22.6 | 23.7 | 24.4 | 24.4 | 24.5 | 23.4 | 22.1 | 20.3 | 18.4 | 16 | 14.2 | 11.6 | 10.3 | 8.2 | 6.3 | 4.2 | 3.1 | 2.1
| 3 | 4113 |  | 最高気温 | 10.3 | 9.7 | 9.3 | 10.4 | 11.7 | 12.2 | 12.9 | 14.8 | 16 | 18.7 | 20.3 | 22.1 | 23.9 | 24.8 | 26.4 | 28 | 28.1 | 28 | 29.8 | 31.4 | 33.1 | 33.2 | 32.7 | 31.7 | 30.8 | 29.3 | 27.2 | 25.5 | 24.4 | 21.9 | 20.1 | 17.6 | 15.7 | 13.8 | 11.8 | 11.3
| 4 | 4114 |  | 日照時間 | 42.1 | 37.1 | 45.2 | 50.4 | 48.5 | 39.1 | 51.2 | 50.3 | 54.7 | 58 | 62 | 63.2 | 58.1 | 62.2 | 70.8 | 60.7 | 48.5 | 31.1 | 42.7 | 50.5 | 77.1 | 73.1 | 65.3 | 68.3 | 63.2 | 57.5 | 55.6 | 58.6 | 65.5 | 65.5 | 52.7 | 48.1 | 49.5 | 48.3 | 43.4 | 50.9
| 5 | 4115 |  | 日射量 | 7.8 | 7.5 | 8.5 | 10 | 10.4 | 11.1 | 12.4 | 12.7 | 13.4 | 15.1 | 16.3 | 16.9 | 16.3 | 17.1 | 17.7 | 17.3 | 15.6 | 12.4 | 14.5 | 16.1 | 18.8 | 18.9 | 17.7 | 16.5 | 15.7 | 14.6 | 13.5 | 13 | 13.2 | 11.7 | 10.2 | 9 | 8.5 | 8.1 | 7.5 | 7.6
412 | 1 | 4121 | 伊万里 | 平均気温 | 5.6 | 5.3 | 4.5 | 5.3 | 6.3 | 6.9 | 7.6 | 9.3 | 10.5 | 12.4 | 13.9 | 15.7 | 17.4 | 18 | 19.3 | 20.8 | 22.1 | 23.4 | 25 | 26.4 | 27.3 | 27.4 | 27.2 | 26.4 | 25 | 23.3 | 21.3 | 19.5 | 17.9 | 15.5 | 14.1 | 12.1 | 10.2 | 8.4 | 7.1 | 6.4
| 2 | 4122 |  | 最低気温 | 1.3 | 1.2 | 0.3 | 0.8 | 1.6 | 2.2 | 2.7 | 4.3 | 5.7 | 7.1 | 8.6 | 10.3 | 12.5 | 13 | 14.4 | 16.2 | 18.2 | 20.4 | 22.1 | 23.3 | 23.8 | 23.7 | 23.8 | 22.6 | 21.4 | 19.4 | 17.3 | 15 | 13 | 10.5 | 9.3 | 7.4 | 5.4 | 3.8 | 2.7 | 1.9
| 3 | 4123 |  | 最高気温 | 10.2 | 9.5 | 8.9 | 9.9 | 11.2 | 11.6 | 12.6 | 14.5 | 15.4 | 17.9 | 19.3 | 21.3 | 22.9 | 23.4 | 24.9 | 26.2 | 26.8 | 27.2 | 28.9 | 30.5 | 31.9 | 32.4 | 31.8 | 31.1 | 29.7 | 28.2 | 26.2 | 24.8 | 23.6 | 21.3 | 19.8 | 17.4 | 15.6 | 13.8 | 11.9 | 11.4
| 4 | 4124 |  | 日照時間 | 34.4 | 28.2 | 36.1 | 42.6 | 44.3 | 34.8 | 47 | 48.7 | 51.9 | 57.4 | 61.8 | 60.6 | 58.4 | 59.9 | 69.2 | 56.2 | 47.5 | 28.4 | 41.4 | 49.7 | 77.1 | 68.3 | 58 | 63.4 | 56.4 | 52.7 | 51.8 | 54.2 | 63 | 60.6 | 50.4 | 43.7 | 44.1 | 39 | 37 | 43.3
| 5 | 4125 |  | 日射量
421 | 1 | 4211 | 長崎 | 平均気温 | 7.6 | 7.1 | 6.4 | 7 | 8.2 | 8.7 | 9.3 | 11 | 12.1 | 14 | 15.3 | 16.9 | 18.5 | 19.2 | 20.4 | 21.8 | 22.8 | 23.9 | 25.5 | 26.9 | 27.9 | 28.2 | 28 | 27.4 | 26.3 | 25 | 23.2 | 21.5 | 20 | 17.7 | 16.2 | 14.2 | 12.4 | 10.6 | 9.1 | 8.5
| 2 | 4212 |  | 最低気温 | 4.2 | 3.9 | 3.2 | 3.6 | 4.6 | 5.1 | 5.6 | 7.3 | 8.7 | 10.2 | 11.5 | 13.1 | 14.9 | 15.6 | 16.9 | 18.5 | 19.9 | 21.6 | 23.2 | 24.5 | 25.3 | 25.5 | 25.4 | 24.6 | 23.4 | 21.8 | 20.1 | 18.1 | 16.4 | 14.1 | 12.7 | 10.8 | 8.8 | 7 | 5.8 | 5
| 3 | 4213 |  | 最高気温 | 11 | 10.4 | 9.8 | 10.6 | 12 | 12.5 | 13.2 | 15.1 | 16.1 | 18.3 | 19.5 | 21.3 | 22.6 | 23.4 | 24.6 | 25.9 | 26.4 | 27 | 28.4 | 30 | 31.6 | 32.1 | 31.7 | 31.2 | 30.1 | 28.8 | 27 | 25.5 | 24.2 | 21.9 | 20.4 | 18.1 | 16.4 | 14.5 | 12.6 | 12.2
| 4 | 4214 |  | 日照時間 | 33.5 | 31.5 | 37.8 | 40.6 | 44 | 35.2 | 47.8 | 48 | 52.7 | 54.6 | 60.1 | 60 | 55.2 | 60 | 69.3 | 60.9 | 46.8 | 28.6 | 43.8 | 53.9 | 81.2 | 75.2 | 64.9 | 70.6 | 61.7 | 56.7 | 54.4 | 57.8 | 62.1 | 61.5 | 49 | 43.9 | 45.1 | 42.5 | 35.2 | 41.5
| 5 | 4215 |  | 日射量 | 7.1 | 7.2 | 8 | 9.4 | 10.3 | 11.1 | 12.4 | 12.8 | 13.6 | 15.3 | 16.7 | 17.3 | 16.6 | 17.6 | 18.6 | 18.1 | 15.8 | 12.4 | 15.2 | 17.2 | 20.1 | 19.9 | 18.1 | 17.3 | 16.2 | 15.2 | 14 | 13.8 | 13.6 | 11.9 | 10.2 | 9.1 | 8.5 | 8 | 7.1 | 7.4
422 | 1 | 4221 | 雲仙岳 | 平均気温 | 2.8 | 2.4 | 1.6 | 2.1 | 3.8 | 4.3 | 4.8 | 6.9 | 8.1 | 10.1 | 11.2 | 13.1 | 14.8 | 15.5 | 16.6 | 18.1 | 19 | 20.1 | 21.4 | 22.5 | 23.4 | 23.6 | 23.3 | 22.6 | 21.7 | 20.3 | 18.6 | 16.8 | 15.3 | 13.1 | 11.7 | 9.6 | 7.9 | 5.9 | 4.3 | 3.7
| 2 | 4222 |  | 最低気温 | -0.4 | -0.9 | -1.5 | -1.2 | 0.1 | 0.6 | 1 | 2.7 | 4.2 | 5.9 | 7 | 8.7 | 10.7 | 11.3 | 12.5 | 14.1 | 15.7 | 17.8 | 19 | 20 | 20.5 | 20.5 | 20.7 | 19.7 | 18.5 | 17.1 | 15.2 | 13.2 | 11.3 | 9.2 | 8.1 | 6 | 4.1 | 2.2 | 0.8 | 0.3
| 3 | 4223 |  | 最高気温 | 6.4 | 5.9 | 5.2 | 6 | 8 | 8.5 | 9.1 | 11.3 | 12.3 | 14.7 | 15.9 | 17.7 | 19.3 | 20 | 21.2 | 22.6 | 22.8 | 22.9 | 24.3 | 25.6 | 27.2 | 27.7 | 27 | 26.5 | 25.7 | 24.4 | 22.7 | 21.1 | 19.9 | 17.6 | 16 | 13.7 | 12.1 | 10.1 | 8 | 7.5
| 4 | 4224 |  | 日照時間 | 28.4 | 26.4 | 32.6 | 35.1 | 36.6 | 29.6 | 40.1 | 40.9 | 44.3 | 47.7 | 50.6 | 51.3 | 46.7 | 49.4 | 57.3 | 49.5 | 35.5 | 20.3 | 26.4 | 31.2 | 53.5 | 49.5 | 40.5 | 48.6 | 45 | 39.6 | 40.1 | 44.5 | 48.9 | 50.1 | 39.5 | 35 | 35 | 34.7 | 28.4 | 34.3
| 5 | 4225 |  | 日射量
431 | 1 | 4311 | 熊本 | 平均気温 | 6.1 | 5.8 | 5.2 | 5.9 | 7.4 | 8.1 | 8.7 | 10.8 | 12 | 14.2 | 15.6 | 17.4 | 19.2 | 19.9 | 21.3 | 22.8 | 23.6 | 24.5 | 26.1 | 27.3 | 28.4 | 28.6 | 28.3 | 27.7 | 26.6 | 25 | 23.1 | 21.1 | 19.5 | 16.9 | 15.3 | 13.1 | 11.1 | 9.1 | 7.5 | 6.9
| 2 | 4312 |  | 最低気温 | 1.6 | 1.4 | 0.8 | 1.3 | 2.5 | 3.4 | 3.7 | 5.6 | 7.3 | 8.8 | 10.3 | 11.9 | 14.3 | 14.9 | 16.4 | 18.1 | 19.8 | 21.6 | 23 | 24.1 | 24.8 | 24.7 | 24.7 | 23.9 | 22.7 | 20.9 | 18.9 | 16.5 | 14.6 | 11.9 | 10.4 | 8.3 | 6.2 | 4.1 | 3 | 2.3
| 3 | 4313 |  | 最高気温 | 11 | 10.5 | 10 | 10.9 | 12.5 | 13.2 | 14 | 16 | 17.1 | 19.7 | 21.1 | 23.1 | 24.6 | 25.4 | 26.7 | 28.1 | 28.2 | 28.2 | 30.1 | 31.6 | 33.2 | 33.7 | 33.3 | 32.6 | 31.5 | 30 | 28 | 26.3 | 25.1 | 22.5 | 20.8 | 18.3 | 16.5 | 14.6 | 12.5 | 12
| 4 | 4314 |  | 日照時間 | 43.8 | 40.5 | 48.3 | 50.5 | 49.5 | 39.6 | 52.1 | 51.1 | 55 | 58 | 60.7 | 62.7 | 57.3 | 60.9 | 68.9 | 60.9 | 47.6 | 32.6 | 48.7 | 55.5 | 80.4 | 73.2 | 65.2 | 73 | 62.8 | 58.7 | 54.4 | 58.7 | 66 | 65 | 53.7 | 48.8 | 50.5 | 50.3 | 45.6 | 51.7
| 5 | 4315 |  | 日射量 | 8 | 8 | 8.9 | 10.3 | 10.8 | 11.4 | 12.6 | 13.1 | 13.6 | 15.6 | 16.5 | 17.5 | 16.9 | 17.6 | 18.3 | 17.9 | 15.9 | 13 | 15.7 | 17.1 | 19.5 | 19.4 | 17.9 | 17.3 | 16.1 | 15.3 | 13.8 | 13.5 | 13.6 | 11.9 | 10.5 | 9.4 | 8.8 | 8.5 | 7.9 | 7.9
432 | 1 | 4321 | 高森 | 平均気温 | 2.5 | 2.1 | 1.4 | 2.1 | 3.7 | 4.4 | 5 | 7.1 | 8.3 | 10.6 | 12 | 13.8 | 15.8 | 16.4 | 17.5 | 19 | 20 | 21.4 | 22.9 | 23.8 | 24.4 | 24.5 | 24.2 | 23.6 | 22.7 | 21 | 19 | 17 | 15.5 | 13 | 11.6 | 9.5 | 7.6 | 5.5 | 3.8 | 3.2
| 2 | 4322 |  | 最低気温 | -1.9 | -2.2 | -2.8 | -2.4 | -1.1 | -0.4 | -0.1 | 1.9 | 3.3 | 5.1 | 6.4 | 8 | 10.7 | 11.2 | 12.5 | 14.1 | 16.1 | 18.2 | 19.5 | 20.4 | 20.7 | 20.6 | 20.7 | 19.8 | 18.7 | 16.9 | 14.9 | 12.5 | 10.6 | 7.9 | 6.7 | 4.5 | 2.6 | 0.4 | -0.7 | -1.3
| 3 | 4323 |  | 最高気温 | 7.3 | 6.7 | 6.1 | 7.1 | 9.1 | 9.7 | 10.5 | 12.7 | 13.7 | 16.3 | 17.8 | 19.7 | 21.5 | 22.1 | 23.2 | 24.5 | 24.7 | 25.4 | 27.4 | 28.6 | 29.4 | 29.8 | 29 | 28.7 | 27.8 | 26 | 24 | 22.4 | 21.3 | 18.8 | 17.4 | 14.9 | 13.2 | 11.1 | 9 | 8.4
| 4 | 4324 |  | 日照時間 | 39.5 | 34.9 | 39.5 | 45.1 | 44.3 | 36.7 | 46.7 | 49.3 | 50.5 | 55.6 | 58.7 | 59.4 | 56.5 | 54.8 | 63.8 | 55.5 | 45.7 | 30.2 | 44.1 | 48.4 | 70.1 | 61.9 | 53 | 63 | 54 | 49.7 | 46.6 | 48.3 | 57.1 | 54.1 | 49.4 | 44.4 | 44.3 | 44.3 | 40.6 | 45.1
| 5 | 4325 |  | 日射量
441 | 1 | 4411 | 大分 | 平均気温 | 6.8 | 6.3 | 5.7 | 6.2 | 7.1 | 7.5 | 8.3 | 9.8 | 10.9 | 12.8 | 14.7 | 16.1 | 17.9 | 18.7 | 19.8 | 21.3 | 22.4 | 23.6 | 25.3 | 26.6 | 27.5 | 27.7 | 27.4 | 26.8 | 25.7 | 24 | 22.2 | 20.4 | 19 | 16.7 | 15.3 | 13.4 | 11.5 | 9.6 | 8.3 | 7.6
| 2 | 4412 |  | 最低気温 | 2.6 | 2.4 | 1.6 | 2 | 2.8 | 3.5 | 3.9 | 5.4 | 6.8 | 8.2 | 10.1 | 11.4 | 13.5 | 14.4 | 15.5 | 17.2 | 18.9 | 20.7 | 22.1 | 23.3 | 24 | 24 | 24.1 | 23.3 | 22.2 | 20.6 | 18.8 | 16.5 | 14.8 | 12.4 | 10.9 | 9.1 | 7.2 | 5.1 | 4.1 | 3.3
| 3 | 4413 |  | 最高気温 | 11.1 | 10.5 | 9.9 | 10.5 | 11.4 | 11.6 | 12.8 | 14.2 | 15 | 17.6 | 19.5 | 20.9 | 22.6 | 23.3 | 24.5 | 25.8 | 26.5 | 27.3 | 29.2 | 30.7 | 31.8 | 32.3 | 31.8 | 31.2 | 30 | 28 | 25.9 | 24.5 | 23.4 | 21.1 | 19.8 | 17.8 | 16 | 14.4 | 12.7 | 12.1
| 4 | 4414 |  | 日照時間 | 51.9 | 45.3 | 52.9 | 56.5 | 50.2 | 42.2 | 56.1 | 52.1 | 56.6 | 59.7 | 62.2 | 64 | 59.2 | 60.2 | 67.9 | 60.7 | 50.1 | 35.5 | 52.4 | 54.8 | 76.6 | 73.3 | 63.9 | 70.1 | 58.1 | 50.8 | 45.2 | 51.5 | 57.2 | 59.2 | 51.1 | 49.1 | 48.8 | 52.7 | 47.4 | 56.5
| 5 | 4415 |  | 日射量 | 8.4 | 8.2 | 9 | 10.6 | 10.4 | 11.4 | 12.6 | 12.7 | 13.1 | 15.1 | 16 | 16.7 | 16.5 | 16.8 | 17.3 | 17 | 15.5 | 13 | 15.6 | 16.2 | 18.2 | 18.5 | 17 | 16.4 | 15 | 13.4 | 11.6 | 12 | 12 | 10.8 | 9.8 | 8.9 | 8.3 | 8.3 | 7.8 | 8.1
442 | 1 | 4421 | 玖珠 | 平均気温 | 2.8 | 2.6 | 2 | 2.7 | 4 | 4.6 | 5.4 | 7.4 | 8.7 | 11.1 | 12.7 | 14.5 | 16.7 | 17.3 | 18.6 | 20.4 | 21.5 | 22.7 | 24.3 | 25.3 | 26 | 26.1 | 25.8 | 24.9 | 23.6 | 21.7 | 19.6 | 17.4 | 15.8 | 13.2 | 11.7 | 9.6 | 7.5 | 5.6 | 4.1 | 3.5
| 2 | 4422 |  | 最低気温 | -1.9 | -2 | -2.7 | -2.1 | -1.1 | -0.5 | 0 | 1.5 | 3.3 | 4.7 | 6.4 | 7.8 | 10.5 | 11 | 12.7 | 14.8 | 16.8 | 19.1 | 20.4 | 21.2 | 21.5 | 21.3 | 21.5 | 20.5 | 19.2 | 17.3 | 15.2 | 12.5 | 10.4 | 7.8 | 6.4 | 4.3 | 2.3 | 0.5 | -0.6 | -1.4
| 3 | 4423 |  | 最高気温 | 8.2 | 7.7 | 7.1 | 8.1 | 9.7 | 10.4 | 11.4 | 13.6 | 14.8 | 17.9 | 19.4 | 21.5 | 23.6 | 24.2 | 25.3 | 27 | 27.2 | 27.4 | 29.3 | 30.6 | 32 | 32.6 | 31.7 | 30.9 | 29.7 | 27.5 | 25.2 | 23.6 | 22.3 | 19.8 | 18.2 | 15.6 | 13.7 | 11.8 | 9.7 | 9.2
| 4 | 4424 |  | 日照時間 | 38.5 | 33.3 | 38.6 | 46.5 | 44.9 | 34.9 | 45.4 | 46.7 | 50.7 | 55.7 | 58 | 60.2 | 57.8 | 55.9 | 63.1 | 56.9 | 46.8 | 29.1 | 41.4 | 44.1 | 68.5 | 62.4 | 55.3 | 58.8 | 50.7 | 45.2 | 43.7 | 45 | 55.1 | 54 | 48.1 | 41.9 | 41.7 | 41 | 38.4 | 44.1
| 5 | 4425 |  | 日射量
451 | 1 | 4511 | 宮崎 | 平均気温 | 7.9 | 7.6 | 7.1 | 7.6 | 8.9 | 9.4 | 10.4 | 12 | 13.1 | 14.9 | 16 | 17.5 | 19.2 | 19.9 | 20.7 | 21.8 | 22.7 | 24.7 | 26.5 | 27.6 | 27.7 | 27.3 | 27.3 | 26.9 | 25.9 | 24.5 | 22.8 | 21.2 | 19.8 | 17.4 | 16.3 | 14.3 | 12.4 | 10.7 | 9.3 | 8.8
| 2 | 4512 |  | 最低気温 | 2.8 | 2.8 | 2.3 | 2.4 | 3.7 | 4.4 | 5.4 | 7.3 | 8.8 | 10.2 | 11.5 | 12.9 | 15.1 | 15.8 | 16.7 | 18 | 19.6 | 21.6 | 23.1 | 24.2 | 24.3 | 24.2 | 24.3 | 23.7 | 22.7 | 21.1 | 19.4 | 17.2 | 15.4 | 13 | 11.6 | 9.7 | 7.6 | 5.8 | 4.5 | 3.8
| 3 | 4513 |  | 最高気温 | 13.2 | 12.7 | 12.2 | 13 | 14.2 | 14.5 | 15.5 | 16.8 | 17.5 | 19.6 | 20.6 | 22 | 23.4 | 24 | 24.8 | 25.7 | 26.3 | 28.3 | 30.5 | 32 | 31.8 | 31.2 | 31.1 | 30.9 | 29.6 | 28.2 | 26.5 | 25.8 | 24.8 | 22.5 | 21.4 | 19.4 | 17.7 | 16.3 | 14.7 | 14.3
| 4 | 4514 |  | 日照時間 | 60.7 | 57.4 | 64.6 | 64.8 | 57.3 | 45.2 | 64.9 | 54.1 | 56.9 | 58.4 | 59.8 | 60.8 | 55.6 | 55.1 | 62.5 | 52.4 | 39.3 | 42.1 | 57.9 | 66.5 | 81.2 | 71.6 | 62.1 | 74.9 | 56.9 | 51.3 | 47.3 | 53.5 | 62.4 | 61 | 55.9 | 54.8 | 57.5 | 62 | 59.2 | 69.2
| 5 | 4515 |  | 日射量 | 10.2 | 10.2 | 11.1 | 12.3 | 12 | 12.8 | 14.2 | 13.4 | 13.6 | 15.9 | 16.3 | 17 | 17 | 17.3 | 17.8 | 16.8 | 14.4 | 14.6 | 17.4 | 19 | 19.7 | 19.6 | 17.8 | 18 | 16 | 14.6 | 13.3 | 13 | 13.4 | 11.7 | 10.9 | 10.2 | 9.8 | 10.2 | 9.6 | 10
452 | 1 | 4521 | 都城 | 平均気温 | 6.2 | 5.9 | 5.5 | 6.2 | 7.7 | 8.5 | 8.9 | 10.9 | 12 | 14.1 | 15.2 | 16.8 | 18.6 | 19.3 | 20.2 | 21.4 | 22.3 | 24.1 | 25.7 | 26.8 | 27 | 26.9 | 26.7 | 26.4 | 25.4 | 24 | 22.3 | 20.5 | 19 | 16.5 | 15.1 | 13 | 11.1 | 9.1 | 7.6 | 6.9
| 2 | 4522 |  | 最低気温 | 0.8 | 0.7 | 0.4 | 0.9 | 2.3 | 3.4 | 3.5 | 5.6 | 7.2 | 8.7 | 9.9 | 11.5 | 13.7 | 14.5 | 15.5 | 17.1 | 18.8 | 21.1 | 22.4 | 23.3 | 23.3 | 23.2 | 23.3 | 22.6 | 21.7 | 20.1 | 18.4 | 16.1 | 14.1 | 11.6 | 9.9 | 7.9 | 5.7 | 3.4 | 2.2 | 1.4
| 3 | 4523 |  | 最高気温 | 12.3 | 11.9 | 11.3 | 12.1 | 13.7 | 14.1 | 15 | 16.6 | 17.4 | 20 | 21.1 | 22.8 | 24.3 | 24.9 | 25.8 | 26.6 | 26.7 | 28.1 | 30.1 | 31.6 | 32 | 32.1 | 31.5 | 31.6 | 30.6 | 29.1 | 27.4 | 25.9 | 24.9 | 22.4 | 21.2 | 18.9 | 17.2 | 15.5 | 13.8 | 13.2
| 4 | 4524 |  | 日照時間 | 55.3 | 52.6 | 60 | 58.1 | 52.3 | 41.6 | 56 | 48.7 | 50.8 | 53 | 55.5 | 56 | 53.4 | 53.1 | 57.9 | 48.2 | 33.7 | 34 | 50.5 | 57.3 | 71.4 | 63.2 | 54.6 | 67.3 | 53.5 | 51.3 | 47.9 | 51.6 | 63.3 | 60.6 | 52.9 | 50.6 | 54 | 58.8 | 53.4 | 60.1
| 5 | 4525 |  | 日射量
461 | 1 | 4611 | 鹿児島 | 平均気温 | 8.9 | 8.5 | 8 | 8.6 | 10.1 | 10.8 | 10.8 | 12.7 | 13.8 | 15.7 | 16.6 | 18.4 | 19.9 | 20.7 | 21.7 | 22.8 | 23.7 | 25.5 | 27.1 | 28.3 | 28.8 | 28.8 | 28.5 | 28.2 | 27.4 | 26.2 | 24.6 | 23.1 | 21.6 | 19.3 | 17.8 | 15.7 | 14 | 11.9 | 10.4 | 9.7
| 2 | 4612 |  | 最低気温 | 5 | 4.6 | 4.1 | 4.7 | 5.9 | 6.9 | 6.5 | 8.5 | 10 | 11.5 | 12.4 | 14.3 | 16.3 | 17 | 18 | 19.3 | 20.9 | 22.9 | 24.4 | 25.5 | 25.9 | 25.9 | 25.8 | 25.1 | 24.3 | 23 | 21.2 | 19.6 | 17.7 | 15.4 | 13.8 | 11.8 | 10 | 7.8 | 6.5 | 5.8
| 3 | 4613 |  | 最高気温 | 13.3 | 12.8 | 12.3 | 13.2 | 14.7 | 15.1 | 15.6 | 17.3 | 18.1 | 20.4 | 21.4 | 23.2 | 24.3 | 25.1 | 26 | 26.8 | 27.2 | 28.8 | 30.7 | 32.2 | 32.8 | 32.9 | 32.4 | 32.2 | 31.5 | 30.3 | 28.6 | 27 | 26 | 23.5 | 22.3 | 20.1 | 18.5 | 16.7 | 14.9 | 14.3
| 4 | 4614 |  | 日照時間 | 41.9 | 41.7 | 49.1 | 49.4 | 48.2 | 37.6 | 51.3 | 47.1 | 50.4 | 52.4 | 56.3 | 58.7 | 53.9 | 57.1 | 63.3 | 51.6 | 36.3 | 34 | 50.8 | 61.1 | 79 | 72.5 | 60.2 | 73.8 | 64.2 | 59.7 | 53.2 | 56.5 | 67.4 | 62.9 | 54.3 | 49.3 | 51.7 | 52.4 | 44.9 | 52.4
| 5 | 4615 |  | 日射量 | 8.5 | 8.8 | 9.7 | 10.9 | 11.2 | 11.9 | 13.1 | 13 | 13.4 | 15.2 | 16.3 | 17.1 | 16.9 | 17.5 | 17.8 | 16.8 | 14.1 | 13.8 | 16.6 | 18.7 | 19.5 | 19.9 | 17.7 | 17.9 | 16.8 | 15.9 | 14.2 | 14.1 | 14.5 | 12.4 | 11.2 | 10 | 9.6 | 9.5 | 8.6 | 8.8
462 | 1 | 4621 | 大口 | 平均気温 | 4.7 | 4.5 | 3.9 | 4.5 | 6.1 | 7.1 | 7.3 | 9.5 | 10.8 | 12.7 | 13.8 | 15.7 | 17.6 | 18.3 | 19.3 | 20.8 | 21.9 | 23.5 | 24.9 | 25.9 | 26.4 | 26.4 | 26 | 25.6 | 24.7 | 23.3 | 21.4 | 19.4 | 17.5 | 15.1 | 13.5 | 11.3 | 9.4 | 7.4 | 5.9 | 5.2
| 2 | 4622 |  | 最低気温 | -1 | -1.1 | -1.6 | -1.3 | 0 | 1.3 | 1.3 | 3.3 | 4.9 | 6.2 | 7.3 | 9.1 | 11.6 | 12.2 | 13.3 | 15.1 | 17.8 | 20.3 | 21.3 | 22.2 | 22.2 | 22.2 | 22.2 | 21.4 | 20.3 | 18.7 | 16.5 | 13.9 | 11.4 | 8.9 | 7.4 | 5.4 | 3.2 | 1.1 | 0.2 | -0.8
| 3 | 4623 |  | 最高気温 | 11 | 10.6 | 9.9 | 10.8 | 12.6 | 13.2 | 13.8 | 15.8 | 16.8 | 19.3 | 20.6 | 22.6 | 24.2 | 24.8 | 25.9 | 27.1 | 27.1 | 27.7 | 29.7 | 31 | 32.1 | 32.3 | 31.6 | 31.4 | 30.7 | 29.5 | 27.6 | 26.2 | 25 | 22.4 | 20.9 | 18.4 | 16.8 | 14.7 | 12.6 | 12.2
| 4 | 4624 |  | 日照時間 | 42.7 | 39.5 | 47.8 | 48.9 | 49.1 | 39.2 | 51.8 | 50.3 | 52 | 55.1 | 56.2 | 57 | 51.2 | 56.4 | 61.9 | 53.3 | 40 | 28.1 | 44.7 | 50.8 | 75 | 62.8 | 53.3 | 66.6 | 57.9 | 59 | 51.6 | 54.4 | 63.4 | 60.4 | 51.7 | 49.1 | 48.8 | 48.7 | 43.2 | 50.4
| 5 | 4625 |  | 日射量
471 | 1 | 4711 | 那覇 | 平均気温 | 17.3 | 17.1 | 16.5 | 16.4 | 17.5 | 17.6 | 17.7 | 19.1 | 19.9 | 20.5 | 21.2 | 22.4 | 23.5 | 24.1 | 24.5 | 25.4 | 26.8 | 28.2 | 28.8 | 29 | 29 | 28.8 | 28.7 | 28.6 | 28.2 | 27.8 | 26.9 | 26.2 | 25.4 | 24.2 | 23.2 | 22.1 | 21.1 | 19.7 | 18.7 | 17.8
| 2 | 4712 |  | 最低気温 | 14.9 | 14.7 | 14.2 | 14.1 | 15.1 | 15.2 | 15.2 | 16.7 | 17.6 | 18.2 | 18.8 | 20.1 | 21.2 | 21.9 | 22.4 | 23.3 | 24.8 | 26.3 | 26.8 | 26.9 | 26.9 | 26.6 | 26.6 | 26.5 | 26.1 | 25.7 | 24.8 | 24.1 | 23.3 | 22.1 | 20.9 | 19.9 | 18.9 | 17.3 | 16.4 | 15.4
| 3 | 4713 |  | 最高気温 | 19.8 | 19.6 | 19 | 19 | 20.1 | 20.3 | 20.4 | 21.9 | 22.7 | 23.3 | 24 | 25.1 | 26.3 | 26.9 | 27 | 28.1 | 29.3 | 30.9 | 31.6 | 31.9 | 31.9 | 31.6 | 31.5 | 31.4 | 31 | 30.6 | 29.6 | 28.9 | 28 | 26.8 | 25.8 | 24.6 | 23.5 | 22.3 | 21.2 | 20.4
| 4 | 4714 |  | 日照時間 | 32 | 30.5 | 31.8 | 27.9 | 32.4 | 27 | 37 | 31 | 40.4 | 36.3 | 42.6 | 44.9 | 46.5 | 50.7 | 48.6 | 42.2 | 46.4 | 75 | 78.7 | 78.7 | 81.4 | 68.7 | 69.1 | 77.2 | 67.3 | 64.4 | 57.2 | 57.9 | 57.9 | 53.8 | 47.2 | 40.2 | 35.6 | 42.5 | 35.6 | 37.6
| 5 | 4715 |  | 日射量 | 8.6 | 8.7 | 8.9 | 8.9 | 10.3 | 10.9 | 11.9 | 11.6 | 13.1 | 13.8 | 14.9 | 15.9 | 16.5 | 17.2 | 16.1 | 15.9 | 16.7 | 21.2 | 21.3 | 21 | 20.3 | 19.2 | 19.1 | 18.9 | 18 | 17.2 | 15.7 | 15 | 14.4 | 12.8 | 12.1 | 10.6 | 9.4 | 10 | 8.8 | 8.6
472 | 1 | 4721 | 宮古島 | 平均気温 | 18.3 | 18.2 | 17.6 | 17.6 | 18.7 | 18.7 | 18.7 | 20.3 | 20.9 | 21.6 | 22.3 | 23.3 | 24.2 | 24.9 | 25.3 | 26 | 27.3 | 28.3 | 28.7 | 28.8 | 28.7 | 28.6 | 28.5 | 28.3 | 27.9 | 27.5 | 26.8 | 26.2 | 25.5 | 24.6 | 23.6 | 22.7 | 21.8 | 20.5 | 19.8 | 18.8
| 2 | 4722 |  | 最低気温 | 16.4 | 16.1 | 15.5 | 15.6 | 16.6 | 16.6 | 16.3 | 18.1 | 18.6 | 19.5 | 20.1 | 21.1 | 22.1 | 22.9 | 23.3 | 23.9 | 25.4 | 26.4 | 26.6 | 26.7 | 26.4 | 26.3 | 26.3 | 26.2 | 25.8 | 25.4 | 24.7 | 24.3 | 23.8 | 22.8 | 21.8 | 20.8 | 19.9 | 18.6 | 17.9 | 16.9
| 3 | 4723 |  | 最高気温 | 20.7 | 20.6 | 20 | 20.2 | 21.2 | 21.2 | 21.4 | 23 | 23.6 | 24.3 | 25 | 26 | 27 | 27.6 | 27.9 | 28.7 | 29.9 | 31 | 31.6 | 31.7 | 31.6 | 31.4 | 31.3 | 31 | 30.7 | 30.1 | 29.3 | 28.7 | 27.9 | 27 | 26.1 | 25 | 24 | 22.8 | 22 | 21.2
| 4 | 4724 |  | 日照時間 | 29.3 | 29.9 | 27.3 | 28.3 | 29.4 | 25.1 | 37.3 | 32.9 | 41.9 | 37.1 | 42.3 | 43.9 | 47.9 | 51.3 | 52 | 50.1 | 56.4 | 86.3 | 84.9 | 82.7 | 80.5 | 73.5 | 71.6 | 75.4 | 65 | 61.9 | 57.8 | 53.9 | 51.2 | 48.7 | 44.8 | 35.2 | 32.3 | 37.5 | 29.7 | 34.3
| 5 | 4725 |  | 日射量 | 8.9 | 9.2 | 8.5 | 9.5 | 10.2 | 10.7 | 12.4 | 12.1 | 13.6 | 14.2 | 15.3 | 16.1 | 17.1 | 17.8 | 17.1 | 17.5 | 18.8 | 23.1 | 22.7 | 21.9 | 20.3 | 20.3 | 20 | 18.9 | 18.3 | 17.3 | 16.2 | 15.3 | 14.5 | 12.7 | 12.4 | 10.4 | 9.6 | 10 | 8.7 | 8.8