## TEMPLATE
2022-04-01 |  | 水質総括表 確定値
水 域 名 称 |  |  |  | 庄内川等 | 入鹿池 |  |  | 表層（全層）
地点名(地点統一番号:生活環境類型:NP類型:水生生物類型) |  |  |  | 096 | 中央 |  |  | 82020 | ( 401-01 : : : )
調 査 機 関 分 析 担 当 機 関 |  |  | 愛知県 |  |  |  | 愛 知 県
測 定 項 目 |  | 単 位 | 平 均 値 | 最 小 値 | 最 大 値 | 適合しない割合 (検体数) | 適合しない割合 (日数) | 中 央 値 | ７５％値 （※） | 検出率 | 平 均 値 | 最 小 値 | 最 大 値 | 適合しない割合 (検体数) | 適合しない割合 (日数) | 中 央 値 | ７５％値 （※） | 検出率
生活環境項目 | ｐＨ |  | ７．８ | ７．４ | ８．３ | － ／ １２ | － ／ １２ | ７．７ | ７．９
| ＤＯ | mg/L | ９．２ | ７．８ | １１ | － ／ １２ | － ／ １２ | ９．４ | ８．２
| ＢＯＤ | mg/L | １．６ | ０．８ | ２．９ | － ／ １２ | － ／ １２ | １．５ | １．７
| ＣＯＤ | mg/L | ３．０ | １．７ | ３．９ | － ／ １２ | － ／ １２ | ３．０ | ３．５
| ＳＳ | mg/L | ２ | ＜１ | ３ | － ／ １２ | － ／ １２ | ２ | ２
| 大腸菌数 | CFU/100mL
| ｎ－ヘキサン抽出物質 | mg/L
| 全窒素 | mg/L | ０．２６ | ０．１５ | ０．４４ | － ／ １２ | － ／ １２ | ０．２４ | ０．２９
| 全燐 | mg/L | ０．０１７ | ０．００９ | ０．０３３ | － ／ １２ | － ／ １２ | ０．０１６ | ０．０１７
| 全亜鉛 | mg/L | ０．００６ | ０．００２ | ０．０１０ | － ／ ４ | － ／ ４ | ０．００７ | ０．０１０
| ノニルフェノール | mg/L | ＜０．００００６ | ＜０．００００６ | ＜０．００００６ | － ／ ４ | － ／ ４ | ＜０．００００６ | ＜０．００００６
| ＬＡＳ | mg/L | ＜０．０００６ | ＜０．０００６ | ＜０．０００６ | － ／ ４ | － ／ ４ | ＜０．０００６ | ＜０．０００６
特殊項目 | フェノール類 | mg/L
| 銅 | mg/L |  | ＜０．０１ | ＜０．０１ |  |  |  |  | ０／ ４
| 鉄（溶解性） | mg/L
| マンガン（溶解性） | mg/L
| クロム | mg/L
そ の 他 の 項 目 | アンモニア性窒素 | mg/L | ０．０３ | ０．０１ | ０．０９ |  |  | ０．０２ | ０．０２
| 亜硝酸性窒素 | mg/L | ＜０．０１ | ＜０．０１ | ＜０．０１ |  |  | ＜０．０１ | ＜０．０１
| 硝酸性窒素 | mg/L | ０．０４ | ＜０．０１ | ０．１０ |  |  | ０．０２ | ０．０２
| 有機性窒素 | mg/L | ０．１９ | ０．１３ | ０．２８ |  |  | ０．１８ | ０．２２
| 溶存態窒素 | mg/L
| 懸濁態窒素 | mg/L
| オルトリン酸態燐 | mg/L | ＜０．００３ | ＜０．００３ | ＜０．００３ |  |  | ＜０．００３ | ＜０．００３
| 電気伝導率 | mS/m | １２ | ８．４ | １５ |  |  | １１ | １４
| 塩化物イオン | mg/L | ４ | ３ | ６ |  |  | ４ | ５
塩分
| 陰イオン界面活性剤 | mg/L
| クロロフィルａ | mg/m3 | ６．３Ｅ ０ | ＜２．０Ｅ ０ | １．４Ｅ １ |  |  | ５．５Ｅ ０ | ８．７Ｅ ０
| フェオ色素 | mg/m3 | ２．０ | ＜２．０ | ２．１ |  |  | ＜２．０ | ＜２．０
| トリハロメタン生成能 | mg/L
| クロロホルム生成能 | mg/L
| ブロモジクロロメタン生成能 | mg/L
| ジブロモクロロメタン生成能 | mg/L
| ブロモホルム生成能 | mg/L
健 康 項 目 | カドミウム | mg/L | ＜０．０００５ | ＜０．０００５ | ＜０．０００５ | ０／ ２ |  |  |  | ０／ ２
| 全シアン | mg/L |  | ＮＤ | ＮＤ | ０／ ２ |  |  |  | ０／ ２
| 鉛 | mg/L | ＜０．００５ | ＜０．００５ | ＜０．００５ | ０／ ２ |  |  |  | ０／ ２
| 六価クロム | mg/L | ＜０．０１ | ＜０．０１ | ＜０．０１ | ０／ ２ |  |  |  | ０／ ２
| 砒素 | mg/L | ＜０．００５ | ＜０．００５ | ＜０．００５ | ０／ ２ |  |  |  | ０／ ２
| 総水銀 | mg/L
| アルキル水銀 | mg/L
| ＰＣＢ | mg/L
| ジクロロメタン | mg/L | ＜０．００２ | ＜０．００２ | ＜０．００２ | ０／ ２ |  |  |  | ０／ ２
| 四塩化炭素 | mg/L | ＜０．０００２ | ＜０．０００２ | ＜０．０００２ | ０／ ２ |  |  |  | ０／ ２
| 1,2－ジクロロエタン | mg/L | ＜０．０００４ | ＜０．０００４ | ＜０．０００４ | ０／ ２ |  |  |  | ０／ ２
| 1,1－ジクロロエチレン | mg/L | ＜０．０１ | ＜０．０１ | ＜０．０１ | ０／ ２ |  |  |  | ０／ ２
| シス－1,2－ジクロロエチレン | mg/L | ＜０．００４ | ＜０．００４ | ＜０．００４ | ０／ ２ |  |  |  | ０／ ２
| 1,1,1－トリクロロエタン | mg/L | ＜０．１ | ＜０．１ | ＜０．１ | ０／ ２ |  |  |  | ０／ ２
| 1,1,2－トリクロロエタン | mg/L | ＜０．０００６ | ＜０．０００６ | ＜０．０００６ | ０／ ２ |  |  |  | ０／ ２
| トリクロロエチレン | mg/L | ＜０．００１ | ＜０．００１ | ＜０．００１ | ０／ ２ |  |  |  | ０／ ２
| テトラクロロエチレン | mg/L | ＜０．０００５ | ＜０．０００５ | ＜０．０００５ | ０／ ２ |  |  |  | ０／ ２
| 1,3－ジクロロプロペン | mg/L | ＜０．０００２ | ＜０．０００２ | ＜０．０００２ | ０／ ２ |  |  |  | ０／ ２
| チウラム | mg/L | ＜０．０００６ | ＜０．０００６ | ＜０．０００６ | ０／ ２ |  |  |  | ０／ ２
| シマジン | mg/L | ＜０．０００３ | ＜０．０００３ | ＜０．０００３ | ０／ ２ |  |  |  | ０／ ２
| チオベンカルブ | mg/L | ＜０．００２ | ＜０．００２ | ＜０．００２ | ０／ ２ |  |  |  | ０／ ２
| ベンゼン | mg/L | ＜０．００１ | ＜０．００１ | ＜０．００１ | ０／ ２ |  |  |  | ０／ ２
| セレン | mg/L | ＜０．００２ | ＜０．００２ | ＜０．００２ | ０／ ２ |  |  |  | ０／ ２
| 硝酸性窒素及び亜硝酸性窒素 | mg/L | ０．０５ | ＜０．０２ | ０．１１ | ０／ ４ |  |  |  | ２／ ４
| ふっ素 | mg/L | ０．１３ | ０．１１ | ０．１５ | ０／ ２ |  |  |  | ２／ ２
| ほう素 | mg/L | ＜０．０２ | ＜０．０２ | ＜０．０２ | ０／ ２ |  |  |  | ０／ ２
| 1,4－ジオキサン | mg/L | ＜０．００５ | ＜０．００５ | ＜０．００５ | ０／ １ |  |  |  | ０／ １
※ ７５％値欄について、ＤＯは３０％値、大腸菌数は９０％値である。
2022-04-01 |  | 水質総括表 確定値
水 域 名 称 |  |  |  | 境川等 | 油ヶ淵 |  |  | 表層（全層）
地点名(地点統一番号:生活環境類型:NP類型:水生生物類型) |  |  |  | 097 | 中央 |  |  | 84010 | ( 501-01 : Bｲ : : B ｲ )
調 査 機 関 分 析 担 当 機 関 |  |  | 愛知県 |  |  |  | 環境調査センター
測 定 項 目 |  | 単 位 | 平 均 値 | 最 小 値 | 最 大 値 | 適合しない割合 (検体数) | 適合しない割合 (日数) | 中 央 値 | ７５％値 （※） | 検出率 | 平 均 値 | 最 小 値 | 最 大 値 | 適合しない割合 (検体数) | 適合しない割合 (日数) | 中 央 値 | ７５％値 （※） | 検出率
生活環境項目 | ｐＨ |  | ７．９ | ６．７ | ９．６ | ８／ ２４ | ８／ ２４ | ７．７ | ８．９
| ＤＯ | mg/L | １１ | ５．３ | １８ | ０／ ２４ | ０／ ２４ | １０ | ８．０
| ＢＯＤ | mg/L | ３．０ | ０．６ | ７．０ | － ／ ２４ | － ／ ２４ | ２．９ | ３．４
| ＣＯＤ | mg/L | ６．７ | ４．９ | １１ | ２３／ ２４ | ２３／ ２４ | ６．７ | ７．３
| ＳＳ | mg/L | １０ | ４ | ２１ | ４／ ２４ | ４／ ２４ | ９ | １２
| 大腸菌数 | CFU/100mL
| ｎ－ヘキサン抽出物質 | mg/L | ＮＤ | ＮＤ | ＮＤ | － ／ ２ | － ／ ２ | ＮＤ | ＮＤ
| 全窒素 | mg/L | ２．３ | １．０ | ３．５ | － ／ ２４ | － ／ ２４ | ２．３ | ３．１
| 全燐 | mg/L | ０．２１ | ０．０８２ | ０．３５ | － ／ ２４ | － ／ ２４ | ０．１９ | ０．２８
| 全亜鉛 | mg/L | ０．０１３ | ０．００３ | ０．０２５ | ０／ １２ | ０／ １２ | ０．０１４ | ０．０１６
| ノニルフェノール | mg/L | ＜０．００００６ | ＜０．００００６ | ＜０．００００６ | ０／ １２ | ０／ １２ | ＜０．００００６ | ＜０．００００６
| ＬＡＳ | mg/L | ０．００１５ | ＜０．０００６ | ０．００６９ | ０／ １２ | ０／ １２ | ０．０００６ | ０．００１２
特殊項目 | フェノール類 | mg/L |  | ＜０．０１ | ＜０．０１ |  |  |  |  | ０／ ２
| 銅 | mg/L |  | ＜０．０１ | ＜０．０１ |  |  |  |  | ０／ ４
| 鉄（溶解性） | mg/L
| マンガン（溶解性） | mg/L
| クロム | mg/L
そ の 他 の 項 目 | アンモニア性窒素 | mg/L | ０．３２ | ０．２３ | ０．４４ |  |  | ０．３０ | ０．３２
| 亜硝酸性窒素 | mg/L | ０．０３ | ０．０２ | ０．０５ |  |  | ０．０３ | ０．０４
| 硝酸性窒素 | mg/L | １．３ | ０．７２ | １．９ |  |  | １．４ | １．９
| 有機性窒素 | mg/L | ０．４７ | ０．２９ | ０．７２ |  |  | ０．４３ | ０．５３
| 溶存態窒素 | mg/L
| 懸濁態窒素 | mg/L
| オルトリン酸態燐 | mg/L | ０．１５ | ０．１１ | ０．１９ |  |  | ０．１５ | ０．１８
| 電気伝導率 | mS/m | ２００ | ６．５ | ５４０ |  |  | １６０ | ３９０
| 塩化物イオン | mg/L | ５７０ | ３ | １６００ |  |  | ４６０ | １１００
塩分
| 陰イオン界面活性剤 | mg/L | ０．０２ | ０．０１ | ０．０２ |  |  | ０．０２ | ０．０２
| クロロフィルａ | mg/m3 | ５．０Ｅ １ | ２．９Ｅ ０ | １．８Ｅ ２ |  |  | ２．２Ｅ １ | ５．３Ｅ １
| フェオ色素 | mg/m3 | ５．４ | ＜２．０ | １１ |  |  | ４．８ | ６．４
| トリハロメタン生成能 | mg/L
| クロロホルム生成能 | mg/L
| ブロモジクロロメタン生成能 | mg/L
| ジブロモクロロメタン生成能 | mg/L
| ブロモホルム生成能 | mg/L
健 康 項 目 | カドミウム | mg/L | ＜０．０００５ | ＜０．０００５ | ＜０．０００５ | ０／ ４ |  |  |  | ０／ ４
| 全シアン | mg/L |  | ＮＤ | ＮＤ | ０／ ４ |  |  |  | ０／ ４
| 鉛 | mg/L | ＜０．００５ | ＜０．００５ | ＜０．００５ | ０／ ４ |  |  |  | ０／ ４
| 六価クロム | mg/L | ＜０．０１ | ＜０．０１ | ＜０．０１ | ０／ ４ |  |  |  | ０／ ４
| 砒素 | mg/L | ＜０．００５ | ＜０．００５ | ＜０．００５ | ０／ ２ |  |  |  | ０／ ２
| 総水銀 | mg/L |  | ＜０．０００５ | ＜０．０００５ | ０／ ４ |  |  |  | ０／ ４
| アルキル水銀 | mg/L
| ＰＣＢ | mg/L |  | ＮＤ | ＮＤ | ０／ １ |  |  |  | ０／ １
| ジクロロメタン | mg/L | ＜０．００２ | ＜０．００２ | ＜０．００２ | ０／ ４ |  |  |  | ０／ ４
| 四塩化炭素 | mg/L | ＜０．０００２ | ＜０．０００２ | ＜０．０００２ | ０／ ４ |  |  |  | ０／ ４
| 1,2－ジクロロエタン | mg/L | ＜０．０００４ | ＜０．０００４ | ＜０．０００４ | ０／ ４ |  |  |  | ０／ ４
| 1,1－ジクロロエチレン | mg/L | ＜０．０１ | ＜０．０１ | ＜０．０１ | ０／ ４ |  |  |  | ０／ ４
| シス－1,2－ジクロロエチレン | mg/L | ＜０．００４ | ＜０．００４ | ＜０．００４ | ０／ ４ |  |  |  | ０／ ４
| 1,1,1－トリクロロエタン | mg/L | ＜０．１ | ＜０．１ | ＜０．１ | ０／ ４ |  |  |  | ０／ ４
| 1,1,2－トリクロロエタン | mg/L | ＜０．０００６ | ＜０．０００６ | ＜０．０００６ | ０／ ４ |  |  |  | ０／ ４
| トリクロロエチレン | mg/L | ＜０．００１ | ＜０．００１ | ＜０．００１ | ０／ ４ |  |  |  | ０／ ４
| テトラクロロエチレン | mg/L | ＜０．０００５ | ＜０．０００５ | ＜０．０００５ | ０／ ４ |  |  |  | ０／ ４
| 1,3－ジクロロプロペン | mg/L | ＜０．０００２ | ＜０．０００２ | ＜０．０００２ | ０／ ４ |  |  |  | ０／ ４
| チウラム | mg/L | ＜０．０００６ | ＜０．０００６ | ＜０．０００６ | ０／ ２ |  |  |  | ０／ ２
| シマジン | mg/L | ＜０．０００３ | ＜０．０００３ | ＜０．０００３ | ０／ ４ |  |  |  | ０／ ４
| チオベンカルブ | mg/L | ＜０．００２ | ＜０．００２ | ＜０．００２ | ０／ ４ |  |  |  | ０／ ４
| ベンゼン | mg/L | ＜０．００１ | ＜０．００１ | ＜０．００１ | ０／ ４ |  |  |  | ０／ ４
| セレン | mg/L | ＜０．００２ | ＜０．００２ | ＜０．００２ | ０／ ４ |  |  |  | ０／ ４
| 硝酸性窒素及び亜硝酸性窒素 | mg/L | １．４ | ０．７４ | １．９ | ０／ ４ |  |  |  | ４／ ４
| ふっ素 | mg/L | ０．１８ | ０．１６ | ０．１９ | ０／ ２ |  |  |  | ２／ ２
| ほう素 | mg/L | ０．１４ | ０．０３ | ０．２５ | ０／ ２ |  |  |  | ２／ ２
| 1,4－ジオキサン | mg/L | ＜０．００５ | ＜０．００５ | ＜０．００５ | ０／ １ |  |  |  | ０／ １
※ ７５％値欄について、ＤＯは３０％値、大腸菌数は９０％値である。