## TEMPLATE
2022-04-01 |  |  | 水質個表 確定値 | [13 empty] | 愛 知 県
測定地点コード |  | 水域区分 |  | 水域名 |  | 地点番号 | 測定地点名 |  |  | 地点統一番号 | 生活環境類型 | ＮＰ類型 | 水生生物類型 | 調査区分 | 調査機関 | 分析担当機関
３０１００１ |  | 名古屋市内 |  | 荒子川 |  | ０３１ | 荒子川ポンプ所 |  |  | ０１９－０１ | Ｅイ |  | B イ | 年 間 | 名古屋市 | 名 古 屋 市
[5 empty] | ２０２２年 | ２０２２年 |  | ２０２２年 | ２０２２年 | ２０２２年 | ２０２２年 | ２０２２年 | ２０２２年 | ２０２２年 | ２０２３年 | ２０２３年 | ２０２３年
項 目 |  |  |  | 単 位 | ４月 １３日 | ５月 １１日 |  | ６月 １日 | ７月 １３日 | ８月 ３日 | ９月 １４日 | １０月 ５日 | １１月 ９日 | １２月 ７日 | １月 ５日 | ２月 １日 | ３月 １日
一 般 項 目 | 採取時刻 |  |  |  | １２時 ０５分 | １０時 ４１分 |  | １１時 ３３分 | １１時 ５４分 | １２時 ０４分 | １０時 ０２分 | １１時 １０分 | １０時 ５７分 | １１時 ４５分 | １１時 ３３分 | １２時 ２０分 | １０時 １５分
| 天候 |  |  |  | 晴れ | 曇り |  | 曇り | 晴れ | 晴れ | 晴れ | 曇り | 晴れ | 晴れ | 曇り | 曇り | 晴れ
| 気温 |  |  | ℃ | ２５．５ | １９．２ |  | ２６．８ | ３０．１ | ３３．８ | ３１．３ | ２３．５ | １５．９ | １０．８ | ８．１ | ６．４ | １１．０
| 水温 |  |  | ℃ | ２３．６ | ２１．０ |  | ２４．４ | ２９．４ | ３２．１ | ３０．１ | ２４．２ | １５．５ | １１．５ | ６．３ | ５．０ | ９．５
| 透視度 |  |  | cm | ２２ | ７６ |  | ２７ | ４９ | ３１ | ４５ | ３８ | ６４ | ３３ | ２１ | １４ | ２４
| 臭気 |  |  |  | 微下水臭 | 無臭 |  | 微川藻臭 | 中川藻臭 | 中川藻臭 | 微川藻臭 | 微川藻臭 | 微川藻臭 | 無臭 | 微川藻臭 | 微下水臭 | 微下水臭
| 採取位置 |  |  |  | 流心 | 流心 |  | 流心 | 流心 | 流心 | 流心 | 流心 | 流心 | 流心 | 流心 | 流心 | 流心
| 流況 |  |  |  | 通常 | 通常 |  | 通常 | 通常 | 通常 | 通常 | 通常 | 通常 | 通常 | 通常 | 通常 | 通常
| 流量 |  |  | m3/sec
| 外観 |  |  |  | 中黄褐色 | 中黄褐色 |  | 中褐色 | 淡黄色 | 淡灰緑色 | 淡灰緑色 | 淡黄褐色 | 淡黄色 | 淡緑褐色 | 中褐色 | 中褐色 | 中褐色
| 採取水深 |  |  | ｍ
| 全水深 |  |  | ｍ | ０．５６ | ０．３８ |  | ０．４０ | ０．４１ | ０．３０ | ０．５０ | ０．４２ | ０．４０ | ０．３９ | ０．３３ | ０．４０ | ０．５４
| 透明度 |  |  | ｍ
水色
| 満潮時刻 |  |  |  | １６時 ０２分 | １４時 ３０分 |  | ６時 １０分 | １８時 ２９分 | ８時 ５７分 | ８時 ０５分 | １５時 ３６分 | ６時 ２１分 | １７時 ０１分 | １６時 ３８分 | １４時 ４２分 | １０時 ５９分
| 干潮時刻 |  |  |  | １０時 ２０分 | ８時 ５２分 |  | １２時 ５８分 | １１時 ３６分 | １５時 １１分 | １４時 ００分 | ８時 １４分 | １２時 １０分 | １１時 １８分 | １１時 ０８分 | ９時 ２７分 | ２０時 １６分
生活環境項目 | ｐＨ |  |  |  | ９．２ | ７．３ |  | ８．２ | ７．８ | ９．１ | ７．８ | ７．５ | ９．１ | ８．４ | ９．６ | ９．７ | ９．４
| ＤＯ |  |  | mg/L | １７ | ８．０ |  | １２ | １１ | １４ | １１ | １０ | １５ | １４ | ２３ | ２３ | ２１
| ＢＯＤ |  |  | mg/L | １３ | ２．２ |  | ４．４ | ４．６ | ８．１ | ３．４ | ４．６ | ３．１ | ４．８ | ７．９ | ９．７ | ６．９
| ＣＯＤ（酸性法） |  |  | mg/L | １４ | ５．８ |  | ７．７ | ５．９ | ７．６ | ５．６ | ５．４ | ７．３ | ７．２ | １３ | １６ | １３
| ＳＳ |  |  | mg/L | １１ | ４ |  | １３ | ９ | １３ | ５ | ８ | ８ | １０ | ２５ | ２２ | １６
| 大腸菌数 |  |  | CFU/100mL
| ｎ－ヘキサン抽出物質 |  |  | mg/L |  | ＮＤ | [6 empty] | ＮＤ
| 全窒素 |  |  | mg/L | ２．９ |  |  | １．４ |  | １．５ |  | １．７ |  | ２．９ |  | ６．５
| 全りん |  |  | mg/L | ０．２９ |  |  | ０．２５ |  | ０．２７ |  | ０．２３ |  | ０．４５ |  | ０．５６
| 全亜鉛 |  |  | mg/L | ０．０１０ | ０．０１０ |  | ０．００９ | ０．００８ | ０．００６ | ０．００５ | ０．０１２ | ０．０１０ | ０．０１４ | ０．０１４ | ０．０１９ | ０．０１３
| ノニルフェノール |  |  | mg/L | ０．０００２０ | ０．０００１８ |  | ０．０００１６ | ０．０００１１ | ＜０．００００６ | ０．００００７ | ０．０００１０ | ０．００００９ | ０．０００１６ | ０．０００１０ | ０．００００６ | ０．００００７
| ＬＡＳ |  |  | mg/L | ０．００５４ | ０．０００８ |  | ０．０００８ | ０．００１９ | ０．０００９ | ＜０．０００６ | ＜０．０００６ | ０．００２１ | ０．０００８ | ０．００２０ | ０．００２２ | ０．０１５
特殊項目 | フェノール類 |  |  | mg/L | [5 empty] | ＜０．０１ | [5 empty] | ＜０．０１
| 銅 |  |  | mg/L | [5 empty] | ＜０．０１ | [5 empty] | ＜０．０１
| 鉄（溶解性） |  |  | mg/L
| マンガン（溶解性） |  |  | mg/L
| クロム |  |  | mg/L | [5 empty] | ＜０．０１ | [5 empty] | ＜０．０１
そ の 他 の 項 目 | アンモニア性窒素 |  |  | mg/L |  | ０．２９ |  |  |  | ０．０３ |  |  | ０．０３ |  |  | ０．２３
| 亜硝酸性窒素 |  |  | mg/L |  | ０．１２ |  |  |  | ０．０２ |  |  | ０．０９ |  |  | ０．５５
| 硝酸性窒素 |  |  | mg/L |  | １．２ |  |  |  | ０．７１ |  |  | １．５ |  |  | ３．２
| 有機性窒素 |  |  | mg/L |  | ０．８３ |  |  |  | １．２ |  |  | ０．５４ |  |  | １．４
| 溶存態窒素 |  |  | mg/L
| 懸濁態窒素 |  |  | mg/L
| オルトりん酸態りん |  |  | mg/L |  | ０．２０ |  |  |  | ０．２０ |  |  | ０．１２ |  |  | ０．２９
| 電気伝導率 |  |  | mS/m | ６４ |  |  | ４２ |  | ４２ |  | ５６ |  | １００ |  | １５０
| 塩化物イオン |  |  | mg/L | ６６ |  |  | ４７ |  | ５６ |  | １００ |  | ２２０ |  | ３２０
塩分
| 陰イオン界面活性剤 |  |  | mg/L |  | ０．０１ |  |  |  | ０．０１ |  |  | ０．０１ |  |  | ０．０１
| クロロフィルａ |  |  | mg/m3 | １．２Ｅ ２ |  |  | ８．６Ｅ １ |  | １．２Ｅ ２ |  | ８．７Ｅ １ |  | ９．４Ｅ １ |  | ３．３Ｅ ２
| フェオ色素 |  |  | mg/m3 | ３１ |  |  | ２２ |  | ７．２ |  | ２５ |  | ６．０ |  | ＜２．０
| トリハロメタン生成能 |  |  | mg/L
| クロロホルム生成能 |  |  | mg/L
| ブロモジクロロメタン生成能 |  |  | mg/L
| ジブロモクロロメタン生成能 |  |  | mg/L
| ブロモホルム生成能 |  |  | mg/L
健 康 項 目 | カドミウム |  |  | mg/L |  | ＜０．０００５ |  |  |  | ＜０．０００５ |  |  | ＜０．０００５ |  |  | ＜０．０００５
| 全シアン |  |  | mg/L |  | ＮＤ |  |  |  | ＮＤ |  |  | ＮＤ |  |  | ＮＤ
| 鉛 |  |  | mg/L |  | ＜０．００５ |  |  |  | ＜０．００５ |  |  | ＜０．００５ |  |  | ＜０．００５
| 六価クロム |  |  | mg/L |  | ＜０．０１ |  |  |  | ＜０．０１ |  |  | ＜０．０１ |  |  | ＜０．０１
| 砒素 |  |  | mg/L | [5 empty] | ＜０．００５ | [5 empty] | ＜０．００５
| 総水銀 |  |  | mg/L |  | ＜０．０００５ |  |  |  | ＜０．０００５ |  |  | ＜０．０００５ |  |  | ＜０．０００５
| アルキル水銀 |  |  | mg/L |  | ＮＤ
| ＰＣＢ |  |  | mg/L | ＮＤ
| ジクロロメタン |  |  | mg/L |  | ＜０．００２ |  |  |  | ＜０．００２ |  |  | ＜０．００２ |  |  | ＜０．００２
| 四塩化炭素 |  |  | mg/L |  | ＜０．０００２ |  |  |  | ＜０．０００２ |  |  | ＜０．０００２ |  |  | ＜０．０００２
| 1,2－ジクロロエタン |  |  | mg/L |  | ０．００８６ |  |  |  | ０．００７６ |  |  | ０．００５６ |  |  | ０．００８６
| 1,1－ジクロロエチレン |  |  | mg/L |  | ＜０．０１ |  |  |  | ＜０．０１ |  |  | ＜０．０１ |  |  | ＜０．０１
| シス－1,2－ジクロロエチレン |  |  | mg/L |  | ＜０．００４ |  |  |  | ＜０．００４ |  |  | ＜０．００４ |  |  | ＜０．００４
| 1,1,1－トリクロロエタン |  |  | mg/L |  | ＜０．１ |  |  |  | ＜０．１ |  |  | ＜０．１ |  |  | ＜０．１
| 1,1,2－トリクロロエタン |  |  | mg/L |  | ０．００１７ |  |  |  | ０．００１４ |  |  | ０．００１５ |  |  | ０．００１９
| トリクロロエチレン |  |  | mg/L |  | ０．００１ |  |  |  | ＜０．００１ |  |  | ＜０．００１ |  |  | ０．００１
| テトラクロロエチレン |  |  | mg/L |  | ＜０．０００５ |  |  |  | ＜０．０００５ |  |  | ＜０．０００５ |  |  | ＜０．０００５
| 1,3－ジクロロプロペン |  |  | mg/L |  | ＜０．０００２ |  |  |  | ＜０．０００２ |  |  | ＜０．０００２ |  |  | ＜０．０００２
| チウラム |  |  | mg/L |  | ＜０．０００６ |  |  |  | ＜０．０００６ |  |  | ＜０．０００６ |  |  | ＜０．０００６
| シマジン |  |  | mg/L |  | ＜０．０００３ |  |  |  | ＜０．０００３ |  |  | ＜０．０００３ |  |  | ＜０．０００３
| チオベンカルブ |  |  | mg/L |  | ＜０．００２ |  |  |  | ＜０．００２ |  |  | ＜０．００２ |  |  | ＜０．００２
| ベンゼン |  |  | mg/L |  | ＜０．００１ |  |  |  | ＜０．００１ |  |  | ＜０．００１ |  |  | ＜０．００１
| セレン |  |  | mg/L |  | ＜０．００２ |  |  |  | ＜０．００２ |  |  | ＜０．００２ |  |  | ＜０．００２
| 硝酸性窒素及び亜硝酸性窒素 |  |  | mg/L |  | １．３ |  |  |  | ０．７４ |  |  | １．６ |  |  | ３．７
| ふっ素 |  |  | mg/L | [5 empty] | ０．１６ | [5 empty] | ０．３３
| ほう素 |  |  | mg/L | [5 empty] | ０．０９ | [5 empty] | ０．１９
| 1,4－ジオキサン |  |  | mg/L |  | ＜０．００５ |  |  |  | ＜０．００５ |  |  | ＜０．００５ |  |  | ＜０．００５
2022-04-01 |  |  | 水質個表 確定値 | [13 empty] | 愛 知 県
測定地点コード |  | 水域区分 |  | 水域名 |  | 地点番号 | 測定地点名 |  |  | 地点統一番号 | 生活環境類型 | ＮＰ類型 | 水生生物類型 | 調査区分 | 調査機関 | 分析担当機関
３０２００１ |  | 名古屋市内 |  | 中川運河 |  | ０３２ | 東海橋 |  |  | ０２０－０１ | Ｅイ |  | B イ | 年 間 | 名古屋市 | 名 古 屋 市
[5 empty] | ２０２２年 | ２０２２年 |  | ２０２２年 | ２０２２年 | ２０２２年 | ２０２２年 | ２０２２年 | ２０２２年 | ２０２２年 | ２０２３年 | ２０２３年 | ２０２３年
項 目 |  |  |  | 単 位 | ４月 １３日 | ５月 １１日 |  | ６月 １日 | ７月 １３日 | ８月 ３日 | ９月 １４日 | １０月 ５日 | １１月 ９日 | １２月 ７日 | １月 ５日 | ２月 １日 | ３月 １日
一 般 項 目 | 採取時刻 |  |  |  | １１時 １５分 | １１時 １５分 |  | １０時 ５３分 | １１時 ０５分 | １１時 ０４分 | １１時 ０３分 | １０時 ３５分 | １１時 ３５分 | １１時 ０８分 | １０時 ４９分 | １１時 １０分 | １０時 ４０分
| 天候 |  |  |  | 晴れ | 曇り |  | 曇り | 晴れ | 晴れ | 晴れ | 曇り | 晴れ | 晴れ | 晴れ | 曇り | 晴れ
| 気温 |  |  | ℃ | ２７．９ | ２４．０ |  | ２７．３ | ３０．０ | ３７．５ | ３３．２ | ２３．３ | １８．０ | １１．２ | ７．８ | ５．０ | １５．５
| 水温 |  |  | ℃ | ２１．７ | ２１．６ |  | ２３．８ | ２８．０ | ３２．５ | ３０．３ | ２４．７ | １７．８ | １３．０ | ８．８ | ６．０ | １１．５
| 透視度 |  |  | cm | ９８ | ２４ |  | ２１ | ２４ | １８ | ４５ | ８０ | ２９ | ５８ | ２３ | ２０ | ３８
| 臭気 |  |  |  | 無臭 | 微海藻臭 |  | 微海藻臭 | 微海藻臭 | 微海藻臭 | 微下水臭 | 微下水臭 | 無臭 | 無臭 | 無臭 | 無臭 | 微下水臭
| 採取位置 |  |  |  | 流心 | 流心 |  | 流心 | 流心 | 流心 | 流心 | 流心 | 流心 | 流心 | 流心 | 流心 | 流心
| 流況 |  |  |  | 通常 | 通常 |  | 通常 | 通常 | 通常 | 通常 | 通常 | 通常 | 通常 | 通常 | 通常 | 通常
| 流量 |  |  | m3/sec
| 外観 |  |  |  | 淡灰緑色 | 淡灰茶色 |  | 中褐色 | 中褐色 | 中褐色 | 淡緑褐色 | 淡黄緑色 | 淡緑褐色 | 淡褐色 | 中褐色 | 中褐色 | 淡褐色
| 採取水深 |  |  | ｍ | ０．７ | ０．７ |  | ０．７ | ０．７ | ０．７ | ０．８ | ０．７ | ０．８ | ０．７ | ０．７ | ０．７ | ０．７
| 全水深 |  |  | ｍ | ３．６０ | ３．５５ |  | ３．５５ | ３．５３ | ３．５９ | ３．８０ | ３．４８ | ３．９５ | ３．５７ | ３．６０ | ３．７０ | ３．６２
| 透明度 |  |  | ｍ
水色
| 満潮時刻 |  |  |  | １６時 ０２分 | １４時 ３０分 |  | ６時 １０分 | １８時 ２９分 | ８時 ５７分 | ８時 ０５分 | １５時 ３６分 | ６時 ２１分 | １７時 ０１分 | １６時 ３８分 | １４時 ４２分 | １０時 ５９分
| 干潮時刻 |  |  |  | １０時 ２０分 | ８時 ５２分 |  | １２時 ５８分 | １１時 ３６分 | １５時 １１分 | １４時 ００分 | ８時 １４分 | １２時 １０分 | １１時 １８分 | １１時 ０８分 | ９時 ２７分 | ２０時 １６分
生活環境項目 | ｐＨ |  |  |  | ８．５ | ８．７ |  | ８．７ | ８．１ | ８．７ | ８．１ | ７．０ | ７．９ | ７．３ | ７．９ | ８．５ | ７．７
| ＤＯ |  |  | mg/L | １２ | １４ |  | １６ | １４ | １４ | １３ | ６．７ | １３ | ９．８ | １４ | １８ | １３
| ＢＯＤ |  |  | mg/L | ５．９ | ６．８ |  | １１ | ５．５ | ７．８ | ５．１ | ２．０ | ３．２ | ４．３ | １３ | １０ | ５．３
| ＣＯＤ（酸性法） |  |  | mg/L | ６．６ | ６．６ |  | ７．４ | ７．６ | ７．４ | ５．６ | ４．６ | ６．９ | ５．９ | １３ | ８．８ | ６．８
| ＳＳ |  |  | mg/L | ５ | ７ |  | ９ | １４ | １１ | ６ | ２ | ７ | ２ | ７ | ９ | ５
| 大腸菌数 |  |  | CFU/100mL
| ｎ－ヘキサン抽出物質 |  |  | mg/L |  | ＮＤ | [6 empty] | ＮＤ
| 全窒素 |  |  | mg/L | ２．０ |  |  | １．６ |  | １．８ |  | ２．０ |  | ３．０ |  | ４．３
| 全りん |  |  | mg/L | ０．０６１ |  |  | ０．０７６ |  | ０．１１ |  | ０．１０ |  | ０．１２ |  | ０．１０
| 全亜鉛 |  |  | mg/L | ０．０１９ | ０．０２０ |  | ０．０２０ | ０．０２５ | ０．０１８ | ０．０２０ | ０．０２０ | ０．０２９ | ０．０８５ | ０．０４０ | ０．０４５ | ０．０３６
| ノニルフェノール |  |  | mg/L | ＜０．００００６ | ＜０．００００６ |  | ＜０．００００６ | ０．０００１０ | ＜０．００００６ | ０．００００７ | ０．００００６ | ０．００００６ | ０．００００９ | ０．０００１９ | ０．０００１０ | ０．０００１０
| ＬＡＳ |  |  | mg/L | ０．００１２ | ＜０．０００６ |  | ＜０．０００６ | ０．００２２ | ＜０．０００６ | ０．００２６ | ＜０．０００６ | ＜０．０００６ | ＜０．０００６ | ０．００１１ | ０．００１８ | ０．００４８
特殊項目 | フェノール類 |  |  | mg/L | [5 empty] | ＜０．０１ | [5 empty] | ＜０．０１
| 銅 |  |  | mg/L | [5 empty] | ＜０．０１ | [5 empty] | ＜０．０１
| 鉄（溶解性） |  |  | mg/L
| マンガン（溶解性） |  |  | mg/L
| クロム |  |  | mg/L | [5 empty] | ＜０．０１ | [5 empty] | ＜０．０１
そ の 他 の 項 目 | アンモニア性窒素 |  |  | mg/L |  | ０．０１ |  |  |  | ０．０２ |  |  | ＜０．０１ |  |  | ０．１９
| 亜硝酸性窒素 |  |  | mg/L |  | ０．０３ |  |  |  | ０．０５ |  |  | ０．０７ |  |  | ０．１３
| 硝酸性窒素 |  |  | mg/L |  | ０．７７ |  |  |  | ０．８２ |  |  | １．５ |  |  | ２．４
| 有機性窒素 |  |  | mg/L |  | ０．８４ |  |  |  | ０．９２ |  |  | ０．４７ |  |  | ０．９０
| 溶存態窒素 |  |  | mg/L
| 懸濁態窒素 |  |  | mg/L
| オルトりん酸態りん |  |  | mg/L |  | ０．００５ |  |  |  | ＜０．００３ |  |  | ０．０１５ |  |  | ＜０．００３
| 電気伝導率 |  |  | mS/m | ２３００ |  |  | １６００ |  | １４００ |  | １３００ |  | １８００ |  | ２０００
| 塩化物イオン |  |  | mg/L | ７０００ |  |  | ４７００ |  | ４４００ |  | ４１００ |  | ３３００ |  | ５９００
塩分
| 陰イオン界面活性剤 |  |  | mg/L |  | ＜０．０１ |  |  |  | ＜０．０１ |  |  | ＜０．０１ |  |  | ０．０１
| クロロフィルａ |  |  | mg/m3 | ２．１Ｅ １ |  |  | ６．８Ｅ １ |  | ９．７Ｅ １ |  | ２．９Ｅ １ |  | ４．６Ｅ １ |  | ８．０Ｅ １
| フェオ色素 |  |  | mg/m3 | ３．７ |  |  | ２８ |  | ＜２．０ |  | ９．１ |  | ＜２．０ |  | １１
| トリハロメタン生成能 |  |  | mg/L
| クロロホルム生成能 |  |  | mg/L
| ブロモジクロロメタン生成能 |  |  | mg/L
| ジブロモクロロメタン生成能 |  |  | mg/L
| ブロモホルム生成能 |  |  | mg/L
健 康 項 目 | カドミウム |  |  | mg/L |  | ＜０．０００５ |  |  |  | ＜０．０００５ |  |  | ＜０．０００５ |  |  | ＜０．０００５
| 全シアン |  |  | mg/L |  | ＮＤ |  |  |  | ＮＤ |  |  | ＮＤ |  |  | ＮＤ
| 鉛 |  |  | mg/L |  | ＜０．００５ |  |  |  | ＜０．００５ |  |  | ＜０．００５ |  |  | ＜０．００５
| 六価クロム |  |  | mg/L |  | ＜０．０１ |  |  |  | ＜０．０１ |  |  | ＜０．０１ |  |  | ＜０．０１
| 砒素 |  |  | mg/L | [5 empty] | ＜０．００５ | [5 empty] | ＜０．００５
| 総水銀 |  |  | mg/L |  | ＜０．０００５ |  |  |  | ＜０．０００５ |  |  | ＜０．０００５ |  |  | ＜０．０００５
| アルキル水銀 |  |  | mg/L |  | ＮＤ
| ＰＣＢ |  |  | mg/L | ＮＤ
| ジクロロメタン |  |  | mg/L |  | ＜０．００２ |  |  |  | ＜０．００２ |  |  | ＜０．００２ |  |  | ＜０．００２
| 四塩化炭素 |  |  | mg/L |  | ＜０．０００２ |  |  |  | ＜０．０００２ |  |  | ＜０．０００２ |  |  | ＜０．０００２
| 1,2－ジクロロエタン |  |  | mg/L |  | ＜０．０００４ |  |  |  | ＜０．０００４ |  |  | ＜０．０００４ |  |  | ＜０．０００４
| 1,1－ジクロロエチレン |  |  | mg/L |  | ＜０．０１ |  |  |  | ＜０．０１ |  |  | ＜０．０１ |  |  | ＜０．０１
| シス－1,2－ジクロロエチレン |  |  | mg/L |  | ＜０．００４ |  |  |  | ＜０．００４ |  |  | ＜０．００４ |  |  | ＜０．００４
| 1,1,1－トリクロロエタン |  |  | mg/L |  | ＜０．１ |  |  |  | ＜０．１ |  |  | ＜０．１ |  |  | ＜０．１
| 1,1,2－トリクロロエタン |  |  | mg/L |  | ＜０．０００６ |  |  |  | ＜０．０００６ |  |  | ＜０．０００６ |  |  | ＜０．０００６
| トリクロロエチレン |  |  | mg/L |  | ＜０．００１ |  |  |  | ＜０．００１ |  |  | ＜０．００１ |  |  | ＜０．００１
| テトラクロロエチレン |  |  | mg/L |  | ＜０．０００５ |  |  |  | ＜０．０００５ |  |  | ＜０．０００５ |  |  | ＜０．０００５
| 1,3－ジクロロプロペン |  |  | mg/L |  | ＜０．０００２ |  |  |  | ＜０．０００２ |  |  | ＜０．０００２ |  |  | ＜０．０００２
| チウラム |  |  | mg/L |  | ＜０．０００６ |  |  |  | ＜０．０００６ |  |  | ＜０．０００６ |  |  | ＜０．０００６
| シマジン |  |  | mg/L |  | ＜０．０００３ |  |  |  | ＜０．０００３ |  |  | ＜０．０００３ |  |  | ＜０．０００３
| チオベンカルブ |  |  | mg/L |  | ＜０．００２ |  |  |  | ＜０．００２ |  |  | ＜０．００２ |  |  | ＜０．００２
| ベンゼン |  |  | mg/L |  | ＜０．００１ |  |  |  | ＜０．００１ |  |  | ＜０．００１ |  |  | ＜０．００１
| セレン |  |  | mg/L |  | ＜０．００２ |  |  |  | ＜０．００２ |  |  | ＜０．００２ |  |  | ＜０．００２
| 硝酸性窒素及び亜硝酸性窒素 |  |  | mg/L |  | ０．８０ |  |  |  | ０．８８ |  |  | １．５ |  |  | ２．５
| ふっ素 |  |  | mg/L
| ほう素 |  |  | mg/L
| 1,4－ジオキサン |  |  | mg/L |  | ＜０．００５ |  |  |  | ＜０．００５ |  |  | ＜０．００５ |  |  | ＜０．００５
2022-04-01 |  |  | 水質個表 確定値 | [13 empty] | 愛 知 県
測定地点コード |  | 水域区分 |  | 水域名 |  | 地点番号 | 測定地点名 |  |  | 地点統一番号 | 生活環境類型 | ＮＰ類型 | 水生生物類型 | 調査区分 | 調査機関 | 分析担当機関
３０３００１ |  | 名古屋市内 |  | 堀川 |  | ０３３ | 小塩橋 |  |  | ０２１－５１ | Ｄイ |  | B イ | 年 間 | 名古屋市 | 名 古 屋 市
[5 empty] | ２０２２年 | ２０２２年 |  | ２０２２年 | ２０２２年 | ２０２２年 | ２０２２年 | ２０２２年 | ２０２２年 | ２０２２年 | ２０２３年 | ２０２３年 | ２０２３年
項 目 |  |  |  | 単 位 | ４月 １３日 | ５月 １１日 |  | ６月 １日 | ７月 １３日 | ８月 ３日 | ９月 １４日 | １０月 ５日 | １１月 ９日 | １２月 ７日 | １月 ５日 | ２月 １日 | ３月 １日
一 般 項 目 | 採取時刻 |  |  |  | ９時 １０分 | ９時 ４５分 |  | ９時 １９分 | ８時 ５５分 | ９時 ３０分 | ９時 ０９分 | ９時 ０５分 | ９時 ０５分 | ９時 ００分 | ９時 １５分 | ９時 ２０分 | ９時 ２０分
| 天候 |  |  |  | 晴れ | 曇り |  | 晴れ | 晴れ | 晴れ | 晴れ | 曇り | 晴れ | 晴れ | 晴れ | 曇り | 晴れ
| 気温 |  |  | ℃ | ２３．２ | ２１．７ |  | ２３．２ | ２９．０ | ３２．９ | ３１．３ | ２３．６ | １５．０ | ８．２ | ４．５ | １．９ | ９．０
| 水温 |  |  | ℃ | ２０．９ | ２０．５ |  | ２２．１ | ２５．０ | ２９．０ | ２６．９ | ２４．０ | １７．５ | １２．８ | １０．２ | ９．８ | １３．０
| 透視度 |  |  | cm | ７３ | ＞１００ |  | ７４ | ４６ | ＞１００ | ７２ | ２５ | ４７ | ６５ | ９０ | ７７ | ５３
| 臭気 |  |  |  | 微下水臭 | 微下水臭 |  | 微下水臭 | 微下水臭 | 微下水臭 | 微下水臭 | 微下水臭 | 微下水臭 | 微下水臭 | 微下水臭 | 微川藻臭 | 微川藻臭
| 採取位置 |  |  |  | 流心 | 流心 |  | 流心 | 流心 | 流心 | 流心 | 流心 | 流心 | 流心 | 流心 | 流心 | 流心
| 流況 |  |  |  | 通常 | 通常 |  | 通常 | 通常 | 通常 | 通常 | 通常 | 通常 | 通常 | 通常 | 通常 | 通常
| 流量 |  |  | m3/sec
| 外観 |  |  |  | 淡褐色 | 淡黄色 |  | 淡褐色 | 淡褐色 | 淡褐色 | 淡褐色 | 淡褐色 | 淡褐色 | 淡褐色 | 淡褐色 | 淡褐色 | 淡褐色
| 採取水深 |  |  | ｍ | [5 empty] | ０．６ | ０．７ |  | ０．５ |  |  |  | ０．５
| 全水深 |  |  | ｍ | ２．２０ | ２．１２ |  | ２．４２ | ２．１５ | ３．１０ | ３．６０ | １．９２ | ２．５５ | ２．４０ | ２．４０ | ２．４４ | ２．６０
| 透明度 |  |  | ｍ
水色
| 満潮時刻 |  |  |  | １６時 ０２分 | １４時 ３０分 |  | ６時 １０分 | １８時 ２９分 | ８時 ５７分 | ８時 ０５分 | １５時 ３６分 | ６時 ２１分 | １７時 ０１分 | １６時 ３８分 | １４時 ４２分 | １０時 ５９分
| 干潮時刻 |  |  |  | １０時 ２０分 | ８時 ５２分 |  | １２時 ５８分 | １１時 ３６分 | １５時 １１分 | １４時 ００分 | ８時 １４分 | １２時 １０分 | １１時 １８分 | １１時 ０８分 | ９時 ２７分 | ２０時 １６分
生活環境項目 | ｐＨ |  |  |  | ７．０ | ６．８ |  | ７．０ | ７．０ | ６．７ | ７．０ | ６．８ | ７．０ | ６．９ | ６．９ | ６．８ | ６．８
| ＤＯ |  |  | mg/L | ５．５ | ４．７ |  | ３．６ | ３．３ | ３．７ | ２．９ | ４．９ | ４．０ | ６．４ | ５．２ | ２．９ | ４．２
| ＢＯＤ |  |  | mg/L | ３．７ | ４．１ |  | ３．１ | ３．９ | １．４ | ２．２ | ４．８ | １．８ | １．２ | １．６ | １．６ | ３．２
| ＣＯＤ（酸性法） |  |  | mg/L | ７．８ | ９．２ |  | ６．３ | ７．７ | ６．２ | ５．３ | ６．６ | ６．０ | ５．７ | ５．４ | ８．６ | ８．８
| ＳＳ |  |  | mg/L | ４ | ３ |  | ５ | １２ | ３ | ３ | ２４ | １１ | ８ | ６ | ８ | １２
| 大腸菌数 |  |  | CFU/100mL
| ｎ－ヘキサン抽出物質 |  |  | mg/L
| 全窒素 |  |  | mg/L |  | １２
| 全りん |  |  | mg/L |  | １．９
| 全亜鉛 |  |  | mg/L |  | ０．０３５
| ノニルフェノール |  |  | mg/L | ０．０００１６
| ＬＡＳ |  |  | mg/L | ０．０１２
特殊項目 | フェノール類 |  |  | mg/L
| 銅 |  |  | mg/L
| 鉄（溶解性） |  |  | mg/L
| マンガン（溶解性） |  |  | mg/L
| クロム |  |  | mg/L
そ の 他 の 項 目 | アンモニア性窒素 |  |  | mg/L
| 亜硝酸性窒素 |  |  | mg/L | [5 empty] | ０．４３ | [5 empty] | ０．２４
| 硝酸性窒素 |  |  | mg/L | [5 empty] | ０．８０ | [5 empty] | １．４
| 有機性窒素 |  |  | mg/L
| 溶存態窒素 |  |  | mg/L
| 懸濁態窒素 |  |  | mg/L
| オルトりん酸態りん |  |  | mg/L
| 電気伝導率 |  |  | mS/m | ３８０ |  |  | １６０ |  | １４０ |  | ６３ |  | ２６０ |  | ３６０
| 塩化物イオン |  |  | mg/L | ９００ |  |  | ３５０ |  | ５１０ |  | １００ |  | ５００ |  | ７９０
塩分
| 陰イオン界面活性剤 |  |  | mg/L
| クロロフィルａ |  |  | mg/m3
| フェオ色素 |  |  | mg/m3
| トリハロメタン生成能 |  |  | mg/L
| クロロホルム生成能 |  |  | mg/L
| ブロモジクロロメタン生成能 |  |  | mg/L
| ジブロモクロロメタン生成能 |  |  | mg/L
| ブロモホルム生成能 |  |  | mg/L
健 康 項 目 | カドミウム |  |  | mg/L | [5 empty] | ＜０．０００５ | [5 empty] | ＜０．０００５
| 全シアン |  |  | mg/L | [5 empty] | ＮＤ | [5 empty] | ＮＤ
| 鉛 |  |  | mg/L | [5 empty] | ＜０．００５ | [5 empty] | ＜０．００５
| 六価クロム |  |  | mg/L | [5 empty] | ＜０．０１ | [5 empty] | ＜０．０１
| 砒素 |  |  | mg/L | [5 empty] | ＜０．００５ | [5 empty] | ＜０．００５
| 総水銀 |  |  | mg/L
| アルキル水銀 |  |  | mg/L
| ＰＣＢ |  |  | mg/L
| ジクロロメタン |  |  | mg/L | [5 empty] | ＜０．００２ | [5 empty] | ＜０．００２
| 四塩化炭素 |  |  | mg/L | [5 empty] | ＜０．０００２ | [5 empty] | ＜０．０００２
| 1,2－ジクロロエタン |  |  | mg/L | [5 empty] | ＜０．０００４ | [5 empty] | ＜０．０００４
| 1,1－ジクロロエチレン |  |  | mg/L | [5 empty] | ＜０．０１ | [5 empty] | ＜０．０１
| シス－1,2－ジクロロエチレン |  |  | mg/L | [5 empty] | ＜０．００４ | [5 empty] | ＜０．００４
| 1,1,1－トリクロロエタン |  |  | mg/L | [5 empty] | ＜０．１ | [5 empty] | ＜０．１
| 1,1,2－トリクロロエタン |  |  | mg/L | [5 empty] | ＜０．０００６ | [5 empty] | ＜０．０００６
| トリクロロエチレン |  |  | mg/L | [5 empty] | ＜０．００１ | [5 empty] | ＜０．００１
| テトラクロロエチレン |  |  | mg/L | [5 empty] | ＜０．０００５ | [5 empty] | ＜０．０００５
| 1,3－ジクロロプロペン |  |  | mg/L | [5 empty] | ＜０．０００２ | [5 empty] | ＜０．０００２
| チウラム |  |  | mg/L | [5 empty] | ＜０．０００６ | [5 empty] | ＜０．０００６
| シマジン |  |  | mg/L | [5 empty] | ＜０．０００３ | [5 empty] | ＜０．０００３
| チオベンカルブ |  |  | mg/L | [5 empty] | ＜０．００２ | [5 empty] | ＜０．００２
| ベンゼン |  |  | mg/L | [5 empty] | ＜０．００１ | [5 empty] | ＜０．００１
| セレン |  |  | mg/L | [5 empty] | ＜０．００２ | [5 empty] | ＜０．００２
| 硝酸性窒素及び亜硝酸性窒素 |  |  | mg/L | [5 empty] | １．２ | [5 empty] | １．７
| ふっ素 |  |  | mg/L
| ほう素 |  |  | mg/L
| 1,4－ジオキサン |  |  | mg/L |  | ＜０．００５ |  |  |  | ＜０．００５ |  |  | ＜０．００５ |  |  | ＜０．００５
2022-04-01 |  |  | 水質個表 確定値 | [13 empty] | 愛 知 県
測定地点コード |  | 水域区分 |  | 水域名 |  | 地点番号 | 測定地点名 |  |  | 地点統一番号 | 生活環境類型 | ＮＰ類型 | 水生生物類型 | 調査区分 | 調査機関 | 分析担当機関
３０３００２ |  | 名古屋市内 |  | 堀川 |  | ０３４ | 港新橋 |  |  | ０２１－０１ | Ｄイ |  | B イ | 年 間 | 名古屋市 | 名 古 屋 市
[5 empty] | ２０２２年 | ２０２２年 |  | ２０２２年 | ２０２２年 | ２０２２年 | ２０２２年 | ２０２２年 | ２０２２年 | ２０２２年 | ２０２３年 | ２０２３年 | ２０２３年
項 目 |  |  |  | 単 位 | ４月 １３日 | ５月 １１日 |  | ６月 １日 | ７月 １３日 | ８月 ３日 | ９月 １４日 | １０月 ５日 | １１月 ９日 | １２月 ７日 | １月 ５日 | ２月 １日 | ３月 １日
一 般 項 目 | 採取時刻 |  |  |  | １１時 ２０分 | １２時 ３７分 |  | １１時 ４７分 | １１時 ２０分 | １２時 ２０分 | １１時 ４０分 | １１時 ２０分 | １１時 １５分 | １１時 １５分 | １１時 ４８分 | １１時 ５０分 | １１時 ５０分
| 天候 |  |  |  | 晴れ | 曇り |  | 薄曇り | 晴れ | 晴れ | 晴れ | 曇り | 晴れ | 晴れ | 曇り | 薄曇り | 晴れ
| 気温 |  |  | ℃ | ２５．３ | ２４．４ |  | ２５．５ | ３３．０ | ３５．５ | ３３．４ | ２４．７ | ２１．５ | １４．０ | ７．４ | ７．６ | １５．５
| 水温 |  |  | ℃ | ２０．６ | ２１．５ |  | ２４．８ | ２７．８ | ３０．０ | ３０．２ | ２６．１ | ２１．２ | １８．０ | １１．８ | １１．０ | １４．０
| 透視度 |  |  | cm | ３７ | ４７ |  | ３５ | ４７ | ４３ | ３１ | ＞１００ | ＞１００ | ＞１００ | ＞１００ | ＞１００ | ９３
| 臭気 |  |  |  | 微川藻臭 | 微川藻臭 |  | 微川藻臭 | 微下水臭 | 無臭 | 微川藻臭 | 微川藻臭 | 微川藻臭 | 微川藻臭 | 無臭 | 無臭 | 無臭
| 採取位置 |  |  |  | 流心 | 流心 |  | 流心 | 流心 | 流心 | 流心 | 流心 | 流心 | 流心 | 流心 | 流心 | 流心
| 流況 |  |  |  | 通常 | 通常 |  | 通常 | 通常 | 通常 | 通常 | 通常 | 通常 | 通常 | 通常 | 通常 | 通常
| 流量 |  |  | m3/sec
| 外観 |  |  |  | 淡褐色 | 淡黄色 |  | 淡黄色 | 淡黄色 | 淡黄色 | 淡黄色 | 淡黄色 | 淡黄色 | 淡黄色 | 無色 | 無色 | 淡褐色
| 採取水深 |  |  | ｍ | １．２ | １．２ |  | １．１ | １．０ | １．３ | １．４ | １．２ | １．４ | １．１ | １．２ | １．４ | １．２
| 全水深 |  |  | ｍ | ５．７７ | ６．０５ |  | ５．３６ | ４．８６ | ６．２５ | ６．７５ | ６．２０ | ６．９５ | ５．３５ | ５．８０ | ７．２０ | ６．１０
| 透明度 |  |  | ｍ
水色
| 満潮時刻 |  |  |  | １６時 ０２分 | １４時 ３０分 |  | ６時 １０分 | １８時 ２９分 | ８時 ５７分 | ８時 ０５分 | １５時 ３６分 | ６時 ２１分 | １７時 ０１分 | １６時 ３８分 | １４時 ４２分 | １０時 ５９分
| 干潮時刻 |  |  |  | １０時 ２０分 | ８時 ５２分 |  | １２時 ５８分 | １１時 ３６分 | １５時 １１分 | １４時 ００分 | ８時 １４分 | １２時 １０分 | １１時 １８分 | １１時 ０８分 | ９時 ２７分 | ２０時 １６分
生活環境項目 | ｐＨ |  |  |  | ８．４ | ７．８ |  | ７．８ | ７．１ | ７．６ | ７．５ | ７．２ | ７．３ | ７．３ | ７．５ | ７．６ | ７．４
| ＤＯ |  |  | mg/L | １２ | ８．１ |  | １０ | １．６ | ７．２ | ６．９ | ５．２ | ３．１ | ３．６ | ６．７ | ８．５ | １２
| ＢＯＤ |  |  | mg/L | ８．０ | ５．６ |  | ５．９ | ４．５ | ６．０ | ３．４ | １．８ | １．１ | １．０ | ０．９ | １．７ | ２．５
| ＣＯＤ（酸性法） |  |  | mg/L | ６．２ | ５．６ |  | ６．６ | ５．５ | ４．７ | ４．６ | ４．０ | ３．２ | ３．０ | ３．５ | ３．９ | ６．１
| ＳＳ |  |  | mg/L | ７ | ５ |  | １２ | ３ | ８ | ５ | ３ | １ | ２ | １ | ２ | ４
| 大腸菌数 |  |  | CFU/100mL
| ｎ－ヘキサン抽出物質 |  |  | mg/L |  | ＮＤ | [6 empty] | ＮＤ
| 全窒素 |  |  | mg/L | ３．０ |  |  | ２．７ |  | ２．８ |  | ３．６ |  | ３．８ |  | ３．５
| 全りん |  |  | mg/L | ０．１６ |  |  | ０．１９ |  | ０．１９ |  | ０．２０ |  | ０．１８ |  | ０．１２
| 全亜鉛 |  |  | mg/L | ０．０２０ | ０．０１６ |  | ０．０２５ | ０．０３３ | ０．０１６ | ０．０２０ | ０．０２１ | ０．０１３ | ０．０１７ | ０．０１８ | ０．０２５ | ０．０２５
| ノニルフェノール |  |  | mg/L | ＜０．００００６ | ＜０．００００６ |  | ０．０００１２ | ０．０００４７ | ０．０００１１ | ＜０．００００６ | ０．００００６ | ０．００００７ | ０．００００８ | ＜０．００００６ | ＜０．００００６ | ０．０００１９
| ＬＡＳ |  |  | mg/L | ０．００５３ | ＜０．０００６ |  | ０．０００９ | ０．０２８ | ０．０００６ | ＜０．０００６ | ０．００１２ | ＜０．０００６ | ０．０００９ | ０．００１０ | ０．０００８ | ０．０１１
特殊項目 | フェノール類 |  |  | mg/L | [5 empty] | ＜０．０１ | [5 empty] | ＜０．０１
| 銅 |  |  | mg/L | [5 empty] | ＜０．０１ | [5 empty] | ＜０．０１
| 鉄（溶解性） |  |  | mg/L | [5 empty] | ０．０２ | [5 empty] | ０．０３
| マンガン（溶解性） |  |  | mg/L | [5 empty] | ０．０３ | [5 empty] | ０．０３
| クロム |  |  | mg/L | [5 empty] | ＜０．０１ | [5 empty] | ＜０．０１
そ の 他 の 項 目 | アンモニア性窒素 |  |  | mg/L |  | ０．３６ |  |  |  | ０．８８ |  |  | １．０ |  |  | ０．９５
| 亜硝酸性窒素 |  |  | mg/L |  | ０．０５ |  |  |  | ０．１８ |  |  | ０．０７ |  |  | ０．０８
| 硝酸性窒素 |  |  | mg/L |  | ０．４９ |  |  |  | ０．６１ |  |  | ０．６２ |  |  | １．０
| 有機性窒素 |  |  | mg/L |  | ０．９２ |  |  |  | １．１ |  |  | ０．６８ |  |  | １．２
| 溶存態窒素 |  |  | mg/L
| 懸濁態窒素 |  |  | mg/L
| オルトりん酸態りん |  |  | mg/L |  | ０．０６８ |  |  |  | ０．０５１ |  |  | ０．１４ |  |  | ０．０７７
| 電気伝導率 |  |  | mS/m | ３６００ |  |  | ３２００ |  | ２５００ |  | ２６００ |  | ３７００ |  | ３８００
| 塩化物イオン |  |  | mg/L | １００００ |  |  | ８７００ |  | ９１００ |  | ９３００ |  | １２０００ |  | １１０００
塩分
| 陰イオン界面活性剤 |  |  | mg/L |  | ＜０．０１ |  |  |  | ＜０．０１ |  |  | ＜０．０１ |  |  | ＜０．０１
| クロロフィルａ |  |  | mg/m3 | ５．８Ｅ １ |  |  | ８．６Ｅ １ |  | １．０Ｅ ２ |  | ４．３Ｅ １ |  | ２．６Ｅ ０ |  | １．１Ｅ １
| フェオ色素 |  |  | mg/m3 | ３．９ |  |  | ＜２．０ |  | ６．９ |  | ６．５ |  | ＜２．０ |  | ＜２．０
| トリハロメタン生成能 |  |  | mg/L
| クロロホルム生成能 |  |  | mg/L
| ブロモジクロロメタン生成能 |  |  | mg/L
| ジブロモクロロメタン生成能 |  |  | mg/L
| ブロモホルム生成能 |  |  | mg/L
健 康 項 目 | カドミウム |  |  | mg/L |  | ＜０．０００５ |  |  |  | ＜０．０００５ |  |  | ＜０．０００５ |  |  | ＜０．０００５
| 全シアン |  |  | mg/L |  | ＮＤ |  |  |  | ＮＤ |  |  | ＮＤ |  |  | ＮＤ
| 鉛 |  |  | mg/L |  | ＜０．００５ |  |  |  | ＜０．００５ |  |  | ＜０．００５ |  |  | ＜０．００５
| 六価クロム |  |  | mg/L |  | ＜０．０１ |  |  |  | ＜０．０１ |  |  | ＜０．０１ |  |  | ＜０．０１
| 砒素 |  |  | mg/L | [5 empty] | ＜０．００５ | [5 empty] | ＜０．００５
| 総水銀 |  |  | mg/L |  | ＜０．０００５ |  |  |  | ＜０．０００５ |  |  | ＜０．０００５ |  |  | ＜０．０００５
| アルキル水銀 |  |  | mg/L |  | ＮＤ
| ＰＣＢ |  |  | mg/L | ＮＤ
| ジクロロメタン |  |  | mg/L |  | ＜０．００２ |  |  |  | ＜０．００２ |  |  | ＜０．００２ |  |  | ＜０．００２
| 四塩化炭素 |  |  | mg/L |  | ＜０．０００２ |  |  |  | ＜０．０００２ |  |  | ＜０．０００２ |  |  | ＜０．０００２
| 1,2－ジクロロエタン |  |  | mg/L |  | ＜０．０００４ |  |  |  | ＜０．０００４ |  |  | ＜０．０００４ |  |  | ＜０．０００４
| 1,1－ジクロロエチレン |  |  | mg/L |  | ＜０．０１ |  |  |  | ＜０．０１ |  |  | ＜０．０１ |  |  | ＜０．０１
| シス－1,2－ジクロロエチレン |  |  | mg/L |  | ＜０．００４ |  |  |  | ＜０．００４ |  |  | ＜０．００４ |  |  | ＜０．００４
| 1,1,1－トリクロロエタン |  |  | mg/L |  | ＜０．１ |  |  |  | ＜０．１ |  |  | ＜０．１ |  |  | ＜０．１
| 1,1,2－トリクロロエタン |  |  | mg/L |  | ＜０．０００６ |  |  |  | ＜０．０００６ |  |  | ＜０．０００６ |  |  | ＜０．０００６
| トリクロロエチレン |  |  | mg/L |  | ＜０．００１ |  |  |  | ＜０．００１ |  |  | ＜０．００１ |  |  | ＜０．００１
| テトラクロロエチレン |  |  | mg/L |  | ＜０．０００５ |  |  |  | ＜０．０００５ |  |  | ＜０．０００５ |  |  | ＜０．０００５
| 1,3－ジクロロプロペン |  |  | mg/L |  | ＜０．０００２ |  |  |  | ＜０．０００２ |  |  | ＜０．０００２ |  |  | ＜０．０００２
| チウラム |  |  | mg/L |  | ＜０．０００６ |  |  |  | ＜０．０００６ |  |  | ＜０．０００６ |  |  | ＜０．０００６
| シマジン |  |  | mg/L |  | ＜０．０００３ |  |  |  | ＜０．０００３ |  |  | ＜０．０００３ |  |  | ＜０．０００３
| チオベンカルブ |  |  | mg/L |  | ＜０．００２ |  |  |  | ＜０．００２ |  |  | ＜０．００２ |  |  | ＜０．００２
| ベンゼン |  |  | mg/L |  | ＜０．００１ |  |  |  | ＜０．００１ |  |  | ＜０．００１ |  |  | ＜０．００１
| セレン |  |  | mg/L |  | ＜０．００２ |  |  |  | ＜０．００２ |  |  | ＜０．００２ |  |  | ＜０．００２
| 硝酸性窒素及び亜硝酸性窒素 |  |  | mg/L |  | ０．５４ |  |  |  | ０．８０ |  |  | ０．６９ |  |  | １．１
| ふっ素 |  |  | mg/L
| ほう素 |  |  | mg/L
| 1,4－ジオキサン |  |  | mg/L |  | ＜０．００５ |  |  |  | ＜０．００５ |  |  | ＜０．００５ |  |  | ＜０．００５
2022-04-01 |  |  | 水質個表 確定値 | [13 empty] | 愛 知 県
測定地点コード |  | 水域区分 |  | 水域名 |  | 地点番号 | 測定地点名 |  |  | 地点統一番号 | 生活環境類型 | ＮＰ類型 | 水生生物類型 | 調査区分 | 調査機関 | 分析担当機関
３０４００１ |  | 名古屋市内 |  | 新堀川 |  | ０３５ | 日の出橋 |  |  | ２２０－０１ |  |  |  | 年 間 | 名古屋市 | 名 古 屋 市
[5 empty] | ２０２２年 | ２０２２年 |  | ２０２２年 | ２０２２年 | ２０２２年 | ２０２２年 | ２０２２年 | ２０２２年 | ２０２２年 | ２０２３年 | ２０２３年 | ２０２３年
項 目 |  |  |  | 単 位 | ４月 １３日 | ５月 １１日 |  | ６月 １日 | ７月 １３日 | ８月 ３日 | ９月 １４日 | １０月 ５日 | １１月 ９日 | １２月 ７日 | １月 ５日 | ２月 １日 | ３月 １日
一 般 項 目 | 採取時刻 |  |  |  | ９時 ４８分 | １０時 ４０分 |  | １０時 ０５分 | ９時 ５２分 | １０時 １６分 | ９時 ５２分 | １０時 ００分 | ９時 ４５分 | ９時 ４０分 | １０時 ００分 | １０時 ０５分 | １０時 ００分
| 天候 |  |  |  | 晴れ | 曇り |  | 晴れ | 晴れ | 晴れ | 晴れ | 曇り | 晴れ | 晴れ | 曇り | 薄曇り | 晴れ
| 気温 |  |  | ℃ | ２４．６ | ２３．４ |  | ２２．９ | ３０．０ | ３３．９ | ３２．１ | ２３．９ | １６．４ | ９．８ | ５．２ | ４．２ | １１．５
| 水温 |  |  | ℃ | １８．１ | ２１．０ |  | ２３．２ | ２７．０ | ３０．０ | ２８．７ | ２６．５ | １９．３ | １７．６ | １２．５ | １１．０ | １３．５
| 透視度 |  |  | cm | ６４ | ２８ |  | ３６ | ２４ | ９１ | ３７ | ＞１００ | ＞１００ | ５２ | ＞１００ | ＞１００ | ９８
| 臭気 |  |  |  | 微川藻臭 | 微川藻臭 |  | 微下水臭 | 中硫化水素臭 | 微硫化水素臭 | 微硫化水素臭 | 微硫化水素臭 | 微硫化水素臭 | 微硫化水素臭 | 微硫化水素臭 | 微硫化水素臭 | 微硫化水素臭
| 採取位置 |  |  |  | 流心 | 流心 |  | 流心 | 流心 | 流心 | 流心 | 流心 | 流心 | 流心 | 流心 | 流心 | 流心
| 流況 |  |  |  | 通常 | 通常 |  | 通常 | 通常 | 通常 | 通常 | 通常 | 通常 | 通常 | 通常 | 通常 | 通常
| 流量 |  |  | m3/sec
| 外観 |  |  |  | 淡褐色 | 淡褐色 |  | 淡褐色 | 中灰色 | 淡黄色 | 淡褐色 | 淡褐色 | 淡褐色 | 淡褐色 | 淡褐色 | 淡褐色 | 淡褐色
| 採取水深 |  |  | ｍ | １．１ | １．１ |  | １．１ | １．０ | １．３ | １．３ | １．０ | １．２ | １．１ | １．１ | １．２ | １．２
| 全水深 |  |  | ｍ | ５．３６ | ５．４６ |  | ５．６２ | ４．８５ | ６．３０ | ６．７３ | ５．２０ | ５．８０ | ５．５５ | ５．５０ | ５．９０ | ５．９５
| 透明度 |  |  | ｍ
水色
| 満潮時刻 |  |  |  | １６時 ０２分 | １４時 ３０分 |  | ６時 １０分 | １８時 ２９分 | ８時 ５７分 | ８時 ０５分 | １５時 ３６分 | ６時 ２１分 | １７時 ０１分 | １６時 ３８分 | １４時 ４２分 | １０時 ５９分
| 干潮時刻 |  |  |  | １０時 ２０分 | ８時 ５２分 |  | １２時 ５８分 | １１時 ３６分 | １５時 １１分 | １４時 ００分 | ８時 １４分 | １２時 １０分 | １１時 １８分 | １１時 ０８分 | ９時 ２７分 | ２０時 １６分
生活環境項目 | ｐＨ |  |  |  | ７．７ | ７．０ |  | ７．０ | ６．９ | ７．０ | ６．９ | ６．８ | ６．９ | ７．０ | ７．４ | ７．２ | ７．２
| ＤＯ |  |  | mg/L | ４．３ | ＜０．５ |  | ５．１ | ＜０．５ | ２．９ | １．２ | １．７ | ４．３ | １．３ | ３．９ | ３．４ | ４．１
| ＢＯＤ |  |  | mg/L | ４．４ | ４．９ |  | ４．４ | １８ | ３．３ | ３．３ | １．８ | ２．０ | ２．０ | ０．９ | １．５ | ２．４
| ＣＯＤ（酸性法） |  |  | mg/L | ４．７ | ８．２ |  | ８．０ | １３ | ５．９ | ６．５ | ７．４ | ８．０ | ８．０ | ３．７ | ８．２ | ５．１
| ＳＳ |  |  | mg/L | ５ | ３ |  | ７ | ８ | ４ | ２ | １ | １ | １ | ２ | １ | ２
| 大腸菌数 |  |  | CFU/100mL
| ｎ－ヘキサン抽出物質 |  |  | mg/L
| 全窒素 |  |  | mg/L |  | １４
| 全りん |  |  | mg/L |  | ０．３８
| 全亜鉛 |  |  | mg/L |  | ０．０４１
| ノニルフェノール |  |  | mg/L | ＜０．００００６
| ＬＡＳ |  |  | mg/L | ０．００２５
特殊項目 | フェノール類 |  |  | mg/L
| 銅 |  |  | mg/L
| 鉄（溶解性） |  |  | mg/L
| マンガン（溶解性） |  |  | mg/L
| クロム |  |  | mg/L
そ の 他 の 項 目 | アンモニア性窒素 |  |  | mg/L
| 亜硝酸性窒素 |  |  | mg/L | [5 empty] | ０．５１ | [5 empty] | ０．２５
| 硝酸性窒素 |  |  | mg/L | [5 empty] | ０．７９ | [5 empty] | ０．４３
| 有機性窒素 |  |  | mg/L
| 溶存態窒素 |  |  | mg/L
| 懸濁態窒素 |  |  | mg/L
| オルトりん酸態りん |  |  | mg/L
| 電気伝導率 |  |  | mS/m | ４２００ |  |  | １９００ |  | １７００ |  | ７８０ |  | １３００ |  | １９００
| 塩化物イオン |  |  | mg/L | １３０００ |  |  | ５７００ |  | ５２００ |  | ２４００ |  | ３６００ |  | ５４００
塩分
| 陰イオン界面活性剤 |  |  | mg/L
| クロロフィルａ |  |  | mg/m3
| フェオ色素 |  |  | mg/m3
| トリハロメタン生成能 |  |  | mg/L
| クロロホルム生成能 |  |  | mg/L
| ブロモジクロロメタン生成能 |  |  | mg/L
| ジブロモクロロメタン生成能 |  |  | mg/L
| ブロモホルム生成能 |  |  | mg/L
健 康 項 目 | カドミウム |  |  | mg/L | [5 empty] | ＜０．０００５ | [5 empty] | ＜０．０００５
| 全シアン |  |  | mg/L | [5 empty] | ＮＤ | [5 empty] | ＮＤ
| 鉛 |  |  | mg/L | [5 empty] | ＜０．００５ | [5 empty] | ＜０．００５
| 六価クロム |  |  | mg/L | [5 empty] | ＜０．０１ | [5 empty] | ＜０．０１
| 砒素 |  |  | mg/L | [5 empty] | ＜０．００５ | [5 empty] | ＜０．００５
| 総水銀 |  |  | mg/L
| アルキル水銀 |  |  | mg/L
| ＰＣＢ |  |  | mg/L
| ジクロロメタン |  |  | mg/L | [5 empty] | ＜０．００２ | [5 empty] | ＜０．００２
| 四塩化炭素 |  |  | mg/L | [5 empty] | ＜０．０００２ | [5 empty] | ＜０．０００２
| 1,2－ジクロロエタン |  |  | mg/L | [5 empty] | ＜０．０００４ | [5 empty] | ＜０．０００４
| 1,1－ジクロロエチレン |  |  | mg/L | [5 empty] | ＜０．０１ | [5 empty] | ＜０．０１
| シス－1,2－ジクロロエチレン |  |  | mg/L | [5 empty] | ＜０．００４ | [5 empty] | ＜０．００４
| 1,1,1－トリクロロエタン |  |  | mg/L | [5 empty] | ＜０．１ | [5 empty] | ＜０．１
| 1,1,2－トリクロロエタン |  |  | mg/L | [5 empty] | ＜０．０００６ | [5 empty] | ＜０．０００６
| トリクロロエチレン |  |  | mg/L | [5 empty] | ＜０．００１ | [5 empty] | ＜０．００１
| テトラクロロエチレン |  |  | mg/L | [5 empty] | ＜０．０００５ | [5 empty] | ＜０．０００５
| 1,3－ジクロロプロペン |  |  | mg/L | [5 empty] | ＜０．０００２ | [5 empty] | ＜０．０００２
| チウラム |  |  | mg/L | [5 empty] | ＜０．０００６ | [5 empty] | ＜０．０００６
| シマジン |  |  | mg/L | [5 empty] | ＜０．０００３ | [5 empty] | ＜０．０００３
| チオベンカルブ |  |  | mg/L | [5 empty] | ＜０．００２ | [5 empty] | ＜０．００２
| ベンゼン |  |  | mg/L | [5 empty] | ＜０．００１ | [5 empty] | ＜０．００１
| セレン |  |  | mg/L | [5 empty] | ＜０．００２ | [5 empty] | ＜０．００２
| 硝酸性窒素及び亜硝酸性窒素 |  |  | mg/L | [5 empty] | １．３ | [5 empty] | ０．６８
| ふっ素 |  |  | mg/L
| ほう素 |  |  | mg/L
| 1,4－ジオキサン |  |  | mg/L |  | ＜０．００５ |  |  |  | ＜０．００５ |  |  | ＜０．００５ |  |  | ＜０．００５
2022-04-01 |  |  | 水質個表 確定値 | [13 empty] | 愛 知 県
測定地点コード |  | 水域区分 |  | 水域名 |  | 地点番号 | 測定地点名 |  |  | 地点統一番号 | 生活環境類型 | ＮＰ類型 | 水生生物類型 | 調査区分 | 調査機関 | 分析担当機関
３０５００１ |  | 名古屋市内 |  | 山崎川 |  | ０３６ | 道徳橋 |  |  | ０２２－０１ | Ｄイ |  | B イ | 年 間 | 名古屋市 | 名 古 屋 市
[5 empty] | ２０２２年 | ２０２２年 |  | ２０２２年 | ２０２２年 | ２０２２年 | ２０２２年 | ２０２２年 | ２０２２年 | ２０２２年 | ２０２３年 | ２０２３年 | ２０２３年
項 目 |  |  |  | 単 位 | ４月 １３日 | ５月 １１日 |  | ６月 １日 | ７月 １３日 | ８月 ３日 | ９月 １４日 | １０月 ５日 | １１月 ９日 | １２月 ７日 | １月 ５日 | ２月 １日 | ３月 １日
一 般 項 目 | 採取時刻 |  |  |  | １２時 ２１分 | １２時 ５０分 |  | １１時 ５０分 | １１時 ４５分 | １１時 ４０分 | １１時 ２５分 | １２時 １７分 | １１時 ３５分 | １１時 ５０分 | １１時 ４３分 | １２時 ００分 | １１時 ２７分
| 天候 |  |  |  | 晴れ | 晴れ |  | 薄曇り | 晴れ | 晴れ | 晴れ | 曇り | 快晴 | 晴れ | 晴れ | 晴れ | 晴れ
| 気温 |  |  | ℃ | ２６．３ | ２５．０ |  | ２８．５ | ３２．０ | ３２．８ | ３２．６ | ２６．２ | １９．０ | １３．０ | ７．６ | ６．３ | １６．８
| 水温 |  |  | ℃ | ２４．５ | ２２．０ |  | ２５．２ | ２８．９ | ３１．０ | ３１．０ | ２６．７ | ２３．５ | １９．７ | １１．２ | １４．３ | １５．３
| 透視度 |  |  | cm | ４０ | ７０ |  | ２６ | ３６ | ４５ | ３８ | ４５ | ８０ | ６５ | ＞１００ | ８８ | ８５
| 臭気 |  |  |  | 微海藻臭 | 微海藻臭 |  | 中下水臭 | 微下水臭 | 微下水臭 | 微下水臭 | 微海藻臭 | 微下水臭 | 無臭 | 無臭 | 無臭 | 微川藻臭
| 採取位置 |  |  |  | 流心 | 流心 |  | 流心 | 流心 | 流心 | 流心 | 流心 | 流心 | 流心 | 流心 | 流心 | 流心
| 流況 |  |  |  | 通常 | 通常 |  | 通常 | 通常 | 通常 | 通常 | 通常 | 通常 | 通常 | 通常 | 通常 | 通常
| 流量 |  |  | m3/sec
| 外観 |  |  |  | 淡褐色 | 淡黄色 |  | 中黄褐色 | 中灰黄色 | 淡灰黄色 | 淡灰黄色 | 淡黄色 | 無色 | 無色 | 無色 | 無色 | 淡黄褐色
| 採取水深 |  |  | ｍ | ０．８ | ０．９ |  | ０．７ |  | ０．９ | ０．９ | ０．８ | ０．７ | ０．８ | ０．８ | ０．７ | ０．８
| 全水深 |  |  | ｍ | ３．９０ | ４．３０ |  | ３．２５ | ２．４５ | ４．３０ | ４．３０ | ４．１０ | ３．６０ | ３．８２ | ３．９０ | ３．３８ | ４．１５
| 透明度 |  |  | ｍ
水色
| 満潮時刻 |  |  |  | １６時 ０２分 | １４時 ３０分 |  | ６時 １０分 | １８時 ２９分 | ８時 ５７分 | ８時 ０５分 | １５時 ３６分 | ６時 ２１分 | １７時 ０１分 | １６時 ３８分 | １４時 ４２分 | １０時 ５９分
| 干潮時刻 |  |  |  | １０時 ２０分 | ８時 ５２分 |  | １２時 ５８分 | １１時 ３６分 | １５時 １１分 | １４時 ００分 | ８時 １４分 | １２時 １０分 | １１時 １８分 | １１時 ０８分 | ９時 ２７分 | ２０時 １６分
生活環境項目 | ｐＨ |  |  |  | ８．４ | ７．９ |  | ７．７ | ６．８ | ７．８ | ７．５ | ７．３ | ７．３ | ７．３ | ７．５ | ７．５ | ７．９
| ＤＯ |  |  | mg/L | １７ | ８．３ |  | １０ | ＜０．５ | ７．４ | ７．１ | ８．４ | １．９ | ２．０ | ３．６ | ５．７ | １２
| ＢＯＤ |  |  | mg/L | ８．６ | ５．３ |  | ７．８ | ３．８ | ５．１ | ４．８ | ４．０ | １．４ | １．２ | １．９ | １．５ | ３．２
| ＣＯＤ（酸性法） |  |  | mg/L | ７．６ | ４．６ |  | ７．３ | ６．０ | ５．１ | ５．３ | ４．５ | ２．３ | ４．４ | ３．９ | ３．８ | ４．９
| ＳＳ |  |  | mg/L | １０ | ５ |  | １３ | ３ | ９ | ６ | ６ | ４ | ２ | ２ | ４ | ５
| 大腸菌数 |  |  | CFU/100mL
| ｎ－ヘキサン抽出物質 |  |  | mg/L |  | ＮＤ | [6 empty] | ＮＤ
| 全窒素 |  |  | mg/L | ４．７ |  |  | ２．６ |  | １．７ |  | ３．２ |  | ３．６ |  | ３．４
| 全りん |  |  | mg/L | ０．１３ |  |  | ０．１２ |  | ０．０８３ |  | ０．０８６ |  | ０．１６ |  | ０．１０
| 全亜鉛 |  |  | mg/L | ０．０１９ | ０．０１１ |  | ０．０２３ | ０．０２４ | ０．０１４ | ０．０２０ | ０．０１９ | ０．００９ | ０．０１７ | ０．０２１ | ０．０１５ | ０．０１５
| ノニルフェノール |  |  | mg/L | ０．００００７ | ＜０．００００６ |  | ＜０．００００６ | ０．０００１０ | ０．００００７ | ＜０．００００６ | ＜０．００００６ | ＜０．００００６ | ０．００００６ | ＜０．００００６ | ０．００００７ | ０．０００１１
| ＬＡＳ |  |  | mg/L | ０．００１３ | ０．００２４ |  | ０．０００９ | ０．０２１ | ０．０００８ | ＜０．０００６ | ０．００１４ | ＜０．０００６ | ０．００１１ | ＜０．０００６ | ＜０．０００６ | ０．００１６
特殊項目 | フェノール類 |  |  | mg/L | [5 empty] | ＜０．０１ | [5 empty] | ＜０．０１
| 銅 |  |  | mg/L | [5 empty] | ＜０．０１ | [5 empty] | ＜０．０１
| 鉄（溶解性） |  |  | mg/L
| マンガン（溶解性） |  |  | mg/L
| クロム |  |  | mg/L | [5 empty] | ＜０．０１ | [5 empty] | ＜０．０１
そ の 他 の 項 目 | アンモニア性窒素 |  |  | mg/L |  | ０．１６ |  |  |  | ０．４８ |  |  | ０．３２ |  |  | ０．５８
| 亜硝酸性窒素 |  |  | mg/L |  | ０．２０ |  |  |  | ０．１１ |  |  | ０．０４ |  |  | ０．０３
| 硝酸性窒素 |  |  | mg/L |  | ０．４９ |  |  |  | ０．４３ |  |  | ０．３３ |  |  | ０．４６
| 有機性窒素 |  |  | mg/L |  | １．１ |  |  |  | ０．８７ |  |  | １．０ |  |  | ２．１
| 溶存態窒素 |  |  | mg/L
| 懸濁態窒素 |  |  | mg/L
| オルトりん酸態りん |  |  | mg/L |  | ０．０４１ |  |  |  | ０．００６ |  |  | ０．１０ |  |  | ０．０５２
| 電気伝導率 |  |  | mS/m | ２９００ |  |  | ２６００ |  | ２９００ |  | ２６００ |  | ３９００ |  | ４１００
| 塩化物イオン |  |  | mg/L | ９１００ |  |  | ８８００ |  | ９１００ |  | ９６００ |  | １００００ |  | １１０００
塩分
| 陰イオン界面活性剤 |  |  | mg/L |  | ＜０．０１ |  |  |  | ＜０．０１ |  |  | ＜０．０１ |  |  | ＜０．０１
| クロロフィルａ |  |  | mg/m3 | ５．８Ｅ １ |  |  | ６．６Ｅ １ |  | ７．２Ｅ １ |  | ７．０Ｅ １ |  | ３．４Ｅ ０ |  | ７．７Ｅ ０
| フェオ色素 |  |  | mg/m3 | ６．８ |  |  | ＜２．０ |  | １０ |  | ８．８ |  | ２．３ |  | ＜２．０
| トリハロメタン生成能 |  |  | mg/L
| クロロホルム生成能 |  |  | mg/L
| ブロモジクロロメタン生成能 |  |  | mg/L
| ジブロモクロロメタン生成能 |  |  | mg/L
| ブロモホルム生成能 |  |  | mg/L
健 康 項 目 | カドミウム |  |  | mg/L |  | ＜０．０００５ |  |  |  | ＜０．０００５ |  |  | ＜０．０００５ |  |  | ＜０．０００５
| 全シアン |  |  | mg/L |  | ＮＤ |  |  |  | ＮＤ |  |  | ＮＤ |  |  | ＮＤ
| 鉛 |  |  | mg/L |  | ＜０．００５ |  |  |  | ＜０．００５ |  |  | ＜０．００５ |  |  | ＜０．００５
| 六価クロム |  |  | mg/L |  | ＜０．０１ |  |  |  | ＜０．０１ |  |  | ＜０．０１ |  |  | ＜０．０１
| 砒素 |  |  | mg/L | [5 empty] | ＜０．００５ | [5 empty] | ＜０．００５
| 総水銀 |  |  | mg/L |  | ＜０．０００５ |  |  |  | ＜０．０００５ |  |  | ＜０．０００５ |  |  | ＜０．０００５
| アルキル水銀 |  |  | mg/L |  | ＮＤ
| ＰＣＢ |  |  | mg/L | ＮＤ
| ジクロロメタン |  |  | mg/L |  | ＜０．００２ |  |  |  | ＜０．００２ |  |  | ＜０．００２ |  |  | ＜０．００２
| 四塩化炭素 |  |  | mg/L |  | ＜０．０００２ |  |  |  | ＜０．０００２ |  |  | ＜０．０００２ |  |  | ＜０．０００２
| 1,2－ジクロロエタン |  |  | mg/L |  | ＜０．０００４ |  |  |  | ＜０．０００４ |  |  | ＜０．０００４ |  |  | ＜０．０００４
| 1,1－ジクロロエチレン |  |  | mg/L |  | ＜０．０１ |  |  |  | ＜０．０１ |  |  | ＜０．０１ |  |  | ＜０．０１
| シス－1,2－ジクロロエチレン |  |  | mg/L |  | ＜０．００４ |  |  |  | ＜０．００４ |  |  | ＜０．００４ |  |  | ＜０．００４
| 1,1,1－トリクロロエタン |  |  | mg/L |  | ＜０．１ |  |  |  | ＜０．１ |  |  | ＜０．１ |  |  | ＜０．１
| 1,1,2－トリクロロエタン |  |  | mg/L |  | ＜０．０００６ |  |  |  | ＜０．０００６ |  |  | ＜０．０００６ |  |  | ＜０．０００６
| トリクロロエチレン |  |  | mg/L |  | ＜０．００１ |  |  |  | ＜０．００１ |  |  | ＜０．００１ |  |  | ＜０．００１
| テトラクロロエチレン |  |  | mg/L |  | ＜０．０００５ |  |  |  | ＜０．０００５ |  |  | ＜０．０００５ |  |  | ＜０．０００５
| 1,3－ジクロロプロペン |  |  | mg/L |  | ＜０．０００２ |  |  |  | ＜０．０００２ |  |  | ＜０．０００２ |  |  | ＜０．０００２
| チウラム |  |  | mg/L |  | ＜０．０００６ |  |  |  | ＜０．０００６ |  |  | ＜０．０００６ |  |  | ＜０．０００６
| シマジン |  |  | mg/L |  | ＜０．０００３ |  |  |  | ＜０．０００３ |  |  | ＜０．０００３ |  |  | ＜０．０００３
| チオベンカルブ |  |  | mg/L |  | ＜０．００２ |  |  |  | ＜０．００２ |  |  | ＜０．００２ |  |  | ＜０．００２
| ベンゼン |  |  | mg/L |  | ＜０．００１ |  |  |  | ＜０．００１ |  |  | ＜０．００１ |  |  | ＜０．００１
| セレン |  |  | mg/L |  | ＜０．００２ |  |  |  | ＜０．００２ |  |  | ＜０．００２ |  |  | ＜０．００２
| 硝酸性窒素及び亜硝酸性窒素 |  |  | mg/L |  | ０．６９ |  |  |  | ０．５５ |  |  | ０．３７ |  |  | ０．４９
| ふっ素 |  |  | mg/L
| ほう素 |  |  | mg/L
| 1,4－ジオキサン |  |  | mg/L |  | ＜０．００５ |  |  |  | ＜０．００５ |  |  | ＜０．００５ |  |  | ＜０．００５
2022-04-01 |  |  | 水質個表 確定値 | [13 empty] | 愛 知 県
測定地点コード |  | 水域区分 |  | 水域名 |  | 地点番号 | 測定地点名 |  |  | 地点統一番号 | 生活環境類型 | ＮＰ類型 | 水生生物類型 | 調査区分 | 調査機関 | 分析担当機関
３０６００１ |  | 名古屋市内 |  | 天白川 |  | ０３７ | 天白橋 |  |  | ０２３－５１ | Ｃイ |  | B イ | 年 間 | 名古屋市 | 名 古 屋 市
[5 empty] | ２０２２年 | ２０２２年 |  | ２０２２年 | ２０２２年 | ２０２２年 | ２０２２年 | ２０２２年 | ２０２２年 | ２０２２年 | ２０２３年 | ２０２３年 | ２０２３年
項 目 |  |  |  | 単 位 | ４月 １３日 | ５月 １１日 |  | ６月 １日 | ７月 １３日 | ８月 ３日 | ９月 １４日 | １０月 ５日 | １１月 ９日 | １２月 ７日 | １月 ５日 | ２月 １日 | ３月 １日
一 般 項 目 | 採取時刻 |  |  |  | １１時 ２０分 | １１時 ４２分 |  | １０時 ４５分 | １０時 ３８分 | １０時 ５０分 | １０時 ２５分 | １０時 ５５分 | １０時 ４５分 | １０時 ４５分 | １０時 ４９分 | １０時 ４７分 | １０時 ２８分
| 天候 |  |  |  | 晴れ | 曇り |  | 薄曇り | 晴れ | 晴れ | 晴れ | 曇り | 快晴 | 晴れ | 晴れ | 薄曇り | 晴れ
| 気温 |  |  | ℃ | ２５．７ | ２４．２ |  | ２４．５ | ２８．３ | ３３．０ | ３２．０ | ２４．４ | １９．１ | １３．３ | ８．８ | ３．８ | １４．３
| 水温 |  |  | ℃ | ２４．４ | ２２．５ |  | ２３．７ | ２７．８ | ３０．２ | ２８．８ | ２４．０ | １８．２ | １４．２ | １０．８ | ９．２ | １４．３
| 透視度 |  |  | cm | ８８ | ＞１００ |  | ＞１００ | ５５ | ＞１００ | ＞１００ | ＞１００ | ＞１００ | ＞１００ | ＞１００ | ２９ | ４５
| 臭気 |  |  |  | 微下水臭 | 微下水臭 |  | 微下水臭 | 微下水臭 | 微川藻臭 | 微川藻臭 | 微川藻臭 | 無臭 | 無臭 | 無臭 | 微川藻臭 | 微川藻臭
| 採取位置 |  |  |  | 流心 | 流心 |  | 流心 | 流心 | 流心 | 流心 | 流心 | 流心 | 流心 | 流心 | 流心 | 流心
| 流況 |  |  |  | 通常 | 通常 |  | 通常 | 通常 | 通常 | 通常 | 通常 | 通常 | 通常 | 通常 | 通常 | 通常
| 流量 |  |  | m3/sec | １．７１０ | １．１９０ |  | ２．２６０ | ３．５６０ | ９．４６０ | ５．８６０ | ２．３２０ | ０．４３０ | ２．１７０ | １．３７０ | ２．７９０ | ０．５９０
| 外観 |  |  |  | 淡褐色 | 淡黄色 |  | 無色 | 淡褐色 | 淡褐色 | 淡褐色 | 淡黄色 | 無色 | 無色 | 無色 | 淡黄褐色 | 淡黄褐色
| 採取水深 |  |  | ｍ
| 全水深 |  |  | ｍ | ０．１９ | ０．４５ |  | ０．４５ | ０．４５ | １．０５ | １．００ | ０．５０ | ０．４８ | ０．４５ | ０．４９ | ０．６１ | ０．６６
| 透明度 |  |  | ｍ
水色
| 満潮時刻 |  |  |  | １６時 ０２分 | １４時 ３０分 |  | ６時 １０分 | １８時 ２９分 | ８時 ５７分 | ８時 ０５分 | １５時 ３６分 | ６時 ２１分 | １７時 ０１分 | １６時 ３８分 | １４時 ４２分 | １０時 ５９分
| 干潮時刻 |  |  |  | １０時 ２０分 | ８時 ５２分 |  | １２時 ５８分 | １１時 ３６分 | １５時 １１分 | １４時 ００分 | ８時 １４分 | １２時 １０分 | １１時 １８分 | １１時 ０８分 | ９時 ２７分 | ２０時 １６分
生活環境項目 | ｐＨ |  |  |  | ７．７ | ７．４ |  | ７．０ | ７．２ | ７．８ | ７．４ | ７．４ | ７．３ | ７．３ | ７．６ | ７．４ | ７．５
| ＤＯ |  |  | mg/L | １０ | ９．９ |  | ８．３ | ７．１ | ８．９ | ７．４ | ８．２ | １０ | ９．５ | １１ | １０ | ９．４
| ＢＯＤ |  |  | mg/L | ２．６ | ０．９ |  | １．３ | １．１ | １．３ | １．１ | １．４ | ０．６ | ０．６ | １．７ | ４．４ | ３．８
| ＣＯＤ（酸性法） |  |  | mg/L | ７．０ | ５．２ |  | ４．１ | ４．８ | ４．５ | ３．９ | ４．３ | ４．９ | ４．８ | ５．８ | ７．３ | ７．２
| ＳＳ |  |  | mg/L | ３ | ３ |  | ２ | １４ | ２ | １ | １ | ６ | １ | １ | ２３ | ２０
| 大腸菌数 |  |  | CFU/100mL
| ｎ－ヘキサン抽出物質 |  |  | mg/L
| 全窒素 |  |  | mg/L |  | ４．２
| 全りん |  |  | mg/L |  | ０．２８
| 全亜鉛 |  |  | mg/L |  | ０．０１９
| ノニルフェノール |  |  | mg/L |  | ＜０．００００６
| ＬＡＳ |  |  | mg/L |  | ０．００４０
特殊項目 | フェノール類 |  |  | mg/L
| 銅 |  |  | mg/L
| 鉄（溶解性） |  |  | mg/L
| マンガン（溶解性） |  |  | mg/L
| クロム |  |  | mg/L
そ の 他 の 項 目 | アンモニア性窒素 |  |  | mg/L
| 亜硝酸性窒素 |  |  | mg/L | [5 empty] | ０．０５ | [5 empty] | ０．１９
| 硝酸性窒素 |  |  | mg/L | [5 empty] | ３．３ | [5 empty] | ４．２
| 有機性窒素 |  |  | mg/L
| 溶存態窒素 |  |  | mg/L
| 懸濁態窒素 |  |  | mg/L
| オルトりん酸態りん |  |  | mg/L
| 電気伝導率 |  |  | mS/m | ２６ |  |  | ２２ |  | ２９ |  | ３１ |  | ３２ |  | ４６
| 塩化物イオン |  |  | mg/L | ２４ |  |  | １６ |  | １９ |  | ２２ |  | ２６ |  | ２５
塩分
| 陰イオン界面活性剤 |  |  | mg/L
| クロロフィルａ |  |  | mg/m3
| フェオ色素 |  |  | mg/m3
| トリハロメタン生成能 |  |  | mg/L
| クロロホルム生成能 |  |  | mg/L
| ブロモジクロロメタン生成能 |  |  | mg/L
| ジブロモクロロメタン生成能 |  |  | mg/L
| ブロモホルム生成能 |  |  | mg/L
健 康 項 目 | カドミウム |  |  | mg/L | [5 empty] | ＜０．０００５ | [5 empty] | ＜０．０００５
| 全シアン |  |  | mg/L | [5 empty] | ＮＤ | [5 empty] | ＮＤ
| 鉛 |  |  | mg/L | [5 empty] | ＜０．００５ | [5 empty] | ＜０．００５
| 六価クロム |  |  | mg/L | [5 empty] | ＜０．０１ | [5 empty] | ＜０．０１
| 砒素 |  |  | mg/L | [5 empty] | ＜０．００５ | [5 empty] | ＜０．００５
| 総水銀 |  |  | mg/L
| アルキル水銀 |  |  | mg/L
| ＰＣＢ |  |  | mg/L
| ジクロロメタン |  |  | mg/L | [5 empty] | ＜０．００２ | [5 empty] | ＜０．００２
| 四塩化炭素 |  |  | mg/L | [5 empty] | ＜０．０００２ | [5 empty] | ＜０．０００２
| 1,2－ジクロロエタン |  |  | mg/L | [5 empty] | ＜０．０００４ | [5 empty] | ＜０．０００４
| 1,1－ジクロロエチレン |  |  | mg/L | [5 empty] | ＜０．０１ | [5 empty] | ＜０．０１
| シス－1,2－ジクロロエチレン |  |  | mg/L | [5 empty] | ＜０．００４ | [5 empty] | ＜０．００４
| 1,1,1－トリクロロエタン |  |  | mg/L | [5 empty] | ＜０．１ | [5 empty] | ＜０．１
| 1,1,2－トリクロロエタン |  |  | mg/L | [5 empty] | ＜０．０００６ | [5 empty] | ＜０．０００６
| トリクロロエチレン |  |  | mg/L | [5 empty] | ＜０．００１ | [5 empty] | ＜０．００１
| テトラクロロエチレン |  |  | mg/L | [5 empty] | ＜０．０００５ | [5 empty] | ＜０．０００５
| 1,3－ジクロロプロペン |  |  | mg/L | [5 empty] | ＜０．０００２ | [5 empty] | ＜０．０００２
| チウラム |  |  | mg/L | [5 empty] | ＜０．０００６ | [5 empty] | ＜０．０００６
| シマジン |  |  | mg/L | [5 empty] | ＜０．０００３ | [5 empty] | ＜０．０００３
| チオベンカルブ |  |  | mg/L | [5 empty] | ＜０．００２ | [5 empty] | ＜０．００２
| ベンゼン |  |  | mg/L | [5 empty] | ＜０．００１ | [5 empty] | ＜０．００１
| セレン |  |  | mg/L | [5 empty] | ＜０．００２ | [5 empty] | ＜０．００２
| 硝酸性窒素及び亜硝酸性窒素 |  |  | mg/L | [5 empty] | ３．４ | [5 empty] | ４．４
| ふっ素 |  |  | mg/L | [5 empty] | ０．０９ | [5 empty] | ０．０９
| ほう素 |  |  | mg/L | [5 empty] | ０．０３ | [5 empty] | ０．０２
| 1,4－ジオキサン |  |  | mg/L |  | ＜０．００５ |  |  |  | ＜０．００５ |  |  | ＜０．００５ |  |  | ＜０．００５
2022-04-01 |  |  | 水質個表 確定値 | [13 empty] | 愛 知 県
測定地点コード |  | 水域区分 |  | 水域名 |  | 地点番号 | 測定地点名 |  |  | 地点統一番号 | 生活環境類型 | ＮＰ類型 | 水生生物類型 | 調査区分 | 調査機関 | 分析担当機関
３０６００２ |  | 名古屋市内 |  | 天白川 |  | ０３８ | 千鳥橋 |  |  | ０２３－０１ | Ｃイ |  | B イ | 年 間 | 名古屋市 | 名 古 屋 市
[5 empty] | ２０２２年 | ２０２２年 |  | ２０２２年 | ２０２２年 | ２０２２年 | ２０２２年 | ２０２２年 | ２０２２年 | ２０２２年 | ２０２３年 | ２０２３年 | ２０２３年
項 目 |  |  |  | 単 位 | ４月 １３日 | ５月 １１日 |  | ６月 １日 | ７月 １３日 | ８月 ３日 | ９月 １４日 | １０月 ５日 | １１月 ９日 | １２月 ７日 | １月 ５日 | ２月 １日 | ３月 １日
一 般 項 目 | 採取時刻 |  |  |  | １１時 ３１分 | ９時 ４８分 |  | １０時 ２９分 | １１時 ３３分 | １０時 ２３分 | １１時 ４４分 | １１時 １４分 | １２時 ２５分 | １０時 ３２分 | ９時 １４分 | １０時 ４２分 | ９時 １５分
| 天候 |  |  |  | 晴れ | 曇り |  | 晴れ | 晴れ | 晴れ | 曇り | 曇り | 快晴 | 晴れ | 晴れ | 曇り | 晴れ
| 気温 |  |  | ℃ | ２４．５ | ２１．５ |  | ２６．８ | ３２．４ | ３５．５ | ３３．９ | ２４．１ | ２０．８ | ７．５ | ４．９ | ３．９ | １１．５
| 水温 |  |  | ℃ | ２３．５ | ２０．６ |  | ２２．８ | ２８．７ | ３２．０ | ２９．７ | ２４．８ | １８．９ | １３．５ | ９．８ | １１．０ | １２．０
| 透視度 |  |  | cm | ６２ | ＞１００ |  | ７６ | ５０ | １４ | ３４ | ６７ | ＞１００ | ＞１００ | ＞１００ | ９６ | ９３
| 臭気 |  |  |  | 無臭 | 無臭 |  | 微下水臭 | 無臭 | 無臭 | 無臭 | 無臭 | 無臭 | 微川藻臭 | 微川藻臭 | 微川藻臭 | 微川藻臭
| 採取位置 |  |  |  | 流心 | 流心 |  | 流心 | 流心 | 流心 | 流心 | 流心 | 流心 | 流心 | 流心 | 流心 | 流心
| 流況 |  |  |  | 通常 | 通常 |  | 通常 | 通常 | 通常 | 通常 | 通常 | 通常 | 通常 | 通常 | 通常 | 通常
| 流量 |  |  | m3/sec
| 外観 |  |  |  | 淡灰色 | 淡黄色 |  | 淡灰黄色 | 淡灰黄色 | 中灰黄色 | 淡黄色 | 淡黄色 | 無色 | 淡灰緑色 | 淡褐色 | 淡褐色 | 淡黄色
| 採取水深 |  |  | ｍ | ０．５ |  |  |  |  | ０．７ | ０．６ |  |  |  |  | ０．６ | ０．７
| 全水深 |  |  | ｍ | ２．７０ | ２．４２ |  | ２．３０ | １．１０ | ３．４２ | ３．０４ | ２．３５ | ２．４５ | ２．３７ | ２．４５ | ２．９０ | ３．３０
| 透明度 |  |  | ｍ
水色
| 満潮時刻 |  |  |  | １６時 ０２分 | １４時 ３０分 |  | ６時 １０分 | １８時 ２９分 | ８時 ５７分 | ８時 ０５分 | １５時 ３６分 | ６時 ２１分 | １７時 ０１分 | １６時 ３８分 | １４時 ４２分 | １０時 ５９分
| 干潮時刻 |  |  |  | １０時 ２０分 | ８時 ５２分 |  | １２時 ５８分 | １１時 ３６分 | １５時 １１分 | １４時 ００分 | ８時 １４分 | １２時 １０分 | １１時 １８分 | １１時 ０８分 | ９時 ２７分 | ２０時 １６分
生活環境項目 | ｐＨ |  |  |  | ８．２ | ７．２ |  | ７．１ | ７．１ | ８．３ | ７．０ | ７．４ | ７．１ | ７．２ | ７．３ | ７．６ | ８．２
| ＤＯ |  |  | mg/L | １２ | ４．８ |  | ７．２ | ５．２ | １４ | ８．９ | ９．４ | ５．７ | ６．７ | ６．７ | ６．５ | １３
| ＢＯＤ |  |  | mg/L | ６．６ | ０．９ |  | １．７ | １．９ | ６．４ | ２．４ | ４．３ | １．０ | ０．６ | １．０ | ０．７ | ２．５
| ＣＯＤ（酸性法） |  |  | mg/L | ６．５ | ５．３ |  | ４．２ | ３．９ | ７．６ | ５．２ | ５．７ | ３．８ | ５．０ | ６．３ | ２．９ | ３．４
| ＳＳ |  |  | mg/L | １０ | ３ |  | ４ | ８ | １５ | ４ | ７ | ５ | １ | ２ | ３ | ５
| 大腸菌数 |  |  | CFU/100mL
| ｎ－ヘキサン抽出物質 |  |  | mg/L |  | ＮＤ | [6 empty] | ＮＤ
| 全窒素 |  |  | mg/L | ３．１ |  |  | ３．３ |  | ４．６ |  | ４．３ |  | ８．８ |  | ３．４
| 全りん |  |  | mg/L | ０．１５ |  |  | ０．１６ |  | ０．２９ |  | ０．２８ |  | ０．２７ |  | ０．１７
| 全亜鉛 |  |  | mg/L | ０．０１６ | ０．０２１ |  | ０．０１８ | ０．０１８ | ０．０１９ | ０．０２２ | ０．０１６ | ０．０２５ | ０．０２６ | ０．０２６ | ０．０１４ | ０．０１０
| ノニルフェノール |  |  | mg/L | ０．０００１０ | ０．０００１２ |  | ０．０００１０ | ０．０００１０ | ０．０００１４ | ０．０００２４ | ０．０００１０ | ０．０００１９ | ０．０００２５ | ０．０００２４ | ０．０００１７ | ０．００００６
| ＬＡＳ |  |  | mg/L | ＜０．０００６ | ＜０．０００６ |  | ＜０．０００６ | ０．００３３ | ０．０００９ | ＜０．０００６ | ＜０．０００６ | ０．００１３ | ０．００１０ | ０．００１０ | ０．００２０ | ０．００１６
特殊項目 | フェノール類 |  |  | mg/L | [5 empty] | ＜０．０１ | [5 empty] | ＜０．０１
| 銅 |  |  | mg/L | [5 empty] | ＜０．０１ | [5 empty] | ＜０．０１
| 鉄（溶解性） |  |  | mg/L
| マンガン（溶解性） |  |  | mg/L
| クロム |  |  | mg/L | [5 empty] | ＜０．０１ | [5 empty] | ＜０．０１
そ の 他 の 項 目 | アンモニア性窒素 |  |  | mg/L |  | １．４ |  |  |  | ０．９１ |  |  | ２．４ |  |  | １．４
| 亜硝酸性窒素 |  |  | mg/L |  | ０．０９ |  |  |  | ０．１６ |  |  | ０．１１ |  |  | ０．０８
| 硝酸性窒素 |  |  | mg/L |  | １．４ |  |  |  | １．４ |  |  | １．８ |  |  | １．２
| 有機性窒素 |  |  | mg/L |  | １．４ |  |  |  | １．３ |  |  | ０．１９ |  |  | ０．４８
| 溶存態窒素 |  |  | mg/L
| 懸濁態窒素 |  |  | mg/L
| オルトりん酸態りん |  |  | mg/L |  | ０．２４ |  |  |  | ０．０４５ |  |  | ０．２３ |  |  | ０．１５
| 電気伝導率 |  |  | mS/m | ３４００ |  |  | ９１０ |  | １５００ |  | ２２００ |  | １５００ |  | ３８００
| 塩化物イオン |  |  | mg/L | １００００ |  |  | ２３００ |  | ４９００ |  | ７８００ |  | ４１００ |  | ７３００
塩分
| 陰イオン界面活性剤 |  |  | mg/L |  | ＜０．０１ |  |  |  | ＜０．０１ |  |  | ＜０．０１ |  |  | ＜０．０１
| クロロフィルａ |  |  | mg/m3 | ３．４Ｅ １ |  |  | １．１Ｅ １ |  | １．３Ｅ ２ |  | １．６Ｅ ２ |  | ＜２．０Ｅ ０ |  | ＜２．０Ｅ ０
| フェオ色素 |  |  | mg/m3 | １３ |  |  | ＜２．０ |  | ４．１ |  | １２ |  | ＜２．０ |  | ＜２．０
| トリハロメタン生成能 |  |  | mg/L
| クロロホルム生成能 |  |  | mg/L
| ブロモジクロロメタン生成能 |  |  | mg/L
| ジブロモクロロメタン生成能 |  |  | mg/L
| ブロモホルム生成能 |  |  | mg/L
健 康 項 目 | カドミウム |  |  | mg/L |  | ＜０．０００５ |  |  |  | ＜０．０００５ |  |  | ＜０．０００５ |  |  | ＜０．０００５
| 全シアン |  |  | mg/L |  | ＮＤ |  |  |  | ＮＤ |  |  | ＮＤ |  |  | ＮＤ
| 鉛 |  |  | mg/L |  | ＜０．００５ |  |  |  | ＜０．００５ |  |  | ＜０．００５ |  |  | ＜０．００５
| 六価クロム |  |  | mg/L |  | ＜０．０１ |  |  |  | ＜０．０１ |  |  | ＜０．０１ |  |  | ＜０．０１
| 砒素 |  |  | mg/L | [5 empty] | ＜０．００５ | [5 empty] | ＜０．００５
| 総水銀 |  |  | mg/L |  | ＜０．０００５ |  |  |  | ＜０．０００５ |  |  | ＜０．０００５ |  |  | ＜０．０００５
| アルキル水銀 |  |  | mg/L |  | ＮＤ
| ＰＣＢ |  |  | mg/L | ＮＤ
| ジクロロメタン |  |  | mg/L |  | ＜０．００２ |  |  |  | ＜０．００２ |  |  | ＜０．００２ |  |  | ＜０．００２
| 四塩化炭素 |  |  | mg/L |  | ＜０．０００２ |  |  |  | ＜０．０００２ |  |  | ＜０．０００２ |  |  | ＜０．０００２
| 1,2－ジクロロエタン |  |  | mg/L |  | ＜０．０００４ |  |  |  | ＜０．０００４ |  |  | ＜０．０００４ |  |  | ＜０．０００４
| 1,1－ジクロロエチレン |  |  | mg/L |  | ＜０．０１ |  |  |  | ＜０．０１ |  |  | ＜０．０１ |  |  | ＜０．０１
| シス－1,2－ジクロロエチレン |  |  | mg/L |  | ＜０．００４ |  |  |  | ＜０．００４ |  |  | ＜０．００４ |  |  | ＜０．００４
| 1,1,1－トリクロロエタン |  |  | mg/L |  | ＜０．１ |  |  |  | ＜０．１ |  |  | ＜０．１ |  |  | ＜０．１
| 1,1,2－トリクロロエタン |  |  | mg/L |  | ＜０．０００６ |  |  |  | ＜０．０００６ |  |  | ＜０．０００６ |  |  | ＜０．０００６
| トリクロロエチレン |  |  | mg/L |  | ＜０．００１ |  |  |  | ＜０．００１ |  |  | ＜０．００１ |  |  | ＜０．００１
| テトラクロロエチレン |  |  | mg/L |  | ＜０．０００５ |  |  |  | ＜０．０００５ |  |  | ＜０．０００５ |  |  | ＜０．０００５
| 1,3－ジクロロプロペン |  |  | mg/L |  | ＜０．０００２ |  |  |  | ＜０．０００２ |  |  | ＜０．０００２ |  |  | ＜０．０００２
| チウラム |  |  | mg/L |  | ＜０．０００６ |  |  |  | ＜０．０００６ |  |  | ＜０．０００６ |  |  | ＜０．０００６
| シマジン |  |  | mg/L |  | ＜０．０００３ |  |  |  | ＜０．０００３ |  |  | ＜０．０００３ |  |  | ＜０．０００３
| チオベンカルブ |  |  | mg/L |  | ＜０．００２ |  |  |  | ＜０．００２ |  |  | ＜０．００２ |  |  | ＜０．００２
| ベンゼン |  |  | mg/L |  | ＜０．００１ |  |  |  | ＜０．００１ |  |  | ＜０．００１ |  |  | ＜０．００１
| セレン |  |  | mg/L |  | ＜０．００２ |  |  |  | ＜０．００２ |  |  | ＜０．００２ |  |  | ＜０．００２
| 硝酸性窒素及び亜硝酸性窒素 |  |  | mg/L |  | １．５ |  |  |  | １．５ |  |  | １．９ |  |  | １．３
| ふっ素 |  |  | mg/L
| ほう素 |  |  | mg/L
| 1,4－ジオキサン |  |  | mg/L |  | ＜０．００５ |  |  |  | ＜０．００５ |  |  | ＜０．００５ |  |  | ＜０．００５