## 様式8 ひび割れ調査票(1)
様式８－1
ひび割れ調査票(1)
工事名
請負者名
| 構造物名 |  | （工種・種別・細別等構造物が判断できる名称）
現場代理人名
主任技術者名
監理技術者名
監理技術者補佐名
測定者名
| 位置 | 測定No
構造物形式
構造物寸法
竣工年月日
適用仕様書
コンクリートの
種類
| コンクリートの |  |  |  | コンクリートの
| 設計基準強度 |  |  | Ｎ/mm2 | 呼 び 強 度 |  | Ｎ/mm2
| 海岸からの距離 | 海上、海岸沿い、海岸から |  |  |  | ｋｍ
| 周辺環境① | 工場、住宅・商業地、農地、山地、その他（ | [5 empty] | ）
| 周辺環境② | 普通地、雪寒地、その他 （ | [5 empty] | ）
| 直下周辺環境 | 河川・海、道路、その他 （ | [5 empty] | ）
構造物位置図（1/50000を標準とする）
添付しない場合は
（別添資料－○参照）と記入し、資料提出

## ひび割れ調査票(2)
様式８－2
ひび割れ調査票(2)
構造物一般図
添付しない場合は
（別添資料－○参照）と記入し、
資料提出

## ひび割れ調査票(3)
様式８－3
ひび割れ調査票(3)
| ひび割れ | 有、無 | 本数：１～２本、３～５本、多数
|  |  | ひび割れ総延長 |  | 約 | ｍ
最大ひび割れ幅（○で囲む）
0.2mm以下、0.3mm以下、
0.4mm以下、0.5mm以下、
0.6mm以下、0.8mm以下、
mm
発生時期（○で囲む）
数時間～１日、数日、数10日以上、不明
規則性：有、無
形態：網状、表層、貫通、表層ｏｒ貫通
方向：主筋鉄筋方向、直角方向、両方向、
鉄筋とは無関係

## ひび割れ調査票(4)
様式８－4
ひび割れ調査票(4)
構造物一般図ひび割れ発生状況箇所のスケッチ図
添付しない場合は
（別添資料－○参照）と記入し、
資料提出

## ひび割れ調査票(5)
様式８－5
ひび割れ調査票(5)
構造物名 （工種・種別・細別等構造物が判断できる名称）
ひび割れ発生箇所の写真
添付しない場合は
（別添資料－○参照）と記入し、
資料提出

## 様式9 ﾃｽﾄﾊﾝﾏｰ調査票(1)
様式９－1
テストハンマーによる強度推定調査票(1)
工事名
請負者名
| 構造物名 |  | （工種・種別・細別等構造物が判断できる名称）
現場代理人名
主任技術者名
監理技術者名
監理技術者補佐名
測定者名
| 位置 | 測定No
構造物形式
構造物寸法
竣工年月日
適用仕様書
コンクリートの
種類
| コンクリートの |  |  |  | コンクリートの
| 設計基準強度 |  |  | Ｎ/mm2 | 呼 び 強 度 |  | Ｎ/mm2
| 海岸からの距離 | 海上、海岸沿い、海岸から |  |  |  | ｋｍ
| 周辺環境① | 工場、住宅・商業地、農地、山地、その他（ | [5 empty] | ）
| 周辺環境② | 普通地、雪寒地、その他 （ | [5 empty] | ）
| 直下周辺環境 | 河川・海、道路、その他 （ | [5 empty] | ）
構造物位置図（1/50000を標準とする）
添付しない場合は
（別添資料－○参照）と記入し、資料提出

## ﾃｽﾄﾊﾝﾏｰ調査票(2)
様式９－2
テストハンマーによる強度推定調査票(2)
構造物名 （工種・種別・細別等構造物が判断出来る名称）
一般図、立面図等
添付しない場合は
（別添資料－○参照）と記入し、
資料提出

## ﾃｽﾄﾊﾝﾏｰ調査票(3)
様式９－3
テストハンマーによる強度推定調査票(3)
構造物名 （工種・種別・細別等構造物が判断出来る名称）
全景写真
添付しない場合は
（別添資料－○参照）と記入し、
資料提出

## ﾃｽﾄﾊﾝﾏｰ調査票(4)
様式９－4
テストハンマーによる強度推定調査票(4)
構造物名 （工種・種別・細別等構造物が判断できる名称）
| 調査箇所 | ① |  |  | ② |  |  |  | ③ |  |  | ④ |  |  | ⑤
推定強度 （Ｎ/mm2）
反発硬度
打撃方向
| （補正値） | （ |  | ） | （ |  |  | ） | （ |  | ） | （ |  | ） | （ |  |  | ）
|  | ・乾燥 |  |  | ・乾燥 |  |  |  | ・乾燥 |  |  | ・乾燥 |  |  | ・乾燥
| 乾燥状態 | ・湿っている |  |  | ・湿っている |  |  |  | ・湿っている |  |  | ・湿っている |  |  | ・湿っている
| （補正値） | ・濡れている |  |  | ・濡れている |  |  |  | ・濡れている |  |  | ・濡れている |  |  | ・濡れている
|  | （ |  | ） | （ |  |  | ） | （ |  | ） | （ |  | ） | （ |  |  | ）
| 材齢 |  | 日 |  |  |  | 日 |  |  | 日 |  |  | 日 |  |  |  | 日
|  | （ |  | ） | （ |  |  | ） | （ |  | ） | （ |  | ） | （ |  |  | ）
| 推定強度結果の最大値 | [14 empty] | Ｎ/mm2
| 推定強度結果の最小値 | [14 empty] | Ｎ/mm2
| 推定強度結果の最大値と最小値の差 | [14 empty] | Ｎ/mm2

## ﾃｽﾄﾊﾝﾏｰ調査票(5)
様式９－5
テストハンマーによる強度推定調査票(5)
構造物名 （工種・種別・細別等構造物が判断できる名称）
強度測定箇所
添付しない場合は
（別添資料－○参照）と記入し、
資料提出

## ﾃｽﾄﾊﾝﾏｰ調査票(6)
様式９－6
テストハンマーによる強度推定調査票(6)
ーコアー採取による圧縮強度試験ー
コンクリートの圧縮強度試験結果
材齢２８日圧縮強度試験 １本目の試験結果
同 上 ２本目の試験結果
同 上 ３本目の試験結果
同 上 ３本の平均値
［備 考］

## ﾃｽﾄﾊﾝﾏｰ材齢補正値
テストハンマー 材齢補正値
材齢
|  | 1 | - |  |  |  | 3cm
|  | 2 | -
|  | 3 | -
|  | 4 | - |  |  |  |  | 3cm
|  | 5 | -
|  | 6 | -
|  | 7 | -
|  | 8 | -
|  | 9 | -
|  | 10 | 1.55 |  |  | （調査時期について）
|  | 11 | 1.51
|  | 12 | 1.46 | 材齢２８日～９１日の間に試験を行うことを原則とする。工期等により、基準期間内に調査を行えない場合は、左記補正値及び以下の方法に従い、再調査の必要性を判断する。
|  | 13 | 1.42
|  | 14 | 1.38
|  | 15 | 1.34
|  | 16 | 1.29 | ・ | 材齢１０日以前の試験は、実施しない。
|  | 17 | 1.25 | ・ | 材齢９２日以降の試験では、材齢２８日～９１日の間に試験を行う場合と同様、推定強度の補正は行わない。
|  | 18 | 1.21
|  | 19 | 1.16
|  | 20 | 1.12
|  | 21 | 1.11
|  | 22 | 1.09
|  | 23 | 1.08
|  | 24 | 1.06
|  | 25 | 1.05
|  | 26 | 1.03
|  | 27 | 1.02
|  | 28 | 1

## 様式15浸透探傷試験記録
様式15
浸透探傷試験記録
工事名 |  |  | 検査員氏名
杭番号 |  |  | 確認員氏名
検査月日
１．探傷剤及び条件
| 検査方法 | 浸透時間 |  | 分 | 現像時間 |  | 分
| 探傷表面状態 □溶接のまま |  |  |  | 気温 | 開始時 | 度
| □その他（ ） |  |  |  |  | 終了時 | 度
| 使用液製品名 |  | 製造会社 |  | ロット番号
浸透液
現像液
洗浄液
２．試験結果
| □割れによる指示模様の有無 | □無し
□有り
| □線状欠陥指示模様の有無 | □無し
□有り
【 】mm
| □円状欠陥指示模様の有無 | □無し
□有り
【 】mm
| □連続欠陥指示模様の有無 | □無し
|  | □有り | 欠陥個数 | 最大欠陥長 | 隣接欠陥距離
|  |  | 【 】箇所 | 【 】mm | 【 】mm
| □分散欠陥指示模様の有無 | □無し
|  | □有り | 欠陥個数 | 最大欠陥長
|  |  | 【 】箇所 | 【 】mm
３．欠陥略図
判 定

## 様式16 放射線透過試験記録
様式16
放射線透過試験記録
工事名 |  |  |  |  | 試験技術者の所属氏名
杭番号 |  |  |  |  | 確認員氏名
杭の材質 母材の肉厚mm |  |  |  |  | 確認月日
撮影年月日
１．試験条件
| 使用装置 | （a）放射線透過装置名
| 及び材料 | （b）実行焦点寸法
（c）フィルム及び像感紙の種類
（d）透過度計の種類
（e）階調計の種類
| 撮影条件 | （a）使用管電圧又は放射性同位元素の種類
（b）使用管電流又は放射線の強さ
（c）露出時間
| 撮影配置 | （a）Ｌ１＋Ｌ２
（b）Ｌ２
（c）Ｌ３
| 現像条件 | （a）現像液・現像温度・現像時間（手現像）
（b）自動現像機名及び現像液（自動現像）
２．試験結果の判定 |  |  | 母材の厚さ（ ） |  |  | 試験視野（ ）
きずの区分
| 第１種のきず |  | きず番号 | きず長径 | きず点数 | 個別分類 |  | 総合分類
| 有無 |  | No1 | mm | 点
|  |  | No2 | mm | 点
|  |  | No3 | mm | 点
|  |  | 小計 | mm | 点 | （ ） | 類
| 第４種のきず |  | きず番号 | きず長径 | きず点数 | 個別分類
| 有無 |  | No1 | mm | 点
|  |  | No2 | mm | 点
|  |  | No3 | mm | 点
|  |  | 小計 | mm | 点 | （ ） | 類
| 第２種のきず |  | きず番号 | きず長径 | きず点数 | 個別分類
| 有無 |  | No1 | mm | 点
|  |  | No2 | mm | 点
|  |  | No3 | mm | 点
|  |  | 小計 | mm | 点 | （ ） | 類
第３種のきず
| 有無 | [6 empty] | 総合
[8 empty] | （ ） | 類
[6 empty] | （ ） | 類

## 様式12 場所打杭(オールケーシング工法)施工記録
様式12－1
場所打杭（オールケーシング工法）施工記録
年 度 |  | 杭 長 |  |  | ｺﾝｸﾘｰﾄ天端高 |  |  | 鉄筋天端高 |  |  | ｺﾝｸﾘｰﾄ量(m3) | 杭 平 面 図 偏 位 置
工 事 名 |  | 設計長 |  |  | 設計高 |  |  | 設計高 |  |  | 設計量
工 事 場 所 |  | 施工長 |  |  | 施工高 |  |  | 施工高 |  |  | 施工量
請 負 者 名 |  | 調査時土質 |  |  | 標 高 | 深 度 | 施 工 時 |  |  | 現場代理人
立 会 者 |  | 柱状図 | 土質名 | Ｎ 値 |  |  | ｹｰｼﾝｸﾞ配管 | ﾄﾚﾐｰ管配管 | 杭位置図 | 監理技術者
請負人担当者名 | [9 empty] | 掘 削 記 録 |  | コンクリート関係施工時間
施 工 年 月 日
天 候 （気 温）
施工場所
杭 径
杭 長
主筋本数
施 工 機 械 器 具 | 掘削機本体
クレーン
トレミー管
ケーシングチューブ
その他主要器具
杭 の 位 置 図
|  | 特記事項 |  |  |  | 沈 殿 物 処 理 | [5 empty] | コンクリート関係
[6 empty] | 処理時間 | [5 empty] | スランプ | cm
[12 empty] | 空 気 量 | ％
施工方法
ｺﾝｸﾘｰﾄ高さ
ケーシング下端
トレミー管下端
施工方法

## 場所打杭(リバース工法)施工記録表
様式12－2
場所打杭(リバース工法)施工記録表
工事名：
| 令和 | 年 月 日 | [5 empty] | 施工番号 |  | NO.
時間
[5 empty] | 7:00 | 8:00 | 9:00 | 10:00 | 11:00 | 12:00 | 13:00 | 14:00 | 15:00 | 16:00 | 17:00 | 18:00 | 19:00 | 20:00 | 21:00 | 22:00 | 23:00 | 24:00 | 1:00 | 2:00 | 3:00 | 4:00 | 5:00 | 6:00 | 7:00
杭番号 |  | No. | 深度m
杭 径 |  | mm | 5
掘削長 |  | ｍ
杭 長 |  | ｍ | 10
ｺﾝｸﾘｰﾄ量 |  | ｍ3
所要時間 |  | 時間 分 | 15
使用機械
20
25
30
工 程 | ①ﾊﾟﾜｰｼﾞｬｯｷ設置・撤去
| ②ｽﾀﾝﾄﾞﾊﾟｲﾌﾟ建込 |  | 35
③ｸﾗﾌﾞﾊﾝﾏｰ掘削
| ④ﾛｰﾀﾘｰﾃｰﾌﾞﾙ設置・撤去 |  | 40
⑤掘 削
| ⑥ロッドジョイント |  | 45
⑦孔 壁 測 定
| ⑧鉄 筋 建 込 |  | 50
⑨トレミー管建込
| ⑩スライム処理 |  | 55
⑪コンクリート打込
| ⑫埋 め 戻 し |  | 60
⑬ｽﾀﾝﾄﾞﾊﾟｲﾌﾟ引抜
| ⑭段 取 り |  | 65
⑮片 付 け
| ⑯そ の 他 |  | 70

## 様式17鉄筋ガス圧接超音波探傷検査記録
様式17
鉄筋ガス圧接超音波探傷検査記録 |  | 検 査 位 置 図
施工業者
工事名
圧接業者名
圧接者名
圧接工法
検査期日
検査範囲
検査基準
検査技術者 及び資格
母材の材質 呼び名・表示径
探 傷 器
探傷器名 | 製造番号
点検年月日 | 点検責任者
探 触 子
製造者名 | 製造番号
呼 称 | 実測屈折角
付 属 品
接触媒質
治 具

## 様式24 現場密度測定試験(置換法)
様式24-1
現場密度測定試験（置換法）
工事名
位 置 |  |  |  | 現場代理人
測定者
ＷＷ（湿潤土＋容器の質量）－ＤＷ（乾燥土＋容器の質量）
含水比％＝ |  |  |  |  | ×100
ＤＷ（乾燥土＋容器の質量）－ＴＷ（容器の質量）
Ｗω（試料中の水の質量）
＝ |  |  | ×100
Ｗs（乾燥土の質量）
|  | Ｗωs（湿潤土の質量） |  |  |  | ρt（乾燥密度）
ρt（湿潤密度）g/cm3＝ |  |  |  | ρd（乾燥密度）g/cm3＝
|  | ＴＶ（穴の容積） |  |  |  | 100＋含水比
ＷＷ測定日時試験名及び試料番号 | 含水比の測定 |  |  | 含水比 ％ | 密度の測定 | 密 度 g/cm3 | 備 考
月 日 時 | 容器番号 |  | ＷＷ |  | 湿潤土質量 Ｗωs | ρt
試料No. | ＤＷ |  | ＴＷ
| Ｗω |  | Ｗｓ |  | 穴の容積 ＴＶ | ρd
月 日 時 | 容器番号 |  | ＷＷ |  | 湿潤土質量 Ｗωs | ρt
試料No. | ＤＷ |  | ＴＷ
| Ｗω |  | Ｗｓ |  | 穴の容積 ＴＶ | ρd
月 日 時 | 容器番号 |  | ＷＷ |  | 湿潤土質量 Ｗωs | ρt
試料No. | ＤＷ |  | ＴＷ
| Ｗω |  | Ｗｓ |  | 穴の容積 ＴＶ | ρd
平 均 |  |  |  |  | 平 均
月 日 時 | 容器番号 |  | ＷＷ |  | 湿潤土質量 Ｗωs | ρt
試料No. | ＤＷ |  | ＴＷ
| Ｗω |  | Ｗｓ |  | 穴の容積 ＴＶ | ρd
月 日 時 | 容器番号 |  | ＷＷ |  | 湿潤土質量 Ｗωs | ρt
試料No. | ＤＷ |  | ＴＷ
| Ｗω |  | Ｗｓ |  | 穴の容積 ＴＶ | ρd
月 日 時 | 容器番号 |  | ＷＷ |  | 湿潤土質量 Ｗωs | ρt
試料No. | ＤＷ |  | ＴＷ
| Ｗω |  | Ｗｓ |  | 穴の容積 ＴＶ | ρd
平 均 |  |  |  |  | 平 均

## 現場密度測定試験(ﾓｰﾙﾄﾞ円筒法)
様式24-2
現場密度測定試験（ﾓｰﾙﾄﾞ円筒法）
工事名
位 置 |  |  | 現場代理人氏名
測定者氏名
ＷＷ（湿潤土＋容器の質量）－ＤＷ（乾燥土＋容器の質量）
含水比％＝ | [6 empty] | ×100
ＤＷ（乾燥土＋容器の質量）－ＴＷ（容器の質量）
Ｗω（試料中の水の質量）
＝ |  | ×100
Ｗs（乾燥土の質量）
|  | Ｗωs（湿潤土の質量） | [5 empty] | ρt（乾燥密度）
ρd（湿潤密度）g/cm3＝ |  |  |  |  | ρd（乾燥密度）g/cm3＝
|  | ＴＶ(容器の容積） | [5 empty] | 100＋含水比
ＷＷ測定日時試験名及び試料番号 | 含水比の測定 |  | 含水比 ％ | 密度の測定 |  |  |  | 密 度 g/cm3 | 備考
月 日 時 | 容器番号 | ＷＷ |  | 容器番号 |  |  |  | ρt
試料No. | ＤＷ | ＴＷ |  | ＷＷ |  | Ｗωs
| Ｗω | Ｗｓ |  | ＴＷ |  | ＴＶ |  | ρd
月 日 時 | 容器番号 | ＷＷ |  | 容器番号 |  |  |  | ρt
試料No. | ＤＷ | ＴＷ |  | ＷＷ |  | Ｗωs
| Ｗω | Ｗｓ |  | ＴＷ |  | ＴＶ |  | ρd
月 日 時 | 容器番号 | ＷＷ |  | 容器番号 |  |  |  | ρt
試料No. | ＤＷ | ＴＷ |  | ＷＷ |  | Ｗωs
| Ｗω | Ｗｓ |  | ＴＷ |  | ＴＶ |  | ρd
平 均 |  |  |  | 平 均
月 日 時 | 容器番号 | ＷＷ |  | 容器番号 |  |  |  | ρt
試料No. | ＤＷ | ＴＷ |  | ＷＷ |  | Ｗωs
| Ｗω | Ｗｓ |  | ＴＷ |  | ＴＶ |  | ρd
月 日 時 | 容器番号 | ＷＷ |  | 容器番号 |  |  |  | ρt
試料No. | ＤＷ | ＴＷ |  | ＷＷ |  | Ｗωs
| Ｗω | Ｗｓ |  | ＴＷ |  | ＴＶ |  | ρd
月 日 時 | 容器番号 | ＷＷ |  | 容器番号 |  |  |  | ρt
試料No. | ＤＷ | ＴＷ |  | ＷＷ |  | Ｗωs
| Ｗω | Ｗｓ |  | ＴＷ |  | ＴＶ |  | ρd
平 均 |  |  |  | 平 均

## 現場飽和度・空気間隙率測定試験(現場密度測定試験置換法)
様式25-1
現場飽和度・空気間ゲキ率測定試験
（現場密度測定試験置換法による）
工事名
位 置 |  |  |  |  | 現場代理人氏名
測定者氏名
ＷＷ（湿潤土＋容器の質量）－ＤＷ（乾燥土＋容器の質量）
含水比％＝ | [6 empty] | ×100
ＤＷ（乾燥土＋容器の質量）－ＴＷ（容器の質量）
Ｗω（試料中の水の質量）
＝ |  |  |  |  | ×100
Ｗs（乾燥土の質量）
|  | Ｗωs（湿潤土の質量） |  |  |  |  | ρt（乾燥密度）
ρt（湿潤密度）g/cm3＝ |  |  |  |  | ρd（乾燥密度）g/cm3＝
|  | ＴＶ（穴の容積） |  |  |  |  | 100＋含水比
Ｇs（土粒子の比重）×ρd（土の乾燥密度）×ω（含水比）
Ｓρ（飽和度）％＝ | [6 empty] | ×100
Ｇs（土粒子の比重）×ρω（水の単重）×ρd（土の乾燥密度）
|  | ρd（土の乾燥密度） |  |  |  | 1
Ｖa（空気間ゲキ率）％＝ |  | ＝{１－ |  | （ω（含水比）＋ |  |  | ） | }×100
|  | ρω（水の単重） |  |  |  | Ｇs（土粒子の比重）
ＷＷ測定日時 試験名及び 試料番号 | 含水比の測定 |  |  |  | 含水比 ％ | 密度の測定 | 密 度 g/cm3 | 土粒子の比重 | 飽和度又は空気間隙率％ | 備 考
月 日 時 | 容器番号 |  | ＷＷ |  |  | 湿潤土質量 Ｗωs | γt |  | Sr
試料No. | ＤＷ |  | ＴＷ
| Ｗω |  | Ｗｓ |  |  | 穴の容積 ＴＶ | γd |  | Va
月 日 時 | 容器番号 |  | ＷＷ |  |  | 湿潤土質量 Ｗωs | γt |  | Sr
試料No. | ＤＷ |  | ＴＷ
| Ｗω |  | Ｗｓ |  |  | 穴の容積 ＴＶ | γd |  | Va
月 日 時 | 容器番号 |  | ＷＷ |  |  | 湿潤土質量 Ｗωs | γt |  | Sr
試料No. | ＤＷ |  | ＴＷ
| Ｗω |  | Ｗｓ |  |  | 穴の容積 ＴＶ | γd |  | Va
平 均 | [5 empty] | 平 均
月 日 時 | 容器番号 |  | ＷＷ |  |  | 湿潤土質量 Ｗωs | γt |  | Sr
試料No. | ＤＷ |  | ＴＷ
| Ｗω |  | Ｗｓ |  |  | 穴の容積 ＴＶ | γd |  | Va
月 日 時 | 容器番号 |  | ＷＷ |  |  | 湿潤土質量 Ｗωs | γt |  | Sr
試料No. | ＤＷ |  | ＴＷ
| Ｗω |  | Ｗｓ |  |  | 穴の容積 ＴＶ | γd |  | Va
月 日 時 | 容器番号 |  | ＷＷ |  |  | 湿潤土質量 Ｗωs | γt |  | Sr
試料No. | ＤＷ |  | ＴＷ
| Ｗω |  | Ｗｓ |  |  | 穴の容積 ＴＶ | γd |  | Va
平 均 | [5 empty] | 平 均

## 現場飽和度・空気間隙率測定試験(現場密度測定試験円筒モールド
様式25-2
現場飽和度・空気間ゲキ率測定試験
（現場密度測定試験ﾓｰﾙﾄﾞ円筒法による）
工事名
位 置 | [6 empty] | 現場代理人氏名
測定者氏名
ＷＷ（湿潤土＋容器の質量）－ＤＷ（乾燥土＋容器の質量）
含水比％＝ | [6 empty] | ×100
ＤＷ（乾燥土＋容器の質量）－ＴＷ（容器の質量）
Ｗω（試料中の水の質量）
＝ |  |  | ×100
Ｗs（乾燥土の質量）
|  | Ｗωs（湿潤土の質量） | [5 empty] | ρt（乾燥密度）
ρt（湿潤密度）g/cm3＝ |  |  |  |  | ρd（乾燥密度）g/cm3＝
|  | ＴＶ（穴の容積） | [5 empty] | 100＋含水比
Ｇs（土粒子の比重）×ρd（土の乾燥密度）×ω（含水比）
Ｓρ（飽和度）％＝ | [7 empty] | ×100
Ｇs（土粒子の比重）×ρω（水の単重）×ρd（土の乾燥密度）
|  | ρd（土の乾燥密度） |  |  |  |  | 1
Ｖa（空気間ゲキ率）％＝ |  | ＝{１－ |  | （ω（含水比）＋ |  |  |  | ） | }×100
|  | ρω（水の単重） |  |  |  |  | Ｇs（土粒子の比重）
ＷＷ測定日時試験名及び試料番号 | 含水比の測定 |  |  |  | 含水比 ％ | 密度の測定 |  |  |  | 密 度 g/cm3 | 土粒子の比重 | 飽和度又は空気間隙率％ | 備 考
月 日 時 | 容器番号 |  | ＷＷ |  |  | 容器番号 |  |  |  | ρt |  | Sr
試料No. | ＤＷ |  | ＴＷ |  |  | ＷＷ |  | Ｗωs
| Ｗω |  | Ｗｓ |  |  | ＴＷ |  | ＴＶ |  | ρd |  | Va
月 日 時 | 容器番号 |  | ＷＷ |  |  | 容器番号 |  |  |  | ρt |  | Sr
試料No. | ＤＷ |  | ＴＷ |  |  | ＷＷ |  | Ｗωs
| Ｗω |  | Ｗｓ |  |  | ＴＷ |  | ＴＶ |  | ρd |  | Va
月 日 時 | 容器番号 |  | ＷＷ |  |  | 容器番号 |  |  |  | ρt |  | Sr
試料No. | ＤＷ |  | ＴＷ |  |  | ＷＷ |  | Ｗωs
| Ｗω |  | Ｗｓ |  |  | ＴＷ |  | ＴＶ |  | ρd |  | Va
平 均 | [5 empty] | 平 均
月 日 時 | 容器番号 |  | ＷＷ |  |  | 容器番号 |  |  |  | ρt |  | Sr
試料No. | ＤＷ |  | ＴＷ |  |  | ＷＷ |  | Ｗωs
| Ｗω |  | Ｗｓ |  |  | ＴＷ |  | ＴＶ |  | ρd |  | Va
月 日 時 | 容器番号 |  | ＷＷ |  |  | 容器番号 |  |  |  | ρt |  | Sr
試料No. | ＤＷ |  | ＴＷ |  |  | ＷＷ |  | Ｗωs
| Ｗω |  | Ｗｓ |  |  | ＴＷ |  | ＴＶ |  | ρd |  | Va
月 日 時 | 容器番号 |  | ＷＷ |  |  | 容器番号 |  |  |  | ρt |  | Sr
試料No. | ＤＷ |  | ＴＷ |  |  | ＷＷ |  | Ｗωs
| Ｗω |  | Ｗｓ |  |  | ＴＷ |  | ＴＶ |  | ρd |  | Va
平 均 | [5 empty] | 平 均

## 様式10 ｺﾝｸﾘｰﾄの洗い分析試験結果表
様式10
まだ固まらないコンクリートの洗い分析試験結果 JIS A1112
工事名 | [6 empty] | 試料採取箇所 | [6 empty] | 現場代理人氏名
用途（構造物名） | [6 empty] | 試験年月日 令和 年 月 日 天候 | [6 empty] | 測定者氏名
| 設計条件 |  | 粗骨材最大寸法 |  |  | m/m | スランプ |  | cm | 空気量 | ％ | セメント量 | kg/m3 | 基準強度 |  | Ｎ/mm2 | 混和剤
|  | 予備試験による比重 | [12 empty] | 材料別重量
| No. |  |  |  | (ｇ) | (g) | (g) | (g) | (g) | (g) | (g) | (g) | (g) | (g) | (g) | (g) | (g) | (cc)
|  | (1) | (2) | (3) | (4) | (5) | (6) | (7) | (8) | (9) | (10) | (11) | (12) | (13) | (14) | (15) | (16) | (17)
[8 empty] | （4）－(5) |  | (8)-(6) |  | (10)-(6) |  | (12)-(6) | ((9)-((11)+(13)）×(1)/(1)-1 | (13)×(2)/(2)-1 | (11)×(3)/(3)-1 | (7)-((14)+(15)+(16)）
平均値
単位重量（kg/m3）
[7 empty] | セメント(kg) |  | 細骨材(kg) |  | 粗骨材(kg) |  | 水(ｌ) |  | 計 | ｽﾗﾝﾌﾟ(cm) | 空気量(%)
[5 empty] | 配合 |  | （18） |  | (19) |  | (20) |  | （21） |  | （22）
(18)+(19)+(20)+(21)
[5 empty] | 実測試験結果 |  | （23） |  | (24) |  | (25) |  | （26） |  | （27）
[7 empty] | (14)×(22)/(7) |  | (15)×(22)/(7) |  | (16)×(22)/(7) |  | (17)×(22)/(7) |  | (23)+(24)+(25)+(26)
試料番号
セメント
細骨材
粗骨材
試料
容器の空中重量
容器の水中重量
試料の空中重量
容器＋試料の
水中重量
試料の水中重量
容器＋5mmふるいにとどまったものの水中重量
5mmふるいにとどまった水中重量
0.15mm ふるいにとどまった水中重量
容器＋0.15mm ふるいにとどまったものの水中重量
セメント
細骨材
粗骨材
水