## 木曽川
41730 |  | 水質総括表 確定値
水 域 名 称 |  |  |  | 木曽川 | 木曽川中流 | [6 empty] | 木曽川 | 木曽川下流
地点名(地点統一番号:生活環境類型:NP類型:水生生物類型) |  |  |  | 001 | 犬山橋 |  |  | 101401 | ( 001-01 : Aﾛ : : B ｲ ) |  |  | 003 | 木曽川橋（笠松） |  |  | 101704 | ( 002-52 : Aｲ : : B ｲ )
調 査 機 関 分 析 担 当 機 関 |  |  | 国土交通省 |  |  |  | 中部技術事務所 |  |  |  | 国土交通省 |  |  |  | 中部技術事務所
測 定 項 目 |  | 単 位 | 平 均 値 | 最 小 値 | 最 大 値 | 適合しない割合 (検体数) | 適合しない割合 (日数) | 中 央 値 | ７５％値 | 検出率 | 平 均 値 | 最 小 値 | 最 大 値 | 適合しない割合 (検体数) | 適合しない割合 (日数) | 中 央 値 | ７５％値 | 検出率
生活環境項目 | ｐＨ |  | ７．１ | ６．６ | ７．４ | ０／ １２ | ０／ １２ | ７．２ | ７．３ |  | ７．１ | ６．５ | ７．５ | ０／ １２ | ０／ １２ | ７．２ | ７．２
| ＤＯ | mg/L | １１ | ８．７ | １３ | ０／ １２ | ０／ １２ | １０ | ９．４ |  | １０ | ８．２ | １３ | ０／ １２ | ０／ １２ | １０ | ８．９
| ＢＯＤ | mg/L | ０．６ | ＜０．５ | ０．９ | ０／ １２ | ０／ １２ | ０．５ | ０．７ |  | ０．６ | ＜０．５ | ０．８ | ０／ １２ | ０／ １２ | ０．５ | ０．６
| ＣＯＤ | mg/L | ２．１ | １．４ | ４．２ | － ／ １２ | － ／ １２ | １．９ | ２．２ |  | １．９ | １．６ | ２．１ | － ／ ４ | － ／ ４ | １．９ | ２．０
| ＳＳ | mg/L | ８ | ＜１ | ６８ | １／ １２ | １／ １２ | ２ | ２ |  | ４ | ＜１ | ２８ | １／ １２ | １／ １２ | ２ | ２
| 大腸菌群数 | MPN/100mL | ８．０Ｅ ３ | １．３Ｅ ２ | ４．９Ｅ ４ | ５／ １２ | ５／ １２ | ７．９Ｅ ２ | １．３Ｅ ４ |  | ４．４Ｅ ３ | １．１Ｅ ３ | ７．９Ｅ ３ | ４／ ４ | ４／ ４ | ４．４Ｅ ３ | ７．０Ｅ ３
| ｎ－ヘキサン抽出物質 | mg/L | ＮＤ | ＮＤ | ＮＤ | － ／ ４ | － ／ ４ | ＮＤ | ＮＤ
| 全窒素 | mg/L | ０．３５ | ０．３０ | ０．４０ | － ／ １２ | － ／ １２ | ０．３６ | ０．３７ |  | ０．４０ | ０．３８ | ０．４１ | － ／ ４ | － ／ ４ | ０．４０ | ０．４１
| 全燐 | mg/L | ０．０１９ | ０．０１０ | ０．０７４ | － ／ １２ | － ／ １２ | ０．０１３ | ０．０１７ |  | ０．０１４ | ０．０１０ | ０．０１８ | － ／ ４ | － ／ ４ | ０．０１４ | ０．０１７
| 全亜鉛 | mg/L | ０．００４ | ０．００１ | ０．００６ | ０／ １２ | ０／ １２ | ０．００４ | ０．００４ |  | ０．００３ | ０．００２ | ０．００５ | ０／ ４ | ０／ ４ | ０．００３ | ０．００３
| ノニルフェノール | mg/L | ＜０．００００６ | ＜０．００００６ | ＜０．００００６ | ０／ ４ | ０／ ４ | ＜０．００００６ | ＜０．００００６
| ＬＡＳ | mg/L | ０．０００８ | ＜０．０００６ | ０．００１２ | ０／ ４ | ０／ ４ | ＜０．０００６ | ＜０．０００６
特殊項目 | フェノール類 | mg/L |  | ＜０．０１ | ＜０．０１ |  |  |  |  | ０／ ４
| 銅 | mg/L |  | ＜０．０１ | ＜０．０１ |  |  |  |  | ０／ ４
| 鉄（溶解性） | mg/L | ０．０５ | ０．０３ | ０．０７ |  |  |  |  | ４／ ４
| マンガン（溶解性） | mg/L | ０．０１ | ＜０．０１ | ０．０１ |  |  |  |  | １／ ４
| クロム | mg/L |  | ＜０．０１ | ＜０．０１ |  |  |  |  | ０／ ４
そ の 他 の 項 目 | アンモニア性窒素 | mg/L | ０．０１ | ＜０．０１ | ０．０２ |  |  | ０．０１ | ０．０１ |  | ０．０１ | ＜０．０１ | ０．０１ |  |  | ＜０．０１ | ＜０．０１
| 亜硝酸性窒素 | mg/L | ＜０．０１ | ＜０．０１ | ＜０．０１ |  |  | ＜０．０１ | ＜０．０１
| 硝酸性窒素 | mg/L | ０．２４ | ０．２１ | ０．２９ |  |  | ０．２４ | ０．２４
| 有機性窒素 | mg/L
| 溶存態窒素 | mg/L
| 懸濁態窒素 | mg/L
| オルトリン酸態燐 | mg/L | ０．００４ | ＜０．００３ | ０．００６ |  |  | ０．００４ | ０．００４
| 電気伝導率 | mS/m
| 塩化物イオン | mg/L | ３ | ２ | ４ |  |  | ３ | ３ |  | ３ | ２ | ４ |  |  | ３ | ３
塩分
| 陰イオン界面活性剤 | mg/L
| クロロフィルａ | mg/m3
| フェオ色素 | mg/m3
| トリハロメタン生成能 | mg/L | ０．０２７ | ０．０１４ | ０．０４８ |  |  | ０．０２６ | ０．０２８
| クロロホルム生成能 | mg/L
| ブロモジクロロメタン生成能 | mg/L
| ジブロモクロロメタン生成能 | mg/L
| ブロモホルム生成能 | mg/L
健 康 項 目 | カドミウム | mg/L | ＜０．０００５ | ＜０．０００５ | ＜０．０００５ | ０／ ４ |  |  |  | ０／ ４
| 全シアン | mg/L |  | ＮＤ | ＮＤ | ０／ １２ |  |  |  | ０／ １２
| 鉛 | mg/L | ＜０．００５ | ＜０．００５ | ＜０．００５ | ０／ １２ |  |  |  | ０／ １２ | ＜０．００５ | ＜０．００５ | ＜０．００５ | ０／ ４ |  |  |  | ０／ ４
| 六価クロム | mg/L | ＜０．０１ | ＜０．０１ | ＜０．０１ | ０／ ４ |  |  |  | ０／ ４
| 砒素 | mg/L | ＜０．００５ | ＜０．００５ | ＜０．００５ | ０／ １２ |  |  |  | ０／ １２ | ＜０．００５ | ＜０．００５ | ＜０．００５ | ０／ ４ |  |  |  | ０／ ４
| 総水銀 | mg/L |  | ＜０．０００５ | ＜０．０００５ | ０／ ４ |  |  |  | ０／ ４
| アルキル水銀 | mg/L
| ＰＣＢ | mg/L |  | ＮＤ | ＮＤ | ０／ １ |  |  |  | ０／ １
| ジクロロメタン | mg/L | ＜０．００２ | ＜０．００２ | ＜０．００２ | ０／ ２ |  |  |  | ０／ ２
| 四塩化炭素 | mg/L | ＜０．０００２ | ＜０．０００２ | ＜０．０００２ | ０／ ２ |  |  |  | ０／ ２
| 1,2－ジクロロエタン | mg/L | ＜０．０００４ | ＜０．０００４ | ＜０．０００４ | ０／ ２ |  |  |  | ０／ ２
| 1,1－ジクロロエチレン | mg/L | ＜０．０１ | ＜０．０１ | ＜０．０１ | ０／ ２ |  |  |  | ０／ ２
| シス－1,2－ジクロロエチレン | mg/L | ＜０．００４ | ＜０．００４ | ＜０．００４ | ０／ ２ |  |  |  | ０／ ２
| 1,1,1－トリクロロエタン | mg/L | ＜０．１ | ＜０．１ | ＜０．１ | ０／ ２ |  |  |  | ０／ ２
| 1,1,2－トリクロロエタン | mg/L | ＜０．０００６ | ＜０．０００６ | ＜０．０００６ | ０／ ２ |  |  |  | ０／ ２
| トリクロロエチレン | mg/L | ＜０．００２ | ＜０．００２ | ＜０．００２ | ０／ ２ |  |  |  | ０／ ２
| テトラクロロエチレン | mg/L | ＜０．０００５ | ＜０．０００５ | ＜０．０００５ | ０／ ２ |  |  |  | ０／ ２
| 1,3－ジクロロプロペン | mg/L | ＜０．０００２ | ＜０．０００２ | ＜０．０００２ | ０／ ２ |  |  |  | ０／ ２
| チウラム | mg/L | ＜０．０００６ | ＜０．０００６ | ＜０．０００６ | ０／ ２ |  |  |  | ０／ ２
| シマジン | mg/L | ＜０．０００３ | ＜０．０００３ | ＜０．０００３ | ０／ ２ |  |  |  | ０／ ２
| チオベンカルブ | mg/L | ＜０．００２ | ＜０．００２ | ＜０．００２ | ０／ ２ |  |  |  | ０／ ２
| ベンゼン | mg/L | ＜０．００１ | ＜０．００１ | ＜０．００１ | ０／ ２ |  |  |  | ０／ ２
| セレン | mg/L | ＜０．００２ | ＜０．００２ | ＜０．００２ | ０／ ２ |  |  |  | ０／ ２
| 硝酸性窒素及び亜硝酸性窒素 | mg/L | ０．２４ | ０．２１ | ０．２９ | ０／ ４ |  |  |  | ４／ ４
| ふっ素 | mg/L | ０．０８ | ＜０．０８ | ０．０８ | ０／ ４ |  |  |  | １／ ４
| ほう素 | mg/L | ＜０．０２ | ＜０．０２ | ＜０．０２ | ０／ ４ |  |  |  | ０／ ４
| 1,4－ジオキサン | mg/L | ＜０．００５ | ＜０．００５ | ＜０．００５ | ０／ ２ |  |  |  | ０／ ２
注 ＤＯの７５％値欄は２５％値である．
41730 |  | 水質総括表 確定値
水 域 名 称 |  |  |  | 木曽川 | 木曽川下流 | [6 empty] | 木曽川 | 木曽川下流
地点名(地点統一番号:生活環境類型:NP類型:水生生物類型) |  |  |  | 004 | 濃尾大橋（起） |  |  | 101705 | ( 002-01 : Aｲ : : B ｲ ) |  |  | 005 | 東海大橋（成戸） |  |  | 101706 | ( 002-54 : Aｲ : : B ｲ )
調 査 機 関 分 析 担 当 機 関 |  |  | 国土交通省 |  |  |  | 中部技術事務所 |  |  |  | 国土交通省 |  |  |  | 中部技術事務所
測 定 項 目 |  | 単 位 | 平 均 値 | 最 小 値 | 最 大 値 | 適合しない割合 (検体数) | 適合しない割合 (日数) | 中 央 値 | ７５％値 | 検出率 | 平 均 値 | 最 小 値 | 最 大 値 | 適合しない割合 (検体数) | 適合しない割合 (日数) | 中 央 値 | ７５％値 | 検出率
生活環境項目 | ｐＨ |  | ７．１ | ６．５ | ７．５ | ０／ １２ | ０／ １２ | ７．２ | ７．３ |  | ７．２ | ７．０ | ７．６ | ０／ １２ | ０／ １２ | ７．２ | ７．３
| ＤＯ | mg/L | １０ | ８．６ | １２ | ０／ １２ | ０／ １２ | １０ | ９．３ |  | １０ | ７．７ | １３ | ０／ １２ | ０／ １２ | １０ | ９．３
| ＢＯＤ | mg/L | ０．５ | ＜０．５ | ０．６ | ０／ １２ | ０／ １２ | ＜０．５ | ０．６ |  | ０．９ | ＜０．５ | １．８ | ０／ １２ | ０／ １２ | ０．９ | ０．９
| ＣＯＤ | mg/L | ２．０ | １．５ | ３．０ | － ／ １２ | － ／ １２ | １．８ | ２．１ |  | ２．５ | ２．１ | ２．９ | － ／ ４ | － ／ ４ | ２．５ | ２．７
| ＳＳ | mg/L | ３ | ＜１ | １２ | ０／ １２ | ０／ １２ | １ | ２ |  | ４ | １ | １３ | ０／ １２ | ０／ １２ | ３ | ４
| 大腸菌群数 | MPN/100mL | ４．２Ｅ ３ | ２．３Ｅ ２ | １．７Ｅ ４ | ６／ １２ | ６／ １２ | ２．０Ｅ ３ | ３．３Ｅ ３ |  | １．９Ｅ ２ | ３．３Ｅ １ | ２．４Ｅ ２ | ０／ ４ | ０／ ４ | ２．４Ｅ ２ | ２．４Ｅ ２
| ｎ－ヘキサン抽出物質 | mg/L | ＮＤ | ＮＤ | ＮＤ | － ／ ４ | － ／ ４ | ＮＤ | ＮＤ
| 全窒素 | mg/L | ０．４０ | ０．３５ | ０．４９ | － ／ １２ | － ／ １２ | ０．４０ | ０．４０ |  | ０．４７ | ０．３７ | ０．６０ | － ／ ４ | － ／ ４ | ０．４５ | ０．４９
| 全燐 | mg/L | ０．０１６ | ０．００９ | ０．０３０ | － ／ １２ | － ／ １２ | ０．０１３ | ０．０１８ |  | ０．０１７ | ０．００９ | ０．０２３ | － ／ ４ | － ／ ４ | ０．０１９ | ０．０２１
| 全亜鉛 | mg/L | ０．００４ | ０．００１ | ０．００６ | ０／ １２ | ０／ １２ | ０．００４ | ０．００４ |  | ０．０１１ | ０．００７ | ０．０１４ | ０／ ４ | ０／ ４ | ０．０１１ | ０．０１３
| ノニルフェノール | mg/L | ＜０．００００６ | ＜０．００００６ | ＜０．００００６ | ０／ ４ | ０／ ４ | ＜０．００００６ | ＜０．００００６
| ＬＡＳ | mg/L | ０．０００９ | ＜０．０００６ | ０．００１５ | ０／ ４ | ０／ ４ | ０．０００７ | ０．０００８
特殊項目 | フェノール類 | mg/L |  | ＜０．０１ | ＜０．０１ |  |  |  |  | ０／ ４
| 銅 | mg/L |  | ＜０．０１ | ＜０．０１ |  |  |  |  | ０／ ４
| 鉄（溶解性） | mg/L | ０．０４ | ０．０３ | ０．０６ |  |  |  |  | ４／ ４
| マンガン（溶解性） | mg/L |  | ＜０．０１ | ＜０．０１ |  |  |  |  | ０／ ４
| クロム | mg/L |  | ＜０．０１ | ＜０．０１ |  |  |  |  | ０／ ４
そ の 他 の 項 目 | アンモニア性窒素 | mg/L | ０．０１ | ＜０．０１ | ０．０２ |  |  | ＜０．０１ | ＜０．０１ |  | ０．０５ | ０．０１ | ０．１０ |  |  | ０．０５ | ０．０７
| 亜硝酸性窒素 | mg/L | ＜０．０１ | ＜０．０１ | ＜０．０１ |  |  | ＜０．０１ | ＜０．０１
| 硝酸性窒素 | mg/L | ０．２９ | ０．２５ | ０．３３ |  |  | ０．２９ | ０．３１
| 有機性窒素 | mg/L
| 溶存態窒素 | mg/L
| 懸濁態窒素 | mg/L
| オルトリン酸態燐 | mg/L | ０．００６ | ０．００４ | ０．００８ |  |  | ０．００６ | ０．００６
| 電気伝導率 | mS/m | [8 empty] | ６．８ | ５．６ | ７．９ |  |  | ６．９ | ７．８
| 塩化物イオン | mg/L | ３ | ２ | ４ |  |  | ３ | ３ |  | ２ | １ | ４ |  |  | １ | １
塩分
| 陰イオン界面活性剤 | mg/L
| クロロフィルａ | mg/m3
| フェオ色素 | mg/m3
| トリハロメタン生成能 | mg/L | ０．０２８ | ０．０２０ | ０．０４４ |  |  | ０．０２６ | ０．０２８
| クロロホルム生成能 | mg/L
| ブロモジクロロメタン生成能 | mg/L
| ジブロモクロロメタン生成能 | mg/L
| ブロモホルム生成能 | mg/L
健 康 項 目 | カドミウム | mg/L | ＜０．０００５ | ＜０．０００５ | ＜０．０００５ | ０／ ４ |  |  |  | ０／ ４
| 全シアン | mg/L |  | ＮＤ | ＮＤ | ０／ ４ |  |  |  | ０／ ４
| 鉛 | mg/L | ＜０．００５ | ＜０．００５ | ＜０．００５ | ０／ １２ |  |  |  | ０／ １２ | ＜０．００５ | ＜０．００５ | ＜０．００５ | ０／ ４ |  |  |  | ０／ ４
| 六価クロム | mg/L | ＜０．０１ | ＜０．０１ | ＜０．０１ | ０／ ４ |  |  |  | ０／ ４
| 砒素 | mg/L | ＜０．００５ | ＜０．００５ | ＜０．００５ | ０／ １２ |  |  |  | ０／ １２ | ＜０．００５ | ＜０．００５ | ＜０．００５ | ０／ ４ |  |  |  | ０／ ４
| 総水銀 | mg/L |  | ＜０．０００５ | ＜０．０００５ | ０／ ４ |  |  |  | ０／ ４
| アルキル水銀 | mg/L
| ＰＣＢ | mg/L |  | ＮＤ | ＮＤ | ０／ １ |  |  |  | ０／ １
| ジクロロメタン | mg/L | ＜０．００２ | ＜０．００２ | ＜０．００２ | ０／ ２ |  |  |  | ０／ ２
| 四塩化炭素 | mg/L | ＜０．０００２ | ＜０．０００２ | ＜０．０００２ | ０／ ２ |  |  |  | ０／ ２
| 1,2－ジクロロエタン | mg/L | ＜０．０００４ | ＜０．０００４ | ＜０．０００４ | ０／ ２ |  |  |  | ０／ ２
| 1,1－ジクロロエチレン | mg/L | ＜０．０１ | ＜０．０１ | ＜０．０１ | ０／ ２ |  |  |  | ０／ ２
| シス－1,2－ジクロロエチレン | mg/L | ＜０．００４ | ＜０．００４ | ＜０．００４ | ０／ ２ |  |  |  | ０／ ２
| 1,1,1－トリクロロエタン | mg/L | ＜０．１ | ＜０．１ | ＜０．１ | ０／ ２ |  |  |  | ０／ ２
| 1,1,2－トリクロロエタン | mg/L | ＜０．０００６ | ＜０．０００６ | ＜０．０００６ | ０／ ２ |  |  |  | ０／ ２
| トリクロロエチレン | mg/L | ＜０．００２ | ＜０．００２ | ＜０．００２ | ０／ ２ |  |  |  | ０／ ２
| テトラクロロエチレン | mg/L | ＜０．０００５ | ＜０．０００５ | ＜０．０００５ | ０／ ２ |  |  |  | ０／ ２
| 1,3－ジクロロプロペン | mg/L | ＜０．０００２ | ＜０．０００２ | ＜０．０００２ | ０／ ２ |  |  |  | ０／ ２
| チウラム | mg/L | ＜０．０００６ | ＜０．０００６ | ＜０．０００６ | ０／ ２ |  |  |  | ０／ ２
| シマジン | mg/L | ＜０．０００３ | ＜０．０００３ | ＜０．０００３ | ０／ ２ |  |  |  | ０／ ２
| チオベンカルブ | mg/L | ＜０．００２ | ＜０．００２ | ＜０．００２ | ０／ ２ |  |  |  | ０／ ２
| ベンゼン | mg/L | ＜０．００１ | ＜０．００１ | ＜０．００１ | ０／ ２ |  |  |  | ０／ ２
| セレン | mg/L | ＜０．００２ | ＜０．００２ | ＜０．００２ | ０／ ２ |  |  |  | ０／ ２
| 硝酸性窒素及び亜硝酸性窒素 | mg/L | ０．２９ | ０．２５ | ０．３３ | ０／ ４ |  |  |  | ４／ ４
| ふっ素 | mg/L | ＜０．０８ | ＜０．０８ | ＜０．０８ | ０／ ４ |  |  |  | ０／ ４
| ほう素 | mg/L | ＜０．０２ | ＜０．０２ | ＜０．０２ | ０／ ４ |  |  |  | ０／ ４
| 1,4－ジオキサン | mg/L | ＜０．００５ | ＜０．００５ | ＜０．００５ | ０／ ２ |  |  |  | ０／ ２
注 ＤＯの７５％値欄は２５％値である．
41730 |  | 水質総括表 確定値
水 域 名 称 |  |  |  | 木曽川 | 郷瀬川
地点名(地点統一番号:生活環境類型:NP類型:水生生物類型) |  |  |  | 007 | 公園橋 |  |  | 103002 | ( 201-01 : : : )
調 査 機 関 分 析 担 当 機 関 |  |  | 愛知県 |  |  |  | 愛 知 県
測 定 項 目 |  | 単 位 | 平 均 値 | 最 小 値 | 最 大 値 | 適合しない割合 (検体数) | 適合しない割合 (日数) | 中 央 値 | ７５％値 | 検出率 | 平 均 値 | 最 小 値 | 最 大 値 | 適合しない割合 (検体数) | 適合しない割合 (日数) | 中 央 値 | ７５％値 | 検出率
生活環境項目 | ｐＨ |  | ７．８ | ６．７ | ９．５ | － ／ １２ | － ／ １２ | ７．７ | ８．０
| ＤＯ | mg/L | １１ | ９．０ | １４ | － ／ １２ | － ／ １２ | １１ | １０
| ＢＯＤ | mg/L | ２．２ | １．５ | ３．４ | － ／ １２ | － ／ １２ | ２．２ | ２．５
| ＣＯＤ | mg/L | ３．９ | ２．７ | ５．３ | － ／ １２ | － ／ １２ | ３．８ | ４．１
| ＳＳ | mg/L | ５ | ２ | １６ | － ／ １２ | － ／ １２ | ３ | ３
| 大腸菌群数 | MPN/100mL
| ｎ－ヘキサン抽出物質 | mg/L
| 全窒素 | mg/L
| 全燐 | mg/L
| 全亜鉛 | mg/L
| ノニルフェノール | mg/L | ＜０．００００６ | ＜０．００００６ | ＜０．００００６ | － ／ ４ | － ／ ４ | ＜０．００００６ | ＜０．００００６
| ＬＡＳ | mg/L | ０．０２３ | ０．００６９ | ０．０４７ | － ／ ４ | － ／ ４ | ０．０１９ | ０．０１９
特殊項目 | フェノール類 | mg/L
| 銅 | mg/L
| 鉄（溶解性） | mg/L
| マンガン（溶解性） | mg/L
| クロム | mg/L
そ の 他 の 項 目 | アンモニア性窒素 | mg/L
| 亜硝酸性窒素 | mg/L
| 硝酸性窒素 | mg/L
| 有機性窒素 | mg/L
| 溶存態窒素 | mg/L
| 懸濁態窒素 | mg/L
| オルトリン酸態燐 | mg/L
| 電気伝導率 | mS/m | ２２ | １１ | ３７ |  |  | ２５ | ２９
| 塩化物イオン | mg/L
塩分
| 陰イオン界面活性剤 | mg/L | ０．０４ | ＜０．０１ | ０．０９ |  |  | ０．０２ | ０．０７
| クロロフィルａ | mg/m3
| フェオ色素 | mg/m3
| トリハロメタン生成能 | mg/L
| クロロホルム生成能 | mg/L
| ブロモジクロロメタン生成能 | mg/L
| ジブロモクロロメタン生成能 | mg/L
| ブロモホルム生成能 | mg/L
健 康 項 目 | カドミウム | mg/L
| 全シアン | mg/L
| 鉛 | mg/L
| 六価クロム | mg/L
| 砒素 | mg/L
| 総水銀 | mg/L
| アルキル水銀 | mg/L
| ＰＣＢ | mg/L
| ジクロロメタン | mg/L | ＜０．００２ | ＜０．００２ | ＜０．００２ | ０／ ２ |  |  |  | ０／ ２
| 四塩化炭素 | mg/L | ＜０．０００２ | ＜０．０００２ | ＜０．０００２ | ０／ ２ |  |  |  | ０／ ２
| 1,2－ジクロロエタン | mg/L | ＜０．０００４ | ＜０．０００４ | ＜０．０００４ | ０／ ２ |  |  |  | ０／ ２
| 1,1－ジクロロエチレン | mg/L | ＜０．０１ | ＜０．０１ | ＜０．０１ | ０／ ２ |  |  |  | ０／ ２
| シス－1,2－ジクロロエチレン | mg/L | ＜０．００４ | ＜０．００４ | ＜０．００４ | ０／ ２ |  |  |  | ０／ ２
| 1,1,1－トリクロロエタン | mg/L | ＜０．１ | ＜０．１ | ＜０．１ | ０／ ２ |  |  |  | ０／ ２
| 1,1,2－トリクロロエタン | mg/L | ＜０．０００６ | ＜０．０００６ | ＜０．０００６ | ０／ ２ |  |  |  | ０／ ２
| トリクロロエチレン | mg/L | ＜０．００２ | ＜０．００２ | ＜０．００２ | ０／ ２ |  |  |  | ０／ ２
| テトラクロロエチレン | mg/L | ＜０．０００５ | ＜０．０００５ | ＜０．０００５ | ０／ ２ |  |  |  | ０／ ２
| 1,3－ジクロロプロペン | mg/L | ＜０．０００２ | ＜０．０００２ | ＜０．０００２ | ０／ ２ |  |  |  | ０／ ２
| チウラム | mg/L
| シマジン | mg/L
| チオベンカルブ | mg/L
| ベンゼン | mg/L | ＜０．００１ | ＜０．００１ | ＜０．００１ | ０／ ２ |  |  |  | ０／ ２
| セレン | mg/L
| 硝酸性窒素及び亜硝酸性窒素 | mg/L
| ふっ素 | mg/L
| ほう素 | mg/L
| 1,4－ジオキサン | mg/L | ＜０．００５ | ＜０．００５ | ＜０．００５ | ０／ １ |  |  |  | ０／ １
注 ＤＯの７５％値欄は２５％値である．