## 名古屋市内等
41730 |  | 水質総括表 確定値
水 域 名 称 |  |  |  | 名古屋市内 | 荒子川 | [6 empty] | 名古屋市内 | 中川運河
地点名(地点統一番号:生活環境類型:NP類型:水生生物類型) |  |  |  | 031 | 荒子川ポンプ所 |  |  | 301001 | ( 019-01 : Eｲ : : B ｲ ) |  |  | 032 | 東海橋 |  |  | 302001 | ( 020-01 : Eｲ : : B ｲ )
調 査 機 関 分 析 担 当 機 関 |  |  | 名古屋市 |  |  |  | 名 古 屋 市 |  |  |  | 名古屋市 |  |  |  | 名 古 屋 市
測 定 項 目 |  | 単 位 | 平 均 値 | 最 小 値 | 最 大 値 | 適合しない割合 (検体数) | 適合しない割合 (日数) | 中 央 値 | ７５％値 | 検出率 | 平 均 値 | 最 小 値 | 最 大 値 | 適合しない割合 (検体数) | 適合しない割合 (日数) | 中 央 値 | ７５％値 | 検出率
生活環境項目 | ｐＨ |  | ８．４ | ７．１ | ９．３ | ６／ １２ | ６／ １２ | ８．５ | ９．２ |  | ８．４ | ７．２ | ９．０ | ５／ １２ | ５／ １２ | ８．４ | ８．８
| ＤＯ | mg/L | １４ | ７．３ | ２０ | ０／ １２ | ０／ １２ | １４ | １０ |  | １１ | ２．０ | １５ | ０／ １２ | ０／ １２ | １２ | ９．５
| ＢＯＤ | mg/L | ６．３ | ２．８ | １０ | ０／ １２ | ０／ １２ | ６．１ | ７．４ |  | ７．８ | １．６ | １８ | ２／ １２ | ２／ １２ | ７．４ | １０
| ＣＯＤ | mg/L | ８．４ | ５．８ | １２ | － ／ １２ | － ／ １２ | ８．７ | １０ |  | ７．１ | ４．３ | １２ | － ／ １２ | － ／ １２ | ６．８ | ７．６
| ＳＳ | mg/L | １０ | ４ | ２２ | － ／ １２ | － ／ １２ | １０ | １２ |  | ５ | ＜１ | ２１ | － ／ １２ | － ／ １２ | ３ | ５
| 大腸菌群数 | MPN/100mL
| ｎ－ヘキサン抽出物質 | mg/L | ＮＤ | ＮＤ | ＮＤ | － ／ ２ | － ／ ２ | ＮＤ | ＮＤ |  | ＮＤ | ＮＤ | ＮＤ | － ／ ２ | － ／ ２ | ＮＤ | ＮＤ
| 全窒素 | mg/L | ２．８ | １．６ | ４．７ | － ／ ６ | － ／ ６ | ２．７ | ３．２ |  | ０．７７ | ０．５９ | １．１ | － ／ ６ | － ／ ６ | ０．７２ | ０．８８
| 全燐 | mg/L | ０．３１ | ０．１６ | ０．５４ | － ／ ６ | － ／ ６ | ０．２４ | ０．５２ |  | ０．１２ | ０．０６７ | ０．２３ | － ／ ６ | － ／ ６ | ０．０８８ | ０．１６
| 全亜鉛 | mg/L | ０．０１２ | ０．００４ | ０．０２２ | ０／ １２ | ０／ １２ | ０．０１０ | ０．０１９ |  | ０．０１２ | ０．００７ | ０．０１９ | ０／ １２ | ０／ １２ | ０．０１０ | ０．０１７
| ノニルフェノール | mg/L | ０．０００２７ | ０．００００６ | ０．０００５３ | ０／ ８ | ０／ ８ | ０．０００１７ | ０．０００４７ |  | ０．０００１８ | ＜０．００００６ | ０．０００４８ | ０／ ８ | ０／ ８ | ０．０００１０ | ０．０００１８
| ＬＡＳ | mg/L | ０．０１３ | ０．００３６ | ０．０２０ | ０／ ４ | ０／ ４ | ０．０１４ | ０．０１８ |  | ０．００３４ | ＜０．０００６ | ０．００８５ | ０／ ４ | ０／ ４ | ０．００２２ | ０．００３６
特殊項目 | フェノール類 | mg/L |  | ＜０．０１ | ＜０．０１ |  |  |  |  | ０／ ２ |  | ＜０．０１ | ＜０．０１ |  |  |  |  | ０／ ２
| 銅 | mg/L |  | ＜０．０１ | ＜０．０１ |  |  |  |  | ０／ ２ |  | ＜０．０１ | ＜０．０１ |  |  |  |  | ０／ ２
| 鉄（溶解性） | mg/L
| マンガン（溶解性） | mg/L
| クロム | mg/L |  | ＜０．０１ | ＜０．０１ |  |  |  |  | ０／ ２ |  | ＜０．０１ | ＜０．０１ |  |  |  |  | ０／ ２
そ の 他 の 項 目 | アンモニア性窒素 | mg/L | ０．２６ | ０．０１ | ０．７６ |  |  | ０．１１ | ０．５１ |  | ０．０１ | ＜０．０１ | ０．０２ |  |  | ０．０１ | ０．０１
| 亜硝酸性窒素 | mg/L | ０．１１ | ０．０２ | ０．１９ |  |  | ０．１２ | ０．１５ |  | ０．０２ | ＜０．０１ | ０．０４ |  |  | ＜０．０１ | ０．０１
| 硝酸性窒素 | mg/L | １．１ | ０．６０ | １．７ |  |  | １．０ | １．６ |  | ０．２２ | ＜０．０１ | ０．３９ |  |  | ０．２０ | ０．３７
| 有機性窒素 | mg/L | ０．７７ | ０．３３ | １．４ |  |  | ０．７４ | ０．８２ |  | ０．５１ | ０．０６ | ０．８０ |  |  | ０．５７ | ０．６９
| 溶存態窒素 | mg/L
| 懸濁態窒素 | mg/L
| オルトリン酸態燐 | mg/L | ０．１９ | ０．０３３ | ０．３９ |  |  | ０．１６ | ０．３０ |  | ０．０２０ | ＜０．００３ | ０．０５９ |  |  | ０．００８ | ０．０３８
| 電気伝導率 | mS/m | ７０ | ４５ | １１０ |  |  | ６０ | ９６ |  | ３３００ | ２２００ | ４０００ |  |  | ３４００ | ３９００
| 塩化物イオン | mg/L | １３０ | ６３ | ２６０ |  |  | ８２ | ２２０ |  | １２０００ | ７１００ | １４０００ |  |  | １２０００ | １３０００
塩分
| 陰イオン界面活性剤 | mg/L | ０．０２ | ０．０１ | ０．０３ |  |  | ０．０３ | ０．０３ |  | ０．０２ | ０．０１ | ０．０２ |  |  | ０．０２ | ０．０２
| クロロフィルａ | mg/m3 | １．１Ｅ ２ | ５．６Ｅ １ | ２．３Ｅ ２ |  |  | ８．４Ｅ １ | １．３Ｅ ２ |  | ５．９Ｅ １ | ７．９Ｅ ０ | ９．５Ｅ １ |  |  | ６．３Ｅ １ | ９．２Ｅ １
| フェオ色素 | mg/m3 | ２０ | １２ | ２６ |  |  | ２０ | ２５ |  | １１ | ＜２．０ | １６ |  |  | １４ | １５
| トリハロメタン生成能 | mg/L
| クロロホルム生成能 | mg/L
| ブロモジクロロメタン生成能 | mg/L
| ジブロモクロロメタン生成能 | mg/L
| ブロモホルム生成能 | mg/L
健 康 項 目 | カドミウム | mg/L | ＜０．０００５ | ＜０．０００５ | ＜０．０００５ | ０／ ６ |  |  |  | ０／ ６ | ＜０．０００５ | ＜０．０００５ | ＜０．０００５ | ０／ ６ |  |  |  | ０／ ６
| 全シアン | mg/L |  | ＮＤ | ＮＤ | ０／ ６ |  |  |  | ０／ ６ |  | ＮＤ | ＮＤ | ０／ ６ |  |  |  | ０／ ６
| 鉛 | mg/L | ＜０．００５ | ＜０．００５ | ＜０．００５ | ０／ ６ |  |  |  | ０／ ６ | ＜０．００５ | ＜０．００５ | ＜０．００５ | ０／ ６ |  |  |  | ０／ ６
| 六価クロム | mg/L | ＜０．０１ | ＜０．０１ | ＜０．０１ | ０／ ６ |  |  |  | ０／ ６ | ＜０．０１ | ＜０．０１ | ＜０．０１ | ０／ ６ |  |  |  | ０／ ６
| 砒素 | mg/L | ＜０．００５ | ＜０．００５ | ＜０．００５ | ０／ ２ |  |  |  | ０／ ２ | ＜０．００５ | ＜０．００５ | ＜０．００５ | ０／ ２ |  |  |  | ０／ ２
| 総水銀 | mg/L |  | ＜０．０００５ | ＜０．０００５ | ０／ ６ |  |  |  | ０／ ６ |  | ＜０．０００５ | ＜０．０００５ | ０／ ６ |  |  |  | ０／ ６
| アルキル水銀 | mg/L |  | ＮＤ | ＮＤ | ０／ １ |  |  |  | ０／ １ |  | ＮＤ | ＮＤ | ０／ １ |  |  |  | ０／ １
| ＰＣＢ | mg/L |  | ＮＤ | ＮＤ | ０／ １ |  |  |  | ０／ １ |  | ＮＤ | ＮＤ | ０／ １ |  |  |  | ０／ １
| ジクロロメタン | mg/L | ＜０．００２ | ＜０．００２ | ＜０．００２ | ０／ ４ |  |  |  | ０／ ４ | ＜０．００２ | ＜０．００２ | ＜０．００２ | ０／ ４ |  |  |  | ０／ ４
| 四塩化炭素 | mg/L | ＜０．０００２ | ＜０．０００２ | ＜０．０００２ | ０／ ４ |  |  |  | ０／ ４ | ＜０．０００２ | ＜０．０００２ | ＜０．０００２ | ０／ ４ |  |  |  | ０／ ４
| 1,2－ジクロロエタン | mg/L | ０．００８４ | ０．００２０ | ０．０１４ | ３／ ４ |  |  |  | ４／ ４ | ＜０．０００４ | ＜０．０００４ | ＜０．０００４ | ０／ ４ |  |  |  | ０／ ４
| 1,1－ジクロロエチレン | mg/L | ＜０．０１ | ＜０．０１ | ＜０．０１ | ０／ ４ |  |  |  | ０／ ４ | ＜０．０１ | ＜０．０１ | ＜０．０１ | ０／ ４ |  |  |  | ０／ ４
| シス－1,2－ジクロロエチレン | mg/L | ＜０．００４ | ＜０．００４ | ＜０．００４ | ０／ ４ |  |  |  | ０／ ４ | ＜０．００４ | ＜０．００４ | ＜０．００４ | ０／ ４ |  |  |  | ０／ ４
| 1,1,1－トリクロロエタン | mg/L | ＜０．１ | ＜０．１ | ＜０．１ | ０／ ４ |  |  |  | ０／ ４ | ＜０．１ | ＜０．１ | ＜０．１ | ０／ ４ |  |  |  | ０／ ４
| 1,1,2－トリクロロエタン | mg/L | ０．００１７ | ＜０．０００６ | ０．００２７ | ０／ ４ |  |  |  | ３／ ４ | ＜０．０００６ | ＜０．０００６ | ＜０．０００６ | ０／ ４ |  |  |  | ０／ ４
| トリクロロエチレン | mg/L | ＜０．００２ | ＜０．００２ | ＜０．００２ | ０／ ４ |  |  |  | ０／ ４ | ＜０．００２ | ＜０．００２ | ＜０．００２ | ０／ ４ |  |  |  | ０／ ４
| テトラクロロエチレン | mg/L | ＜０．０００５ | ＜０．０００５ | ＜０．０００５ | ０／ ４ |  |  |  | ０／ ４ | ＜０．０００５ | ＜０．０００５ | ＜０．０００５ | ０／ ４ |  |  |  | ０／ ４
| 1,3－ジクロロプロペン | mg/L | ＜０．０００２ | ＜０．０００２ | ＜０．０００２ | ０／ ４ |  |  |  | ０／ ４ | ＜０．０００２ | ＜０．０００２ | ＜０．０００２ | ０／ ４ |  |  |  | ０／ ４
| チウラム | mg/L | ＜０．０００６ | ＜０．０００６ | ＜０．０００６ | ０／ ４ |  |  |  | ０／ ４ | ＜０．０００６ | ＜０．０００６ | ＜０．０００６ | ０／ ４ |  |  |  | ０／ ４
| シマジン | mg/L | ＜０．０００３ | ＜０．０００３ | ＜０．０００３ | ０／ ４ |  |  |  | ０／ ４ | ＜０．０００３ | ＜０．０００３ | ＜０．０００３ | ０／ ４ |  |  |  | ０／ ４
| チオベンカルブ | mg/L | ＜０．００２ | ＜０．００２ | ＜０．００２ | ０／ ４ |  |  |  | ０／ ４ | ＜０．００２ | ＜０．００２ | ＜０．００２ | ０／ ４ |  |  |  | ０／ ４
| ベンゼン | mg/L | ＜０．００１ | ＜０．００１ | ＜０．００１ | ０／ ４ |  |  |  | ０／ ４ | ＜０．００１ | ＜０．００１ | ＜０．００１ | ０／ ４ |  |  |  | ０／ ４
| セレン | mg/L | ＜０．００２ | ＜０．００２ | ＜０．００２ | ０／ ４ |  |  |  | ０／ ４ | ＜０．００２ | ＜０．００２ | ＜０．００２ | ０／ ４ |  |  |  | ０／ ４
| 硝酸性窒素及び亜硝酸性窒素 | mg/L | １．２ | ０．６７ | １．８ | ０／ ６ |  |  |  | ６／ ６ | ０．２４ | ＜０．０２ | ０．４３ | ０／ ６ |  |  |  | ５／ ６
| ふっ素 | mg/L | ０．３７ | ０．３０ | ０．４４ | ０／ ２ |  |  |  | ２／ ２
| ほう素 | mg/L | ０．０９ | ０．０６ | ０．１２ | ０／ ２ |  |  |  | ２／ ２
| 1,4－ジオキサン | mg/L | ＜０．００５ | ＜０．００５ | ＜０．００５ | ０／ ４ |  |  |  | ０／ ４ | ＜０．００５ | ＜０．００５ | ＜０．００５ | ０／ ４ |  |  |  | ０／ ４
注 ＤＯの７５％値欄は２５％値である．
41730 |  | 水質総括表 確定値
水 域 名 称 |  |  |  | 名古屋市内 | 堀川 | [6 empty] | 名古屋市内 | 堀川
地点名(地点統一番号:生活環境類型:NP類型:水生生物類型) |  |  |  | 033 | 小塩橋 |  |  | 303001 | ( 021-51 : Dｲ : : B ｲ ) |  |  | 034 | 港新橋 |  |  | 303002 | ( 021-01 : Dｲ : : B ｲ )
調 査 機 関 分 析 担 当 機 関 |  |  | 名古屋市 |  |  |  | 名 古 屋 市 |  |  |  | 名古屋市 |  |  |  | 名 古 屋 市
測 定 項 目 |  | 単 位 | 平 均 値 | 最 小 値 | 最 大 値 | 適合しない割合 (検体数) | 適合しない割合 (日数) | 中 央 値 | ７５％値 | 検出率 | 平 均 値 | 最 小 値 | 最 大 値 | 適合しない割合 (検体数) | 適合しない割合 (日数) | 中 央 値 | ７５％値 | 検出率
生活環境項目 | ｐＨ |  | ７．２ | ６．８ | ７．４ | ０／ １２ | ０／ １２ | ７．３ | ７．３ |  | ７．５ | ７．１ | ８．２ | ０／ １２ | ０／ １２ | ７．３ | ７．５
| ＤＯ | mg/L | ４．６ | ２．９ | ６．３ | ０／ １２ | ０／ １２ | ４．８ | ４．２ |  | ７．７ | ３．７ | １８ | ０／ １２ | ０／ １２ | ５．６ | ４．５
| ＢＯＤ | mg/L | ６．０ | ２．１ | ２７ | １／ １２ | １／ １２ | ３．７ | ５．１ |  | ８．１ | １．３ | ３２ | ３／ １２ | ３／ １２ | ４．９ | ５．２
| ＣＯＤ | mg/L | ７．５ | ５．７ | １６ | － ／ １２ | － ／ １２ | ６．９ | ７．１ |  | ７．９ | ５．１ | １８ | － ／ １２ | － ／ １２ | ６．６ | ７．５
| ＳＳ | mg/L | ７ | ３ | １７ | ０／ １２ | ０／ １２ | ６ | ６ |  | ５ | ＜１ | １４ | ０／ １２ | ０／ １２ | ３ | ５
| 大腸菌群数 | MPN/100mL | ４．０Ｅ ３ | １．０Ｅ ２ | １．５Ｅ ４ | － ／ １２ | － ／ １２ | １．８Ｅ ３ | ３．９Ｅ ３
| ｎ－ヘキサン抽出物質 | mg/L | [8 empty] | ＮＤ | ＮＤ | ＮＤ | － ／ ２ | － ／ ２ | ＮＤ | ＮＤ
| 全窒素 | mg/L | ６．５ | ６．５ | ６．５ | － ／ １ | － ／ １ | ６．５ | ６．５ |  | ４．０ | ３．１ | ５．４ | － ／ ６ | － ／ ６ | ３．７ | ４．５
| 全燐 | mg/L | １．２ | １．２ | １．２ | － ／ １ | － ／ １ | １．２ | １．２ |  | ０．４１ | ０．１９ | ０．６６ | － ／ ６ | － ／ ６ | ０．４０ | ０．５０
| 全亜鉛 | mg/L | ０．０３６ | ０．０３６ | ０．０３６ | １／ １ | １／ １ | ０．０３６ | ０．０３６ |  | ０．０３１ | ０．０２２ | ０．０５４ | ５／ １２ | ５／ １２ | ０．０２８ | ０．０３５
| ノニルフェノール | mg/L | ０．０００７０ | ０．０００５６ | ０．０００８４ | ０／ ２ | ０／ ２ | ０．０００７０ | ０．０００８４ |  | ０．０００２４ | ＜０．００００６ | ０．０００６３ | ０／ ８ | ０／ ８ | ０．０００１８ | ０．０００２７
| ＬＡＳ | mg/L | ０．０１０ | ０．０１０ | ０．０１０ | ０／ １ | ０／ １ | ０．０１０ | ０．０１０ |  | ０．０３６ | ０．００２７ | ０．０６３ | １／ ４ | １／ ４ | ０．０４０ | ０．０４７
特殊項目 | フェノール類 | mg/L | [8 empty] | ０．０３ | ０．０２ | ０．０４ |  |  |  |  | ２／ ２
| 銅 | mg/L | [9 empty] | ＜０．０１ | ＜０．０１ |  |  |  |  | ０／ ２
| 鉄（溶解性） | mg/L | [8 empty] | ０．０２ | ０．０２ | ０．０２ |  |  |  |  | ２／ ２
| マンガン（溶解性） | mg/L | [8 empty] | ０．０６ | ０．０４ | ０．０７ |  |  |  |  | ２／ ２
| クロム | mg/L | [9 empty] | ＜０．０１ | ＜０．０１ |  |  |  |  | ０／ ２
そ の 他 の 項 目 | アンモニア性窒素 | mg/L | [8 empty] | １．９ | ０．６７ | ３．７ |  |  | １．９ | ２．９
| 亜硝酸性窒素 | mg/L | ０．４４ | ０．３６ | ０．５２ |  |  | ０．４４ | ０．５２ |  | ０．３２ | ０．１１ | ０．５７ |  |  | ０．３２ | ０．３７
| 硝酸性窒素 | mg/L | ０．９１ | ０．９１ | ０．９１ |  |  | ０．９１ | ０．９１ |  | １．００ | ０．１２ | １．６ |  |  | ０．９６ | １．６
| 有機性窒素 | mg/L | [8 empty] | ０．９３ | ０．１５ | ２．２ |  |  | ０．８４ | ０．８９
| 溶存態窒素 | mg/L
| 懸濁態窒素 | mg/L
| オルトリン酸態燐 | mg/L | [8 empty] | ０．１７ | ０．０７１ | ０．３８ |  |  | ０．１４ | ０．１９
| 電気伝導率 | mS/m | ３５０ | ５２ | ７９０ |  |  | １９０ | ７８０ |  | ２７００ | １９００ | ３６００ |  |  | ２５００ | ３５００
| 塩化物イオン | mg/L | ９３０ | ５８ | ２４００ |  |  | ３６０ | ２３００ |  | ９４００ | ６６００ | １３０００ |  |  | ８９００ | １２０００
塩分
| 陰イオン界面活性剤 | mg/L | [8 empty] | ０．０２ | ０．０１ | ０．０５ |  |  | ０．０２ | ０．０２
| クロロフィルａ | mg/m3 | [8 empty] | １．３Ｅ ２ | ＜２．０Ｅ ０ | ４．１Ｅ ２ |  |  | ４．１Ｅ １ | ２．７Ｅ ２
| フェオ色素 | mg/m3 | [8 empty] | １６ | ＜２．０ | ４５ |  |  | ９．８ | ２８
| トリハロメタン生成能 | mg/L
| クロロホルム生成能 | mg/L
| ブロモジクロロメタン生成能 | mg/L
| ジブロモクロロメタン生成能 | mg/L
| ブロモホルム生成能 | mg/L
健 康 項 目 | カドミウム | mg/L | ＜０．０００５ | ＜０．０００５ | ＜０．０００５ | ０／ ２ |  |  |  | ０／ ２ | ＜０．０００５ | ＜０．０００５ | ＜０．０００５ | ０／ ６ |  |  |  | ０／ ６
| 全シアン | mg/L |  | ＮＤ | ＮＤ | ０／ ２ |  |  |  | ０／ ２ |  | ＮＤ | ＮＤ | ０／ ６ |  |  |  | ０／ ６
| 鉛 | mg/L | ＜０．００５ | ＜０．００５ | ＜０．００５ | ０／ ２ |  |  |  | ０／ ２ | ＜０．００５ | ＜０．００５ | ＜０．００５ | ０／ ６ |  |  |  | ０／ ６
| 六価クロム | mg/L | ＜０．０１ | ＜０．０１ | ＜０．０１ | ０／ ２ |  |  |  | ０／ ２ | ＜０．０１ | ＜０．０１ | ＜０．０１ | ０／ ６ |  |  |  | ０／ ６
| 砒素 | mg/L | ＜０．００５ | ＜０．００５ | ＜０．００５ | ０／ ２ |  |  |  | ０／ ２ | ＜０．００５ | ＜０．００５ | ＜０．００５ | ０／ ２ |  |  |  | ０／ ２
| 総水銀 | mg/L | [9 empty] | ＜０．０００５ | ＜０．０００５ | ０／ ６ |  |  |  | ０／ ６
| アルキル水銀 | mg/L | [9 empty] | ＮＤ | ＮＤ | ０／ １ |  |  |  | ０／ １
| ＰＣＢ | mg/L | [9 empty] | ＮＤ | ＮＤ | ０／ １ |  |  |  | ０／ １
| ジクロロメタン | mg/L | ＜０．００２ | ＜０．００２ | ＜０．００２ | ０／ ２ |  |  |  | ０／ ２ | ＜０．００２ | ＜０．００２ | ＜０．００２ | ０／ ４ |  |  |  | ０／ ４
| 四塩化炭素 | mg/L | ＜０．０００２ | ＜０．０００２ | ＜０．０００２ | ０／ ２ |  |  |  | ０／ ２ | ＜０．０００２ | ＜０．０００２ | ＜０．０００２ | ０／ ４ |  |  |  | ０／ ４
| 1,2－ジクロロエタン | mg/L | ＜０．０００４ | ＜０．０００４ | ＜０．０００４ | ０／ ２ |  |  |  | ０／ ２ | ＜０．０００４ | ＜０．０００４ | ＜０．０００４ | ０／ ４ |  |  |  | ０／ ４
| 1,1－ジクロロエチレン | mg/L | ＜０．０１ | ＜０．０１ | ＜０．０１ | ０／ ２ |  |  |  | ０／ ２ | ＜０．０１ | ＜０．０１ | ＜０．０１ | ０／ ４ |  |  |  | ０／ ４
| シス－1,2－ジクロロエチレン | mg/L | ＜０．００４ | ＜０．００４ | ＜０．００４ | ０／ ２ |  |  |  | ０／ ２ | ＜０．００４ | ＜０．００４ | ＜０．００４ | ０／ ４ |  |  |  | ０／ ４
| 1,1,1－トリクロロエタン | mg/L | ＜０．１ | ＜０．１ | ＜０．１ | ０／ ２ |  |  |  | ０／ ２ | ＜０．１ | ＜０．１ | ＜０．１ | ０／ ４ |  |  |  | ０／ ４
| 1,1,2－トリクロロエタン | mg/L | ＜０．０００６ | ＜０．０００６ | ＜０．０００６ | ０／ ２ |  |  |  | ０／ ２ | ＜０．０００６ | ＜０．０００６ | ＜０．０００６ | ０／ ４ |  |  |  | ０／ ４
| トリクロロエチレン | mg/L | ＜０．００２ | ＜０．００２ | ＜０．００２ | ０／ ２ |  |  |  | ０／ ２ | ＜０．００２ | ＜０．００２ | ＜０．００２ | ０／ ４ |  |  |  | ０／ ４
| テトラクロロエチレン | mg/L | ＜０．０００５ | ＜０．０００５ | ＜０．０００５ | ０／ ２ |  |  |  | ０／ ２ | ＜０．０００５ | ＜０．０００５ | ＜０．０００５ | ０／ ４ |  |  |  | ０／ ４
| 1,3－ジクロロプロペン | mg/L | ＜０．０００２ | ＜０．０００２ | ＜０．０００２ | ０／ ２ |  |  |  | ０／ ２ | ＜０．０００２ | ＜０．０００２ | ＜０．０００２ | ０／ ４ |  |  |  | ０／ ４
| チウラム | mg/L | ＜０．０００６ | ＜０．０００６ | ＜０．０００６ | ０／ ２ |  |  |  | ０／ ２ | ＜０．０００６ | ＜０．０００６ | ＜０．０００６ | ０／ ４ |  |  |  | ０／ ４
| シマジン | mg/L | ＜０．０００３ | ＜０．０００３ | ＜０．０００３ | ０／ ２ |  |  |  | ０／ ２ | ＜０．０００３ | ＜０．０００３ | ＜０．０００３ | ０／ ４ |  |  |  | ０／ ４
| チオベンカルブ | mg/L | ＜０．００２ | ＜０．００２ | ＜０．００２ | ０／ ２ |  |  |  | ０／ ２ | ＜０．００２ | ＜０．００２ | ＜０．００２ | ０／ ４ |  |  |  | ０／ ４
| ベンゼン | mg/L | ＜０．００１ | ＜０．００１ | ＜０．００１ | ０／ ２ |  |  |  | ０／ ２ | ＜０．００１ | ＜０．００１ | ＜０．００１ | ０／ ４ |  |  |  | ０／ ４
| セレン | mg/L | ＜０．００２ | ＜０．００２ | ＜０．００２ | ０／ ２ |  |  |  | ０／ ２ | ＜０．００２ | ＜０．００２ | ＜０．００２ | ０／ ４ |  |  |  | ０／ ４
| 硝酸性窒素及び亜硝酸性窒素 | mg/L | １．３ | １．２ | １．４ | ０／ ２ |  |  |  | ２／ ２ | １．３ | ０．３６ | ２．１ | ０／ ６ |  |  |  | ６／ ６
| ふっ素 | mg/L
| ほう素 | mg/L
| 1,4－ジオキサン | mg/L | ＜０．００５ | ＜０．００５ | ＜０．００５ | ０／ ４ |  |  |  | ０／ ４ | ＜０．００５ | ＜０．００５ | ＜０．００５ | ０／ ４ |  |  |  | ０／ ４
注 ＤＯの７５％値欄は２５％値である．
41730 |  | 水質総括表 確定値
水 域 名 称 |  |  |  | 名古屋市内 | 新堀川 | [6 empty] | 名古屋市内 | 山崎川
地点名(地点統一番号:生活環境類型:NP類型:水生生物類型) |  |  |  | 035 | 日の出橋 |  |  | 304001 | ( 220-01 : : : ) |  |  | 036 | 道徳橋 |  |  | 305001 | ( 022-01 : Dｲ : : B ｲ )
調 査 機 関 分 析 担 当 機 関 |  |  | 名古屋市 |  |  |  | 名 古 屋 市 |  |  |  | 名古屋市 |  |  |  | 名 古 屋 市
測 定 項 目 |  | 単 位 | 平 均 値 | 最 小 値 | 最 大 値 | 適合しない割合 (検体数) | 適合しない割合 (日数) | 中 央 値 | ７５％値 | 検出率 | 平 均 値 | 最 小 値 | 最 大 値 | 適合しない割合 (検体数) | 適合しない割合 (日数) | 中 央 値 | ７５％値 | 検出率
生活環境項目 | ｐＨ |  | ７．１ | ６．８ | ７．３ | － ／ １２ | － ／ １２ | ７．１ | ７．１ |  | ７．６ | ７．１ | ８．４ | ０／ １２ | ０／ １２ | ７．５ | ７．８
| ＤＯ | mg/L | ３．５ | １．３ | ５．４ | － ／ １２ | － ／ １２ | ３．５ | ２．７ |  | ６．９ | ３．８ | １２ | ０／ １２ | ０／ １２ | ５．９ | ５．５
| ＢＯＤ | mg/L | ５．８ | １．８ | １７ | － ／ １２ | － ／ １２ | ４．１ | ５．６ |  | ５．９ | １．４ | １２ | ３／ １２ | ３／ １２ | ５．６ | ７．８
| ＣＯＤ | mg/L | ８．７ | ６．６ | １２ | － ／ １２ | － ／ １２ | ８．７ | ９．３ |  | ７．１ | ３．９ | ９．６ | － ／ １２ | － ／ １２ | ６．８ | ８．５
| ＳＳ | mg/L | ３ | ＜１ | ６ | － ／ １２ | － ／ １２ | ２ | ２ |  | ４ | １ | １０ | ０／ １２ | ０／ １２ | ３ | ４
| 大腸菌群数 | MPN/100mL
| ｎ－ヘキサン抽出物質 | mg/L | [8 empty] | ＮＤ | ＮＤ | ＮＤ | － ／ ２ | － ／ ２ | ＮＤ | ＮＤ
| 全窒素 | mg/L | ４．５ | ４．５ | ４．５ | － ／ １ | － ／ １ | ４．５ | ４．５ |  | ２．９ | ２．１ | ４．７ | － ／ ６ | － ／ ６ | ２．６ | ３．４
| 全燐 | mg/L | ０．３３ | ０．３３ | ０．３３ | － ／ １ | － ／ １ | ０．３３ | ０．３３ |  | ０．２６ | ０．１５ | ０．４２ | － ／ ６ | － ／ ６ | ０．２４ | ０．３１
| 全亜鉛 | mg/L | ０．０４０ | ０．０４０ | ０．０４０ | － ／ １ | － ／ １ | ０．０４０ | ０．０４０ |  | ０．０１７ | ０．００８ | ０．０３３ | ２／ １２ | ２／ １２ | ０．０１２ | ０．０２６
| ノニルフェノール | mg/L | ０．０００３７ | ０．０００２６ | ０．０００４８ | － ／ ２ | － ／ ２ | ０．０００３７ | ０．０００４８ |  | ０．０００１７ | ＜０．００００６ | ０．０００３９ | ０／ ８ | ０／ ８ | ０．０００１５ | ０．０００２０
| ＬＡＳ | mg/L | ０．０２６ | ０．０２６ | ０．０２６ | － ／ １ | － ／ １ | ０．０２６ | ０．０２６ |  | ０．０１５ | ０．００２３ | ０．０３２ | ０／ ４ | ０／ ４ | ０．０１２ | ０．０１４
特殊項目 | フェノール類 | mg/L | [8 empty] | ０．０２ | ＜０．０１ | ０．０２ |  |  |  |  | １／ ２
| 銅 | mg/L | [9 empty] | ＜０．０１ | ＜０．０１ |  |  |  |  | ０／ ２
| 鉄（溶解性） | mg/L
| マンガン（溶解性） | mg/L
| クロム | mg/L | [9 empty] | ＜０．０１ | ＜０．０１ |  |  |  |  | ０／ ２
そ の 他 の 項 目 | アンモニア性窒素 | mg/L | [8 empty] | １．４ | ０．５１ | ３．７ |  |  | ０．８５ | ２．０
| 亜硝酸性窒素 | mg/L | ０．４９ | ０．１６ | ０．８２ |  |  | ０．４９ | ０．８２ |  | ０．３１ | ０．０７ | ０．５２ |  |  | ０．３５ | ０．４５
| 硝酸性窒素 | mg/L | ３．１ | ２．３ | ３．９ |  |  | ３．１ | ３．９ |  | ０．３２ | ＜０．０１ | ０．６０ |  |  | ０．３４ | ０．５８
| 有機性窒素 | mg/L | [8 empty] | ０．８８ | ０．３１ | １．６ |  |  | ０．８４ | １．１
| 溶存態窒素 | mg/L
| 懸濁態窒素 | mg/L
| オルトリン酸態燐 | mg/L | [8 empty] | ０．０９１ | ０．０２１ | ０．２５ |  |  | ０．０５４ | ０．１４
| 電気伝導率 | mS/m | １１００ | ６２０ | １７００ |  |  | １１００ | １５００ |  | ３２００ | １９００ | ３９００ |  |  | ３４００ | ３９００
| 塩化物イオン | mg/L | ３５００ | １９００ | ５６００ |  |  | ３３００ | ５０００ |  | １１０００ | ６５００ | １５０００ |  |  | １２０００ | １４０００
塩分
| 陰イオン界面活性剤 | mg/L | [8 empty] | ０．０２ | ０．０１ | ０．０３ |  |  | ０．０１ | ０．０２
| クロロフィルａ | mg/m3 | [8 empty] | ６．３Ｅ １ | ＜２．０Ｅ ０ | １．２Ｅ ２ |  |  | ７．６Ｅ １ | １．０Ｅ ２
| フェオ色素 | mg/m3 | [8 empty] | １５ | ＜２．０ | ３１ |  |  | １３ | ２９
| トリハロメタン生成能 | mg/L
| クロロホルム生成能 | mg/L
| ブロモジクロロメタン生成能 | mg/L
| ジブロモクロロメタン生成能 | mg/L
| ブロモホルム生成能 | mg/L
健 康 項 目 | カドミウム | mg/L | ＜０．０００５ | ＜０．０００５ | ＜０．０００５ | ０／ ２ |  |  |  | ０／ ２ | ＜０．０００５ | ＜０．０００５ | ＜０．０００５ | ０／ ６ |  |  |  | ０／ ６
| 全シアン | mg/L |  | ＮＤ | ＮＤ | ０／ ２ |  |  |  | ０／ ２ |  | ＮＤ | ＮＤ | ０／ ６ |  |  |  | ０／ ６
| 鉛 | mg/L | ＜０．００５ | ＜０．００５ | ＜０．００５ | ０／ ２ |  |  |  | ０／ ２ | ＜０．００５ | ＜０．００５ | ＜０．００５ | ０／ ６ |  |  |  | ０／ ６
| 六価クロム | mg/L | ＜０．０１ | ＜０．０１ | ＜０．０１ | ０／ ２ |  |  |  | ０／ ２ | ＜０．０１ | ＜０．０１ | ＜０．０１ | ０／ ６ |  |  |  | ０／ ６
| 砒素 | mg/L | ＜０．００５ | ＜０．００５ | ＜０．００５ | ０／ ２ |  |  |  | ０／ ２ | ＜０．００５ | ＜０．００５ | ＜０．００５ | ０／ ２ |  |  |  | ０／ ２
| 総水銀 | mg/L | [9 empty] | ＜０．０００５ | ＜０．０００５ | ０／ ６ |  |  |  | ０／ ６
| アルキル水銀 | mg/L | [9 empty] | ＮＤ | ＮＤ | ０／ １ |  |  |  | ０／ １
| ＰＣＢ | mg/L | [9 empty] | ＮＤ | ＮＤ | ０／ １ |  |  |  | ０／ １
| ジクロロメタン | mg/L | ＜０．００２ | ＜０．００２ | ＜０．００２ | ０／ ２ |  |  |  | ０／ ２ | ＜０．００２ | ＜０．００２ | ＜０．００２ | ０／ ４ |  |  |  | ０／ ４
| 四塩化炭素 | mg/L | ＜０．０００２ | ＜０．０００２ | ＜０．０００２ | ０／ ２ |  |  |  | ０／ ２ | ＜０．０００２ | ＜０．０００２ | ＜０．０００２ | ０／ ４ |  |  |  | ０／ ４
| 1,2－ジクロロエタン | mg/L | ＜０．０００４ | ＜０．０００４ | ＜０．０００４ | ０／ ２ |  |  |  | ０／ ２ | ＜０．０００４ | ＜０．０００４ | ＜０．０００４ | ０／ ４ |  |  |  | ０／ ４
| 1,1－ジクロロエチレン | mg/L | ＜０．０１ | ＜０．０１ | ＜０．０１ | ０／ ２ |  |  |  | ０／ ２ | ＜０．０１ | ＜０．０１ | ＜０．０１ | ０／ ４ |  |  |  | ０／ ４
| シス－1,2－ジクロロエチレン | mg/L | ＜０．００４ | ＜０．００４ | ＜０．００４ | ０／ ２ |  |  |  | ０／ ２ | ＜０．００４ | ＜０．００４ | ＜０．００４ | ０／ ４ |  |  |  | ０／ ４
| 1,1,1－トリクロロエタン | mg/L | ＜０．１ | ＜０．１ | ＜０．１ | ０／ ２ |  |  |  | ０／ ２ | ＜０．１ | ＜０．１ | ＜０．１ | ０／ ４ |  |  |  | ０／ ４
| 1,1,2－トリクロロエタン | mg/L | ＜０．０００６ | ＜０．０００６ | ＜０．０００６ | ０／ ２ |  |  |  | ０／ ２ | ＜０．０００６ | ＜０．０００６ | ＜０．０００６ | ０／ ４ |  |  |  | ０／ ４
| トリクロロエチレン | mg/L | ＜０．００２ | ＜０．００２ | ＜０．００２ | ０／ ２ |  |  |  | ０／ ２ | ＜０．００２ | ＜０．００２ | ＜０．００２ | ０／ ４ |  |  |  | ０／ ４
| テトラクロロエチレン | mg/L | ＜０．０００５ | ＜０．０００５ | ＜０．０００５ | ０／ ２ |  |  |  | ０／ ２ | ＜０．０００５ | ＜０．０００５ | ＜０．０００５ | ０／ ４ |  |  |  | ０／ ４
| 1,3－ジクロロプロペン | mg/L | ＜０．０００２ | ＜０．０００２ | ＜０．０００２ | ０／ ２ |  |  |  | ０／ ２ | ＜０．０００２ | ＜０．０００２ | ＜０．０００２ | ０／ ４ |  |  |  | ０／ ４
| チウラム | mg/L | ＜０．０００６ | ＜０．０００６ | ＜０．０００６ | ０／ ２ |  |  |  | ０／ ２ | ＜０．０００６ | ＜０．０００６ | ＜０．０００６ | ０／ ４ |  |  |  | ０／ ４
| シマジン | mg/L | ＜０．０００３ | ＜０．０００３ | ＜０．０００３ | ０／ ２ |  |  |  | ０／ ２ | ＜０．０００３ | ＜０．０００３ | ＜０．０００３ | ０／ ４ |  |  |  | ０／ ４
| チオベンカルブ | mg/L | ＜０．００２ | ＜０．００２ | ＜０．００２ | ０／ ２ |  |  |  | ０／ ２ | ＜０．００２ | ＜０．００２ | ＜０．００２ | ０／ ４ |  |  |  | ０／ ４
| ベンゼン | mg/L | ＜０．００１ | ＜０．００１ | ＜０．００１ | ０／ ２ |  |  |  | ０／ ２ | ＜０．００１ | ＜０．００１ | ＜０．００１ | ０／ ４ |  |  |  | ０／ ４
| セレン | mg/L | ＜０．００２ | ＜０．００２ | ＜０．００２ | ０／ ２ |  |  |  | ０／ ２ | ＜０．００２ | ＜０．００２ | ＜０．００２ | ０／ ４ |  |  |  | ０／ ４
| 硝酸性窒素及び亜硝酸性窒素 | mg/L | ３．６ | ３．１ | ４．１ | ０／ ２ |  |  |  | ２／ ２ | ０．６４ | ０．４２ | １．１ | ０／ ６ |  |  |  | ６／ ６
| ふっ素 | mg/L
| ほう素 | mg/L
| 1,4－ジオキサン | mg/L | ＜０．００５ | ＜０．００５ | ＜０．００５ | ０／ ４ |  |  |  | ０／ ４ | ＜０．００５ | ＜０．００５ | ＜０．００５ | ０／ ４ |  |  |  | ０／ ４
注 ＤＯの７５％値欄は２５％値である．
41730 |  | 水質総括表 確定値
水 域 名 称 |  |  |  | 名古屋市内 | 天白川 | [6 empty] | 名古屋市内 | 天白川
地点名(地点統一番号:生活環境類型:NP類型:水生生物類型) |  |  |  | 037 | 天白橋 |  |  | 306001 | ( 023-51 : Cｲ : : B ｲ ) |  |  | 038 | 千鳥橋 |  |  | 306002 | ( 023-01 : Cｲ : : B ｲ )
調 査 機 関 分 析 担 当 機 関 |  |  | 名古屋市 |  |  |  | 名 古 屋 市 |  |  |  | 名古屋市 |  |  |  | 名 古 屋 市
測 定 項 目 |  | 単 位 | 平 均 値 | 最 小 値 | 最 大 値 | 適合しない割合 (検体数) | 適合しない割合 (日数) | 中 央 値 | ７５％値 | 検出率 | 平 均 値 | 最 小 値 | 最 大 値 | 適合しない割合 (検体数) | 適合しない割合 (日数) | 中 央 値 | ７５％値 | 検出率
生活環境項目 | ｐＨ |  | ７．６ | ７．３ | ８．３ | ０／ １２ | ０／ １２ | ７．６ | ７．７ |  | ７．５ | ７．１ | ８．５ | ０／ １２ | ０／ １２ | ７．５ | ７．６
| ＤＯ | mg/L | ８．２ | ６．１ | １０ | ０／ １２ | ０／ １２ | ８．２ | ７．１ |  | ７．４ | ４．５ | １５ | １／ １２ | １／ １２ | ６．８ | ６．３
| ＢＯＤ | mg/L | ５．８ | １．８ | １０ | ７／ １２ | ７／ １２ | ６．５ | ７．１ |  | ３．５ | １．０ | ８．６ | １／ １２ | １／ １２ | ３．０ | ４．６
| ＣＯＤ | mg/L | ６．０ | ４．９ | ７．１ | － ／ １２ | － ／ １２ | ６．０ | ６．５ |  | ６．２ | ５．１ | １０ | － ／ １２ | － ／ １２ | ５．９ | ６．４
| ＳＳ | mg/L | ９ | １ | ３７ | ０／ １２ | ０／ １２ | ５ | ６ |  | ５ | ２ | １６ | ０／ １２ | ０／ １２ | ４ | ５
| 大腸菌群数 | MPN/100mL
| ｎ－ヘキサン抽出物質 | mg/L | [8 empty] | ＮＤ | ＮＤ | ＮＤ | － ／ ２ | － ／ ２ | ＮＤ | ＮＤ
| 全窒素 | mg/L | ６．０ | ６．０ | ６．０ | － ／ １ | － ／ １ | ６．０ | ６．０ |  | ５．０ | ３．４ | ６．０ | － ／ ６ | － ／ ６ | ５．２ | ６．０
| 全燐 | mg/L | ０．２８ | ０．２８ | ０．２８ | － ／ １ | － ／ １ | ０．２８ | ０．２８ |  | ０．４１ | ０．３０ | ０．５０ | － ／ ６ | － ／ ６ | ０．４１ | ０．４６
| 全亜鉛 | mg/L | ０．０２５ | ０．０２５ | ０．０２５ | ０／ １ | ０／ １ | ０．０２５ | ０．０２５ |  | ０．０２１ | ０．０１１ | ０．０３５ | １／ １２ | １／ １２ | ０．０２１ | ０．０２４
| ノニルフェノール | mg/L | ０．０００１５ | ０．０００１３ | ０．０００１６ | ０／ ２ | ０／ ２ | ０．０００１４ | ０．０００１６ |  | ０．０００２０ | ０．００００６ | ０．０００６１ | ０／ ８ | ０／ ８ | ０．０００１４ | ０．０００２３
| ＬＡＳ | mg/L | ０．００８２ | ０．００８２ | ０．００８２ | ０／ １ | ０／ １ | ０．００８２ | ０．００８２ |  | ０．０４１ | ０．０１２ | ０．０７７ | ２／ ４ | ２／ ４ | ０．０３８ | ０．０５６
特殊項目 | フェノール類 | mg/L | [9 empty] | ＜０．０１ | ＜０．０１ |  |  |  |  | ０／ ２
| 銅 | mg/L | [9 empty] | ＜０．０１ | ＜０．０１ |  |  |  |  | ０／ ２
| 鉄（溶解性） | mg/L
| マンガン（溶解性） | mg/L
| クロム | mg/L | [9 empty] | ＜０．０１ | ＜０．０１ |  |  |  |  | ０／ ２
そ の 他 の 項 目 | アンモニア性窒素 | mg/L | [8 empty] | ３．５ | １．７ | ５．５ |  |  | ３．４ | ３．９
| 亜硝酸性窒素 | mg/L | ０．３６ | ０．２１ | ０．５１ |  |  | ０．３６ | ０．５１ |  | ０．１６ | ０．１０ | ０．２６ |  |  | ０．１６ | ０．１７
| 硝酸性窒素 | mg/L | １．８ | １．１ | ２．４ |  |  | １．８ | ２．４ |  | ０．９５ | ０．４４ | １．３ |  |  | ０．９６ | １．３
| 有機性窒素 | mg/L | [8 empty] | ０．４２ | ０．１３ | ０．７０ |  |  | ０．４２ | ０．６３
| 溶存態窒素 | mg/L
| 懸濁態窒素 | mg/L
| オルトリン酸態燐 | mg/L | [8 empty] | ０．２８ | ０．２０ | ０．４０ |  |  | ０．２７ | ０．３０
| 電気伝導率 | mS/m | ３２ | ２６ | ３５ |  |  | ３３ | ３３ |  | １６００ | ４５０ | ２１００ |  |  | １７００ | １９００
| 塩化物イオン | mg/L | ２６ | １１ | ４１ |  |  | ２７ | ３４ |  | ５２００ | １３００ | ６８００ |  |  | ５９００ | ６１００
塩分
| 陰イオン界面活性剤 | mg/L | [8 empty] | ０．０３ | ０．０１ | ０．０９ |  |  | ０．０２ | ０．０２
| クロロフィルａ | mg/m3 | [8 empty] | ２．１Ｅ １ | ＜２．０Ｅ ０ | ６．７Ｅ １ |  |  | １．２Ｅ １ | ２．９Ｅ １
| フェオ色素 | mg/m3 | [8 empty] | ６．４ | ＜２．０ | １６ |  |  | ４．１ | １０
| トリハロメタン生成能 | mg/L
| クロロホルム生成能 | mg/L
| ブロモジクロロメタン生成能 | mg/L
| ジブロモクロロメタン生成能 | mg/L
| ブロモホルム生成能 | mg/L
健 康 項 目 | カドミウム | mg/L | ＜０．０００５ | ＜０．０００５ | ＜０．０００５ | ０／ ２ |  |  |  | ０／ ２ | ＜０．０００５ | ＜０．０００５ | ＜０．０００５ | ０／ ６ |  |  |  | ０／ ６
| 全シアン | mg/L |  | ＮＤ | ＮＤ | ０／ ２ |  |  |  | ０／ ２ |  | ＮＤ | ＮＤ | ０／ ６ |  |  |  | ０／ ６
| 鉛 | mg/L | ＜０．００５ | ＜０．００５ | ＜０．００５ | ０／ ２ |  |  |  | ０／ ２ | ＜０．００５ | ＜０．００５ | ＜０．００５ | ０／ ６ |  |  |  | ０／ ６
| 六価クロム | mg/L | ＜０．０１ | ＜０．０１ | ＜０．０１ | ０／ ２ |  |  |  | ０／ ２ | ＜０．０１ | ＜０．０１ | ＜０．０１ | ０／ ６ |  |  |  | ０／ ６
| 砒素 | mg/L | ＜０．００５ | ＜０．００５ | ＜０．００５ | ０／ ２ |  |  |  | ０／ ２ | ＜０．００５ | ＜０．００５ | ＜０．００５ | ０／ ２ |  |  |  | ０／ ２
| 総水銀 | mg/L | [9 empty] | ＜０．０００５ | ＜０．０００５ | ０／ ６ |  |  |  | ０／ ６
| アルキル水銀 | mg/L | [9 empty] | ＮＤ | ＮＤ | ０／ １ |  |  |  | ０／ １
| ＰＣＢ | mg/L | [9 empty] | ＮＤ | ＮＤ | ０／ １ |  |  |  | ０／ １
| ジクロロメタン | mg/L | ＜０．００２ | ＜０．００２ | ＜０．００２ | ０／ ２ |  |  |  | ０／ ２ | ０．００３ | ＜０．００２ | ０．００７ | ０／ ４ |  |  |  | ２／ ４
| 四塩化炭素 | mg/L | ＜０．０００２ | ＜０．０００２ | ＜０．０００２ | ０／ ２ |  |  |  | ０／ ２ | ＜０．０００２ | ＜０．０００２ | ＜０．０００２ | ０／ ４ |  |  |  | ０／ ４
| 1,2－ジクロロエタン | mg/L | ＜０．０００４ | ＜０．０００４ | ＜０．０００４ | ０／ ２ |  |  |  | ０／ ２ | ＜０．０００４ | ＜０．０００４ | ＜０．０００４ | ０／ ４ |  |  |  | ０／ ４
| 1,1－ジクロロエチレン | mg/L | ＜０．０１ | ＜０．０１ | ＜０．０１ | ０／ ２ |  |  |  | ０／ ２ | ＜０．０１ | ＜０．０１ | ＜０．０１ | ０／ ４ |  |  |  | ０／ ４
| シス－1,2－ジクロロエチレン | mg/L | ＜０．００４ | ＜０．００４ | ＜０．００４ | ０／ ２ |  |  |  | ０／ ２ | ＜０．００４ | ＜０．００４ | ＜０．００４ | ０／ ４ |  |  |  | ０／ ４
| 1,1,1－トリクロロエタン | mg/L | ＜０．１ | ＜０．１ | ＜０．１ | ０／ ２ |  |  |  | ０／ ２ | ＜０．１ | ＜０．１ | ＜０．１ | ０／ ４ |  |  |  | ０／ ４
| 1,1,2－トリクロロエタン | mg/L | ＜０．０００６ | ＜０．０００６ | ＜０．０００６ | ０／ ２ |  |  |  | ０／ ２ | ＜０．０００６ | ＜０．０００６ | ＜０．０００６ | ０／ ４ |  |  |  | ０／ ４
| トリクロロエチレン | mg/L | ＜０．００２ | ＜０．００２ | ＜０．００２ | ０／ ２ |  |  |  | ０／ ２ | ＜０．００２ | ＜０．００２ | ＜０．００２ | ０／ ４ |  |  |  | ０／ ４
| テトラクロロエチレン | mg/L | ＜０．０００５ | ＜０．０００５ | ＜０．０００５ | ０／ ２ |  |  |  | ０／ ２ | ＜０．０００５ | ＜０．０００５ | ＜０．０００５ | ０／ ４ |  |  |  | ０／ ４
| 1,3－ジクロロプロペン | mg/L | ＜０．０００２ | ＜０．０００２ | ＜０．０００２ | ０／ ２ |  |  |  | ０／ ２ | ＜０．０００２ | ＜０．０００２ | ＜０．０００２ | ０／ ４ |  |  |  | ０／ ４
| チウラム | mg/L | ＜０．０００６ | ＜０．０００６ | ＜０．０００６ | ０／ ２ |  |  |  | ０／ ２ | ＜０．０００６ | ＜０．０００６ | ＜０．０００６ | ０／ ４ |  |  |  | ０／ ４
| シマジン | mg/L | ＜０．０００３ | ＜０．０００３ | ＜０．０００３ | ０／ ２ |  |  |  | ０／ ２ | ＜０．０００３ | ＜０．０００３ | ＜０．０００３ | ０／ ４ |  |  |  | ０／ ４
| チオベンカルブ | mg/L | ＜０．００２ | ＜０．００２ | ＜０．００２ | ０／ ２ |  |  |  | ０／ ２ | ＜０．００２ | ＜０．００２ | ＜０．００２ | ０／ ４ |  |  |  | ０／ ４
| ベンゼン | mg/L | ＜０．００１ | ＜０．００１ | ＜０．００１ | ０／ ２ |  |  |  | ０／ ２ | ＜０．００１ | ＜０．００１ | ＜０．００１ | ０／ ４ |  |  |  | ０／ ４
| セレン | mg/L | ＜０．００２ | ＜０．００２ | ＜０．００２ | ０／ ２ |  |  |  | ０／ ２ | ＜０．００２ | ＜０．００２ | ＜０．００２ | ０／ ４ |  |  |  | ０／ ４
| 硝酸性窒素及び亜硝酸性窒素 | mg/L | ２．２ | １．７ | ２．６ | ０／ ２ |  |  |  | ２／ ２ | １．１ | ０．６１ | １．４ | ０／ ６ |  |  |  | ６／ ６
| ふっ素 | mg/L | ０．３１ | ０．２１ | ０．４１ | ０／ ２ |  |  |  | ２／ ２
| ほう素 | mg/L | ０．０４ | ０．０２ | ０．０５ | ０／ ２ |  |  |  | ２／ ２
| 1,4－ジオキサン | mg/L | ＜０．００５ | ＜０．００５ | ＜０．００５ | ０／ ４ |  |  |  | ０／ ４ | ＜０．００５ | ＜０．００５ | ＜０．００５ | ０／ ４ |  |  |  | ０／ ４
注 ＤＯの７５％値欄は２５％値である．