## 豊川等
41730 |  |  | 水質個表 確定値 | [13 empty] | 愛 知 県
測定地点コード |  | 水域区分 |  | 水域名 |  | 地点番号 | 測定地点名 |  |  | 地点統一番号 | 生活環境類型 | ＮＰ類型 | 水生生物類型 | 調査区分 | 調査機関 | 分析担当機関
６０１１０２ |  | 豊川等 |  | 豊川上流 |  | ２１１ | 出合橋 |  |  | ０３１－５１ | ＡＡイ |  | A イ | 年 間 | 愛知県 | 環境調査センタ－ 東三河支所
[5 empty] | ２０１４年 | ２０１４年 |  | ２０１４年 | ２０１４年 | ２０１４年 | ２０１４年 | ２０１４年 | ２０１４年 | ２０１４年 | ２０１５年 | ２０１５年 | ２０１５年
項 目 |  |  |  | 単 位 | ４月 ２日 | ５月 ７日 |  | ６月 ４日 | ７月 ９日 | ８月 ６日 | ９月 ３日 | １０月 １日 | １１月 ５日 | １２月 ３日 | １月 １４日 | ２月 ４日 | ３月 ４日
一 般 項 目 | 採取時刻 |  |  |  | １１時 ３８分 | １２時 ０２分 |  | １２時 ０５分 | １０時 ２６分 | １１時 ５９分 | １１時 ５４分 | １１時 ５０分 | １１時 ４９分 | １１時 ５０分 | １１時 ４５分 | １２時 １０分 | １０時 ２５分
| 天候 |  |  |  | 曇り | 快晴 |  | 曇り | 晴れ | 晴れ | 晴れ | 薄曇り | 晴れ | 快晴 | 曇り | 晴れ | 晴れ
| 気温 |  |  | ℃ | ２０．２ | ２１．０ |  | ２４．０ | ３３．２ | ３１．３ | ２７．７ | ２７．０ | １８．６ | ８．２ | １１．４ | １０．５ | １２．６
| 水温 |  |  | ℃ | １２．０ | １４．４ |  | ２０．３ | ２５．０ | ２６．０ | ２１．５ | １９．７ | １２．６ | ７．３ | ９．０ | ４．３ | ８．０
| 透視度 |  |  | cm | ＞ ５０ | ＞ ５０ |  | ＞ ５０ | ＞ ５０ | ＞ ５０ | ＞ ５０ | ＞ ５０ | ＞ ５０ | ＞ ５０ | ＞ ５０ | ＞ ５０ | ＞ ５０
| 臭気 |  |  |  | 無臭 | 無臭 |  | 無臭 | 無臭 | 無臭 | 無臭 | 無臭 | 無臭 | 無臭 | 無臭 | 無臭 | 無臭
| 採取位置 |  |  |  | 流心 | 流心 |  | 流心 | 流心 | 流心 | 流心 | 流心 | 流心 | 流心 | 流心 | 流心 | 流心
| 流況 |  |  |  | 通常 | 通常 |  | 通常 | 通常 | 通常 | 通常 | 通常 | 通常 | 通常 | 通常 | 通常 | 通常
| 流量 |  |  | m3/sec
| 外観 |  |  |  | 無色 | 無色 |  | 無色 | 無色 | 無色 | 無色 | 無色 | 無色 | 無色 | 無色 | 無色 | 無色
| 採取水深 |  |  | ｍ
| 全水深 |  |  | ｍ
| 透明度 |  |  | ｍ
水色
満潮時刻
干潮時刻
生活環境項目 | ｐＨ |  |  |  | ６．４ | ６．６ |  | ６．８ | ６．８ | ８．２ | ６．９ | ６．６ | ６．７ | ６．４ | ６．３ | ６．１ | ６．５
| ＤＯ |  |  | mg/L | １１ | １０ |  | ９．８ | ８．９ | ８．８ | ９．４ | ９．５ | １０ | １２ | １３ | １３ | １２
| ＢＯＤ |  |  | mg/L | ０．７ | １．４ |  | ＜０．５ | ０．５ | ０．６ | ０．５ | ＜０．５ | ＜０．５ | ＜０．５ | ＜０．５ | ＜０．５ | ＜０．５
| ＣＯＤ（酸性法） |  |  | mg/L | １．０ | １．６ |  | １．９ | ２．６ | ２．４ | １．９ | １．５ | １．６ | １．５ | １．１ | １．０ | ２．７
| ＳＳ |  |  | mg/L | １ | ＜１ |  | ＜１ | １ | ＜１ | ＜１ | ＜１ | ＜１ | ＜１ | ＜１ | ＜１ | ３
| 大腸菌群数 |  |  | MPN/100mL
| ｎ－ヘキサン抽出物質 |  |  | mg/L
| 全窒素 |  |  | mg/L
| 全燐 |  |  | mg/L
| 全亜鉛 |  |  | mg/L | ０．００１ | ０．００２ |  | ０．００１ | ０．００１ | ０．００１ | ０．００１ | ＜０．００１ | ０．００３ | ＜０．００１ | ０．００９ | ０．００２ | ０．００３
| ノニルフェノール |  |  | mg/L | ＜０．００００６ | ＜０．００００６ |  | ＜０．００００６ | ＜０．００００６ | ＜０．００００６ | ＜０．００００６ | ＜０．００００６ | ＜０．００００６ | ＜０．００００６ | ＜０．００００６ | ＜０．００００６ | ＜０．００００６
| ＬＡＳ |  |  | mg/L | ＜０．０００６ | ＜０．０００６ |  | ＜０．０００６ | ＜０．０００６ | ＜０．０００６ | ＜０．０００６ | ＜０．０００６ | ＜０．０００６ | ＜０．０００６ | ＜０．０００６ | ＜０．０００６ | ＜０．０００６
特殊項目 | フェノール類 |  |  | mg/L
| 銅 |  |  | mg/L
| 鉄（溶解性） |  |  | mg/L
| マンガン（溶解性） |  |  | mg/L
| クロム |  |  | mg/L
そ の 他 の 項 目 | アンモニア性窒素 |  |  | mg/L
| 亜硝酸性窒素 |  |  | mg/L
| 硝酸性窒素 |  |  | mg/L
| 有機性窒素 |  |  | mg/L
| 溶存態窒素 |  |  | mg/L
| 懸濁態窒素 |  |  | mg/L
| オルトリン酸態燐 |  |  | mg/L
| 電気伝導率 |  |  | mS/m
| 塩化物イオン |  |  | mg/L
塩分
| 陰イオン界面活性剤 |  |  | mg/L
| クロロフィルａ |  |  | mg/m3
| フェオ色素 |  |  | mg/m3
| トリハロメタン生成能 |  |  | mg/L
| クロロホルム生成能 |  |  | mg/L
| ブロモジクロロメタン生成能 |  |  | mg/L
| ジブロモクロロメタン生成能 |  |  | mg/L
| ブロモホルム生成能 |  |  | mg/L
健 康 項 目 | カドミウム |  |  | mg/L
| 全シアン |  |  | mg/L
| 鉛 |  |  | mg/L
| 六価クロム |  |  | mg/L
| 砒素 |  |  | mg/L
| 総水銀 |  |  | mg/L
| アルキル水銀 |  |  | mg/L
| ＰＣＢ |  |  | mg/L
| ジクロロメタン |  |  | mg/L
| 四塩化炭素 |  |  | mg/L
| 1,2－ジクロロエタン |  |  | mg/L
| 1,1－ジクロロエチレン |  |  | mg/L
| シス－1,2－ジクロロエチレン |  |  | mg/L
| 1,1,1－トリクロロエタン |  |  | mg/L
| 1,1,2－トリクロロエタン |  |  | mg/L
| トリクロロエチレン |  |  | mg/L
| テトラクロロエチレン |  |  | mg/L
| 1,3－ジクロロプロペン |  |  | mg/L
| チウラム |  |  | mg/L
| シマジン |  |  | mg/L
| チオベンカルブ |  |  | mg/L
| ベンゼン |  |  | mg/L
| セレン |  |  | mg/L
| 硝酸性窒素及び亜硝酸性窒素 |  |  | mg/L
| ふっ素 |  |  | mg/L
| ほう素 |  |  | mg/L
| 1,4－ジオキサン |  |  | mg/L | [8 empty] | ＜０．００５
41730 |  |  | 水質個表 確定値 | [13 empty] | 愛 知 県
測定地点コード |  | 水域区分 |  | 水域名 |  | 地点番号 | 測定地点名 |  |  | 地点統一番号 | 生活環境類型 | ＮＰ類型 | 水生生物類型 | 調査区分 | 調査機関 | 分析担当機関
６０１１０１ |  | 豊川等 |  | 豊川上流 |  | ０６６ | 長篠橋 |  |  | ０３１－０１ | ＡＡイ |  | B イ | 年 間 | 愛知県 | 環境調査センタ－ 東三河支所
[5 empty] | ２０１４年 | ２０１４年 |  | ２０１４年 | ２０１４年 | ２０１４年 | ２０１４年 | ２０１４年 | ２０１４年 | ２０１４年 | ２０１５年 | ２０１５年 | ２０１５年
項 目 |  |  |  | 単 位 | ４月 ２日 | ５月 ７日 |  | ６月 ４日 | ７月 ９日 | ８月 ６日 | ９月 ３日 | １０月 １日 | １１月 ５日 | １２月 ３日 | １月 １４日 | ２月 ４日 | ３月 ４日
一 般 項 目 | 採取時刻 |  |  |  | １１時 ０５分 | １１時 ２９分 |  | １１時 ３０分 | １１時 ０４分 | １１時 ２８分 | １１時 ２２分 | １１時 １５分 | １１時 １５分 | １１時 １５分 | １１時 １０分 | １１時 ３１分 | １１時 ４０分
| 天候 |  |  |  | 晴れ | 快晴 |  | 曇り | 曇り | 晴れ | 晴れ | 晴れ | 晴れ | 快晴 | 晴れ | 快晴 | 晴れ
| 気温 |  |  | ℃ | １９．８ | １９．５ |  | ２４．９ | ２９．０ | ２９．０ | ２７．７ | ２８．２ | １８．０ | ８．０ | １２．２ | ９．０ | １３．７
| 水温 |  |  | ℃ | １２．８ | １５．２ |  | ２１．６ | ２４．５ | ２５．８ | ２２．４ | ２０．８ | １３．４ | ８．３ | ６．０ | ４．８ | ９．６
| 透視度 |  |  | cm | ＞ ５０ | ＞ ５０ |  | ＞ ５０ | ＞ ５０ | ＞ ５０ | ＞ ５０ | ＞ ５０ | ＞ ５０ | ＞ ５０ | ＞ ５０ | ＞ ５０ | ＞ ５０
| 臭気 |  |  |  | 無臭 | 無臭 |  | 無臭 | 無臭 | 無臭 | 無臭 | 無臭 | 無臭 | 無臭 | 無臭 | 無臭 | 無臭
| 採取位置 |  |  |  | 流心 | 流心 |  | 流心 | 流心 | 流心 | 流心 | 流心 | 流心 | 流心 | 流心 | 流心 | 流心
| 流況 |  |  |  | 通常 | 通常 |  | 通常 | 通常 | 通常 | 通常 | 通常 | 通常 | 通常 | 通常 | 通常 | 通常
| 流量 |  |  | m3/sec |  | ７．８１２ |  |  |  | ５．２１２ |  |  | ９．２８５ |  |  | ６．３５２
| 外観 |  |  |  | 無色 | 無色 |  | 淡黄褐色 | 淡黄色 | 淡黄色 | 無色 | 無色 | 無色 | 無色 | 無色 | 無色 | 無色
| 採取水深 |  |  | ｍ
| 全水深 |  |  | ｍ
| 透明度 |  |  | ｍ
水色
満潮時刻
干潮時刻
生活環境項目 | ｐＨ |  |  |  | ６．４ | ６．９ |  | ７．２ | ６．９ | ７．０ | ６．９ | ６．９ | ６．５ | ６．４ | ６．４ | ６．４ | ６．６
| ＤＯ |  |  | mg/L | １１ | １０ |  | ９．５ | ８．９ | ８．４ | ９．４ | ９．０ | １１ | １１ | １３ | １３ | １２
| ＢＯＤ |  |  | mg/L | ０．８ | １．０ |  | １．２ | ０．５ | ０．５ | ＜０．５ | ＜０．５ | ０．５ | ＜０．５ | ＜０．５ | ＜０．５ | ０．６
| ＣＯＤ（酸性法） |  |  | mg/L | １．２ | １．８ |  | ２．２ | ２．７ | ２．８ | ２．４ | １．６ | １．７ | ２．０ | １．５ | １．２ | ２．３
| ＳＳ |  |  | mg/L | １ | １ |  | ＜１ | １ | １ | ＜１ | ＜１ | ＜１ | ＜１ | ＜１ | ＜１ | ２
| 大腸菌群数 |  |  | MPN/100mL | ２．２Ｅ ２ | ２．３Ｅ ２ |  | １．７Ｅ ２ | ７．０Ｅ ２ | ３．３Ｅ ２ | １．１Ｅ ３ | ９．５Ｅ ２ | １．１Ｅ ３ | １．３Ｅ ３ | ７．９Ｅ ２ | ７．８Ｅ １ | ７．９Ｅ ２
| ｎ－ヘキサン抽出物質 |  |  | mg/L
| 全窒素 |  |  | mg/L | ０．１８ |  |  | ０．４３ |  | ０．６０ |  | ０．４４ |  | ０．２４ |  | ０．３５
| 全燐 |  |  | mg/L | ０．０１２ |  |  | ０．０１３ |  | ０．０２１ |  | ０．０１８ |  | ０．００９ |  | ０．０１０
| 全亜鉛 |  |  | mg/L | ＜０．００１ | ０．００１ |  | ０．００４ | ０．００２ | ０．００１ | ＜０．００１ | ０．００１ | ０．００３ | ＜０．００１ | ０．００７ | ０．００１ | ０．００２
| ノニルフェノール |  |  | mg/L | ＜０．００００６ | ＜０．００００６ |  | ＜０．００００６ | ＜０．００００６ | ＜０．００００６ | ＜０．００００６ | ＜０．００００６ | ＜０．００００６ | ＜０．００００６ | ＜０．００００６ | ＜０．００００６ | ＜０．００００６
| ＬＡＳ |  |  | mg/L | ＜０．０００６ | ＜０．０００６ |  | ＜０．０００６ | ＜０．０００６ | ＜０．０００６ | ＜０．０００６ | ＜０．０００６ | ＜０．０００６ | ＜０．０００６ | ＜０．０００６ | ＜０．０００６ | ＜０．０００６
特殊項目 | フェノール類 |  |  | mg/L
| 銅 |  |  | mg/L
| 鉄（溶解性） |  |  | mg/L
| マンガン（溶解性） |  |  | mg/L
| クロム |  |  | mg/L
そ の 他 の 項 目 | アンモニア性窒素 |  |  | mg/L
| 亜硝酸性窒素 |  |  | mg/L
| 硝酸性窒素 |  |  | mg/L
| 有機性窒素 |  |  | mg/L
| 溶存態窒素 |  |  | mg/L
| 懸濁態窒素 |  |  | mg/L
| オルトリン酸態燐 |  |  | mg/L
| 電気伝導率 |  |  | mS/m | ４．４ | ５．２ |  | ５．８ | ５．１ | ６．２ | ５．６ | ５．２ | ６．９ | ６．０ | ５．６ | ４．７ | ５．５
| 塩化物イオン |  |  | mg/L | ２ | ２ |  | ＜１ | ２ | ２ | ２ | ２ | ２ | ２ | ２ | ２ | ２
塩分
| 陰イオン界面活性剤 |  |  | mg/L
| クロロフィルａ |  |  | mg/m3
| フェオ色素 |  |  | mg/m3
| トリハロメタン生成能 |  |  | mg/L
| クロロホルム生成能 |  |  | mg/L
| ブロモジクロロメタン生成能 |  |  | mg/L
| ジブロモクロロメタン生成能 |  |  | mg/L
| ブロモホルム生成能 |  |  | mg/L
健 康 項 目 | カドミウム |  |  | mg/L |  | ＜０．０００５ |  |  |  | ＜０．０００５ |  |  | ＜０．０００５ |  |  | ＜０．０００５
| 全シアン |  |  | mg/L |  | ＮＤ |  |  |  | ＮＤ |  |  | ＮＤ |  |  | ＮＤ
| 鉛 |  |  | mg/L |  | ＜０．００５ |  |  |  | ＜０．００５ |  |  | ＜０．００５ |  |  | ＜０．００５
| 六価クロム |  |  | mg/L |  | ＜０．０１ |  |  |  | ＜０．０１ |  |  | ＜０．０１ |  |  | ＜０．０１
| 砒素 |  |  | mg/L | [5 empty] | ＜０．００５ | [5 empty] | ＜０．００５
| 総水銀 |  |  | mg/L |  |  |  | ＜０．０００５ |  |  | ＜０．０００５ |  |  | ＜０．０００５ |  |  | ＜０．０００５
| アルキル水銀 |  |  | mg/L | [6 empty] | ＮＤ
| ＰＣＢ |  |  | mg/L
| ジクロロメタン |  |  | mg/L |  | ＜０．００２ |  |  |  | ＜０．００２ |  |  | ＜０．００２ |  |  | ＜０．００２
| 四塩化炭素 |  |  | mg/L |  | ＜０．０００２ |  |  |  | ＜０．０００２ |  |  | ＜０．０００２ |  |  | ＜０．０００２
| 1,2－ジクロロエタン |  |  | mg/L |  | ＜０．０００４ |  |  |  | ＜０．０００４ |  |  | ＜０．０００４ |  |  | ＜０．０００４
| 1,1－ジクロロエチレン |  |  | mg/L |  | ＜０．０１ |  |  |  | ＜０．０１ |  |  | ＜０．０１ |  |  | ＜０．０１
| シス－1,2－ジクロロエチレン |  |  | mg/L |  | ＜０．００４ |  |  |  | ＜０．００４ |  |  | ＜０．００４ |  |  | ＜０．００４
| 1,1,1－トリクロロエタン |  |  | mg/L |  | ＜０．１ |  |  |  | ＜０．１ |  |  | ＜０．１ |  |  | ＜０．１
| 1,1,2－トリクロロエタン |  |  | mg/L |  | ＜０．０００６ |  |  |  | ＜０．０００６ |  |  | ＜０．０００６ |  |  | ＜０．０００６
| トリクロロエチレン |  |  | mg/L |  | ＜０．００２ |  |  |  | ＜０．００２ |  |  | ＜０．００２ |  |  | ＜０．００２
| テトラクロロエチレン |  |  | mg/L |  | ＜０．０００５ |  |  |  | ＜０．０００５ |  |  | ＜０．０００５ |  |  | ＜０．０００５
| 1,3－ジクロロプロペン |  |  | mg/L |  | ＜０．０００２ |  |  |  | ＜０．０００２ |  |  | ＜０．０００２ |  |  | ＜０．０００２
| チウラム |  |  | mg/L |  | ＜０．０００６ | [6 empty] | ＜０．０００６
| シマジン |  |  | mg/L |  | ＜０．０００３ | [6 empty] | ＜０．０００３
| チオベンカルブ |  |  | mg/L |  | ＜０．００２ | [6 empty] | ＜０．００２
| ベンゼン |  |  | mg/L |  | ＜０．００１ |  |  |  | ＜０．００１ |  |  | ＜０．００１ |  |  | ＜０．００１
| セレン |  |  | mg/L |  | ＜０．００２ |  |  |  | ＜０．００２ |  |  | ＜０．００２ |  |  | ＜０．００２
| 硝酸性窒素及び亜硝酸性窒素 |  |  | mg/L
| ふっ素 |  |  | mg/L |  |  |  | ＜０．０８ |  |  |  | ＜０．０８
| ほう素 |  |  | mg/L |  |  |  | ＜０．０２ |  |  |  | ＜０．０２
| 1,4－ジオキサン |  |  | mg/L | [8 empty] | ＜０．００５
41730 |  |  | 水質個表 確定値 | [13 empty] | 愛 知 県
測定地点コード |  | 水域区分 |  | 水域名 |  | 地点番号 | 測定地点名 |  |  | 地点統一番号 | 生活環境類型 | ＮＰ類型 | 水生生物類型 | 調査区分 | 調査機関 | 分析担当機関
６０１４０２ |  | 豊川等 |  | 豊川中流 |  | ０６７ | 牛淵橋 |  |  | ０３２－５１ | Ａイ |  | B イ | 年 間 | 愛知県 | 愛 知 県
[5 empty] | ２０１４年 | ２０１４年 |  | ２０１４年 | ２０１４年 | ２０１４年 | ２０１４年 | ２０１４年 | ２０１４年 | ２０１４年 | ２０１５年 | ２０１５年 | ２０１５年
項 目 |  |  |  | 単 位 | ４月 ９日 | ５月 ７日 |  | ６月 ４日 | ７月 ９日 | ８月 ６日 | ９月 ３日 | １０月 １日 | １１月 ５日 | １２月 ３日 | １月 １４日 | ２月 ４日 | ３月 ４日
一 般 項 目 | 採取時刻 |  |  |  | １０時 ０５分 | １２時 １５分 |  | １２時 ５０分 | １３時 ０５分 | １３時 ２０分 | １３時 ００分 | １３時 ００分 | １３時 １５分 | １３時 １０分 | １３時 ３０分 | １３時 ４５分 | １４時 ００分
| 天候 |  |  |  | 晴れ | 晴れ |  | 曇り | 晴れ | 晴れ | 晴れ | 曇り | 晴れ | 晴れ | 晴れ | 晴れ | 晴れ
| 気温 |  |  | ℃ | １８．５ | ２１．６ |  | ２５．８ | ３１．０ | ３２．０ | ２７．０ | ２６．０ | ２２．０ | １０．７ | ６．８ | ８．６ | １２．０
| 水温 |  |  | ℃ | １４．６ | １７．１ |  | ２１．９ | ２５．１ | ２７．０ | ２２．５ | ２０．４ | １４．０ | ８．８ | ７．４ | ５．６ | ９．２
| 透視度 |  |  | cm | ＞ ５０ | ＞ ５０ |  | ＞ ５０ | ＞ ５０ | ＞ ５０ | ＞ ５０ | ＞ ５０ | ＞ ５０ | ＞ ５０ | ＞ ５０ | ＞ ５０ | ＞ ５０
| 臭気 |  |  |  | 無臭 | 無臭 |  | 無臭 | 無臭 | 無臭 | 無臭 | 無臭 | 無臭 | 無臭 | 無臭 | 無臭 | 無臭
| 採取位置 |  |  |  | 流心 | 流心 |  | 流心 | 流心 | 流心 | 流心 | 流心 | 流心 | 流心 | 流心 | 流心 | 流心
| 流況 |  |  |  | 通常 | 通常 |  | 通常 | 通常 | 通常 | 通常 | 通常 | 通常 | 通常 | 通常 | 通常 | 通常
| 流量 |  |  | m3/sec
| 外観 |  |  |  | 無色 | 無色 |  | 無色 | 淡黄色 | 淡黄色 | 淡黄色 | 無色 | 無色 | 無色 | 無色 | 無色 | 淡黄色
| 採取水深 |  |  | ｍ
| 全水深 |  |  | ｍ
| 透明度 |  |  | ｍ
水色
満潮時刻
干潮時刻
生活環境項目 | ｐＨ |  |  |  | ８．２ | ７．６ |  | ７．８ | ７．９ | ８．２ | ７．５ | ７．４ | ７．２ | ７．５ | ７．６ | ７．５ | ７．７
| ＤＯ |  |  | mg/L | ８．９ | ９．９ |  | ９．１ | ８．０ | ８．４ | ９．２ | ９．０ | ８．９ | １１ | １２ | １２ | １０
| ＢＯＤ |  |  | mg/L | ＜０．５ | ＜０．５ |  | ０．７ | ０．５ | ０．７ | ０．９ | ０．７ | ＜０．５ | ０．８ | ０．９ | ０．９ | １．５
| ＣＯＤ（酸性法） |  |  | mg/L | １．２ | １．４ |  | １．４ | ２．２ | ２．５ | ２．１ | １．３ | １．３ | ２．１ | １．８ | １．３ | ２．３
| ＳＳ |  |  | mg/L | １ | １ |  | ＜１ | ２ | ２ | ２ | １ | １ | ２ | １ | ＜１ | ３
| 大腸菌群数 |  |  | MPN/100mL | ２．７Ｅ ２ |  |  | １．３Ｅ ３ |  | ４．９Ｅ ３ |  | １．７Ｅ ２ |  | ２．３Ｅ ２ |  | ２．２Ｅ ２
| ｎ－ヘキサン抽出物質 |  |  | mg/L
| 全窒素 |  |  | mg/L
| 全燐 |  |  | mg/L
| 全亜鉛 |  |  | mg/L |  |  |  | ０．００１ |  |  | ０．００１ |  |  | ０．００９ |  |  | ０．００２
| ノニルフェノール |  |  | mg/L | ＜０．００００６ |  |  |  | ＜０．００００６ |  |  | ＜０．００００６ |  |  | ＜０．００００６
| ＬＡＳ |  |  | mg/L |  |  |  |  | ＜０．０００６ |  |  | ＜０．０００６ |  |  | ０．００２６ |  | ０．００２６
特殊項目 | フェノール類 |  |  | mg/L
| 銅 |  |  | mg/L
| 鉄（溶解性） |  |  | mg/L
| マンガン（溶解性） |  |  | mg/L
| クロム |  |  | mg/L
そ の 他 の 項 目 | アンモニア性窒素 |  |  | mg/L |  |  |  | ＜０．０１ |  |  | ＜０．０１ |  |  | ＜０．０１ |  |  | ＜０．０１
| 亜硝酸性窒素 |  |  | mg/L
| 硝酸性窒素 |  |  | mg/L
| 有機性窒素 |  |  | mg/L
| 溶存態窒素 |  |  | mg/L
| 懸濁態窒素 |  |  | mg/L
| オルトリン酸態燐 |  |  | mg/L
| 電気伝導率 |  |  | mS/m | ５．５ | ６．３ |  | ６．３ | ６．５ | ７．８ | ６．４ | ６．７ | ６．５ | ６．４ | ６．１ | ６．２ | ５．５
| 塩化物イオン |  |  | mg/L
塩分
| 陰イオン界面活性剤 |  |  | mg/L
| クロロフィルａ |  |  | mg/m3
| フェオ色素 |  |  | mg/m3
| トリハロメタン生成能 |  |  | mg/L |  | ０．００９ |  |  |  | ０．０１０ |  |  | ０．００８ |  |  | ０．０１９
| クロロホルム生成能 |  |  | mg/L |  | ０．００５ |  |  |  | ０．００３ |  |  | ０．００４ |  |  | ０．００４
| ブロモジクロロメタン生成能 |  |  | mg/L |  | ０．００１ |  |  |  | ０．００２ |  |  | ０．００１ |  |  | ０．００３
| ジブロモクロロメタン生成能 |  |  | mg/L |  | ０．００１ |  |  |  | ０．００２ |  |  | ０．００１ |  |  | ０．００４
| ブロモホルム生成能 |  |  | mg/L |  | ０．００２ |  |  |  | ０．００３ |  |  | ０．００２ |  |  | ０．００８
健 康 項 目 | カドミウム |  |  | mg/L
| 全シアン |  |  | mg/L
| 鉛 |  |  | mg/L
| 六価クロム |  |  | mg/L
| 砒素 |  |  | mg/L
| 総水銀 |  |  | mg/L
| アルキル水銀 |  |  | mg/L
| ＰＣＢ |  |  | mg/L
| ジクロロメタン |  |  | mg/L | [5 empty] | ＜０．００２ |  |  | ＜０．００２
| 四塩化炭素 |  |  | mg/L | [5 empty] | ＜０．０００２ |  |  | ＜０．０００２
| 1,2－ジクロロエタン |  |  | mg/L | [5 empty] | ＜０．０００４ |  |  | ＜０．０００４
| 1,1－ジクロロエチレン |  |  | mg/L | [5 empty] | ＜０．０１ |  |  | ＜０．０１
| シス－1,2－ジクロロエチレン |  |  | mg/L | [5 empty] | ＜０．００４ |  |  | ＜０．００４
| 1,1,1－トリクロロエタン |  |  | mg/L | [5 empty] | ＜０．１ |  |  | ＜０．１
| 1,1,2－トリクロロエタン |  |  | mg/L | [5 empty] | ＜０．０００６ |  |  | ＜０．０００６
| トリクロロエチレン |  |  | mg/L | [5 empty] | ＜０．００２ |  |  | ＜０．００２
| テトラクロロエチレン |  |  | mg/L | [5 empty] | ＜０．０００５ |  |  | ＜０．０００５
| 1,3－ジクロロプロペン |  |  | mg/L | [5 empty] | ＜０．０００２ |  |  | ＜０．０００２
| チウラム |  |  | mg/L
| シマジン |  |  | mg/L
| チオベンカルブ |  |  | mg/L
| ベンゼン |  |  | mg/L | [5 empty] | ＜０．００１ |  |  | ＜０．００１
| セレン |  |  | mg/L
| 硝酸性窒素及び亜硝酸性窒素 |  |  | mg/L
| ふっ素 |  |  | mg/L
| ほう素 |  |  | mg/L
| 1,4－ジオキサン |  |  | mg/L | [8 empty] | ＜０．００５
41730 |  |  | 水質個表 確定値 | [13 empty] | 愛 知 県
測定地点コード |  | 水域区分 |  | 水域名 |  | 地点番号 | 測定地点名 |  |  | 地点統一番号 | 生活環境類型 | ＮＰ類型 | 水生生物類型 | 調査区分 | 調査機関 | 分析担当機関
６０１４０３ |  | 豊川等 |  | 豊川中流 |  | ０６８ | 石田 |  |  | ０３２－５２ | Ａイ |  | B イ | 年 間 | 国土交通省 | 中部技術事務所
[5 empty] | ２０１４年 | ２０１４年 |  | ２０１４年 | ２０１４年 | ２０１４年 | ２０１４年 | ２０１４年 | ２０１４年 | ２０１４年 | ２０１５年 | ２０１５年 | ２０１５年
項 目 |  |  |  | 単 位 | ４月 １６日 | ５月 ７日 |  | ６月 ４日 | ７月 ２日 | ８月 ６日 | ９月 １０日 | １０月 １日 | １１月 ５日 | １２月 ３日 | １月 １３日 | ２月 ４日 | ３月 ６日
一 般 項 目 | 採取時刻 |  |  |  | ９時 ０６分 | １１時 ３０分 |  | １１時 ０５分 | ９時 ４８分 | １０時 ５０分 | ８時 ５２分 | １１時 １７分 | １３時 １６分 | １１時 １３分 | １２時 ２６分 | ９時 １０分 | １４時 ２８分
| 天候 |  |  |  | 晴れ | 晴れ |  | 曇り | 晴れ | 晴れ | 晴れ | 曇り | 曇り | 晴れ | 晴れ | 晴れ | 曇り
| 気温 |  |  | ℃ | １５．２ | １８．０ |  | ２３．８ | ２８．９ | ３０．２ | ２４．６ | ２６．７ | １８．３ | ８．１ | ９．１ | ０．２ | ８．８
| 水温 |  |  | ℃ | １３．３ | １４．７ |  | ２０．６ | ２３．０ | ２５．７ | ２１．８ | ２０．５ | １４．２ | ８．９ | ４．５ | ４．２ | ８．２
| 透視度 |  |  | cm | ＞１００ | ＞１００ |  | ＞１００ | ＞１００ | ＞１００ | ＞１００ | ＞１００ | ＞１００ | ＞１００ | ＞１００ | ＞１００ | ＞１００
| 臭気 |  |  |  | 無臭 | 無臭 |  | 無臭 | 無臭 | 無臭 | 無臭 | 無臭 | 無臭 | 無臭 | 無臭 | 無臭 | 無臭
| 採取位置 |  |  |  | 左岸 | 左岸 |  | 左岸 | 左岸 | 左岸 | 左岸 | 左岸 | 左岸 | 左岸 | 左岸 | 左岸 | 左岸
| 流況 |  |  |  | 通常 | 通常 |  | 通常 | 通常 | 通常 | 通常 | 通常 | 通常 | 通常 | 通常 | 通常 | 通常
| 流量 |  |  | m3/sec
| 外観 |  |  |  | 無色 | 無色 |  | 無色 | 無色 | 無色 | 無色 | 無色 | 無色 | 無色 | 無色 | 無色 | 無色
| 採取水深 |  |  | ｍ
| 全水深 |  |  | ｍ | １．３１ | １．１６ |  | １．３０ | １．２５ | １．４０ | １．２０ | １．３５ | １．２０ | １．３４ | １．１５ | ０．９６ | ０．９８
| 透明度 |  |  | ｍ
水色
満潮時刻
干潮時刻
生活環境項目 | ｐＨ |  |  |  | ７．３ | ７．５ |  | ７．１ | ７．６ | ７．４ | ７．０ | ７．８ | ７．３ | ７．５ | ７．３ | ６．９ | ７．５
| ＤＯ |  |  | mg/L | １１ | １０ |  | ９．６ | ９．５ | ８．５ | １０ | ９．７ | １１ | １１ | １３ | １３ | １２
| ＢＯＤ |  |  | mg/L | ＜０．５ | ０．５ |  | ０．５ | ０．８ | ０．８ | １．１ | ０．５ | ０．５ | ＜０．５ | ＜０．５ | ＜０．５ | ＜０．５
| ＣＯＤ（酸性法） |  |  | mg/L |  | １．６ |  |  | ２．０ |  |  |  | １．３ |  | １．２
| ＳＳ |  |  | mg/L | ＜１ | ＜１ |  | １ | ＜１ | ３ | １ | ＜１ | １ | ＜１ | ＜１ | １ | １
| 大腸菌群数 |  |  | MPN/100mL |  | ７．９Ｅ ２ |  |  | ４．９Ｅ ２ |  |  |  | ３．３Ｅ ３ |  | ２．４Ｅ ２
| ｎ－ヘキサン抽出物質 |  |  | mg/L
| 全窒素 |  |  | mg/L |  | ０．４９ |  |  | ０．４８ |  |  |  | ０．４６ |  | ０．４４
| 全燐 |  |  | mg/L |  | ０．０１５ |  |  | ０．０２１ |  |  |  | ０．０１２ |  | ０．０１０
| 全亜鉛 |  |  | mg/L |  | ０．００１ |  |  | ０．００２ |  |  |  | ０．００２ |  | ０．００１
| ノニルフェノール |  |  | mg/L
| ＬＡＳ |  |  | mg/L
特殊項目 | フェノール類 |  |  | mg/L
| 銅 |  |  | mg/L
| 鉄（溶解性） |  |  | mg/L
| マンガン（溶解性） |  |  | mg/L
| クロム |  |  | mg/L
そ の 他 の 項 目 | アンモニア性窒素 |  |  | mg/L | ０．０４ | ０．０４ |  | ０．０６ | ０．０３ | ０．０３ | ０．０５ | ０．０３ | ０．０１ | ＜０．０１ | ０．０２ | ０．０３ | ０．０２
| 亜硝酸性窒素 |  |  | mg/L
| 硝酸性窒素 |  |  | mg/L
| 有機性窒素 |  |  | mg/L
| 溶存態窒素 |  |  | mg/L
| 懸濁態窒素 |  |  | mg/L
| オルトリン酸態燐 |  |  | mg/L
| 電気伝導率 |  |  | mS/m
| 塩化物イオン |  |  | mg/L |  | ３ |  |  | ３ |  |  |  | ３ |  | ２
塩分
| 陰イオン界面活性剤 |  |  | mg/L
| クロロフィルａ |  |  | mg/m3
| フェオ色素 |  |  | mg/m3
| トリハロメタン生成能 |  |  | mg/L | ０．０３６ | ０．０５８ |  | ０．０５３ | ０．０４４ | ０．０６６ | ０．０３８ | ０．０３９ | ０．０３７ | ０．０５５ | ０．０３４ | ０．０３０ | ０．０５５
| クロロホルム生成能 |  |  | mg/L
| ブロモジクロロメタン生成能 |  |  | mg/L
| ジブロモクロロメタン生成能 |  |  | mg/L
| ブロモホルム生成能 |  |  | mg/L
健 康 項 目 | カドミウム |  |  | mg/L
| 全シアン |  |  | mg/L
| 鉛 |  |  | mg/L
| 六価クロム |  |  | mg/L
| 砒素 |  |  | mg/L
| 総水銀 |  |  | mg/L
| アルキル水銀 |  |  | mg/L
| ＰＣＢ |  |  | mg/L
| ジクロロメタン |  |  | mg/L
| 四塩化炭素 |  |  | mg/L
| 1,2－ジクロロエタン |  |  | mg/L
| 1,1－ジクロロエチレン |  |  | mg/L
| シス－1,2－ジクロロエチレン |  |  | mg/L
| 1,1,1－トリクロロエタン |  |  | mg/L
| 1,1,2－トリクロロエタン |  |  | mg/L
| トリクロロエチレン |  |  | mg/L
| テトラクロロエチレン |  |  | mg/L
| 1,3－ジクロロプロペン |  |  | mg/L
| チウラム |  |  | mg/L
| シマジン |  |  | mg/L
| チオベンカルブ |  |  | mg/L
| ベンゼン |  |  | mg/L
| セレン |  |  | mg/L
| 硝酸性窒素及び亜硝酸性窒素 |  |  | mg/L
| ふっ素 |  |  | mg/L
| ほう素 |  |  | mg/L
| 1,4－ジオキサン |  |  | mg/L
41730 |  |  | 水質個表 確定値 | [13 empty] | 愛 知 県
測定地点コード |  | 水域区分 |  | 水域名 |  | 地点番号 | 測定地点名 |  |  | 地点統一番号 | 生活環境類型 | ＮＰ類型 | 水生生物類型 | 調査区分 | 調査機関 | 分析担当機関
６０１４０４ |  | 豊川等 |  | 豊川中流 |  | ０６９ | 江島橋 |  |  | ０３２－０１ | Ａイ |  | B イ | 年 間 | 国土交通省 | 中部技術事務所
[5 empty] | ２０１４年 | ２０１４年 |  | ２０１４年 | ２０１４年 | ２０１４年 | ２０１４年 | ２０１４年 | ２０１４年 | ２０１４年 | ２０１５年 | ２０１５年 | ２０１５年
項 目 |  |  |  | 単 位 | ４月 １６日 | ５月 ７日 |  | ６月 ４日 | ７月 ２日 | ８月 ６日 | ９月 １０日 | １０月 １日 | １１月 ５日 | １２月 ３日 | １月 １３日 | ２月 ４日 | ３月 ６日
一 般 項 目 | 採取時刻 |  |  |  | ８時 ３６分 | １２時 ２０分 |  | １１時 ３０分 | １０時 ３０分 | １０時 １８分 | ９時 ２６分 | １１時 ３９分 | １３時 ５２分 | １０時 ４３分 | １３時 １０分 | ８時 ４７分 | １４時 ５３分
| 天候 |  |  |  | 晴れ | 晴れ |  | 曇り | 晴れ | 晴れ | 晴れ | 曇り | 曇り | 晴れ | 晴れ | 晴れ | 曇り
| 気温 |  |  | ℃ | １７．１ | ２０．０ |  | ２６．２ | ３１．８ | ３２．１ | ２４．８ | ２５．４ | １９．５ | ８．３ | １０．６ | ０．３ | １３．０
| 水温 |  |  | ℃ | １４．２ | １６．０ |  | ２１．７ | ２７．２ | ２８．５ | ２３．５ | ２１．６ | １４．８ | ９．６ | ５．８ | ４．３ | ９．２
| 透視度 |  |  | cm | ＞１００ | ＞１００ |  | ＞１００ | ＞１００ | ＞１００ | ＞１００ | ＞１００ | ＞１００ | ＞１００ | ＞１００ | ＞１００ | ＞１００
| 臭気 |  |  |  | 無臭 | 無臭 |  | 無臭 | 無臭 | 無臭 | 無臭 | 無臭 | 無臭 | 無臭 | 無臭 | 無臭 | 無臭
| 採取位置 |  |  |  | 流心 | 流心 |  | 流心 | 流心 | 流心 | 流心 | 流心 | 流心 | 流心 | 流心 | 流心 | 流心
| 流況 |  |  |  | 通常 | 通常 |  | 通常 | 通常 | 通常 | 通常 | 通常 | 通常 | 通常 | 通常 | 通常 | 通常
| 流量 |  |  | m3/sec
| 外観 |  |  |  | 無色 | 無色 |  | 無色 | 無色 | 無色 | 無色 | 無色 | 無色 | 無色 | 無色 | 無色 | 無色
| 採取水深 |  |  | ｍ
| 全水深 |  |  | ｍ | ０．６０ | ０．６４ |  | ０．５０ | ０．３９ | ０．４０ | ０．６０ | ０．８０ | ０．８５ | １．００ | ０．８４ | ０．７２ | ０．６８
| 透明度 |  |  | ｍ
水色
満潮時刻
干潮時刻
生活環境項目 | ｐＨ |  |  |  | ８．１ | ７．６ |  | ７．３ | ７．８ | ７．８ | ７．４ | ７．６ | ７．６ | ７．５ | ７．５ | ７．２ | ７．５
| ＤＯ |  |  | mg/L | １２ | １１ |  | １０ | １２ | ９．７ | １１ | ９．７ | １１ | １２ | １３ | １３ | １２
| ＢＯＤ |  |  | mg/L | ＜０．５ | ０．９ |  | ０．６ | ０．９ | １．１ | １．１ | ＜０．５ | ＜０．５ | ＜０．５ | ＜０．５ | ＜０．５ | ＜０．５
| ＣＯＤ（酸性法） |  |  | mg/L | １．５ | １．８ |  | ２．０ | ２．２ | ２．５ | １．５ | １．３ | １．３ | ２．１ | １．３ | １．３ | １．７
| ＳＳ |  |  | mg/L | ＜１ | ＜１ |  | １ | １ | ３ | １ | ＜１ | ＜１ | ＜１ | １ | ＜１ | １
| 大腸菌群数 |  |  | MPN/100mL | ４．９Ｅ ２ | ７．９Ｅ ２ |  | ３．３Ｅ ３ | ２．２Ｅ ３ | ７．０Ｅ ３ | １．３Ｅ ４ | ３．３Ｅ ３ | １．７Ｅ ３ | １．７Ｅ ３ | ７．９Ｅ １ | ４．９Ｅ ２ | ７．９Ｅ ２
| ｎ－ヘキサン抽出物質 |  |  | mg/L |  | ＮＤ |  |  | ＮＤ |  |  |  | ＮＤ |  | ＮＤ
| 全窒素 |  |  | mg/L | ０．４５ | ０．６９ |  | ０．６５ | ０．６６ | ０．７２ | ０．５７ | ０．７０ | ０．６７ | ０．５９ | ０．５７ | ０．５０ | ０．５８
| 全燐 |  |  | mg/L | ０．００８ | ０．０１７ |  | ０．０２４ | ０．０２８ | ０．０３４ | ０．０２７ | ０．０１８ | ０．０１４ | ０．０１８ | ０．０１３ | ０．０１３ | ０．０１１
| 全亜鉛 |  |  | mg/L | ０．００３ | ＜０．００１ |  | ０．００２ | ０．００６ | ０．００３ | ０．００１ | ０．００１ | ０．００３ | ０．００１ | ０．００１ | ０．００２ | ０．００３
| ノニルフェノール |  |  | mg/L |  | ＜０．００００６ |  |  | ＜０．００００６ |  |  |  | ＜０．００００６ |  | ＜０．００００６
| ＬＡＳ |  |  | mg/L |  | ０．００１０ |  |  | ＜０．０００６ |  |  |  | ＜０．０００６ |  | ＜０．０００６
特殊項目 | フェノール類 |  |  | mg/L |  | ＜０．０１ |  |  | ＜０．０１ |  |  |  | ＜０．０１ |  | ＜０．０１
| 銅 |  |  | mg/L |  | ＜０．０１ |  |  | ＜０．０１ |  |  |  | ＜０．０１ |  | ＜０．０１
| 鉄（溶解性） |  |  | mg/L |  | ０．０４ |  |  | ０．０４ |  |  |  | ０．０２ |  | ０．０２
| マンガン（溶解性） |  |  | mg/L |  | ０．０１ |  |  | ＜０．０１ |  |  |  | ＜０．０１ |  | ＜０．０１
| クロム |  |  | mg/L |  | ＜０．０１ |  |  | ＜０．０１ |  |  |  | ＜０．０１ |  | ＜０．０１
そ の 他 の 項 目 | アンモニア性窒素 |  |  | mg/L | ０．０１ | ０．０２ |  | ０．０４ | ０．０５ | ０．０５ | ０．０３ | ０．０２ | ０．０１ | ＜０．０１ | ０．０２ | ０．０３ | ０．０１
| 亜硝酸性窒素 |  |  | mg/L |  | ＜０．０１ |  |  | ＜０．０１ |  |  |  | ＜０．０１ |  | ＜０．０１
| 硝酸性窒素 |  |  | mg/L |  | ０．５０ |  |  | ０．４１ |  |  |  | ０．５１ |  | ０．５０
| 有機性窒素 |  |  | mg/L
| 溶存態窒素 |  |  | mg/L
| 懸濁態窒素 |  |  | mg/L
| オルトリン酸態燐 |  |  | mg/L |  | ０．００７ |  |  | ０．０１１ |  |  |  | ０．０１３ |  | ０．０１０
| 電気伝導率 |  |  | mS/m
| 塩化物イオン |  |  | mg/L |  | ３ |  |  | ４ |  |  |  | ３ |  | ３
塩分
| 陰イオン界面活性剤 |  |  | mg/L
| クロロフィルａ |  |  | mg/m3
| フェオ色素 |  |  | mg/m3
| トリハロメタン生成能 |  |  | mg/L | ０．０４１ | ０．０５８ |  | ０．０５３ | ０．０４５ | ０．０６２ | ０．０４１ | ０．０３８ | ０．０４１ | ０．０５７ | ０．０３８ | ０．０２９ | ０．０５０
| クロロホルム生成能 |  |  | mg/L
| ブロモジクロロメタン生成能 |  |  | mg/L
| ジブロモクロロメタン生成能 |  |  | mg/L
| ブロモホルム生成能 |  |  | mg/L
健 康 項 目 | カドミウム |  |  | mg/L |  | ＜０．０００５ |  |  | ＜０．０００５ |  |  |  | ＜０．０００５ |  | ＜０．０００５
| 全シアン |  |  | mg/L |  | ＮＤ |  |  | ＮＤ |  |  |  | ＮＤ |  | ＮＤ
| 鉛 |  |  | mg/L |  | ＜０．００５ |  |  | ＜０．００５ |  |  |  | ＜０．００５ |  | ＜０．００５
| 六価クロム |  |  | mg/L |  | ＜０．０１ |  |  | ＜０．０１ |  |  |  | ＜０．０１ |  | ＜０．０１
| 砒素 |  |  | mg/L |  | ＜０．００５ |  |  | ＜０．００５ |  |  |  | ＜０．００５ |  | ＜０．００５
| 総水銀 |  |  | mg/L |  | ＜０．０００５ |  |  | ＜０．０００５ |  |  |  | ＜０．０００５ |  | ＜０．０００５
| アルキル水銀 |  |  | mg/L
| ＰＣＢ |  |  | mg/L |  |  |  |  | ＮＤ
| ジクロロメタン |  |  | mg/L |  |  |  |  | ＜０．００２ | [5 empty] | ＜０．００２
| 四塩化炭素 |  |  | mg/L |  |  |  |  | ＜０．０００２ | [5 empty] | ＜０．０００２
| 1,2－ジクロロエタン |  |  | mg/L |  |  |  |  | ＜０．０００４ | [5 empty] | ＜０．０００４
| 1,1－ジクロロエチレン |  |  | mg/L |  |  |  |  | ＜０．０１ | [5 empty] | ＜０．０１
| シス－1,2－ジクロロエチレン |  |  | mg/L |  |  |  |  | ＜０．００４ | [5 empty] | ＜０．００４
| 1,1,1－トリクロロエタン |  |  | mg/L |  |  |  |  | ＜０．１ | [5 empty] | ＜０．１
| 1,1,2－トリクロロエタン |  |  | mg/L |  |  |  |  | ＜０．０００６ | [5 empty] | ＜０．０００６
| トリクロロエチレン |  |  | mg/L |  |  |  |  | ＜０．００２ | [5 empty] | ＜０．００２
| テトラクロロエチレン |  |  | mg/L |  |  |  |  | ＜０．０００５ | [5 empty] | ＜０．０００５
| 1,3－ジクロロプロペン |  |  | mg/L |  |  |  |  | ＜０．０００２ | [5 empty] | ＜０．０００２
| チウラム |  |  | mg/L |  |  |  |  | ＜０．０００６ | [5 empty] | ＜０．０００６
| シマジン |  |  | mg/L |  |  |  |  | ＜０．０００３ | [5 empty] | ＜０．０００３
| チオベンカルブ |  |  | mg/L |  |  |  |  | ＜０．００２ | [5 empty] | ＜０．００２
| ベンゼン |  |  | mg/L |  |  |  |  | ＜０．００１ | [5 empty] | ＜０．００１
| セレン |  |  | mg/L |  |  |  |  | ＜０．００２ | [5 empty] | ＜０．００２
| 硝酸性窒素及び亜硝酸性窒素 |  |  | mg/L |  | ０．５０ |  |  | ０．４１ |  |  |  | ０．５１ |  | ０．５０
| ふっ素 |  |  | mg/L |  |  |  |  | ＜０．０８ | [5 empty] | ＜０．０８
| ほう素 |  |  | mg/L |  | ＜０．０２ |  |  | ０．０３ |  |  |  | ０．０２ |  | ＜０．０２
| 1,4－ジオキサン |  |  | mg/L |  |  |  |  | ＜０．００５ | [5 empty] | ＜０．００５
41730 |  |  | 水質個表 確定値 | [13 empty] | 愛 知 県
測定地点コード |  | 水域区分 |  | 水域名 |  | 地点番号 | 測定地点名 |  |  | 地点統一番号 | 生活環境類型 | ＮＰ類型 | 水生生物類型 | 調査区分 | 調査機関 | 分析担当機関
６０１４０５ |  | 豊川等 |  | 豊川中流 |  | ０７０ | 当古橋 |  |  | ０３２－５３ | Ａイ |  | B イ | 年 間 | 国土交通省 | 中部技術事務所
[5 empty] | ２０１４年 | ２０１４年 |  | ２０１４年 | ２０１４年 | ２０１４年 | ２０１４年 | ２０１４年 | ２０１４年 | ２０１４年 | ２０１５年 | ２０１５年 | ２０１５年
項 目 |  |  |  | 単 位 | ４月 １６日 | ５月 ７日 |  | ６月 ４日 | ７月 ２日 | ８月 ６日 | ９月 １０日 | １０月 １日 | １１月 ５日 | １２月 ３日 | １月 １３日 | ２月 ４日 | ３月 ６日
一 般 項 目 | 採取時刻 |  |  |  | ８時 ００分 | １３時 ２０分 |  | １２時 １０分 | １１時 ３０分 | ８時 ５６分 | １０時 １２分 | １２時 ０７分 | １４時 ４４分 | １０時 ０８分 | １３時 ４５分 | ８時 ０７分 | １５時 ２５分
| 天候 |  |  |  | 晴れ | 晴れ |  | 曇り | 晴れ | 晴れ | 晴れ | 晴れ | 曇り | 晴れ | 晴れ | 晴れ | 曇り
| 気温 |  |  | ℃ | １５．３ | ２０．２ |  | ２５．０ | ３０．６ | ３０．２ | ２６．５ | ２６．５ | １８．０ | ８．２ | ９．２ | － １．１ | １１．８
| 水温 |  |  | ℃ | １４．７ | １７．４ |  | ２２．３ | ２６．０ | ２６．６ | ２３．０ | ２２．０ | １４．９ | ９．５ | ６．２ | ４．８ | １０．０
| 透視度 |  |  | cm | ＞１００ | ＞１００ |  | ＞１００ | ＞１００ | ８１ | ＞１００ | ＞１００ | ＞１００ | ＞１００ | ＞１００ | ＞１００ | ＞１００
| 臭気 |  |  |  | 無臭 | 無臭 |  | 無臭 | 無臭 | 無臭 | 無臭 | 無臭 | 無臭 | 無臭 | 無臭 | 無臭 | 無臭
| 採取位置 |  |  |  | 流心 | 流心 |  | 流心 | 流心 | 流心 | 流心 | 流心 | 流心 | 流心 | 流心 | 流心 | 流心
| 流況 |  |  |  | 通常 | 通常 |  | 通常 | 通常 | 通常 | 通常 | 通常 | 通常 | 通常 | 通常 | 通常 | 通常
| 流量 |  |  | m3/sec
| 外観 |  |  |  | 無色 | 淡褐色 |  | 無色 | 無色 | 淡褐色 | 無色 | 無色 | 無色 | 無色 | 無色 | 無色 | 無色
| 採取水深 |  |  | ｍ
| 全水深 |  |  | ｍ | ０．７６ | ０．９２ |  | ０．９２ | １．０５ | １．０５ | １．１２ | ０．９６ | １．０５ | ０．９２ | ０．９６ | １．０８ | ０．９２
| 透明度 |  |  | ｍ
水色
満潮時刻
干潮時刻
生活環境項目 | ｐＨ |  |  |  | ７．２ | ７．４ |  | ７．２ | ７．３ | ７．０ | ７．２ | ７．４ | ７．４ | ７．４ | ７．３ | ７．０ | ７．８
| ＤＯ |  |  | mg/L | １０ | １１ |  | １０ | １０ | ７．４ | １０ | １０ | １１ | １２ | １３ | １２ | １２
| ＢＯＤ |  |  | mg/L | ＜０．５ | ０．６ |  | ０．６ | ０．９ | １．０ | ０．８ | ＜０．５ | ＜０．５ | ０．６ | ＜０．５ | ＜０．５ | ＜０．５
| ＣＯＤ（酸性法） |  |  | mg/L | １．５ | １．９ |  | ２．４ | ２．７ | ２．７ | １．３ | １．２ | １．４ | ２．１ | １．３ | １．４ | １．８
| ＳＳ |  |  | mg/L | １ | ２ |  | ４ | ３ | ６ | １ | ＜１ | ＜１ | １ | ＜１ | ＜１ | １
| 大腸菌群数 |  |  | MPN/100mL |  | ２．４Ｅ ２ |  |  | １．３Ｅ ３ |  |  |  | ４．９Ｅ ３ |  | ２．３Ｅ １
| ｎ－ヘキサン抽出物質 |  |  | mg/L
| 全窒素 |  |  | mg/L | １．０ | １．０ |  | １．２ | １．４ | １．２ | １．０ | ０．９８ | ０．８６ | ０．７９ | １．０ | ０．９９ | ０．８８
| 全燐 |  |  | mg/L | ０．０１１ | ０．０２１ |  | ０．０３９ | ０．０３５ | ０．０４４ | ０．０２７ | ０．０２１ | ０．０１６ | ０．０２０ | ０．０２０ | ０．０２２ | ０．０２１
| 全亜鉛 |  |  | mg/L |  | ０．００２ |  |  | ０．００２ |  |  |  | ０．００４ |  | ０．００２
| ノニルフェノール |  |  | mg/L
| ＬＡＳ |  |  | mg/L
特殊項目 | フェノール類 |  |  | mg/L
| 銅 |  |  | mg/L
| 鉄（溶解性） |  |  | mg/L
| マンガン（溶解性） |  |  | mg/L
| クロム |  |  | mg/L
そ の 他 の 項 目 | アンモニア性窒素 |  |  | mg/L | ０．０２ | ０．０３ |  | ０．０７ | ０．０６ | ０．０５ | ０．０４ | ０．０３ | ０．０１ | ０．０１ | ０．０３ | ０．０４ | ０．０１
| 亜硝酸性窒素 |  |  | mg/L
| 硝酸性窒素 |  |  | mg/L
| 有機性窒素 |  |  | mg/L
| 溶存態窒素 |  |  | mg/L
| 懸濁態窒素 |  |  | mg/L
| オルトリン酸態燐 |  |  | mg/L
| 電気伝導率 |  |  | mS/m
| 塩化物イオン |  |  | mg/L |  | ３ |  |  | ６ |  |  |  | ３ |  | ４
塩分
| 陰イオン界面活性剤 |  |  | mg/L
| クロロフィルａ |  |  | mg/m3
| フェオ色素 |  |  | mg/m3
| トリハロメタン生成能 |  |  | mg/L | ０．０４１ | ０．０６２ |  | ０．０６０ | ０．０４９ | ０．０６５ | ０．０４１ | ０．０３８ | ０．０３６ | ０．０５７ | ０．０３５ | ０．０３７ | ０．０６４
| クロロホルム生成能 |  |  | mg/L
| ブロモジクロロメタン生成能 |  |  | mg/L
| ジブロモクロロメタン生成能 |  |  | mg/L
| ブロモホルム生成能 |  |  | mg/L
健 康 項 目 | カドミウム |  |  | mg/L
| 全シアン |  |  | mg/L
| 鉛 |  |  | mg/L
| 六価クロム |  |  | mg/L
| 砒素 |  |  | mg/L
| 総水銀 |  |  | mg/L
| アルキル水銀 |  |  | mg/L
| ＰＣＢ |  |  | mg/L
| ジクロロメタン |  |  | mg/L
| 四塩化炭素 |  |  | mg/L
| 1,2－ジクロロエタン |  |  | mg/L
| 1,1－ジクロロエチレン |  |  | mg/L
| シス－1,2－ジクロロエチレン |  |  | mg/L
| 1,1,1－トリクロロエタン |  |  | mg/L
| 1,1,2－トリクロロエタン |  |  | mg/L
| トリクロロエチレン |  |  | mg/L
| テトラクロロエチレン |  |  | mg/L
| 1,3－ジクロロプロペン |  |  | mg/L
| チウラム |  |  | mg/L
| シマジン |  |  | mg/L
| チオベンカルブ |  |  | mg/L
| ベンゼン |  |  | mg/L
| セレン |  |  | mg/L
| 硝酸性窒素及び亜硝酸性窒素 |  |  | mg/L
| ふっ素 |  |  | mg/L
| ほう素 |  |  | mg/L
| 1,4－ジオキサン |  |  | mg/L
41730 |  |  | 水質個表 確定値 | [13 empty] | 愛 知 県
測定地点コード |  | 水域区分 |  | 水域名 |  | 地点番号 | 測定地点名 |  |  | 地点統一番号 | 生活環境類型 | ＮＰ類型 | 水生生物類型 | 調査区分 | 調査機関 | 分析担当機関
６０１７０７ |  | 豊川等 |  | 豊川下流 |  | ０７２ | 吉田大橋 |  |  | ０３３－０１ | Ｂイ |  | B イ | 年 間 | 国土交通省 | 中部技術事務所
[5 empty] | ２０１４年 | ２０１４年 |  | ２０１４年 | ２０１４年 | ２０１４年 | ２０１４年 | ２０１４年 | ２０１４年 | ２０１４年 | ２０１４年 | ２０１４年 | ２０１４年
項 目 |  |  |  | 単 位 | ４月 １６日 | ４月 １６日 |  | ５月 ７日 | ５月 ７日 | ６月 ４日 | ６月 ４日 | ７月 ２日 | ７月 ２日 | ８月 ６日 | ８月 ６日 | ９月 １０日 | ９月 １０日
一 般 項 目 | 採取時刻 |  |  |  | ７時 １０分 | １２時 ４６分 |  | １０時 １５分 | １６時 ５０分 | ９時 ３８分 | １５時 ３５分 | ８時 ４３分 | １５時 ０３分 | ７時 ４３分 | １３時 ５０分 | ７時 ０８分 | １２時 ３３分
| 天候 |  |  |  | 晴れ | 晴れ |  | 晴れ | 晴れ | 曇り | 曇り | 晴れ | 晴れ | 曇り | 晴れ | 晴れ | 晴れ
| 気温 |  |  | ℃ | ７．８ | ２１．２ |  | １８．５ | １８．５ | ２５．０ | ２３．１ | ３０．５ | ２７．９ | ２８．３ | ３２．７ | ２５．１ | ３０．８
| 水温 |  |  | ℃ | １５．３ | １６．４ |  | １７．１ | １６．７ | ２４．４ | ２３．８ | ２７．１ | ２７．１ | ２８．０ | ３１．２ | ２４．２ | ２４．８
| 透視度 |  |  | cm | ＞１００ | ＞１００ |  | ＞１００ | ＞１００ | ＞１００ | ＞１００ | ＞１００ | ＞１００ | ＞１００ | ６５ | ＞１００ | ＞１００
| 臭気 |  |  |  | 無臭 | 無臭 |  | 無臭 | 無臭 | 無臭 | 無臭 | 無臭 | 無臭 | 無臭 | 無臭 | 無臭 | 無臭
| 採取位置 |  |  |  | 左岸 | 左岸 |  | 左岸 | 左岸 | 左岸 | 左岸 | 左岸 | 左岸 | 左岸 | 左岸 | 左岸 | 左岸
| 流況 |  |  |  | 通常 | 通常 |  | 通常 | 通常 | 通常 | 通常 | 通常 | 通常 | 通常 | 通常 | 通常 | 通常
| 流量 |  |  | m3/sec
| 外観 |  |  |  | 無色 | 無色 |  | 無色 | 無色 | 無色 | 淡褐色 | 無色 | 淡褐色 | 淡褐色 | 淡褐色 | 無色 | 淡褐色
| 採取水深 |  |  | ｍ
| 全水深 |  |  | ｍ | １．２６ | ０．６２ |  | ０．８５ | ０．６０ | １．０２ | ０．６０ | ０．９５ | ０．４９ | ０．６５ | １．１５ | １．２０ | ０．６９
| 透明度 |  |  | ｍ
水色
| 満潮時刻 |  |  |  | ６時 １２分 | ６時 １２分 |  | １０時 ３６分 | １０時 ３６分 | ９時 １０分 | ９時 １０分 | ８時 １１分 | ８時 １１分 | １４時 ３４分 | １４時 ３４分 | ６時 ２０分 | ６時 ２０分
| 干潮時刻 |  |  |  | １２時 ２９分 | １２時 ２９分 |  | １７時 １６分 | １７時 １６分 | １５時 ３４分 | １５時 ３４分 | １４時 ３０分 | １４時 ３０分 | ７時 ４３分 | ７時 ４３分 | １２時 ３０分 | １２時 ３０分
生活環境項目 | ｐＨ |  |  |  | ７．４ | ７．５ |  | ７．０ | ７．３ | ７．０ | ７．０ | ７．４ | ７．６ | ７．０ | ７．３ | ７．０ | ７．１
| ＤＯ |  |  | mg/L | １０ | １１ |  | １０ | １０ | ８．１ | ８．３ | ７．８ | ８．７ | ６．８ | ８．２ | ８．９ | ９．０
| ＢＯＤ |  |  | mg/L | ０．６ | ０．６ |  | ０．９ | ０．８ | ＜０．５ | ０．７ | ０．７ | ０．８ | ０．７ | ２．１ | ０．７ | １．０
| ＣＯＤ（酸性法） |  |  | mg/L |  | １．５ |  |  | １．８ |  | ２．７ |  | ３．４ | ２．７ |  |  | １．８
| ＳＳ |  |  | mg/L | １ | １ |  | １ | １ | ２ | ４ | ２ | ５ | ３ | ６ | ２ | ３
| 大腸菌群数 |  |  | MPN/100mL |  | ３．３Ｅ ２ |  |  | １．３Ｅ ３ |  | ２．２Ｅ ３ |  | ２．３Ｅ ３ | １．７Ｅ ４ |  |  | ７．０Ｅ ３
| ｎ－ヘキサン抽出物質 |  |  | mg/L |  |  |  |  | ＮＤ |  |  |  | ＮＤ
| 全窒素 |  |  | mg/L |  | １．０ |  |  | １．１ |  | １．３ |  | １．７ | １．３ |  |  | １．３
| 全燐 |  |  | mg/L |  | ０．０２４ |  |  | ０．０２９ |  | ０．０６３ |  | ０．０９９ | ０．０６９ |  |  | ０．０４４
| 全亜鉛 |  |  | mg/L |  | ０．００５ |  |  | ０．００１ |  | ０．００４ |  | ０．００５ | ０．００４ |  |  | ０．００２
| ノニルフェノール |  |  | mg/L |  |  |  |  | ＜０．００００６ |  |  |  | ＜０．００００６
| ＬＡＳ |  |  | mg/L |  |  |  |  | ０．０００６ |  |  |  | ＜０．０００６
特殊項目 | フェノール類 |  |  | mg/L |  |  |  |  | ＜０．０１ |  |  |  | ＜０．０１
| 銅 |  |  | mg/L |  |  |  |  | ＜０．０１ |  |  |  | ＜０．０１
| 鉄（溶解性） |  |  | mg/L |  |  |  |  | ０．０４ |  |  |  | ０．０７
| マンガン（溶解性） |  |  | mg/L |  |  |  |  | ＜０．０１ |  |  |  | ０．０１
| クロム |  |  | mg/L |  |  |  |  | ＜０．０１ |  |  |  | ＜０．０１
そ の 他 の 項 目 | アンモニア性窒素 |  |  | mg/L |  |  |  |  | ０．０４ |  |  |  | ０．０３
| 亜硝酸性窒素 |  |  | mg/L |  |  |  |  | ＜０．０１ |  |  |  | ０．０１
| 硝酸性窒素 |  |  | mg/L |  |  |  |  | ０．８３ |  |  |  | １．１
| 有機性窒素 |  |  | mg/L
| 溶存態窒素 |  |  | mg/L
| 懸濁態窒素 |  |  | mg/L
| オルトリン酸態燐 |  |  | mg/L |  |  |  |  | ０．０２７ |  |  |  | ０．０７１
| 電気伝導率 |  |  | mS/m | ６７０ | ３９ |  | １１ | １０ | ２５０ | １９０ | ９００ | ３５０ | ４５０ | １３００ | ３２０ | ２５
| 塩化物イオン |  |  | mg/L | １６００ | ８３ |  | １１ | ７ | ６００ | ４９０ | ２１００ | ９８０ | １３００ | ２７００ | ９３０ | ３８
塩分
| 陰イオン界面活性剤 |  |  | mg/L
| クロロフィルａ |  |  | mg/m3
| フェオ色素 |  |  | mg/m3
| トリハロメタン生成能 |  |  | mg/L
| クロロホルム生成能 |  |  | mg/L
| ブロモジクロロメタン生成能 |  |  | mg/L
| ジブロモクロロメタン生成能 |  |  | mg/L
| ブロモホルム生成能 |  |  | mg/L
健 康 項 目 | カドミウム |  |  | mg/L |  |  |  |  | ＜０．０００５ |  |  |  | ＜０．０００５
| 全シアン |  |  | mg/L |  |  |  |  | ＮＤ |  |  |  | ＮＤ
| 鉛 |  |  | mg/L |  |  |  |  | ＜０．００５ |  |  |  | ＜０．００５ |  |  |  | ＜０．００５
| 六価クロム |  |  | mg/L |  |  |  |  | ＜０．０１ |  |  |  | ＜０．０１
| 砒素 |  |  | mg/L |  |  |  |  | ＜０．００５ |  |  |  | ＜０．００５
| 総水銀 |  |  | mg/L |  |  |  |  | ＜０．０００５ |  |  |  | ＜０．０００５
| アルキル水銀 |  |  | mg/L
| ＰＣＢ |  |  | mg/L | [8 empty] | ＮＤ
| ジクロロメタン |  |  | mg/L | [8 empty] | ＜０．００２
| 四塩化炭素 |  |  | mg/L | [8 empty] | ＜０．０００２
| 1,2－ジクロロエタン |  |  | mg/L | [8 empty] | ＜０．０００４
| 1,1－ジクロロエチレン |  |  | mg/L | [8 empty] | ＜０．０１
| シス－1,2－ジクロロエチレン |  |  | mg/L | [8 empty] | ＜０．００４
| 1,1,1－トリクロロエタン |  |  | mg/L | [8 empty] | ＜０．１
| 1,1,2－トリクロロエタン |  |  | mg/L | [8 empty] | ＜０．０００６
| トリクロロエチレン |  |  | mg/L | [8 empty] | ＜０．００２
| テトラクロロエチレン |  |  | mg/L | [8 empty] | ＜０．０００５
| 1,3－ジクロロプロペン |  |  | mg/L | [8 empty] | ＜０．０００２
| チウラム |  |  | mg/L | [8 empty] | ＜０．０００６
| シマジン |  |  | mg/L | [8 empty] | ＜０．０００３
| チオベンカルブ |  |  | mg/L | [8 empty] | ＜０．００２
| ベンゼン |  |  | mg/L | [8 empty] | ＜０．００１
| セレン |  |  | mg/L | [8 empty] | ＜０．００２
| 硝酸性窒素及び亜硝酸性窒素 |  |  | mg/L |  |  |  |  | ０．８４ |  |  |  | １．１
| ふっ素 |  |  | mg/L
| ほう素 |  |  | mg/L
| 1,4－ジオキサン |  |  | mg/L | [8 empty] | ＜０．００５
41730 |  |  | 水質個表 確定値 | [13 empty] | 愛 知 県
測定地点コード |  | 水域区分 |  | 水域名 |  | 地点番号 | 測定地点名 |  |  | 地点統一番号 | 生活環境類型 | ＮＰ類型 | 水生生物類型 | 調査区分 | 調査機関 | 分析担当機関
６０１７０７ |  | 豊川等 |  | 豊川下流 |  | ０７２ | 吉田大橋 |  |  | ０３３－０１ | Ｂイ |  | B イ | 年 間 | 国土交通省 | 中部技術事務所
[5 empty] | ２０１４年 | ２０１４年 |  | ２０１４年 | ２０１４年 | ２０１４年 | ２０１４年 | ２０１５年 | ２０１５年 | ２０１５年 | ２０１５年 | ２０１５年 | ２０１５年
項 目 |  |  |  | 単 位 | １０月 １日 | １０月 １日 |  | １１月 ５日 | １１月 ５日 | １２月 ３日 | １２月 ３日 | １月 １３日 | １月 １３日 | ２月 ４日 | ２月 ４日 | ３月 ６日 | ３月 ６日
一 般 項 目 | 採取時刻 |  |  |  | １０時 ２２分 | １５時 ３５分 |  | １０時 ２１分 | １６時 ００分 | ９時 ００分 | １４時 ２５分 | １０時 ４４分 | １７時 １０分 | ７時 ０４分 | １２時 ０６分 | １２時 ０７分 | １７時 ２２分
| 天候 |  |  |  | 晴れ | 晴れ |  | 曇り | 曇り | 晴れ | 晴れ | 晴れ | 晴れ | 晴れ | 晴れ | 曇り | 曇り
| 気温 |  |  | ℃ | ２８．０ | ２７．１ |  | １７．４ | １７．４ | ６．５ | ９．４ | ５．８ | ６．５ | － １．０ | ５．９ | ８．１ | ８．４
| 水温 |  |  | ℃ | ２２．６ | ２２．３ |  | １４．８ | １５．８ | ９．４ | １０．３ | ５．０ | ６．５ | ４．８ | ５．４ | ９．１ | ９．８
| 透視度 |  |  | cm | ＞１００ | ＞１００ |  | ＞１００ | ＞１００ | ＞１００ | ＞１００ | ＞１００ | ＞１００ | ＞１００ | ＞１００ | ＞１００ | ＞１００
| 臭気 |  |  |  | 無臭 | 無臭 |  | 無臭 | 無臭 | 無臭 | 無臭 | 無臭 | 無臭 | 無臭 | 無臭 | 無臭 | 無臭
| 採取位置 |  |  |  | 左岸 | 左岸 |  | 左岸 | 左岸 | 左岸 | 左岸 | 左岸 | 左岸 | 左岸 | 左岸 | 左岸 | 左岸
| 流況 |  |  |  | 通常 | 通常 |  | 通常 | 通常 | 通常 | 通常 | 通常 | 通常 | 通常 | 通常 | 通常 | 通常
| 流量 |  |  | m3/sec
| 外観 |  |  |  | 無色 | 無色 |  | 無色 | 無色 | 無色 | 無色 | 無色 | 無色 | 無色 | 無色 | 淡褐色 | 無色
| 採取水深 |  |  | ｍ
| 全水深 |  |  | ｍ | １．２３ | ０．９５ |  | ０．６１ | １．２６ | ０．９２ | １．２７ | １．１０ | ０．７６ | １．２０ | ０．５８ | ０．５９ | １．２０
| 透明度 |  |  | ｍ
水色
| 満潮時刻 |  |  |  | １０時 ３２分 | １０時 ３２分 |  | １６時 ３０分 | １６時 ３０分 | １５時 １７分 | １５時 １７分 | １０時 ３５分 | １０時 ３５分 | ６時 ３１分 | ６時 ３１分 | １８時 ２４分 | １８時 ２４分
| 干潮時刻 |  |  |  | １５時 ４８分 | １５時 ４８分 |  | １０時 ２９分 | １０時 ２９分 | ９時 １９分 | ９時 １９分 | １７時 ２０分 | １７時 ２０分 | １２時 １７分 | １２時 １７分 | １２時 ２３分 | １２時 ２３分
生活環境項目 | ｐＨ |  |  |  | ７．２ | ７．２ |  | ７．３ | ７．３ | ７．３ | ７．４ | ７．３ | ７．３ | ７．１ | ７．０ | ７．３ | ７．２
| ＤＯ |  |  | mg/L | ８．８ | ８．３ |  | ９．８ | ９．９ | １０ | １１ | １２ | １２ | １２ | １２ | １１ | １１
| ＢＯＤ |  |  | mg/L | ０．５ | ＜０．５ |  | ＜０．５ | ０．５ | ＜０．５ | ０．５ | ＜０．５ | ＜０．５ | ＜０．５ | ＜０．５ | ＜０．５ | ０．５
| ＣＯＤ（酸性法） |  |  | mg/L |  | １．４ |  | １．７ |  | ２．２ |  |  | １．５ |  | １．７ | １．９
| ＳＳ |  |  | mg/L | １ | ２ |  | １ | １ | ２ | １ | １ | １ | ２ | ＜１ | ３ | ３
| 大腸菌群数 |  |  | MPN/100mL |  | ２．２Ｅ ３ |  | ４．９Ｅ ３ |  | １．３Ｅ ３ |  |  | ４．９Ｅ ２ |  | １．１Ｅ ２ | ３．３Ｅ ２
| ｎ－ヘキサン抽出物質 |  |  | mg/L |  |  |  | ＮＤ |  |  |  |  | ＮＤ
| 全窒素 |  |  | mg/L |  | １．８ |  | １．４ |  | １．０ |  |  | １．９ |  | １．１ | １．０
| 全燐 |  |  | mg/L |  | ０．０３２ |  | ０．０２３ |  | ０．０３０ |  |  | ０．０２６ |  | ０．０２６ | ０．０２７
| 全亜鉛 |  |  | mg/L |  | ０．００２ |  | ０．００３ |  | ０．００２ |  |  | ０．００２ |  | ０．００４ | ０．００４
| ノニルフェノール |  |  | mg/L |  |  |  | ＜０．００００６ |  |  |  |  | ＜０．００００６
| ＬＡＳ |  |  | mg/L |  |  |  | ＜０．０００６ |  |  |  |  | ＜０．０００６
特殊項目 | フェノール類 |  |  | mg/L |  |  |  | ＜０．０１ |  |  |  |  | ＜０．０１
| 銅 |  |  | mg/L |  |  |  | ＜０．０１ |  |  |  |  | ＜０．０１
| 鉄（溶解性） |  |  | mg/L |  |  |  | ０．０５ |  |  |  |  | ０．０２
| マンガン（溶解性） |  |  | mg/L |  |  |  | ＜０．０１ |  |  |  |  | ＜０．０１
| クロム |  |  | mg/L |  |  |  | ＜０．０１ |  |  |  |  | ＜０．０１
そ の 他 の 項 目 | アンモニア性窒素 |  |  | mg/L |  |  |  | ０．０１ |  |  |  |  | ０．０３
| 亜硝酸性窒素 |  |  | mg/L |  |  |  | ＜０．０１ |  |  |  |  | ＜０．０１
| 硝酸性窒素 |  |  | mg/L |  |  |  | １．０ |  |  |  |  | １．３
| 有機性窒素 |  |  | mg/L
| 溶存態窒素 |  |  | mg/L
| 懸濁態窒素 |  |  | mg/L
| オルトリン酸態燐 |  |  | mg/L |  |  |  | ０．０２１ |  |  |  |  | ０．０１８
| 電気伝導率 |  |  | mS/m | １８ | １１ |  | ９．２ | ３６ | ９．２ | １４ | ２９ | １１ | １２０ | １１ | １０ | ７６
| 塩化物イオン |  |  | mg/L | ２４ | ８ |  | ５ | ７１ | ７ | ２２ | ５４ | ７ | ２９０ | １１ | ９ | １６０
塩分
| 陰イオン界面活性剤 |  |  | mg/L
| クロロフィルａ |  |  | mg/m3
| フェオ色素 |  |  | mg/m3
| トリハロメタン生成能 |  |  | mg/L
| クロロホルム生成能 |  |  | mg/L
| ブロモジクロロメタン生成能 |  |  | mg/L
| ジブロモクロロメタン生成能 |  |  | mg/L
| ブロモホルム生成能 |  |  | mg/L
健 康 項 目 | カドミウム |  |  | mg/L |  |  |  | ＜０．０００５ |  |  |  |  | ＜０．０００５
| 全シアン |  |  | mg/L |  |  |  | ＮＤ |  |  |  |  | ＮＤ
| 鉛 |  |  | mg/L |  |  |  | ＜０．００５ |  |  |  |  | ＜０．００５ |  |  | ＜０．００５
| 六価クロム |  |  | mg/L |  |  |  | ＜０．０１ |  |  |  |  | ＜０．０１
| 砒素 |  |  | mg/L |  |  |  | ＜０．００５ |  |  |  |  | ＜０．００５
| 総水銀 |  |  | mg/L |  |  |  | ＜０．０００５ |  |  |  |  | ＜０．０００５
| アルキル水銀 |  |  | mg/L
| ＰＣＢ |  |  | mg/L
| ジクロロメタン |  |  | mg/L | [8 empty] | ＜０．００２
| 四塩化炭素 |  |  | mg/L | [8 empty] | ＜０．０００２
| 1,2－ジクロロエタン |  |  | mg/L | [8 empty] | ＜０．０００４
| 1,1－ジクロロエチレン |  |  | mg/L | [8 empty] | ＜０．０１
| シス－1,2－ジクロロエチレン |  |  | mg/L | [8 empty] | ＜０．００４
| 1,1,1－トリクロロエタン |  |  | mg/L | [8 empty] | ＜０．１
| 1,1,2－トリクロロエタン |  |  | mg/L | [8 empty] | ＜０．０００６
| トリクロロエチレン |  |  | mg/L | [8 empty] | ＜０．００２
| テトラクロロエチレン |  |  | mg/L | [8 empty] | ＜０．０００５
| 1,3－ジクロロプロペン |  |  | mg/L | [8 empty] | ＜０．０００２
| チウラム |  |  | mg/L | [8 empty] | ＜０．０００６
| シマジン |  |  | mg/L | [8 empty] | ＜０．０００３
| チオベンカルブ |  |  | mg/L | [8 empty] | ＜０．００２
| ベンゼン |  |  | mg/L | [8 empty] | ＜０．００１
| セレン |  |  | mg/L | [8 empty] | ＜０．００２
| 硝酸性窒素及び亜硝酸性窒素 |  |  | mg/L |  |  |  | １．０ |  |  |  |  | １．３
| ふっ素 |  |  | mg/L
| ほう素 |  |  | mg/L
| 1,4－ジオキサン |  |  | mg/L | [8 empty] | ＜０．００５
41730 |  |  | 水質個表 確定値 | [13 empty] | 愛 知 県
測定地点コード |  | 水域区分 |  | 水域名 |  | 地点番号 | 測定地点名 |  |  | 地点統一番号 | 生活環境類型 | ＮＰ類型 | 水生生物類型 | 調査区分 | 調査機関 | 分析担当機関
６０１７０７ |  | 豊川等 |  | 豊川下流 |  | ０７２ | 吉田大橋 |  |  | ０３３－０１ | Ｂイ |  | B イ | 通 日 | 国土交通省 | 中部技術事務所
[5 empty] | ２０１４年 | ２０１４年 |  | ２０１４年 | ２０１４年 | ２０１４年 | ２０１４年 | ２０１４年 | ２０１４年 | ２０１４年 | ２０１４年 | ２０１４年 | ２０１４年
項 目 |  |  |  | 単 位 | ７月 ２９日 | ７月 ２９日 |  | ７月 ２９日 | ７月 ２９日 | ７月 ２９日 | ７月 ２９日 | ７月 ２９日 | ７月 ２９日 | ７月 ３０日 | ７月 ３０日 | ７月 ３０日 | ７月 ３０日
一 般 項 目 | 採取時刻 |  |  |  | ９時 ００分 | １１時 ００分 |  | １３時 ００分 | １５時 ００分 | １７時 ００分 | １９時 ００分 | ２１時 ００分 | ２３時 ００分 | １時 ００分 | ３時 ００分 | ５時 ００分 | ７時 ００分
| 天候 |  |  |  | 晴れ | 晴れ |  | 晴れ | 晴れ | 晴れ | 晴れ | 晴れ | 曇り | 曇り | 晴れ | 晴れ | 晴れ
| 気温 |  |  | ℃ | ２９．２ | ２９．７ |  | ３０．２ | ３０．７ | ２９．７ | ２７．８ | ２６．９ | ２４．５ | ２３．９ | ２３．９ | ２４．５ | ２６．５
| 水温 |  |  | ℃ | ２９．５ | ２９．７ |  | ２９．７ | ２９．７ | ２９．８ | ３０．２ | ２９．４ | ２９．１ | ２８．３ | ２８．１ | ２８．５ | ２９．２
| 透視度 |  |  | cm | ＞１００ | ＞１００ |  | ＞１００ | ＞１００ | ７８ | ５６ | ＞１００ | ＞１００ | ＞１００ | ＞１００ | ＞１００ | ＞１００
| 臭気 |  |  |  | 無臭 | 無臭 |  | 無臭 | 無臭 | 無臭 | 無臭 | 無臭 | 無臭 | 無臭 | 無臭 | 無臭 | 無臭
| 採取位置 |  |  |  | 左岸 | 左岸 |  | 左岸 | 左岸 | 左岸 | 左岸 | 左岸 | 左岸 | 左岸 | 左岸 | 左岸 | 左岸
| 流況 |  |  |  | 通常 | 通常 |  | 通常 | 通常 | 通常 | 通常 | 通常 | 通常 | 通常 | 通常 | 通常 | 通常
| 流量 |  |  | m3/sec
| 外観 |  |  |  | 無色 | 無色 |  | 無色 | 淡褐色 | 淡褐色 | 淡褐色 | 淡褐色 | 淡褐色 | 淡褐色 | 淡褐色 | 淡褐色 | 淡褐色
| 採取水深 |  |  | ｍ
| 全水深 |  |  | ｍ | １．１０ | ０．８４ |  | ０．５６ | ０．４６ | １．１０ | １．２０ | １．２５ | １．００ | ０．８０ | ０．７５ | １．００ | １．５０
| 透明度 |  |  | ｍ
水色
| 満潮時刻 |  |  |  | ６時 ４７分 | ６時 ４７分 |  | ６時 ４７分 | ６時 ４７分 | ６時 ４７分 | ２０時 ０４分 | ２０時 ０４分 | ２０時 ０４分 | ２０時 ０４分 | ７時 ２０分 | ７時 ２０分 | ７時 ２０分
| 干潮時刻 |  |  |  | １３時 ０７分 | １３時 ０７分 |  | １３時 ０７分 | １３時 ０７分 | １３時 ０７分 | １３時 ０７分 | １時 ３０分 | １時 ３０分 | １時 ３０分 | １時 ３０分 | １時 ３０分 | １時 ３０分
生活環境項目 | ｐＨ |  |  |  | ６．９ | ７．１ |  | ７．１ | ７．２ | ７．３ | ７．６ | ７．４ | ７．３ | ７．２ | ７．１ | ７．３ | ７．４
| ＤＯ |  |  | mg/L | ６．２ | ７．５ |  | ８．４ | ７．６ | ７．７ | ７．７ | ７．１ | ６．８ | ６．６ | ６．３ | ４．９ | ５．８
| ＢＯＤ |  |  | mg/L | ０．９ | １．０ |  | １．０ | １．６ | １．５ | ２．１ | １．５ | １．０ | １．４ | １．８ | ２．０ | ２．０
| ＣＯＤ（酸性法） |  |  | mg/L
| ＳＳ |  |  | mg/L | １ | ３ |  | ２ | ３ | １０ | １１ | ３ | ３ | ３ | ５ | ４ | ４
| 大腸菌群数 |  |  | MPN/100mL
| ｎ－ヘキサン抽出物質 |  |  | mg/L
| 全窒素 |  |  | mg/L
| 全燐 |  |  | mg/L
| 全亜鉛 |  |  | mg/L
| ノニルフェノール |  |  | mg/L
| ＬＡＳ |  |  | mg/L
特殊項目 | フェノール類 |  |  | mg/L
| 銅 |  |  | mg/L
| 鉄（溶解性） |  |  | mg/L
| マンガン（溶解性） |  |  | mg/L
| クロム |  |  | mg/L
そ の 他 の 項 目 | アンモニア性窒素 |  |  | mg/L
| 亜硝酸性窒素 |  |  | mg/L
| 硝酸性窒素 |  |  | mg/L
| 有機性窒素 |  |  | mg/L
| 溶存態窒素 |  |  | mg/L
| 懸濁態窒素 |  |  | mg/L
| オルトリン酸態燐 |  |  | mg/L
| 電気伝導率 |  |  | mS/m | ７３０ | ５６０ |  | ３５０ | ２２０ | ５８０ | ２０００ | １０００ | ７１０ | ４６０ | ４２０ | １９００ | ２１００
| 塩化物イオン |  |  | mg/L | １２００ | １２００ |  | １０００ | ５９０ | １１００ | ５３００ | １５００ | １５００ | １３００ | １２００ | ６２００ | ６６００
塩分
| 陰イオン界面活性剤 |  |  | mg/L
| クロロフィルａ |  |  | mg/m3
| フェオ色素 |  |  | mg/m3
| トリハロメタン生成能 |  |  | mg/L
| クロロホルム生成能 |  |  | mg/L
| ブロモジクロロメタン生成能 |  |  | mg/L
| ジブロモクロロメタン生成能 |  |  | mg/L
| ブロモホルム生成能 |  |  | mg/L
健 康 項 目 | カドミウム |  |  | mg/L
| 全シアン |  |  | mg/L
| 鉛 |  |  | mg/L
| 六価クロム |  |  | mg/L
| 砒素 |  |  | mg/L
| 総水銀 |  |  | mg/L
| アルキル水銀 |  |  | mg/L
| ＰＣＢ |  |  | mg/L
| ジクロロメタン |  |  | mg/L
| 四塩化炭素 |  |  | mg/L
| 1,2－ジクロロエタン |  |  | mg/L
| 1,1－ジクロロエチレン |  |  | mg/L
| シス－1,2－ジクロロエチレン |  |  | mg/L
| 1,1,1－トリクロロエタン |  |  | mg/L
| 1,1,2－トリクロロエタン |  |  | mg/L
| トリクロロエチレン |  |  | mg/L
| テトラクロロエチレン |  |  | mg/L
| 1,3－ジクロロプロペン |  |  | mg/L
| チウラム |  |  | mg/L
| シマジン |  |  | mg/L
| チオベンカルブ |  |  | mg/L
| ベンゼン |  |  | mg/L
| セレン |  |  | mg/L
| 硝酸性窒素及び亜硝酸性窒素 |  |  | mg/L
| ふっ素 |  |  | mg/L
| ほう素 |  |  | mg/L
| 1,4－ジオキサン |  |  | mg/L
41730 |  |  | 水質個表 確定値 | [13 empty] | 愛 知 県
測定地点コード |  | 水域区分 |  | 水域名 |  | 地点番号 | 測定地点名 |  |  | 地点統一番号 | 生活環境類型 | ＮＰ類型 | 水生生物類型 | 調査区分 | 調査機関 | 分析担当機関
６０１７０７ |  | 豊川等 |  | 豊川下流 |  | ０７２ | 吉田大橋 |  |  | ０３３－０１ | Ｂイ |  | B イ | 通 日 | 国土交通省 | 中部技術事務所
２０１４年
項 目 |  |  |  | 単 位 | ７月 ３０日
一 般 項 目 | 採取時刻 |  |  |  | ９時 ００分
| 天候 |  |  |  | 晴れ
| 気温 |  |  | ℃ | ２９．２
| 水温 |  |  | ℃ | ２９．０
| 透視度 |  |  | cm | ＞１００
| 臭気 |  |  |  | 無臭
| 採取位置 |  |  |  | 左岸
| 流況 |  |  |  | 通常
| 流量 |  |  | m3/sec
| 外観 |  |  |  | 淡褐色
| 採取水深 |  |  | ｍ
| 全水深 |  |  | ｍ | １．２０
| 透明度 |  |  | ｍ
水色
| 満潮時刻 |  |  |  | ７時 ２０分
| 干潮時刻 |  |  |  | １３時 ３６分
生活環境項目 | ｐＨ |  |  |  | ７．３
| ＤＯ |  |  | mg/L | ６．７
| ＢＯＤ |  |  | mg/L | １．１
| ＣＯＤ（酸性法） |  |  | mg/L
| ＳＳ |  |  | mg/L | １
| 大腸菌群数 |  |  | MPN/100mL
| ｎ－ヘキサン抽出物質 |  |  | mg/L
| 全窒素 |  |  | mg/L
| 全燐 |  |  | mg/L
| 全亜鉛 |  |  | mg/L
| ノニルフェノール |  |  | mg/L
| ＬＡＳ |  |  | mg/L
特殊項目 | フェノール類 |  |  | mg/L
| 銅 |  |  | mg/L
| 鉄（溶解性） |  |  | mg/L
| マンガン（溶解性） |  |  | mg/L
| クロム |  |  | mg/L
そ の 他 の 項 目 | アンモニア性窒素 |  |  | mg/L
| 亜硝酸性窒素 |  |  | mg/L
| 硝酸性窒素 |  |  | mg/L
| 有機性窒素 |  |  | mg/L
| 溶存態窒素 |  |  | mg/L
| 懸濁態窒素 |  |  | mg/L
| オルトリン酸態燐 |  |  | mg/L
| 電気伝導率 |  |  | mS/m | １０００
| 塩化物イオン |  |  | mg/L | ２９００
塩分
| 陰イオン界面活性剤 |  |  | mg/L
| クロロフィルａ |  |  | mg/m3
| フェオ色素 |  |  | mg/m3
| トリハロメタン生成能 |  |  | mg/L
| クロロホルム生成能 |  |  | mg/L
| ブロモジクロロメタン生成能 |  |  | mg/L
| ジブロモクロロメタン生成能 |  |  | mg/L
| ブロモホルム生成能 |  |  | mg/L
健 康 項 目 | カドミウム |  |  | mg/L
| 全シアン |  |  | mg/L
| 鉛 |  |  | mg/L
| 六価クロム |  |  | mg/L
| 砒素 |  |  | mg/L
| 総水銀 |  |  | mg/L
| アルキル水銀 |  |  | mg/L
| ＰＣＢ |  |  | mg/L
| ジクロロメタン |  |  | mg/L
| 四塩化炭素 |  |  | mg/L
| 1,2－ジクロロエタン |  |  | mg/L
| 1,1－ジクロロエチレン |  |  | mg/L
| シス－1,2－ジクロロエチレン |  |  | mg/L
| 1,1,1－トリクロロエタン |  |  | mg/L
| 1,1,2－トリクロロエタン |  |  | mg/L
| トリクロロエチレン |  |  | mg/L
| テトラクロロエチレン |  |  | mg/L
| 1,3－ジクロロプロペン |  |  | mg/L
| チウラム |  |  | mg/L
| シマジン |  |  | mg/L
| チオベンカルブ |  |  | mg/L
| ベンゼン |  |  | mg/L
| セレン |  |  | mg/L
| 硝酸性窒素及び亜硝酸性窒素 |  |  | mg/L
| ふっ素 |  |  | mg/L
| ほう素 |  |  | mg/L
| 1,4－ジオキサン |  |  | mg/L
41730 |  |  | 水質個表 確定値 | [13 empty] | 愛 知 県
測定地点コード |  | 水域区分 |  | 水域名 |  | 地点番号 | 測定地点名 |  |  | 地点統一番号 | 生活環境類型 | ＮＰ類型 | 水生生物類型 | 調査区分 | 調査機関 | 分析担当機関
６０２００３ |  | 豊川等 |  | 宇連川 |  | ０７３ | 鳳来湖 |  |  | ０３４－５２ | ＡＡイ |  | A イ | 年 間 | 愛知県 | 愛 知 県
[5 empty] | ２０１４年 | ２０１４年 |  | ２０１４年 | ２０１４年 | ２０１４年 | ２０１４年 | ２０１４年 | ２０１４年 | ２０１４年 | ２０１５年 | ２０１５年 | ２０１５年
項 目 |  |  |  | 単 位 | ４月 ９日 | ５月 ７日 |  | ６月 ４日 | ７月 ９日 | ８月 ６日 | ９月 ３日 | １０月 １日 | １１月 ５日 | １２月 ３日 | １月 １４日 | ２月 ４日 | ３月 ４日
一 般 項 目 | 採取時刻 |  |  |  | １１時 ４０分 | １１時 ２５分 |  | １１時 ２５分 | １１時 ２５分 | １１時 ５０分 | １１時 ２５分 | １１時 １５分 | １１時 ３０分 | １１時 ４０分 | １１時 ４０分 | １１時 ３０分 | １１時 ２５分
| 天候 |  |  |  | 晴れ | 晴れ |  | 曇り | 晴れ | 晴れ | 晴れ | 晴れ | 晴れ | 晴れ | 晴れ | 晴れ | 晴れ
| 気温 |  |  | ℃ | １９．０ | １９．０ |  | ２４．０ | ２９．５ | ２９．８ | ２５．０ | ２５．０ | １７．８ | ８．５ | ７．８ | ７．５ | １０．８
| 水温 |  |  | ℃ | １６．５ | １７．５ |  | ２２．８ | ２８．７ | ２８．０ | ２３．５ | ２５．０ | １７．８ | １３．２ | ９．３ | ８．４ | ８．９
| 透視度 |  |  | cm | ＞ ５０ | ＞ ５０ |  | ＞ ５０ | ＞ ５０ | ＞ ５０ | ＞ ５０ | ＞ ５０ | ＞ ５０ | ＞ ５０ | ＞ ５０ | ＞ ５０ | ＞ ５０
| 臭気 |  |  |  | 無臭 | 無臭 |  | 無臭 | 無臭 | 無臭 | 無臭 | 無臭 | 無臭 | 無臭 | 無臭 | 無臭 | 無臭
| 採取位置 |  |  |  | 流心 | 流心 |  | 流心 | 流心 | 流心 | 流心 | 流心 | 流心 | 流心 | 流心 | 流心 | 流心
| 流況 |  |  |  | 通常 | 通常 |  | 通常 | 流量少 | 流量少 | 通常 | 通常 | 通常 | 通常 | 通常 | 通常 | 通常
| 流量 |  |  | m3/sec
| 外観 |  |  |  | 淡黄色 | 淡黄色 |  | 淡黄色 | 淡黄色 | 淡黄色 | 淡黄色 | 淡黄色 | 淡黄色 | 淡黄色 | 無色 | 無色 | 淡黄色
| 採取水深 |  |  | ｍ
| 全水深 |  |  | ｍ
| 透明度 |  |  | ｍ
水色
満潮時刻
干潮時刻
生活環境項目 | ｐＨ |  |  |  | ８．４ | ７．４ |  | ７．０ | ７．５ | ９．０ | ７．１ | ７．４ | ７．４ | ７．３ | ７．７ | ７．３ | ７．７
| ＤＯ |  |  | mg/L | ９．５ | ９．２ |  | ９．０ | ８．２ | ８．９ | ８．３ | ８．４ | ７．８ | １０ | ９．５ | １１ | ９．１
| ＢＯＤ |  |  | mg/L | ＜０．５ | １．１ |  | ０．７ | １．０ | １．１ | １．０ | １．３ | ０．５ | ＜０．５ | ０．９ | １．１ | １．１
| ＣＯＤ（酸性法） |  |  | mg/L | ２．９ | ２．９ |  | ３．１ | ３．２ | ４．７ | ３．４ | ４．０ | ２．７ | ２．９ | ２．３ | ２．１ | ２．０
| ＳＳ |  |  | mg/L | ＜１ | ＜１ |  | ＜１ | ＜１ | ２ | １ | ２ | ＜１ | ＜１ | ＜１ | ＜１ | ＜１
| 大腸菌群数 |  |  | MPN/100mL | １．７Ｅ １ |  |  | ２．３Ｅ １ |  | １．３Ｅ ２ |  | ４．９Ｅ ２ |  | １．３Ｅ ２ |  | １．３Ｅ １
| ｎ－ヘキサン抽出物質 |  |  | mg/L
| 全窒素 |  |  | mg/L | ０．３１ |  |  | ０．２１ |  | ０．２６ |  | ０．２４ |  | ０．２８ |  | ０．２７
| 全燐 |  |  | mg/L | ０．００３ |  |  | ０．００５ |  | ０．０１４ |  | ０．００９ |  | ０．００５ |  | ０．００４
| 全亜鉛 |  |  | mg/L |  |  |  | ０．００１ |  |  | ０．００４ |  |  | ０．００２ |  |  | ０．００４
| ノニルフェノール |  |  | mg/L | ＜０．００００６ |  |  |  | ＜０．００００６ |  |  | ＜０．００００６ |  |  | ＜０．００００６
| ＬＡＳ |  |  | mg/L |  |  |  |  | ＜０．０００６ |  |  | ０．０００６ |  |  | ＜０．０００６ |  | ＜０．０００６
特殊項目 | フェノール類 |  |  | mg/L
| 銅 |  |  | mg/L
| 鉄（溶解性） |  |  | mg/L
| マンガン（溶解性） |  |  | mg/L
| クロム |  |  | mg/L
そ の 他 の 項 目 | アンモニア性窒素 |  |  | mg/L |  |  |  | ０．０６ |  |  | ０．０３ |  |  | ０．０２ |  |  | ０．０１
| 亜硝酸性窒素 |  |  | mg/L |  |  |  | ＜０．０１ |  |  | ＜０．０１ |  |  | ＜０．０１ |  |  | ＜０．０１
| 硝酸性窒素 |  |  | mg/L |  |  |  | ０．１０ |  |  | ０．１３ |  |  | ０．２５ |  |  | ０．３１
| 有機性窒素 |  |  | mg/L |  |  |  | ０．０５ |  |  | ０．１１ |  |  | ０．０１ |  |  | ０．０２
| 溶存態窒素 |  |  | mg/L
| 懸濁態窒素 |  |  | mg/L
| オルトリン酸態燐 |  |  | mg/L |  |  |  | ＜０．００３ |  |  | ＜０．００３ |  |  | ＜０．００３ |  |  | ＜０．００３
| 電気伝導率 |  |  | mS/m | ３．５ | ３．４ |  | ３．５ | ３．８ | ４．８ | ４．３ | ４．６ | ４．０ | ４．１ | ４．２ | ４．４ | ４．３
| 塩化物イオン |  |  | mg/L
塩分
| 陰イオン界面活性剤 |  |  | mg/L
| クロロフィルａ |  |  | mg/m3 | ＜２．０Ｅ ０ |  |  | ＜２．０Ｅ ０ |  | ５．０Ｅ ０ |  | ＜２．０Ｅ ０ |  | ＜２．０Ｅ ０ |  | ＜２．０Ｅ ０
| フェオ色素 |  |  | mg/m3 | ＜２．０ |  |  | ＜２．０ |  | ＜２．０ |  | ＜２．０ |  | ＜２．０ |  | ＜２．０
| トリハロメタン生成能 |  |  | mg/L
| クロロホルム生成能 |  |  | mg/L
| ブロモジクロロメタン生成能 |  |  | mg/L
| ジブロモクロロメタン生成能 |  |  | mg/L
| ブロモホルム生成能 |  |  | mg/L
健 康 項 目 | カドミウム |  |  | mg/L
| 全シアン |  |  | mg/L
| 鉛 |  |  | mg/L
| 六価クロム |  |  | mg/L
| 砒素 |  |  | mg/L
| 総水銀 |  |  | mg/L
| アルキル水銀 |  |  | mg/L
| ＰＣＢ |  |  | mg/L
| ジクロロメタン |  |  | mg/L | [5 empty] | ＜０．００２ |  |  | ＜０．００２
| 四塩化炭素 |  |  | mg/L | [5 empty] | ＜０．０００２ |  |  | ＜０．０００２
| 1,2－ジクロロエタン |  |  | mg/L | [5 empty] | ＜０．０００４ |  |  | ＜０．０００４
| 1,1－ジクロロエチレン |  |  | mg/L | [5 empty] | ＜０．０１ |  |  | ＜０．０１
| シス－1,2－ジクロロエチレン |  |  | mg/L | [5 empty] | ＜０．００４ |  |  | ＜０．００４
| 1,1,1－トリクロロエタン |  |  | mg/L | [5 empty] | ＜０．１ |  |  | ＜０．１
| 1,1,2－トリクロロエタン |  |  | mg/L | [5 empty] | ＜０．０００６ |  |  | ＜０．０００６
| トリクロロエチレン |  |  | mg/L | [5 empty] | ＜０．００２ |  |  | ＜０．００２
| テトラクロロエチレン |  |  | mg/L | [5 empty] | ＜０．０００５ |  |  | ＜０．０００５
| 1,3－ジクロロプロペン |  |  | mg/L | [5 empty] | ＜０．０００２ |  |  | ＜０．０００２
| チウラム |  |  | mg/L
| シマジン |  |  | mg/L
| チオベンカルブ |  |  | mg/L
| ベンゼン |  |  | mg/L | [5 empty] | ＜０．００１ |  |  | ＜０．００１
| セレン |  |  | mg/L
| 硝酸性窒素及び亜硝酸性窒素 |  |  | mg/L |  |  |  | ０．１１ |  |  | ０．１４ |  |  | ０．２６ |  |  | ０．３２
| ふっ素 |  |  | mg/L
| ほう素 |  |  | mg/L
| 1,4－ジオキサン |  |  | mg/L | [8 empty] | ＜０．００５
41730 |  |  | 水質個表 確定値 | [13 empty] | 愛 知 県
測定地点コード |  | 水域区分 |  | 水域名 |  | 地点番号 | 測定地点名 |  |  | 地点統一番号 | 生活環境類型 | ＮＰ類型 | 水生生物類型 | 調査区分 | 調査機関 | 分析担当機関
６０２００１ |  | 豊川等 |  | 宇連川 |  | ０７４ | 鳳来橋 |  |  | ０３４－０１ | ＡＡイ |  | A イ | 年 間 | 愛知県 | 環境調査センタ－ 東三河支所
[5 empty] | ２０１４年 | ２０１４年 |  | ２０１４年 | ２０１４年 | ２０１４年 | ２０１４年 | ２０１４年 | ２０１４年 | ２０１４年 | ２０１５年 | ２０１５年 | ２０１５年
項 目 |  |  |  | 単 位 | ４月 ２日 | ５月 ７日 |  | ６月 ４日 | ７月 ９日 | ８月 ６日 | ９月 ３日 | １０月 １日 | １１月 ５日 | １２月 ３日 | １月 １４日 | ２月 ４日 | ３月 ４日
一 般 項 目 | 採取時刻 |  |  |  | １０時 １５分 | １０時 ３５分 |  | １０時 ３５分 | １１時 ４２分 | １０時 ４３分 | １０時 ３３分 | １０時 ３０分 | １０時 ２７分 | １０時 ３０分 | １０時 ３０分 | １０時 ４４分 | １１時 ０５分
| 天候 |  |  |  | 晴れ | 快晴 |  | 曇り | 曇り | 晴れ | 晴れ | 晴れ | 晴れ | 快晴 | 晴れ | 快晴 | 晴れ
| 気温 |  |  | ℃ | １８．５ | １９．５ |  | ２３．８ | ３２．０ | ２９．２ | ２７．０ | ２８．０ | １５．８ | ８．４ | ８．５ | ９．０ | １２．０
| 水温 |  |  | ℃ | １３．７ | １６．３ |  | １８．５ | ２７．２ | ２２．７ | ２２．０ | ２２．０ | １４．５ | １０．４ | ８．５ | ７．０ | ８．５
| 透視度 |  |  | cm | ＞ ５０ | ＞ ５０ |  | ＞ ５０ | ＞ ５０ | ＞ ５０ | ＞ ５０ | ＞ ５０ | ＞ ５０ | ＞ ５０ | ＞ ５０ | ＞ ５０ | ＞ ５０
| 臭気 |  |  |  | 無臭 | 無臭 |  | 無臭 | 無臭 | 無臭 | 無臭 | 無臭 | 無臭 | 無臭 | 無臭 | 無臭 | 無臭
| 採取位置 |  |  |  | 流心 | 流心 |  | 流心 | 流心 | 流心 | 流心 | 流心 | 流心 | 流心 | 流心 | 流心 | 流心
| 流況 |  |  |  | 通常 | 通常 |  | 通常 | 通常 | 通常 | 通常 | 通常 | 通常 | 通常 | 通常 | 通常 | 通常
| 流量 |  |  | m3/sec |  | ２．８７３ |  |  |  | １３．１３３ |  |  | １．４５２ |  |  | １．７３１
| 外観 |  |  |  | 無色 | 淡黄色 |  | 淡黄褐色 | 無色 | 淡黄色 | 無色 | 無色 | 淡黄色 | 無色 | 無色 | 無色 | 無色
| 採取水深 |  |  | ｍ
| 全水深 |  |  | ｍ
| 透明度 |  |  | ｍ
水色
満潮時刻
干潮時刻
生活環境項目 | ｐＨ |  |  |  | ６．６ | ６．９ |  | ６．９ | ６．６ | ７．０ | ７．０ | ７．０ | ６．６ | ６．７ | ６．７ | ６．４ | ６．５
| ＤＯ |  |  | mg/L | １１ | １０ |  | ９．８ | ９．３ | ９．０ | ９．４ | ９．５ | １０ | １１ | １１ | １２ | １１
| ＢＯＤ |  |  | mg/L | １．０ | ０．８ |  | ＜０．５ | ＜０．５ | ＜０．５ | ０．５ | ０．８ | ＜０．５ | ＜０．５ | ０．７ | ＜０．５ | ＜０．５
| ＣＯＤ（酸性法） |  |  | mg/L | ２．４ | ２．７ |  | ２．８ | ３．６ | ４．５ | ２．６ | １．９ | ２．５ | ２．１ | ２．５ | １．９ | ３．０
| ＳＳ |  |  | mg/L | ２ | ＜１ |  | ＜１ | ＜１ | ＜１ | ＜１ | ＜１ | ＜１ | ＜１ | ＜１ | ＜１ | ＜１
| 大腸菌群数 |  |  | MPN/100mL | ７．８Ｅ １ | ６．８Ｅ １ |  | ６．１Ｅ １ | １．７Ｅ ３ | ２．２Ｅ ２ | ２．３Ｅ ２ | １．７Ｅ ２ | １．７Ｅ ２ | ３．３Ｅ ３ | １．１Ｅ ２ | １．７Ｅ ２ | １．７Ｅ ２
| ｎ－ヘキサン抽出物質 |  |  | mg/L
| 全窒素 |  |  | mg/L | ０．３８ |  |  | ０．４３ |  | ０．６５ |  | ０．３１ |  | ０．３６ |  | ０．２９
| 全燐 |  |  | mg/L | ０．０１０ |  |  | ０．０１７ |  | ０．００９ |  | ０．０１４ |  | ０．００４ |  | ＜０．００３
| 全亜鉛 |  |  | mg/L | ０．００２ | ０．００１ |  | ＜０．００１ | ＜０．００１ | ０．００１ | ０．００１ | ０．００１ | ０．００１ | ０．００１ | ０．００２ | ０．００１ | ０．００１
| ノニルフェノール |  |  | mg/L | ＜０．００００６ | ＜０．００００６ |  | ＜０．００００６ | ＜０．００００６ | ＜０．００００６ | ＜０．００００６ | ＜０．００００６ | ＜０．００００６ | ＜０．００００６ | ＜０．００００６ | ＜０．００００６ | ＜０．００００６
| ＬＡＳ |  |  | mg/L | ＜０．０００６ | ＜０．０００６ |  | ＜０．０００６ | ＜０．０００６ | ＜０．０００６ | ＜０．０００６ | ＜０．０００６ | ＜０．０００６ | ＜０．０００６ | ＜０．０００６ | ＜０．０００６ | ＜０．０００６
特殊項目 | フェノール類 |  |  | mg/L
| 銅 |  |  | mg/L
| 鉄（溶解性） |  |  | mg/L
| マンガン（溶解性） |  |  | mg/L
| クロム |  |  | mg/L
そ の 他 の 項 目 | アンモニア性窒素 |  |  | mg/L
| 亜硝酸性窒素 |  |  | mg/L
| 硝酸性窒素 |  |  | mg/L
| 有機性窒素 |  |  | mg/L
| 溶存態窒素 |  |  | mg/L
| 懸濁態窒素 |  |  | mg/L
| オルトリン酸態燐 |  |  | mg/L
| 電気伝導率 |  |  | mS/m | ３．９ | ５．３ |  | ４．７ | ４．６ | ４．６ | ６．２ | ７．０ | ７．１ | ６．２ | ４．９ | ５．２ | ５．２
| 塩化物イオン |  |  | mg/L | ２ | ２ |  | ２ | ２ | １ | ２ | ２ | ２ | ２ | ２ | ２ | ２
塩分
| 陰イオン界面活性剤 |  |  | mg/L
| クロロフィルａ |  |  | mg/m3
| フェオ色素 |  |  | mg/m3
| トリハロメタン生成能 |  |  | mg/L
| クロロホルム生成能 |  |  | mg/L
| ブロモジクロロメタン生成能 |  |  | mg/L
| ジブロモクロロメタン生成能 |  |  | mg/L
| ブロモホルム生成能 |  |  | mg/L
健 康 項 目 | カドミウム |  |  | mg/L |  | ＜０．０００５ |  |  |  | ＜０．０００５ |  |  | ＜０．０００５ |  |  | ＜０．０００５
| 全シアン |  |  | mg/L |  | ＮＤ |  |  |  | ＮＤ |  |  | ＮＤ |  |  | ＮＤ
| 鉛 |  |  | mg/L |  | ＜０．００５ |  |  |  | ＜０．００５ |  |  | ＜０．００５ |  |  | ＜０．００５
| 六価クロム |  |  | mg/L |  | ＜０．０１ |  |  |  | ＜０．０１ |  |  | ＜０．０１ |  |  | ＜０．０１
| 砒素 |  |  | mg/L | [5 empty] | ＜０．００５ | [5 empty] | ＜０．００５
| 総水銀 |  |  | mg/L |  |  |  | ＜０．０００５ |  |  | ＜０．０００５ |  |  | ＜０．０００５ |  |  | ＜０．０００５
| アルキル水銀 |  |  | mg/L
| ＰＣＢ |  |  | mg/L
| ジクロロメタン |  |  | mg/L |  | ＜０．００２ |  |  |  | ＜０．００２ |  |  | ＜０．００２ |  |  | ＜０．００２
| 四塩化炭素 |  |  | mg/L |  | ＜０．０００２ |  |  |  | ＜０．０００２ |  |  | ＜０．０００２ |  |  | ＜０．０００２
| 1,2－ジクロロエタン |  |  | mg/L |  | ＜０．０００４ |  |  |  | ＜０．０００４ |  |  | ＜０．０００４ |  |  | ＜０．０００４
| 1,1－ジクロロエチレン |  |  | mg/L |  | ＜０．０１ |  |  |  | ＜０．０１ |  |  | ＜０．０１ |  |  | ＜０．０１
| シス－1,2－ジクロロエチレン |  |  | mg/L |  | ＜０．００４ |  |  |  | ＜０．００４ |  |  | ＜０．００４ |  |  | ＜０．００４
| 1,1,1－トリクロロエタン |  |  | mg/L |  | ＜０．１ |  |  |  | ＜０．１ |  |  | ＜０．１ |  |  | ＜０．１
| 1,1,2－トリクロロエタン |  |  | mg/L |  | ＜０．０００６ |  |  |  | ＜０．０００６ |  |  | ＜０．０００６ |  |  | ＜０．０００６
| トリクロロエチレン |  |  | mg/L |  | ＜０．００２ |  |  |  | ＜０．００２ |  |  | ＜０．００２ |  |  | ＜０．００２
| テトラクロロエチレン |  |  | mg/L |  | ＜０．０００５ |  |  |  | ＜０．０００５ |  |  | ＜０．０００５ |  |  | ＜０．０００５
| 1,3－ジクロロプロペン |  |  | mg/L |  | ＜０．０００２ |  |  |  | ＜０．０００２ |  |  | ＜０．０００２ |  |  | ＜０．０００２
| チウラム |  |  | mg/L |  | ＜０．０００６ | [6 empty] | ＜０．０００６
| シマジン |  |  | mg/L |  | ＜０．０００３ | [6 empty] | ＜０．０００３
| チオベンカルブ |  |  | mg/L |  | ＜０．００２ | [6 empty] | ＜０．００２
| ベンゼン |  |  | mg/L |  | ＜０．００１ |  |  |  | ＜０．００１ |  |  | ＜０．００１ |  |  | ＜０．００１
| セレン |  |  | mg/L |  | ＜０．００２ |  |  |  | ＜０．００２ |  |  | ＜０．００２ |  |  | ＜０．００２
| 硝酸性窒素及び亜硝酸性窒素 |  |  | mg/L
| ふっ素 |  |  | mg/L |  |  |  | ＜０．０８ |  |  |  | ＜０．０８
| ほう素 |  |  | mg/L |  |  |  | ＜０．０２ |  |  |  | ＜０．０２
| 1,4－ジオキサン |  |  | mg/L | [8 empty] | ＜０．００５
41730 |  |  | 水質個表 確定値 | [13 empty] | 愛 知 県
測定地点コード |  | 水域区分 |  | 水域名 |  | 地点番号 | 測定地点名 |  |  | 地点統一番号 | 生活環境類型 | ＮＰ類型 | 水生生物類型 | 調査区分 | 調査機関 | 分析担当機関
６０２００２ |  | 豊川等 |  | 宇連川 |  | ０７５ | 大野頭首工 |  |  | ０３４－５１ | ＡＡイ |  | B イ | 年 間 | 愛知県 | 愛 知 県
[5 empty] | ２０１４年 | ２０１４年 |  | ２０１４年 | ２０１４年 | ２０１４年 | ２０１４年 | ２０１４年 | ２０１４年 | ２０１４年 | ２０１５年 | ２０１５年 | ２０１５年
項 目 |  |  |  | 単 位 | ４月 ９日 | ５月 ７日 |  | ６月 ４日 | ７月 ９日 | ８月 ６日 | ９月 ３日 | １０月 １日 | １１月 ５日 | １２月 ３日 | １月 １４日 | ２月 ４日 | ３月 ４日
一 般 項 目 | 採取時刻 |  |  |  | １０時 ５０分 | １２時 ３０分 |  | １２時 ０５分 | １２時 ３０分 | １２時 ３０分 | １２時 １０分 | １２時 ００分 | １２時 ２５分 | １２時 ４５分 | １３時 ００分 | １３時 ００分 | １３時 ２０分
| 天候 |  |  |  | 晴れ | 晴れ |  | 曇り | 曇り | 晴れ | 晴れ | 晴れ | 晴れ | 晴れ | 晴れ | 晴れ | 晴れ
| 気温 |  |  | ℃ | １８．９ | １８．２ |  | ２５．４ | ３０．２ | ３０．０ | ２５．６ | ２５．０ | １７．８ | １０．０ | ７．２ | ８．６ | １４．５
| 水温 |  |  | ℃ | １６．８ | １７．０ |  | ２０．０ | ２５．２ | ２４．０ | ２１．８ | ２０．３ | １５．２ | １１．３ | ７．２ | ６．９ | １０．３
| 透視度 |  |  | cm | ＞ ５０ | ＞ ５０ |  | ＞ ５０ | ＞ ５０ | ＞ ５０ | ＞ ５０ | ＞ ５０ | ＞ ５０ | ＞ ５０ | ＞ ５０ | ＞ ５０ | ＞ ５０
| 臭気 |  |  |  | 無臭 | 無臭 |  | 無臭 | 無臭 | 無臭 | 無臭 | 無臭 | 無臭 | 無臭 | 無臭 | 無臭 | 無臭
| 採取位置 |  |  |  | 流心 | 流心 |  | 流心 | 流心 | 流心 | 流心 | 流心 | 流心 | 流心 | 流心 | 流心 | 流心
| 流況 |  |  |  | 通常 | 通常 |  | 通常 | 通常 | 通常 | 通常 | 通常 | 通常 | 通常 | 通常 | 通常 | 通常
| 流量 |  |  | m3/sec
| 外観 |  |  |  | 無色 | 無色 |  | 淡黄色 | 無色 | 淡黄色 | 淡黄色 | 無色 | 淡黄色 | 淡黄色 | 淡黄色 | 無色 | 淡黄色
| 採取水深 |  |  | ｍ
| 全水深 |  |  | ｍ
| 透明度 |  |  | ｍ
水色
満潮時刻
干潮時刻
生活環境項目 | ｐＨ |  |  |  | ８．３ | ７．４ |  | ７．２ | ７．６ | ８．０ | ７．１ | ７．３ | ７．３ | ７．４ | ７．７ | ７．５ | ７．７
| ＤＯ |  |  | mg/L | ８．９ | ８．８ |  | ８．３ | ７．８ | ７．６ | ８．３ | ８．３ | ８．７ | １０ | １２ | １０ | ９．６
| ＢＯＤ |  |  | mg/L | ＜０．５ | ＜０．５ |  | ０．６ | ＜０．５ | １．１ | １．６ | １．０ | ＜０．５ | １．１ | １．２ | １．３ | １．３
| ＣＯＤ（酸性法） |  |  | mg/L | １．４ | ２．０ |  | ２．２ | ２．５ | ４．５ | ２．２ | １．５ | ２．０ | ２．５ | ２．３ | １．６ | ２．４
| ＳＳ |  |  | mg/L | ＜１ | ＜１ |  | ＜１ | ＜１ | １ | ２ | ＜１ | ＜１ | １ | ２ | ＜１ | ＜１
| 大腸菌群数 |  |  | MPN/100mL | ４．９Ｅ ２ | ３．３Ｅ ２ |  | １．１Ｅ ３ | １．６Ｅ ４ | １．３Ｅ ４ | １．３Ｅ ４ | ７．８Ｅ １ | ４．９Ｅ ２ | ３．３Ｅ ２ | ４．９Ｅ ２ | ２．３Ｅ ２ | ９．４Ｅ ２
| ｎ－ヘキサン抽出物質 |  |  | mg/L
| 全窒素 |  |  | mg/L
| 全燐 |  |  | mg/L
| 全亜鉛 |  |  | mg/L | ０．００４ | ０．００２ |  | ０．００２ | ０．００３ | ０．００１ | ０．００６ | ＜０．００１ | ＜０．００１ | ０．００２ | ０．００１ | ０．００３ | ０．００３
| ノニルフェノール |  |  | mg/L | ＜０．００００６ | ＜０．００００６ |  | ＜０．００００６ | ＜０．００００６ | ＜０．００００６ | ＜０．００００６ | ＜０．００００６ | ＜０．００００６ | ＜０．００００６ | ＜０．００００６ | ＜０．００００６ | ＜０．００００６
| ＬＡＳ |  |  | mg/L |  |  |  |  | ０．００１３ | ０．００１４ | ０．０００６ | ＜０．０００６ | ０．００１０ | ＜０．０００６ | ０．００２０ | ０．００３３ | ０．００５５
特殊項目 | フェノール類 |  |  | mg/L
| 銅 |  |  | mg/L
| 鉄（溶解性） |  |  | mg/L
| マンガン（溶解性） |  |  | mg/L
| クロム |  |  | mg/L
そ の 他 の 項 目 | アンモニア性窒素 |  |  | mg/L |  |  |  | ０．０２ |  |  | ０．０２ |  |  | ０．０３ |  |  | ０．０１
| 亜硝酸性窒素 |  |  | mg/L
| 硝酸性窒素 |  |  | mg/L
| 有機性窒素 |  |  | mg/L
| 溶存態窒素 |  |  | mg/L
| 懸濁態窒素 |  |  | mg/L
| オルトリン酸態燐 |  |  | mg/L
| 電気伝導率 |  |  | mS/m | ６．２ | ５．４ |  | ５．９ | ６．２ | ５．２ | ５．５ | ６．７ | ６．４ | ６．６ | ６．５ | ６．９ | ６．１
| 塩化物イオン |  |  | mg/L | ４ | ２ |  | ２ | ３ | ２ | ７ | ３ | ２ | ５ | ４ | ４ | ４
塩分
| 陰イオン界面活性剤 |  |  | mg/L
| クロロフィルａ |  |  | mg/m3
| フェオ色素 |  |  | mg/m3
| トリハロメタン生成能 |  |  | mg/L |  | ０．０１８ |  |  |  | ０．０１２ |  |  | ０．０１１ |  |  | ０．０２１
| クロロホルム生成能 |  |  | mg/L |  | ０．００４ |  |  |  | ０．００５ |  |  | ０．００４ |  |  | ０．００４
| ブロモジクロロメタン生成能 |  |  | mg/L |  | ０．００１ |  |  |  | ０．００１ |  |  | ０．００１ |  |  | ０．００２
| ジブロモクロロメタン生成能 |  |  | mg/L |  | ０．００４ |  |  |  | ０．００２ |  |  | ０．００２ |  |  | ０．００５
| ブロモホルム生成能 |  |  | mg/L |  | ０．００９ |  |  |  | ０．００４ |  |  | ０．００４ |  |  | ０．０１０
健 康 項 目 | カドミウム |  |  | mg/L
| 全シアン |  |  | mg/L
| 鉛 |  |  | mg/L
| 六価クロム |  |  | mg/L
| 砒素 |  |  | mg/L
| 総水銀 |  |  | mg/L
| アルキル水銀 |  |  | mg/L
| ＰＣＢ |  |  | mg/L
| ジクロロメタン |  |  | mg/L | [5 empty] | ＜０．００２ |  |  | ＜０．００２
| 四塩化炭素 |  |  | mg/L | [5 empty] | ＜０．０００２ |  |  | ＜０．０００２
| 1,2－ジクロロエタン |  |  | mg/L | [5 empty] | ＜０．０００４ |  |  | ＜０．０００４
| 1,1－ジクロロエチレン |  |  | mg/L | [5 empty] | ＜０．０１ |  |  | ＜０．０１
| シス－1,2－ジクロロエチレン |  |  | mg/L | [5 empty] | ＜０．００４ |  |  | ＜０．００４
| 1,1,1－トリクロロエタン |  |  | mg/L | [5 empty] | ＜０．１ |  |  | ＜０．１
| 1,1,2－トリクロロエタン |  |  | mg/L | [5 empty] | ＜０．０００６ |  |  | ＜０．０００６
| トリクロロエチレン |  |  | mg/L | [5 empty] | ＜０．００２ |  |  | ＜０．００２
| テトラクロロエチレン |  |  | mg/L | [5 empty] | ＜０．０００５ |  |  | ＜０．０００５
| 1,3－ジクロロプロペン |  |  | mg/L | [5 empty] | ＜０．０００２ |  |  | ＜０．０００２
| チウラム |  |  | mg/L
| シマジン |  |  | mg/L
| チオベンカルブ |  |  | mg/L
| ベンゼン |  |  | mg/L | [5 empty] | ＜０．００１ |  |  | ＜０．００１
| セレン |  |  | mg/L
| 硝酸性窒素及び亜硝酸性窒素 |  |  | mg/L
| ふっ素 |  |  | mg/L
| ほう素 |  |  | mg/L
| 1,4－ジオキサン |  |  | mg/L | [8 empty] | ＜０．００５
41730 |  |  | 水質個表 確定値 | [13 empty] | 愛 知 県
測定地点コード |  | 水域区分 |  | 水域名 |  | 地点番号 | 測定地点名 |  |  | 地点統一番号 | 生活環境類型 | ＮＰ類型 | 水生生物類型 | 調査区分 | 調査機関 | 分析担当機関
６１３００１ |  | 豊川等 |  | 宇利川 |  | ０７６ | 大谷橋 |  |  | ２１７－０１ |  |  |  | 年 間 | 愛知県 | 愛 知 県
[5 empty] | ２０１４年 | ２０１４年 |  | ２０１４年 | ２０１４年 | ２０１４年 | ２０１４年 | ２０１４年 | ２０１４年 | ２０１４年 | ２０１５年 | ２０１５年 | ２０１５年
項 目 |  |  |  | 単 位 | ４月 １６日 | ５月 １５日 |  | ６月 １２日 | ７月 １７日 | ８月 ７日 | ９月 １１日 | １０月 ９日 | １１月 ６日 | １２月 ４日 | １月 ８日 | ２月 ５日 | ３月 ５日
一 般 項 目 | 採取時刻 |  |  |  | １０時 ００分 | ９時 １５分 |  | ９時 ００分 | ９時 ００分 | ９時 ３０分 | ９時 ０５分 | ９時 ２５分 | ９時 ３５分 | １０時 １０分 | ９時 ５０分 | ９時 ２０分 | ９時 ４０分
| 天候 |  |  |  | 薄曇り | 曇り |  | 晴れ | 晴れ | 晴れ | 曇り | 曇り | 晴れ | 曇り | 晴れ | 曇り | 晴れ
| 気温 |  |  | ℃ | ２０．５ | ２０．５ |  | ２４．５ | ３１．０ | ２９．０ | ２１．０ | １９．５ | １８．０ | ９．０ | ５．０ | ４．０ | ７．４
| 水温 |  |  | ℃ | １６．５ | １８．２ |  | ２２．５ | ２６．５ | ２６．５ | ２３．２ | １９．５ | １６．４ | １０．９ | ５．１ | ６．６ | ８．３
| 透視度 |  |  | cm | ＞ ５０ | ４９ |  | ＞ ５０ | ＞ ５０ | ＞ ５０ | ＞ ５０ | ＞ ５０ | ＞ ５０ | ＞ ５０ | ＞ ５０ | ＞ ５０ | ＞ ５０
| 臭気 |  |  |  | 無臭 | 無臭 |  | 無臭 | 無臭 | 無臭 | 無臭 | 無臭 | 無臭 | 無臭 | 無臭 | 無臭 | 無臭
| 採取位置 |  |  |  | 流心 | 流心 |  | 流心 | 流心 | 流心 | 流心 | 流心 | 流心 | 流心 | 流心 | 流心 | 流心
| 流況 |  |  |  | 通常 | 通常 |  | 通常 | 通常 | 通常 | 通常 | 通常 | 通常 | 通常 | 通常 | 通常 | 通常
| 流量 |  |  | m3/sec
| 外観 |  |  |  | 淡黄色 | 淡黄色 |  | 淡黄色 | 淡黄色 | 淡黄色 | 淡黄色 | 淡黄色 | 淡黄色 | 淡黄色 | 無色 | 淡黄色 | 淡黄色
| 採取水深 |  |  | ｍ
| 全水深 |  |  | ｍ
| 透明度 |  |  | ｍ
水色
満潮時刻
干潮時刻
生活環境項目 | ｐＨ |  |  |  | ８．５ | ８．１ |  | ７．９ | ７．５ | ８．１ | ８．１ | ７．８ | ７．８ | ７．９ | ８．１ | ７．７ | ７．６
| ＤＯ |  |  | mg/L | １１ | ９．１ |  | ９．２ | ８．５ | ８．２ | ８．１ | ８．３ | ９．２ | １１ | １３ | １２ | １１
| ＢＯＤ |  |  | mg/L | ０．７ | １．６ |  | ０．７ | ０．８ | ０．５ | ０．９ | １．３ | ＜０．５ | １．５ | １．２ | ０．５ | １．８
| ＣＯＤ（酸性法） |  |  | mg/L | ２．７ | ４．３ |  | ３．５ | ３．０ | ３．１ | ２．８ | ２．６ | １．８ | ２．４ | ２．５ | ２．０ | ２．５
| ＳＳ |  |  | mg/L | ２ | ５ |  | ２ | ３ | ５ | ３ | ２ | １ | １ | ＜１ | ＜１ | ３
| 大腸菌群数 |  |  | MPN/100mL
| ｎ－ヘキサン抽出物質 |  |  | mg/L
| 全窒素 |  |  | mg/L | １．１ |  |  | １．２ |  | ０．８３ |  | １．３ |  | １．４ |  | １．７
| 全燐 |  |  | mg/L | ０．０２１ |  |  | ０．０６５ |  | ０．０７１ |  | ０．０３８ |  | ０．０３９ |  | ０．０４７
| 全亜鉛 |  |  | mg/L
| ノニルフェノール |  |  | mg/L | ＜０．００００６ |  |  |  | ＜０．００００６ |  |  | ＜０．００００６ |  |  | ＜０．００００６
| ＬＡＳ |  |  | mg/L |  |  |  | ０．００３５ | ０．００１２ |  |  | ０．０００７ |  |  | ０．００６８
特殊項目 | フェノール類 |  |  | mg/L
| 銅 |  |  | mg/L
| 鉄（溶解性） |  |  | mg/L
| マンガン（溶解性） |  |  | mg/L
| クロム |  |  | mg/L
そ の 他 の 項 目 | アンモニア性窒素 |  |  | mg/L
| 亜硝酸性窒素 |  |  | mg/L
| 硝酸性窒素 |  |  | mg/L
| 有機性窒素 |  |  | mg/L
| 溶存態窒素 |  |  | mg/L
| 懸濁態窒素 |  |  | mg/L
| オルトリン酸態燐 |  |  | mg/L
| 電気伝導率 |  |  | mS/m | １９ | １６ |  | １６ | １６ | １６ | １７ | １５ | １７ | １９ | ２０ | ２１ | １５
| 塩化物イオン |  |  | mg/L
塩分
| 陰イオン界面活性剤 |  |  | mg/L
| クロロフィルａ |  |  | mg/m3
| フェオ色素 |  |  | mg/m3
| トリハロメタン生成能 |  |  | mg/L
| クロロホルム生成能 |  |  | mg/L
| ブロモジクロロメタン生成能 |  |  | mg/L
| ジブロモクロロメタン生成能 |  |  | mg/L
| ブロモホルム生成能 |  |  | mg/L
健 康 項 目 | カドミウム |  |  | mg/L
| 全シアン |  |  | mg/L
| 鉛 |  |  | mg/L
| 六価クロム |  |  | mg/L
| 砒素 |  |  | mg/L
| 総水銀 |  |  | mg/L
| アルキル水銀 |  |  | mg/L
| ＰＣＢ |  |  | mg/L
| ジクロロメタン |  |  | mg/L | [5 empty] | ＜０．００２ |  |  | ＜０．００２
| 四塩化炭素 |  |  | mg/L | [5 empty] | ＜０．０００２ |  |  | ＜０．０００２
| 1,2－ジクロロエタン |  |  | mg/L | [5 empty] | ＜０．０００４ |  |  | ＜０．０００４
| 1,1－ジクロロエチレン |  |  | mg/L | [5 empty] | ＜０．０１ |  |  | ＜０．０１
| シス－1,2－ジクロロエチレン |  |  | mg/L | [5 empty] | ＜０．００４ |  |  | ＜０．００４
| 1,1,1－トリクロロエタン |  |  | mg/L | [5 empty] | ＜０．１ |  |  | ＜０．１
| 1,1,2－トリクロロエタン |  |  | mg/L | [5 empty] | ＜０．０００６ |  |  | ＜０．０００６
| トリクロロエチレン |  |  | mg/L | [5 empty] | ＜０．００２ |  |  | ＜０．００２
| テトラクロロエチレン |  |  | mg/L | [5 empty] | ＜０．０００５ |  |  | ＜０．０００５
| 1,3－ジクロロプロペン |  |  | mg/L | [5 empty] | ＜０．０００２ |  |  | ＜０．０００２
| チウラム |  |  | mg/L
| シマジン |  |  | mg/L
| チオベンカルブ |  |  | mg/L
| ベンゼン |  |  | mg/L | [5 empty] | ＜０．００１ |  |  | ＜０．００１
| セレン |  |  | mg/L
| 硝酸性窒素及び亜硝酸性窒素 |  |  | mg/L
| ふっ素 |  |  | mg/L
| ほう素 |  |  | mg/L
| 1,4－ジオキサン |  |  | mg/L | [8 empty] | ＜０．００５
41730 |  |  | 水質個表 確定値 | [13 empty] | 愛 知 県
測定地点コード |  | 水域区分 |  | 水域名 |  | 地点番号 | 測定地点名 |  |  | 地点統一番号 | 生活環境類型 | ＮＰ類型 | 水生生物類型 | 調査区分 | 調査機関 | 分析担当機関
６０３００１ |  | 豊川等 |  | 間川 |  | ０７７ | 六盃橋 |  |  | ２０９－０１ |  |  |  | 年 間 | 豊橋市 | 豊橋市環境調査センタ－
[5 empty] | ２０１４年 | ２０１４年 |  | ２０１４年 | ２０１４年 | ２０１４年 | ２０１４年 | ２０１４年 | ２０１４年 | ２０１４年 | ２０１５年 | ２０１５年 | ２０１５年
項 目 |  |  |  | 単 位 | ４月 ９日 | ５月 １４日 |  | ６月 ４日 | ７月 ９日 | ８月 ６日 | ９月 ３日 | １０月 ２日 | １１月 ５日 | １２月 ３日 | １月 ２８日 | ２月 １８日 | ３月 １１日
一 般 項 目 | 採取時刻 |  |  |  | ９時 ４２分 | ９時 ５０分 |  | ９時 ４０分 | １０時 １５分 | １０時 ００分 | ９時 ５０分 | １０時 １５分 | １０時 １５分 | １１時 ４０分 | １０時 ２０分 | １０時 ３０分 | ９時 ３５分
| 天候 |  |  |  | 晴れ | 晴れ |  | 曇り | 晴れ | 曇り | 晴れ | 曇り | 曇り | 晴れ | 晴れ | 晴れ | 晴れ
| 気温 |  |  | ℃ | １８．８ | ２４．２ |  | ２４．０ | ３２．９ | ３１．０ | ２７．２ | ２６．６ | １６．８ | ５．５ | ７．５ | １０．８ | ４．２
| 水温 |  |  | ℃ | １３．７ | ２１．０ |  | ２０．６ | ２５．８ | ２５．５ | ２２．０ | ２２．５ | １２．９ | ８．７ | ７．２ | ７．９ | ７．６
| 透視度 |  |  | cm | ＞ ５０ | ＞ ５０ |  | ３４ | ＞ ５０ | ＞ ５０ | ＞ ５０ | ＞ ５０ | ＞ ５０ | ＞ ５０ | ＞ ５０ | ＞ ５０ | ＞ ５０
| 臭気 |  |  |  | 無臭 | 無臭 |  | 無臭 | 無臭 | 無臭 | 無臭 | 無臭 | 無臭 | 無臭 | 無臭 | 無臭 | 無臭
| 採取位置 |  |  |  | 流心 | 流心 |  | 流心 | 流心 | 流心 | 流心 | 流心 | 流心 | 流心 | 流心 | 流心 | 流心
| 流況 |  |  |  | 通常 | 通常 |  | 通常 | 通常 | 通常 | 通常 | 通常 | 通常 | 通常 | 通常 | 通常 | 通常
| 流量 |  |  | m3/sec | ０．２８０ | ０．４８２ |  | ０．９４６ | ０．５５９ | ０．５０５ |  | ０．４１２ |  |  | ０．７６４
| 外観 |  |  |  | 無色 | 淡灰黄色 |  | 中灰色 | 淡黄色 | 無色 | 淡黄色 | 無色 | 無色 | 無色 | 淡乳白色 | 無色 | 淡茶色
| 採取水深 |  |  | ｍ
| 全水深 |  |  | ｍ | ０．１０ | ０．１０ |  | ０．２０ | ０．２０ | ０．２０ |  | ０．１０ |  |  | ０．２０
| 透明度 |  |  | ｍ
水色
| 満潮時刻 |  |  |  | ８時 ０２分 | ５時 ０８分 |  | ９時 １０分 | １６時 ００分 | １４時 ３４分 | １２時 ２８分 | １２時 １１分 | ４時 ３３分 | １５時 １７分 | １１時 ２８分 | ５時 ４２分 | ８時 ２７分
| 干潮時刻 |  |  |  | １３時 １９分 | １１時 ３３分 |  | １５時 ３４分 | ９時 １９分 | ７時 ４３分 | ５時 ３４分 | ５時 ０３分 | １０時 ２９分 | ９時 １９分 | ５時 １７分 | １１時 ３３分 | １４時 ５５分
生活環境項目 | ｐＨ |  |  |  | ８．３ | ８．４ |  | ７．８ | ７．９ | ８．１ | ７．９ | ８．１ | ７．９ | ８．２ | ７．９ | ８．０ | ８．１
| ＤＯ |  |  | mg/L | １０ | １０ |  | ７．８ | ７．９ | ７．３ | ８．２ | ８．０ | １０ | １１ | １１ | １１ | １２
| ＢＯＤ |  |  | mg/L | ＜０．５ | ０．５ |  | １．０ | ０．６ | ０．６ | ＜０．５ | ＜０．５ | １．５ | １．２ | １．３ | ＜０．５ | ０．７
| ＣＯＤ（酸性法） |  |  | mg/L | １．９ | ３．７ |  | ４．７ | ４．６ | ４．１ | ３．５ | ２．５ | ２．１ | ２．７ | ３．５ | ３．３ | ３．１
| ＳＳ |  |  | mg/L | ２ | １ |  | １４ | ４ | ５ | ５ | ３ | ３ | １ | ７ | ４ | ４
| 大腸菌群数 |  |  | MPN/100mL |  | ２．２Ｅ ２ |  |  | ７．９Ｅ ３ |  | ９．４Ｅ ３ |  | ４．６Ｅ ３ |  | ２．４Ｅ ５ |  | ３．３Ｅ ２
| ｎ－ヘキサン抽出物質 |  |  | mg/L
| 全窒素 |  |  | mg/L | ２．６ | ２．１ |  | ２．３ | １．３ | １．１ | ２．３ | １．９ | ２．１ | ２．９ | ３．５ | ３．２ | ３．１
| 全燐 |  |  | mg/L | ０．０１４ | ０．０３３ |  | ０．１２ | ０．１０ | ０．０９６ | ０．０８６ | ０．０２９ | ０．０４２ | ０．０４０ | ０．０７０ | ０．０３５ | ０．０４２
| 全亜鉛 |  |  | mg/L |  | ０．００２ |  |  |  | ＜０．００１ |  |  | ０．００６ |  |  | ＜０．００１
| ノニルフェノール |  |  | mg/L
| ＬＡＳ |  |  | mg/L
特殊項目 | フェノール類 |  |  | mg/L
| 銅 |  |  | mg/L |  | ＜０．０１ | [6 empty] | ＜０．０１
| 鉄（溶解性） |  |  | mg/L
| マンガン（溶解性） |  |  | mg/L
| クロム |  |  | mg/L
そ の 他 の 項 目 | アンモニア性窒素 |  |  | mg/L |  |  |  | ０．０７ | [5 empty] | ０．０４
| 亜硝酸性窒素 |  |  | mg/L |  |  |  | ０．０１ | [5 empty] | ＜０．０１
| 硝酸性窒素 |  |  | mg/L |  |  |  | １．２ | [5 empty] | ２．２
| 有機性窒素 |  |  | mg/L |  |  |  | ０．３８ | [5 empty] | ０．１４
| 溶存態窒素 |  |  | mg/L
| 懸濁態窒素 |  |  | mg/L
| オルトリン酸態燐 |  |  | mg/L |  |  |  | ０．０７７ | [5 empty] | ０．０３２
| 電気伝導率 |  |  | mS/m | ２１ | １９ |  | １７ | １５ | １５ | １８ | ２１ | ２２ | ２０ | １９ | ２５ | ２０
| 塩化物イオン |  |  | mg/L | １２ | １２ |  | １１ | ９ | １１ | １０ | １２ | １３ | １１ | １２ | １４ | １２
塩分
| 陰イオン界面活性剤 |  |  | mg/L | ＜０．０１ |  |  | ＜０．０１ |  | ０．０１ |  | ０．０３ |  | ＜０．０１ |  | ＜０．０１
| クロロフィルａ |  |  | mg/m3
| フェオ色素 |  |  | mg/m3
| トリハロメタン生成能 |  |  | mg/L
| クロロホルム生成能 |  |  | mg/L
| ブロモジクロロメタン生成能 |  |  | mg/L
| ジブロモクロロメタン生成能 |  |  | mg/L
| ブロモホルム生成能 |  |  | mg/L
健 康 項 目 | カドミウム |  |  | mg/L |  | ＜０．０００５ | [6 empty] | ＜０．０００５
| 全シアン |  |  | mg/L |  | ＮＤ | [6 empty] | ＮＤ
| 鉛 |  |  | mg/L |  | ＜０．００５ | [6 empty] | ＜０．００５
| 六価クロム |  |  | mg/L |  | ＜０．０１ | [6 empty] | ＜０．０１
| 砒素 |  |  | mg/L |  | ＜０．００５ | [6 empty] | ＜０．００５
| 総水銀 |  |  | mg/L |  | ＜０．０００５ | [6 empty] | ＜０．０００５
| アルキル水銀 |  |  | mg/L
| ＰＣＢ |  |  | mg/L | [8 empty] | ＮＤ
| ジクロロメタン |  |  | mg/L |  | ＜０．００２ | [9 empty] | ＜０．００２
| 四塩化炭素 |  |  | mg/L |  | ＜０．０００２ | [9 empty] | ＜０．０００２
| 1,2－ジクロロエタン |  |  | mg/L |  | ＜０．０００４ | [9 empty] | ＜０．０００４
| 1,1－ジクロロエチレン |  |  | mg/L |  | ＜０．０１ | [9 empty] | ＜０．０１
| シス－1,2－ジクロロエチレン |  |  | mg/L |  | ＜０．００４ | [9 empty] | ＜０．００４
| 1,1,1－トリクロロエタン |  |  | mg/L |  | ＜０．１ | [9 empty] | ＜０．１
| 1,1,2－トリクロロエタン |  |  | mg/L |  | ＜０．０００６ | [9 empty] | ＜０．０００６
| トリクロロエチレン |  |  | mg/L |  | ＜０．００２ | [9 empty] | ＜０．００２
| テトラクロロエチレン |  |  | mg/L |  | ＜０．０００５ | [9 empty] | ＜０．０００５
| 1,3－ジクロロプロペン |  |  | mg/L |  | ＜０．０００２ | [9 empty] | ＜０．０００２
| チウラム |  |  | mg/L | [5 empty] | ＜０．０００６ |  |  |  |  | ＜０．０００６
| シマジン |  |  | mg/L |  |  |  |  | ＜０．０００３ |  |  |  |  | ＜０．０００３
| チオベンカルブ |  |  | mg/L |  |  |  |  | ＜０．００２ |  |  |  |  | ＜０．００２
| ベンゼン |  |  | mg/L |  | ＜０．００１ | [9 empty] | ＜０．００１
| セレン |  |  | mg/L | [5 empty] | ＜０．００２ | [5 empty] | ＜０．００２
| 硝酸性窒素及び亜硝酸性窒素 |  |  | mg/L |  |  |  | １．３ | [5 empty] | ２．２
| ふっ素 |  |  | mg/L |  |  |  | ０．１１ | [5 empty] | ＜０．０８
| ほう素 |  |  | mg/L | [5 empty] | ＜０．０２ | [5 empty] | ０．０２
| 1,4－ジオキサン |  |  | mg/L |  | ＜０．００５ | [9 empty] | ＜０．００５
41730 |  |  | 水質個表 確定値 | [13 empty] | 愛 知 県
測定地点コード |  | 水域区分 |  | 水域名 |  | 地点番号 | 測定地点名 |  |  | 地点統一番号 | 生活環境類型 | ＮＰ類型 | 水生生物類型 | 調査区分 | 調査機関 | 分析担当機関
６０４００１ |  | 豊川等 |  | 神田川 |  | ０７８ | 神田川橋 |  |  | ２１０－０１ |  |  |  | 年 間 | 豊橋市 | 豊橋市環境調査センタ－
[5 empty] | ２０１４年 | ２０１４年 |  | ２０１４年 | ２０１４年 | ２０１４年 | ２０１４年 | ２０１４年 | ２０１４年 | ２０１４年 | ２０１５年 | ２０１５年 | ２０１５年
項 目 |  |  |  | 単 位 | ４月 ９日 | ５月 １４日 |  | ６月 ４日 | ７月 ９日 | ８月 ６日 | ９月 ３日 | １０月 ２日 | １１月 ５日 | １２月 ３日 | １月 ２８日 | ２月 １８日 | ３月 １１日
一 般 項 目 | 採取時刻 |  |  |  | １０時 ０８分 | １０時 ３０分 |  | １０時 １０分 | ９時 ４２分 | ９時 ３５分 | ９時 ３５分 | ９時 ５２分 | ９時 ５０分 | １１時 ４５分 | ９時 ５５分 | １０時 ５５分 | １０時 １０分
| 天候 |  |  |  | 晴れ | 晴れ |  | 曇り | 晴れ | 曇り | 晴れ | 曇り | 曇り | 晴れ | 晴れ | 晴れ | 晴れ
| 気温 |  |  | ℃ | １８．８ | ２６．３ |  | ２５．５ | ３０．８ | ２９．６ | ２７．７ | ２７．１ | １６．２ | ７．８ | ５．８ | ９．２ | ７．９
| 水温 |  |  | ℃ | １５．０ | ２３．８ |  | ２０．４ | ２４．０ | ２５．４ | ２１．３ | ２２．５ | １２．８ | ８．２ | ７．８ | ９．５ | ７．２
| 透視度 |  |  | cm | ＞ ５０ | ＞ ５０ |  | ＞ ５０ | ＞ ５０ | ＞ ５０ | ＞ ５０ | ＞ ５０ | ＞ ５０ | ＞ ５０ | ＞ ５０ | ＞ ５０ | ＞ ５０
| 臭気 |  |  |  | 無臭 | 無臭 |  | 無臭 | 無臭 | 無臭 | 無臭 | 無臭 | 無臭 | 無臭 | 無臭 | 無臭 | 無臭
| 採取位置 |  |  |  | 流心 | 流心 |  | 流心 | 流心 | 流心 | 流心 | 流心 | 流心 | 流心 | 流心 | 流心 | 流心
| 流況 |  |  |  | 通常 | 通常 |  | 通常 | 通常 | 通常 | 通常 | 通常 | 通常 | 通常 | 通常 | 通常 | 通常
| 流量 |  |  | m3/sec | ０．６０８ | ０．６６０ |  | ０．４７２ | ０．８０３ | ０．９５８ |  | ０．８６０ |  |  | １．１４０
| 外観 |  |  |  | 無色 | 淡黄色 |  | 無色 | 無色 | 無色 | 無色 | 無色 | 無色 | 無色 | 無色 | 無色 | 無色
| 採取水深 |  |  | ｍ
| 全水深 |  |  | ｍ | ０．１０ | ０．１０ |  | ０．１０ | ０．１０ | ０．１０ |  | ０．１０ |  |  | ０．１０
| 透明度 |  |  | ｍ
水色
| 満潮時刻 |  |  |  | ８時 ０２分 | ５時 ０８分 |  | ９時 １０分 | １６時 ００分 | １４時 ３４分 | １２時 ２８分 | １２時 １１分 | ４時 ３３分 | １５時 １７分 | １１時 ２８分 | ５時 ４２分 | ８時 ２７分
| 干潮時刻 |  |  |  | １３時 １９分 | １１時 ３３分 |  | １５時 ３４分 | ９時 １９分 | ７時 ４３分 | ５時 ３４分 | ５時 ０３分 | １０時 ２９分 | ９時 １９分 | ５時 １７分 | １１時 ３３分 | １４時 ５５分
生活環境項目 | ｐＨ |  |  |  | ８．２ | ８．０ |  | ７．９ | ７．８ | ８．０ | ７．９ | ７．９ | ７．９ | ７．９ | ７．８ | ７．８ | ７．９
| ＤＯ |  |  | mg/L | １１ | １０ |  | ８．７ | ８．２ | ７．５ | ８．３ | ８．５ | ９．７ | ９．５ | １１ | １１ | １２
| ＢＯＤ |  |  | mg/L | ＜０．５ | ０．９ |  | １．２ | ＜０．５ | ０．９ | ＜０．５ | ＜０．５ | ０．５ | ＜０．５ | １．１ | ０．９ | ０．５
| ＣＯＤ（酸性法） |  |  | mg/L | ２．１ | ３．４ |  | ３．５ | ３．６ | ３．４ | ２．７ | ２．２ | １．４ | １．８ | ２．７ | ２．６ | ２．２
| ＳＳ |  |  | mg/L | １ | ５ |  | ３ | ４ | ５ | ３ | ２ | １ | １ | ３ | ３ | １
| 大腸菌群数 |  |  | MPN/100mL |  | ２．４Ｅ ３ |  |  | １．３Ｅ ４ |  | ７．９Ｅ ４ |  | ２．８Ｅ ３ |  | ４．９Ｅ ３ |  | ４．９Ｅ ２
| ｎ－ヘキサン抽出物質 |  |  | mg/L
| 全窒素 |  |  | mg/L | ２．０ | ２．２ |  | １．４ | １．０ | １．０ | １．４ | １．２ | １．３ | ２．３ | ２．５ | ２．３ | ２．２
| 全燐 |  |  | mg/L | ０．０４７ | ０．０８７ |  | ０．０９６ | ０．１０ | ０．１２ | ０．１０ | ０．０６９ | ０．０６２ | ０．０７１ | ０．０９７ | ０．０８５ | ０．０６９
| 全亜鉛 |  |  | mg/L |  | ０．０１３ |  |  |  | ０．００２ |  |  | ０．００２ |  |  | ０．００４
| ノニルフェノール |  |  | mg/L
| ＬＡＳ |  |  | mg/L
特殊項目 | フェノール類 |  |  | mg/L
| 銅 |  |  | mg/L |  | ＜０．０１ | [6 empty] | ＜０．０１
| 鉄（溶解性） |  |  | mg/L
| マンガン（溶解性） |  |  | mg/L
| クロム |  |  | mg/L |  | ＜０．０１ | [6 empty] | ＜０．０１
そ の 他 の 項 目 | アンモニア性窒素 |  |  | mg/L |  |  |  | ０．０８ | [5 empty] | ０．４２
| 亜硝酸性窒素 |  |  | mg/L |  |  |  | ０．０１ | [5 empty] | ＜０．０１
| 硝酸性窒素 |  |  | mg/L |  |  |  | １．４ | [5 empty] | １．７
| 有機性窒素 |  |  | mg/L |  |  |  | ０．２５ | [5 empty] | ＜０．０１
| 溶存態窒素 |  |  | mg/L
| 懸濁態窒素 |  |  | mg/L
| オルトリン酸態燐 |  |  | mg/L |  |  |  | ０．０７４ | [5 empty] | ０．０６５
| 電気伝導率 |  |  | mS/m | １８ | １７ |  | １６ | １６ | １６ | １６ | １６ | １７ | １７ | １７ | １８ | １７
| 塩化物イオン |  |  | mg/L | １２ | １２ |  | １１ | １１ | １１ | ９ | １１ | １１ | １１ | １１ | １４ | １３
塩分
| 陰イオン界面活性剤 |  |  | mg/L | ０．０２ |  |  | ＜０．０１ |  | ０．０１ |  | ＜０．０１ |  | ０．０１ |  | ０．０３
| クロロフィルａ |  |  | mg/m3
| フェオ色素 |  |  | mg/m3
| トリハロメタン生成能 |  |  | mg/L
| クロロホルム生成能 |  |  | mg/L
| ブロモジクロロメタン生成能 |  |  | mg/L
| ジブロモクロロメタン生成能 |  |  | mg/L
| ブロモホルム生成能 |  |  | mg/L
健 康 項 目 | カドミウム |  |  | mg/L |  | ＜０．０００５ | [6 empty] | ＜０．０００５
| 全シアン |  |  | mg/L |  | ＮＤ | [6 empty] | ＮＤ
| 鉛 |  |  | mg/L |  | ＜０．００５ | [6 empty] | ＜０．００５
| 六価クロム |  |  | mg/L |  | ＜０．０１ | [6 empty] | ＜０．０１
| 砒素 |  |  | mg/L |  | ＜０．００５ | [6 empty] | ＜０．００５
| 総水銀 |  |  | mg/L |  | ＜０．０００５ | [6 empty] | ＜０．０００５
| アルキル水銀 |  |  | mg/L
| ＰＣＢ |  |  | mg/L | [8 empty] | ＮＤ
| ジクロロメタン |  |  | mg/L |  | ＜０．００２ | [9 empty] | ＜０．００２
| 四塩化炭素 |  |  | mg/L |  | ＜０．０００２ | [9 empty] | ＜０．０００２
| 1,2－ジクロロエタン |  |  | mg/L |  | ＜０．０００４ | [9 empty] | ＜０．０００４
| 1,1－ジクロロエチレン |  |  | mg/L |  | ＜０．０１ | [9 empty] | ＜０．０１
| シス－1,2－ジクロロエチレン |  |  | mg/L |  | ＜０．００４ | [9 empty] | ＜０．００４
| 1,1,1－トリクロロエタン |  |  | mg/L |  | ＜０．１ | [9 empty] | ＜０．１
| 1,1,2－トリクロロエタン |  |  | mg/L |  | ＜０．０００６ | [9 empty] | ＜０．０００６
| トリクロロエチレン |  |  | mg/L |  | ＜０．００２ | [9 empty] | ＜０．００２
| テトラクロロエチレン |  |  | mg/L |  | ＜０．０００５ | [9 empty] | ＜０．０００５
| 1,3－ジクロロプロペン |  |  | mg/L |  | ＜０．０００２ | [9 empty] | ＜０．０００２
| チウラム |  |  | mg/L | [5 empty] | ＜０．０００６ |  |  |  |  | ＜０．０００６
| シマジン |  |  | mg/L |  |  |  |  | ＜０．０００３ |  |  |  |  | ＜０．０００３
| チオベンカルブ |  |  | mg/L |  |  |  |  | ＜０．００２ |  |  |  |  | ＜０．００２
| ベンゼン |  |  | mg/L |  | ＜０．００１ | [9 empty] | ＜０．００１
| セレン |  |  | mg/L | [5 empty] | ＜０．００２ | [5 empty] | ＜０．００２
| 硝酸性窒素及び亜硝酸性窒素 |  |  | mg/L |  |  |  | １．４ | [5 empty] | １．７
| ふっ素 |  |  | mg/L |  |  |  | ０．１１ | [5 empty] | ０．０８
| ほう素 |  |  | mg/L | [5 empty] | ＜０．０２ | [5 empty] | ＜０．０２
| 1,4－ジオキサン |  |  | mg/L |  | ＜０．００５ | [9 empty] | ＜０．００５
41730 |  |  | 水質個表 確定値 | [13 empty] | 愛 知 県
測定地点コード |  | 水域区分 |  | 水域名 |  | 地点番号 | 測定地点名 |  |  | 地点統一番号 | 生活環境類型 | ＮＰ類型 | 水生生物類型 | 調査区分 | 調査機関 | 分析担当機関
６０５００１ |  | 豊川等 |  | 朝倉川 |  | ０７９ | 境橋 |  |  | ２１１－０１ |  |  |  | 年 間 | 豊橋市 | 豊橋市環境調査センタ－
[5 empty] | ２０１４年 | ２０１４年 |  | ２０１４年 | ２０１４年 | ２０１４年 | ２０１４年 | ２０１４年 | ２０１４年 | ２０１４年 | ２０１５年 | ２０１５年 | ２０１５年
項 目 |  |  |  | 単 位 | ４月 ９日 | ５月 １４日 |  | ６月 ４日 | ７月 ９日 | ８月 ６日 | ９月 ３日 | １０月 ２日 | １１月 ５日 | １２月 ３日 | １月 ２８日 | ２月 １８日 | ３月 １１日
一 般 項 目 | 採取時刻 |  |  |  | ８時 ５８分 | １０時 ５０分 |  | １０時 ３０分 | ９時 ２０分 | ９時 ２０分 | ９時 ２０分 | ９時 ３２分 | ９時 ３０分 | １２時 ００分 | ９時 １５分 | １１時 １０分 | １０時 １８分
| 天候 |  |  |  | 晴れ | 晴れ |  | 曇り | 晴れ | 曇り | 晴れ | 曇り | 曇り | 晴れ | 晴れ | 晴れ | 晴れ
| 気温 |  |  | ℃ | １７．８ | ２７．０ |  | ２５．７ | ３１．０ | ２８．５ | ２７．８ | ２５．５ | １５．７ | ８．０ | ４．２ | ８．７ | ５．９
| 水温 |  |  | ℃ | １５．２ | ２２．０ |  | ２０．３ | ２４．３ | ２５．５ | ２１．９ | ２３．４ | １３．０ | １０．８ | ６．８ | １０．２ | ８．４
| 透視度 |  |  | cm | ＞ ５０ | ＞ ５０ |  | ＞ ５０ | ＞ ５０ | ＞ ５０ | ＞ ５０ | ＞ ５０ | ＞ ５０ | ＞ ５０ | ＞ ５０ | ＞ ５０ | ＞ ５０
| 臭気 |  |  |  | 無臭 | 無臭 |  | 無臭 | 無臭 | その他 | 無臭 | 無臭 | 無臭 | その他 | 無臭 | 無臭 | 無臭
| 採取位置 |  |  |  | 流心 | 流心 |  | 流心 | 流心 | 流心 | 流心 | 流心 | 流心 | 流心 | 流心 | 流心 | 流心
| 流況 |  |  |  | 通常 | 通常 |  | 通常 | 通常 | 通常 | 通常 | 通常 | 通常 | 通常 | 通常 | 通常 | 通常
| 流量 |  |  | m3/sec | ０．３６５ | ０．５０３ |  | ０．１９５ | ０．３１０ | ０．１６９ |  | ０．３２７ |  |  | ０．７９１
| 外観 |  |  |  | 無色 | 淡黄色 |  | 無色 | 無色 | 無色 | 無色 | 無色 | 無色 | 無色 | 無色 | 無色 | 無色
| 採取水深 |  |  | ｍ
| 全水深 |  |  | ｍ | ０．３０ | ０．３０ |  | ０．２０ | ０．３０ | ０．２０ |  | ０．３０ |  |  | ０．２０
| 透明度 |  |  | ｍ
水色
| 満潮時刻 |  |  |  | ８時 ０２分 | ５時 ０８分 |  | ９時 １０分 | １６時 ００分 | １４時 ３４分 | １２時 ２８分 | １２時 １１分 | ４時 ３３分 | １５時 １７分 | １１時 ２８分 | ５時 ４２分 | ８時 ２７分
| 干潮時刻 |  |  |  | １３時 １９分 | １１時 ３３分 |  | １５時 ３４分 | ９時 １９分 | ７時 ４３分 | ５時 ３４分 | ５時 ０３分 | １０時 ２９分 | ９時 １９分 | ５時 １７分 | １１時 ３３分 | １４時 ５５分
生活環境項目 | ｐＨ |  |  |  | ８．３ | ７．９ |  | ７．８ | ７．７ | ７．８ | ７．８ | ７．８ | ７．８ | ７．８ | ７．７ | ８．４ | ７．８
| ＤＯ |  |  | mg/L | １１ | ９．６ |  | ８．３ | ７．０ | ６．６ | ７．３ | ７．７ | ９．２ | １０ | １１ | １３ | １１
| ＢＯＤ |  |  | mg/L | ＜０．５ | ０．５ |  | ０．８ | ０．５ | ＜０．５ | ＜０．５ | ０．８ | ０．７ | ＜０．５ | １．３ | ０．５ | ＜０．５
| ＣＯＤ（酸性法） |  |  | mg/L | ２．３ | ２．９ |  | ２．７ | ２．６ | ２．５ | ２．９ | ２．８ | １．８ | ２．２ | ３．０ | ３．０ | １．９
| ＳＳ |  |  | mg/L | １ | ５ |  | ４ | ４ | ４ | ２ | １ | １ | １ | ２ | ３ | ２
| 大腸菌群数 |  |  | MPN/100mL |  | ２．８Ｅ ４ |  |  | ７．９Ｅ ３ |  | １．１Ｅ ４ |  | ２．８Ｅ ３ |  | ３．３Ｅ ３ |  | ３．４Ｅ ２
| ｎ－ヘキサン抽出物質 |  |  | mg/L
| 全窒素 |  |  | mg/L | １．３ | １．８ |  | １．１ | ２．８ | １．５ | ２．０ | １．８ | １．０ | ２．１ | ２．０ | ３．０ | ２．６
| 全燐 |  |  | mg/L | ０．２４ | ０．０５５ |  | ０．０５６ | ０．３７ | ０．１１ | ０．１７ | ０．１０ | ０．２０ | ０．２２ | ０．１３ | ０．３５ | ０．０２７
| 全亜鉛 |  |  | mg/L |  | ０．００７ |  |  |  | ０．０１５ |  |  | ０．０１０ |  |  | ０．０１０
| ノニルフェノール |  |  | mg/L
| ＬＡＳ |  |  | mg/L
特殊項目 | フェノール類 |  |  | mg/L
| 銅 |  |  | mg/L |  | ＜０．０１ | [6 empty] | ＜０．０１
| 鉄（溶解性） |  |  | mg/L
| マンガン（溶解性） |  |  | mg/L
| クロム |  |  | mg/L
そ の 他 の 項 目 | アンモニア性窒素 |  |  | mg/L |  |  |  | ０．０４ | [5 empty] | ０．０２
| 亜硝酸性窒素 |  |  | mg/L |  |  |  | ０．０１ | [5 empty] | ＜０．０１
| 硝酸性窒素 |  |  | mg/L |  |  |  | １．１ | [5 empty] | １．８
| 有機性窒素 |  |  | mg/L |  |  |  | ０．１８ | [5 empty] | ＜０．０３
| 溶存態窒素 |  |  | mg/L
| 懸濁態窒素 |  |  | mg/L
| オルトリン酸態燐 |  |  | mg/L |  |  |  | ０．０２９ | [5 empty] | ０．２１
| 電気伝導率 |  |  | mS/m | １５ | １４ |  | １５ | １９ | ２３ | １８ | １６ | １５ | １６ | １２ | １６ | ２２
| 塩化物イオン |  |  | mg/L | １４ | １３ |  | １２ | １９ | ３０ | １９ | １４ | １４ | １４ | １２ | １５ | ３４
塩分
| 陰イオン界面活性剤 |  |  | mg/L | ＜０．０１ |  |  | ＜０．０１ |  | ０．０１ |  | ０．０３ |  | ０．０１ |  | ＜０．０１
| クロロフィルａ |  |  | mg/m3
| フェオ色素 |  |  | mg/m3
| トリハロメタン生成能 |  |  | mg/L
| クロロホルム生成能 |  |  | mg/L
| ブロモジクロロメタン生成能 |  |  | mg/L
| ジブロモクロロメタン生成能 |  |  | mg/L
| ブロモホルム生成能 |  |  | mg/L
健 康 項 目 | カドミウム |  |  | mg/L |  | ＜０．０００５ | [6 empty] | ＜０．０００５
| 全シアン |  |  | mg/L |  | ＮＤ | [6 empty] | ＮＤ
| 鉛 |  |  | mg/L |  | ＜０．００５ | [6 empty] | ＜０．００５
| 六価クロム |  |  | mg/L |  | ＜０．０１ | [6 empty] | ＜０．０１
| 砒素 |  |  | mg/L |  | ＜０．００５ | [6 empty] | ＜０．００５
| 総水銀 |  |  | mg/L |  | ＜０．０００５ | [6 empty] | ＜０．０００５
| アルキル水銀 |  |  | mg/L
| ＰＣＢ |  |  | mg/L | [8 empty] | ＮＤ
| ジクロロメタン |  |  | mg/L |  | ＜０．００２ | [9 empty] | ＜０．００２
| 四塩化炭素 |  |  | mg/L |  | ＜０．０００２ | [9 empty] | ＜０．０００２
| 1,2－ジクロロエタン |  |  | mg/L |  | ＜０．０００４ | [9 empty] | ＜０．０００４
| 1,1－ジクロロエチレン |  |  | mg/L |  | ＜０．０１ | [9 empty] | ＜０．０１
| シス－1,2－ジクロロエチレン |  |  | mg/L |  | ＜０．００４ | [9 empty] | ＜０．００４
| 1,1,1－トリクロロエタン |  |  | mg/L |  | ＜０．１ | [9 empty] | ＜０．１
| 1,1,2－トリクロロエタン |  |  | mg/L |  | ＜０．０００６ | [9 empty] | ＜０．０００６
| トリクロロエチレン |  |  | mg/L |  | ＜０．００２ | [9 empty] | ＜０．００２
| テトラクロロエチレン |  |  | mg/L |  | ＜０．０００５ | [9 empty] | ＜０．０００５
| 1,3－ジクロロプロペン |  |  | mg/L |  | ＜０．０００２ | [9 empty] | ＜０．０００２
| チウラム |  |  | mg/L | [5 empty] | ＜０．０００６ |  |  |  |  | ＜０．０００６
| シマジン |  |  | mg/L |  |  |  |  | ＜０．０００３ |  |  |  |  | ＜０．０００３
| チオベンカルブ |  |  | mg/L |  |  |  |  | ＜０．００２ |  |  |  |  | ＜０．００２
| ベンゼン |  |  | mg/L |  | ＜０．００１ | [9 empty] | ＜０．００１
| セレン |  |  | mg/L | [5 empty] | ＜０．００２ | [5 empty] | ＜０．００２
| 硝酸性窒素及び亜硝酸性窒素 |  |  | mg/L |  |  |  | １．１ | [5 empty] | １．８
| ふっ素 |  |  | mg/L |  |  |  | ０．０８ | [5 empty] | ＜０．０８
| ほう素 |  |  | mg/L | [5 empty] | ＜０．０２ | [5 empty] | ＜０．０２
| 1,4－ジオキサン |  |  | mg/L |  | ＜０．００５ | [9 empty] | ０．０１８
41730 |  |  | 水質個表 確定値 | [13 empty] | 愛 知 県
測定地点コード |  | 水域区分 |  | 水域名 |  | 地点番号 | 測定地点名 |  |  | 地点統一番号 | 生活環境類型 | ＮＰ類型 | 水生生物類型 | 調査区分 | 調査機関 | 分析担当機関
６０６００１ |  | 豊川等 |  | 豊川放水路 |  | ０８０ | 小坂井大橋 |  |  | ０３５－０１ | Ｃイ |  | B イ | 年 間 | 国土交通省 | 中部技術事務所
[5 empty] | ２０１４年 | ２０１４年 |  | ２０１４年 | ２０１４年 | ２０１４年 | ２０１４年 | ２０１４年 | ２０１４年 | ２０１４年 | ２０１５年 | ２０１５年 | ２０１５年
項 目 |  |  |  | 単 位 | ４月 １６日 | ５月 ７日 |  | ６月 ４日 | ７月 ２日 | ８月 ６日 | ９月 １０日 | １０月 １日 | １１月 ５日 | １２月 ３日 | １月 １３日 | ２月 ４日 | ３月 ６日
一 般 項 目 | 採取時刻 |  |  |  | １２時 ２０分 | １６時 ０５分 |  | １５時 ０５分 | １４時 １１分 | ６時 ５３分 | １２時 ０４分 | １５時 １０分 | １１時 １０分 | ９時 ３１分 | １６時 ３５分 | １２時 ３６分 | １２時 ４２分
| 天候 |  |  |  | 晴れ | 晴れ |  | 曇り | 晴れ | 曇り | 晴れ | 晴れ | 曇り | 晴れ | 晴れ | 晴れ | 曇り
| 気温 |  |  | ℃ | ２０．６ | １８．９ |  | ２３．４ | ２８．７ | ２７．１ | ３０．７ | ２９．１ | １７．７ | ７．０ | ９．５ | ７．１ | １０．３
| 水温 |  |  | ℃ | １７．７ | １８．６ |  | ２４．８ | ２９．４ | ２８．１ | ２７．２ | ２５．４ | １６．２ | ９．１ | ５．８ | ７．７ | ９．７
| 透視度 |  |  | cm | ＞１００ | ＞１００ |  | ４７ | ６０ | ４３ | ＞１００ | ７０ | ＞１００ | ７６ | ７８ | ＞１００ | ６３
| 臭気 |  |  |  | 無臭 | 無臭 |  | 無臭 | 無臭 | 無臭 | 無臭 | 無臭 | 無臭 | 無臭 | 無臭 | 無臭 | 無臭
| 採取位置 |  |  |  | 右岸 | 右岸 |  | 右岸 | 右岸 | 右岸 | 右岸 | 右岸 | 右岸 | 右岸 | 右岸 | 右岸 | 右岸
| 流況 |  |  |  | 通常 | 通常 |  | 通常 | 通常 | 通常 | 通常 | 通常 | 通常 | 通常 | 通常 | 通常 | 通常
| 流量 |  |  | m3/sec
| 外観 |  |  |  | 無色 | 淡褐色 |  | 淡褐色 | 淡褐色 | 淡褐色 | 淡褐色 | 淡褐色 | 無色 | 淡褐色 | 淡褐色 | 無色 | 淡褐色
| 採取水深 |  |  | ｍ
| 全水深 |  |  | ｍ | ０．８２ | ０．７７ |  | ０．６５ | ０．５４ | ０．６０ | ０．５８ | ０．８２ | ０．５６ | ０．８２ | ０．６５ | ０．６５ | ０．６６
| 透明度 |  |  | ｍ
水色
| 満潮時刻 |  |  |  | ６時 １２分 | １０時 ３６分 |  | ９時 １０分 | ８時 １１分 | １４時 ３４分 | ６時 ２０分 | １０時 ３２分 | １６時 ３０分 | １５時 １７分 | １０時 ３５分 | ６時 ３１分 | １８時 ２４分
| 干潮時刻 |  |  |  | １２時 ２９分 | １７時 １６分 |  | １５時 ３４分 | １４時 ３０分 | ７時 ４３分 | １２時 ３０分 | １５時 ４８分 | １０時 ２９分 | ９時 １９分 | １７時 ２０分 | １２時 １７分 | １２時 ２３分
生活環境項目 | ｐＨ |  |  |  | ８．０ | ７．３ |  | ７．２ | ７．５ | ７．１ | ７．１ | ７．３ | ７．１ | ７．５ | ７．７ | ８．１ | ７．６
| ＤＯ |  |  | mg/L | １１ | ９．３ |  | ８．６ | ８．５ | ５．５ | ６．５ | ９．６ | ８．８ | １０ | １３ | １６ | １２
| ＢＯＤ |  |  | mg/L | １．６ | １．３ |  | １．３ | １．４ | １．８ | ０．８ | ２．６ | ０．５ | ０．５ | １．１ | ＜０．５ | １．７
| ＣＯＤ（酸性法） |  |  | mg/L | ２．７ | ３．１ |  | ４．０ | ３．８ | ３．６ | ２．４ | ２．７ | ２．４ | ２．６ | ２．７ | ３．０ | ３．６
| ＳＳ |  |  | mg/L | ３ | ４ |  | １２ | ８ | ８ | ５ | ３ | ３ | ５ | ４ | ２ | ４
| 大腸菌群数 |  |  | MPN/100mL
| ｎ－ヘキサン抽出物質 |  |  | mg/L |  | ＮＤ |  |  | ＮＤ |  |  |  | ＮＤ |  | ＮＤ
| 全窒素 |  |  | mg/L | ０．７１ | １．０ |  | ０．８０ | ０．９６ | １．１ | ０．８６ | １．３ | １．４ | １．５ | １．５ | １．０ | １．１
| 全燐 |  |  | mg/L | ０．０３８ | ０．０６６ |  | ０．１０ | ０．１４ | ０．１７ | ０．０９４ | ０．０７４ | ０．０５１ | ０．０６２ | ０．０５７ | ０．０４２ | ０．１０
| 全亜鉛 |  |  | mg/L | ０．００９ | ０．００７ |  | ０．００７ | ０．００８ | ０．００６ | ０．００７ | ０．００５ | ０．００５ | ０．００８ | ０．００７ | ０．００５ | ０．００９
| ノニルフェノール |  |  | mg/L |  | ＜０．００００６ |  |  | ＜０．００００６ |  |  |  | ＜０．００００６ |  | ＜０．００００６
| ＬＡＳ |  |  | mg/L |  | ＜０．０００６ |  |  | ＜０．０００６ |  |  |  | ＜０．０００６ |  | ＜０．０００６
特殊項目 | フェノール類 |  |  | mg/L |  | ＜０．０１ |  |  | ＜０．０１ |  |  |  | ＜０．０１ |  | ＜０．０１
| 銅 |  |  | mg/L |  | ＜０．０１ |  |  | ＜０．０１ |  |  |  | ＜０．０１ |  | ＜０．０１
| 鉄（溶解性） |  |  | mg/L |  | ０．０６ |  |  | ０．０８ |  |  |  | ０．０５ |  | ０．１０
| マンガン（溶解性） |  |  | mg/L |  | ０．１０ |  |  | ０．１０ |  |  |  | ０．０４ |  | ０．０４
| クロム |  |  | mg/L |  | ＜０．０１ |  |  | ＜０．０１ |  |  |  | ＜０．０１ |  | ＜０．０１
そ の 他 の 項 目 | アンモニア性窒素 |  |  | mg/L
| 亜硝酸性窒素 |  |  | mg/L |  | ０．０１ |  |  | ０．０１ |  |  |  | ０．０１ |  | ０．０１
| 硝酸性窒素 |  |  | mg/L |  | ０．３０ |  |  | ０．３０ |  |  |  | ０．８７ |  | １．２
| 有機性窒素 |  |  | mg/L
| 溶存態窒素 |  |  | mg/L
| 懸濁態窒素 |  |  | mg/L
| オルトリン酸態燐 |  |  | mg/L
| 電気伝導率 |  |  | mS/m | ２４００ | １８００ |  | ２４００ | １９００ | １３００ | １９００ | １４００ | １５００ | １８００ | １６００ | １２００ | １３００
| 塩化物イオン |  |  | mg/L | ７３００ | ４２００ |  | ７８００ | ４５００ | ２５００ | ４０００ | ４０００ | ４５００ | ５５００ | ４８００ | ３５００ | ３３００
塩分
| 陰イオン界面活性剤 |  |  | mg/L
| クロロフィルａ |  |  | mg/m3
| フェオ色素 |  |  | mg/m3
| トリハロメタン生成能 |  |  | mg/L
| クロロホルム生成能 |  |  | mg/L
| ブロモジクロロメタン生成能 |  |  | mg/L
| ジブロモクロロメタン生成能 |  |  | mg/L
| ブロモホルム生成能 |  |  | mg/L
健 康 項 目 | カドミウム |  |  | mg/L |  |  |  |  | ＜０．０００５ | [5 empty] | ＜０．０００５
| 全シアン |  |  | mg/L |  |  |  |  | ＮＤ | [5 empty] | ＮＤ
| 鉛 |  |  | mg/L |  | ＜０．００５ |  |  | ＜０．００５ |  | ＜０．００５ |  | ＜０．００５ |  | ＜０．００５ |  | ＜０．００５
| 六価クロム |  |  | mg/L |  |  |  |  | ＜０．０１ | [5 empty] | ＜０．０１
| 砒素 |  |  | mg/L |  | ＜０．００５ |  |  | ＜０．００５ |  | ＜０．００５ |  | ＜０．００５ |  | ＜０．００５ |  | ＜０．００５
| 総水銀 |  |  | mg/L |  |  |  |  | ＜０．０００５ | [5 empty] | ＜０．０００５
| アルキル水銀 |  |  | mg/L
| ＰＣＢ |  |  | mg/L |  |  |  |  | ＮＤ
| ジクロロメタン |  |  | mg/L |  |  |  |  | ＜０．００２ | [5 empty] | ＜０．００２
| 四塩化炭素 |  |  | mg/L |  |  |  |  | ＜０．０００２ | [5 empty] | ＜０．０００２
| 1,2－ジクロロエタン |  |  | mg/L |  |  |  |  | ＜０．０００４ | [5 empty] | ＜０．０００４
| 1,1－ジクロロエチレン |  |  | mg/L |  |  |  |  | ＜０．０１ | [5 empty] | ＜０．０１
| シス－1,2－ジクロロエチレン |  |  | mg/L |  |  |  |  | ＜０．００４ | [5 empty] | ＜０．００４
| 1,1,1－トリクロロエタン |  |  | mg/L |  |  |  |  | ＜０．１ | [5 empty] | ＜０．１
| 1,1,2－トリクロロエタン |  |  | mg/L |  |  |  |  | ＜０．０００６ | [5 empty] | ＜０．０００６
| トリクロロエチレン |  |  | mg/L |  |  |  |  | ＜０．００２ | [5 empty] | ＜０．００２
| テトラクロロエチレン |  |  | mg/L |  |  |  |  | ＜０．０００５ | [5 empty] | ＜０．０００５
| 1,3－ジクロロプロペン |  |  | mg/L |  |  |  |  | ＜０．０００２ | [5 empty] | ＜０．０００２
| チウラム |  |  | mg/L |  |  |  |  | ＜０．０００６ | [5 empty] | ＜０．０００６
| シマジン |  |  | mg/L |  |  |  |  | ＜０．０００３ | [5 empty] | ＜０．０００３
| チオベンカルブ |  |  | mg/L |  |  |  |  | ＜０．００２ | [5 empty] | ＜０．００２
| ベンゼン |  |  | mg/L |  |  |  |  | ＜０．００１ | [5 empty] | ＜０．００１
| セレン |  |  | mg/L |  |  |  |  | ＜０．００２ | [5 empty] | ＜０．００２
| 硝酸性窒素及び亜硝酸性窒素 |  |  | mg/L |  | ０．３２ |  |  | ０．３２ |  |  |  | ０．８９ |  | １．２
| ふっ素 |  |  | mg/L
| ほう素 |  |  | mg/L
| 1,4－ジオキサン |  |  | mg/L |  |  |  |  | ＜０．００５ | [5 empty] | ＜０．００５
41730 |  |  | 水質個表 確定値 | [13 empty] | 愛 知 県
測定地点コード |  | 水域区分 |  | 水域名 |  | 地点番号 | 測定地点名 |  |  | 地点統一番号 | 生活環境類型 | ＮＰ類型 | 水生生物類型 | 調査区分 | 調査機関 | 分析担当機関
６０７００１ |  | 豊川等 |  | 音羽川 |  | ０８１ | 剣橋 |  |  | ０４１－０１ | Ｃイ |  | B イ | 年 間 | 愛知県 | 愛 知 県
[5 empty] | ２０１４年 | ２０１４年 |  | ２０１４年 | ２０１４年 | ２０１４年 | ２０１４年 | ２０１４年 | ２０１４年 | ２０１４年 | ２０１５年 | ２０１５年 | ２０１５年
項 目 |  |  |  | 単 位 | ４月 １６日 | ５月 １５日 |  | ６月 １２日 | ７月 １７日 | ８月 ７日 | ９月 １１日 | １０月 ９日 | １１月 ６日 | １２月 ４日 | １月 ８日 | ２月 ５日 | ３月 ５日
一 般 項 目 | 採取時刻 |  |  |  | １２時 ２０分 | １１時 ４５分 |  | １１時 ３５分 | １１時 ５０分 | １１時 ３０分 | １２時 ０５分 | １１時 ４０分 | １１時 ４０分 | １１時 ５０分 | １２時 ０２分 | １１時 ３３分 | １１時 ３８分
| 天候 |  |  |  | 薄曇り | 曇り |  | 曇り | 晴れ | 晴れ | 晴れ | 曇り | 晴れ | 曇り | 晴れ | 曇り | 晴れ
| 気温 |  |  | ℃ | ２１．５ | ２０．５ |  | ２８．５ | ３３．３ | ３２．７ | ２６．８ | ２０．０ | ２２．０ | ９．０ | ９．６ | ７．５ | ９．０
| 水温 |  |  | ℃ | １７．３ | １８．４ |  | ２６．３ | ２９．７ | ３０．９ | ２４．７ | ２０．１ | １９．２ | １２．１ | ７．１ | １０．３ | １１．３
| 透視度 |  |  | cm | ＞ ５０ | ＞ ５０ |  | ＞ ５０ | ＞ ５０ | ＞ ５０ | ＞ ５０ | ＞ ５０ | ＞ ５０ | ＞ ５０ | ＞ ５０ | ＞ ５０ | ＞ ５０
| 臭気 |  |  |  | 微海藻臭 | 微海藻臭 |  | 無臭 | 無臭 | 無臭 | 無臭 | 無臭 | 無臭 | 無臭 | 無臭 | 無臭 | 無臭
| 採取位置 |  |  |  | 左岸 | 左岸 |  | 左岸 | 左岸 | 左岸 | 左岸 | 左岸 | 左岸 | 左岸 | 左岸 | 左岸 | 左岸
| 流況 |  |  |  | 通常 | 通常 |  | 通常 | 通常 | 通常 | 通常 | 通常 | 通常 | 通常 | 通常 | 通常 | 通常
| 流量 |  |  | m3/sec |  | ０．４６８ |  |  |  | ０．０４６ |  |  | ０．９５０ |  |  | ０．４９５
| 外観 |  |  |  | 無色 | 淡黄色 |  | 無色 | 淡灰黄色 | 淡黄色 | 淡黄色 | 無色 | 無色 | 無色 | 無色 | 無色 | 無色
| 採取水深 |  |  | ｍ
| 全水深 |  |  | ｍ
| 透明度 |  |  | ｍ
水色
満潮時刻
干潮時刻
生活環境項目 | ｐＨ |  |  |  | ７．３ | ７．１ |  | ７．３ | ７．０ | ７．３ | ７．５ | ７．４ | ７．８ | ７．４ | ７．７ | ７．３ | ７．６
| ＤＯ |  |  | mg/L | ９．３ | ９．４ |  | ９．２ | １０ | １０ | ８．９ | ８．７ | １０ | １１ | １０ | １３ | １２
| ＢＯＤ |  |  | mg/L | １．０ | １．６ |  | １．３ | １．２ | ２．０ | １．３ | ０．６ | １．１ | １．７ | １．７ | ０．８ | １．５
| ＣＯＤ（酸性法） |  |  | mg/L | ２．１ | ３．１ |  | ２．２ | ３．２ | ５．３ | １．８ | １．８ | １．８ | １．３ | ２．０ | １．０ | １．８
| ＳＳ |  |  | mg/L | １ | ３ |  | ４ | ９ | ７ | ５ | ２ | ２ | ２ | ２ | ２ | ２
| 大腸菌群数 |  |  | MPN/100mL
| ｎ－ヘキサン抽出物質 |  |  | mg/L |  |  |  | ＮＤ | [5 empty] | ＮＤ
| 全窒素 |  |  | mg/L | １．４ | １．３ |  | １．３ | １．２ | ０．７８ | １．２ | １．３ | １．２ | １．５ | １．３ | １．５ | １．２
| 全燐 |  |  | mg/L | ０．０２８ | ０．０２３ |  | ０．０５１ | ０．０８９ | ０．０５８ | ０．０４０ | ０．０２４ | ０．０２４ | ０．０４０ | ０．０３７ | ０．０３７ | ０．０２９
| 全亜鉛 |  |  | mg/L | ０．００３ | ０．００６ |  | ０．００３ | ０．００６ | ０．００５ | ０．００５ | ０．００２ | ０．００２ | ０．００７ | ０．００４ | ０．００５ | ０．００４
| ノニルフェノール |  |  | mg/L | ＜０．００００６ | ＜０．００００６ |  | ＜０．００００６ | ＜０．００００６ | ＜０．００００６ | ＜０．００００６ | ＜０．００００６ | ＜０．００００６ | ＜０．００００６ | ＜０．００００６ | ＜０．００００６ | ＜０．００００６
| ＬＡＳ |  |  | mg/L |  |  |  | ０．００２８ | ０．００３２ | ０．００４２ | ０．００２７ | ０．００６２ | ０．００２６ | ０．００２４ | ０．０１８ | ０．０１６ | ０．０１３
特殊項目 | フェノール類 |  |  | mg/L |  |  |  | ＜０．０１ |  |  |  | ＜０．０１
| 銅 |  |  | mg/L |  | ＜０．０１ |  |  |  | ＜０．０１ |  |  | ＜０．０１ |  |  | ＜０．０１
| 鉄（溶解性） |  |  | mg/L
| マンガン（溶解性） |  |  | mg/L
| クロム |  |  | mg/L
そ の 他 の 項 目 | アンモニア性窒素 |  |  | mg/L
| 亜硝酸性窒素 |  |  | mg/L
| 硝酸性窒素 |  |  | mg/L
| 有機性窒素 |  |  | mg/L
| 溶存態窒素 |  |  | mg/L
| 懸濁態窒素 |  |  | mg/L
| オルトリン酸態燐 |  |  | mg/L
| 電気伝導率 |  |  | mS/m | １８ | １７ |  | １７ | １９ | １９ | １９ | １８ | ２０ | ２０ | ２１ | ２０ | １７
| 塩化物イオン |  |  | mg/L | ７ | ７ |  | ８ | ８ | ９ | ９ | ８ | １１ | １１ | １１ | １０ | ９
塩分
| 陰イオン界面活性剤 |  |  | mg/L | ＜０．０１ |  |  | ＜０．０１ |  | ０．０２ |  | ＜０．０１ |  | ＜０．０１ |  | ＜０．０１
| クロロフィルａ |  |  | mg/m3
| フェオ色素 |  |  | mg/m3
| トリハロメタン生成能 |  |  | mg/L
| クロロホルム生成能 |  |  | mg/L
| ブロモジクロロメタン生成能 |  |  | mg/L
| ジブロモクロロメタン生成能 |  |  | mg/L
| ブロモホルム生成能 |  |  | mg/L
健 康 項 目 | カドミウム |  |  | mg/L |  | ＜０．０００５ |  |  |  | ＜０．０００５ |  |  | ＜０．０００５ |  |  | ＜０．０００５
| 全シアン |  |  | mg/L |  | ＮＤ |  |  |  | ＮＤ |  |  | ＮＤ |  |  | ＮＤ
| 鉛 |  |  | mg/L |  | ＜０．００５ |  |  |  | ＜０．００５ |  |  | ＜０．００５ |  |  | ＜０．００５
| 六価クロム |  |  | mg/L |  | ＜０．０１ |  |  |  | ＜０．０１ |  |  | ＜０．０１ |  |  | ＜０．０１
| 砒素 |  |  | mg/L | [5 empty] | ＜０．００５ | [5 empty] | ＜０．００５
| 総水銀 |  |  | mg/L |  |  |  | ＜０．０００５ |  |  | ＜０．０００５ |  |  | ＜０．０００５ |  |  | ＜０．０００５
| アルキル水銀 |  |  | mg/L | [6 empty] | ＮＤ
| ＰＣＢ |  |  | mg/L | [7 empty] | ＮＤ
| ジクロロメタン |  |  | mg/L |  | ＜０．００２ |  |  |  | ＜０．００２ |  |  | ＜０．００２ |  |  | ＜０．００２
| 四塩化炭素 |  |  | mg/L |  | ＜０．０００２ |  |  |  | ＜０．０００２ |  |  | ＜０．０００２ |  |  | ＜０．０００２
| 1,2－ジクロロエタン |  |  | mg/L |  | ＜０．０００４ |  |  |  | ＜０．０００４ |  |  | ＜０．０００４ |  |  | ＜０．０００４
| 1,1－ジクロロエチレン |  |  | mg/L |  | ＜０．０１ |  |  |  | ＜０．０１ |  |  | ＜０．０１ |  |  | ＜０．０１
| シス－1,2－ジクロロエチレン |  |  | mg/L |  | ＜０．００４ |  |  |  | ＜０．００４ |  |  | ＜０．００４ |  |  | ＜０．００４
| 1,1,1－トリクロロエタン |  |  | mg/L |  | ＜０．１ |  |  |  | ＜０．１ |  |  | ＜０．１ |  |  | ＜０．１
| 1,1,2－トリクロロエタン |  |  | mg/L |  | ＜０．０００６ |  |  |  | ＜０．０００６ |  |  | ＜０．０００６ |  |  | ＜０．０００６
| トリクロロエチレン |  |  | mg/L |  | ＜０．００２ |  |  |  | ＜０．００２ |  |  | ＜０．００２ |  |  | ＜０．００２
| テトラクロロエチレン |  |  | mg/L |  | ＜０．０００５ |  |  |  | ＜０．０００５ |  |  | ＜０．０００５ |  |  | ＜０．０００５
| 1,3－ジクロロプロペン |  |  | mg/L |  | ＜０．０００２ |  |  |  | ＜０．０００２ |  |  | ＜０．０００２ |  |  | ＜０．０００２
| チウラム |  |  | mg/L |  | ＜０．０００６ | [6 empty] | ＜０．０００６
| シマジン |  |  | mg/L |  | ＜０．０００３ | [6 empty] | ＜０．０００３
| チオベンカルブ |  |  | mg/L |  | ＜０．００２ | [6 empty] | ＜０．００２
| ベンゼン |  |  | mg/L |  | ＜０．００１ |  |  |  | ＜０．００１ |  |  | ＜０．００１ |  |  | ＜０．００１
| セレン |  |  | mg/L |  | ＜０．００２ |  |  |  | ＜０．００２ |  |  | ＜０．００２ |  |  | ＜０．００２
| 硝酸性窒素及び亜硝酸性窒素 |  |  | mg/L
| ふっ素 |  |  | mg/L |  |  |  | ＜０．０８ |  |  |  | ＜０．０８
| ほう素 |  |  | mg/L |  |  |  | ＜０．０２ |  |  |  | ＜０．０２
| 1,4－ジオキサン |  |  | mg/L | [8 empty] | ＜０．００５
41730 |  |  | 水質個表 確定値 | [13 empty] | 愛 知 県
測定地点コード |  | 水域区分 |  | 水域名 |  | 地点番号 | 測定地点名 |  |  | 地点統一番号 | 生活環境類型 | ＮＰ類型 | 水生生物類型 | 調査区分 | 調査機関 | 分析担当機関
６０８００２ |  | 豊川等 |  | 白川 |  | ０８２ | 念仏橋 |  |  | ２１３－０２ |  |  |  | 年 間 | 愛知県 | 愛 知 県
[5 empty] | ２０１４年 | ２０１４年 |  | ２０１４年 | ２０１４年 | ２０１４年 | ２０１４年 | ２０１４年 | ２０１４年 | ２０１４年 | ２０１５年 | ２０１５年 | ２０１５年
項 目 |  |  |  | 単 位 | ４月 １６日 | ５月 １５日 |  | ６月 １２日 | ７月 １７日 | ８月 ７日 | ９月 １１日 | １０月 ９日 | １１月 ６日 | １２月 ４日 | １月 ８日 | ２月 ５日 | ３月 ５日
一 般 項 目 | 採取時刻 |  |  |  | １１時 ３０分 | １１時 ００分 |  | １１時 ００分 | １０時 ３０分 | １１時 １０分 | １０時 ３０分 | １０時 ５５分 | １０時 ５０分 | １０時 ５５分 | １１時 １０分 | １０時 ３５分 | １０時 ４０分
| 天候 |  |  |  | 薄曇り | 曇り |  | 曇り | 晴れ | 晴れ | 曇り | 曇り | 晴れ | 雨 | 晴れ | 曇り | 晴れ
| 気温 |  |  | ℃ | ２２．５ | ２１．５ |  | ２９．０ | ３１．５ | ３２．７ | ２６．０ | ２０．０ | ２２．５ | ７．８ | ９．５ | ４．４ | ８．５
| 水温 |  |  | ℃ | １８．２ | ２０．０ |  | ２８．０ | ２９．３ | ３０．５ | ２４．８ | ２０．５ | １８．３ | １１．５ | ７．４ | ７．７ | ９．９
| 透視度 |  |  | cm | ＞ ５０ | ＞ ５０ |  | ４９ | ＞ ５０ | ＞ ５０ | ＞ ５０ | ＞ ５０ | ＞ ５０ | ＞ ５０ | ＞ ５０ | ＞ ５０ | ＞ ５０
| 臭気 |  |  |  | 微下水臭 | 無臭 |  | 無臭 | 無臭 | 無臭 | 無臭 | 無臭 | 無臭 | 無臭 | 無臭 | 無臭 | 無臭
| 採取位置 |  |  |  | 流心 | 流心 |  | 流心 | 流心 | 流心 | 流心 | 流心 | 流心 | 流心 | 流心 | 流心 | 流心
| 流況 |  |  |  | 通常 | 通常 |  | 通常 | 通常 | 通常 | 通常 | 通常 | 通常 | 通常 | 通常 | 通常 | 通常
| 流量 |  |  | m3/sec
| 外観 |  |  |  | 淡黄色 | 淡黄色 |  | 淡黄色 | 淡黄色 | 淡黄色 | 淡黄色 | 淡黄色 | 淡黄色 | 淡黄色 | 淡黄色 | 淡黄色 | 淡黄色
| 採取水深 |  |  | ｍ
| 全水深 |  |  | ｍ
| 透明度 |  |  | ｍ
水色
満潮時刻
干潮時刻
生活環境項目 | ｐＨ |  |  |  | ７．６ | ７．３ |  | ７．５ | ７．５ | ８．６ | ７．６ | ７．５ | ７．５ | ７．５ | ７．６ | ７．３ | ７．８
| ＤＯ |  |  | mg/L | １０ | ９．１ |  | ７．６ | ７．３ | １１ | ８．４ | ８．７ | ９．０ | ９．３ | １０ | １１ | １１
| ＢＯＤ |  |  | mg/L | ４．８ | ３．５ |  | ２．９ | ２．７ | １．５ | １．８ | ２．６ | １．９ | ４．４ | ６．３ | ４．１ | ２．８
| ＣＯＤ（酸性法） |  |  | mg/L | ５．９ | ５．８ |  | ５．６ | ５．０ | ４．３ | ６．７ | ４．０ | ３．７ | ４．４ | ７．０ | ５．６ | ３．４
| ＳＳ |  |  | mg/L | ２ | ３ |  | ８ | ４ | ９ | ８ | ２ | ４ | ２ | ３ | ４ | ３
| 大腸菌群数 |  |  | MPN/100mL
| ｎ－ヘキサン抽出物質 |  |  | mg/L
| 全窒素 |  |  | mg/L
| 全燐 |  |  | mg/L
| 全亜鉛 |  |  | mg/L
| ノニルフェノール |  |  | mg/L | ＜０．００００６ |  |  |  | ＜０．００００６ |  |  | ＜０．００００６ |  |  | ＜０．００００６
| ＬＡＳ |  |  | mg/L |  |  |  | ０．０６１ | ０．１３ |  |  | ０．０８２ |  |  | ０．３１
特殊項目 | フェノール類 |  |  | mg/L
| 銅 |  |  | mg/L
| 鉄（溶解性） |  |  | mg/L
| マンガン（溶解性） |  |  | mg/L
| クロム |  |  | mg/L
そ の 他 の 項 目 | アンモニア性窒素 |  |  | mg/L
| 亜硝酸性窒素 |  |  | mg/L
| 硝酸性窒素 |  |  | mg/L
| 有機性窒素 |  |  | mg/L
| 溶存態窒素 |  |  | mg/L
| 懸濁態窒素 |  |  | mg/L
| オルトリン酸態燐 |  |  | mg/L
| 電気伝導率 |  |  | mS/m | １７ | １９ |  | １４ | １６ | １９ | １４ | １４ | ２６ | ２５ | ３４ | １６ | ２３
| 塩化物イオン |  |  | mg/L
塩分
| 陰イオン界面活性剤 |  |  | mg/L
| クロロフィルａ |  |  | mg/m3
| フェオ色素 |  |  | mg/m3
| トリハロメタン生成能 |  |  | mg/L
| クロロホルム生成能 |  |  | mg/L
| ブロモジクロロメタン生成能 |  |  | mg/L
| ジブロモクロロメタン生成能 |  |  | mg/L
| ブロモホルム生成能 |  |  | mg/L
健 康 項 目 | カドミウム |  |  | mg/L | [5 empty] | ＜０．０００５ | [5 empty] | ＜０．０００５
| 全シアン |  |  | mg/L | [5 empty] | ＮＤ | [5 empty] | ＮＤ
| 鉛 |  |  | mg/L | [5 empty] | ＜０．００５ | [5 empty] | ＜０．００５
| 六価クロム |  |  | mg/L | [5 empty] | ＜０．０１ | [5 empty] | ＜０．０１
| 砒素 |  |  | mg/L | [5 empty] | ＜０．００５ | [5 empty] | ＜０．００５
| 総水銀 |  |  | mg/L
| アルキル水銀 |  |  | mg/L
| ＰＣＢ |  |  | mg/L
| ジクロロメタン |  |  | mg/L
| 四塩化炭素 |  |  | mg/L
| 1,2－ジクロロエタン |  |  | mg/L
| 1,1－ジクロロエチレン |  |  | mg/L
| シス－1,2－ジクロロエチレン |  |  | mg/L
| 1,1,1－トリクロロエタン |  |  | mg/L
| 1,1,2－トリクロロエタン |  |  | mg/L
| トリクロロエチレン |  |  | mg/L
| テトラクロロエチレン |  |  | mg/L
| 1,3－ジクロロプロペン |  |  | mg/L
| チウラム |  |  | mg/L |  | ＜０．０００６ | [6 empty] | ＜０．０００６
| シマジン |  |  | mg/L |  | ＜０．０００３ | [6 empty] | ＜０．０００３
| チオベンカルブ |  |  | mg/L |  | ＜０．００２ | [6 empty] | ＜０．００２
| ベンゼン |  |  | mg/L
| セレン |  |  | mg/L | [5 empty] | ＜０．００２ | [5 empty] | ＜０．００２
| 硝酸性窒素及び亜硝酸性窒素 |  |  | mg/L
| ふっ素 |  |  | mg/L
| ほう素 |  |  | mg/L
| 1,4－ジオキサン |  |  | mg/L | [8 empty] | ＜０．００５
41730 |  |  | 水質個表 確定値 | [13 empty] | 愛 知 県
測定地点コード |  | 水域区分 |  | 水域名 |  | 地点番号 | 測定地点名 |  |  | 地点統一番号 | 生活環境類型 | ＮＰ類型 | 水生生物類型 | 調査区分 | 調査機関 | 分析担当機関
６０８００１ |  | 豊川等 |  | 白川 |  | ０８３ | 新白川橋 |  |  | ２１３－０１ |  |  |  | 年 間 | 愛知県 | 愛 知 県
[5 empty] | ２０１４年 | ２０１４年 |  | ２０１４年 | ２０１４年 | ２０１４年 | ２０１４年 | ２０１４年 | ２０１４年 | ２０１４年 | ２０１５年 | ２０１５年 | ２０１５年
項 目 |  |  |  | 単 位 | ４月 １６日 | ５月 １５日 |  | ６月 １２日 | ７月 １７日 | ８月 ７日 | ９月 １１日 | １０月 ９日 | １１月 ６日 | １２月 ４日 | １月 ８日 | ２月 ５日 | ３月 ５日
一 般 項 目 | 採取時刻 |  |  |  | １２時 ４５分 | １２時 ０５分 |  | １１時 ５０分 | １１時 ３０分 | １２時 ０５分 | １２時 ３５分 | １２時 １０分 | １１時 ２８分 | １１時 ３０分 | １２時 １０分 | １１時 １３分 | １１時 ２０分
| 天候 |  |  |  | 薄曇り | 曇り |  | 曇り | 晴れ | 晴れ | 晴れ | 曇り | 晴れ | 雨 | 晴れ | 曇り | 晴れ
| 気温 |  |  | ℃ | ２１．５ | ２０．５ |  | ３０．７ | ３３．０ | ３３．０ | ２７．５ | ２０．０ | ２０．８ | ９．０ | ９．６ | ５．５ | ９．０
| 水温 |  |  | ℃ | １８．５ | ２０．４ |  | ２６．３ | ２７．５ | ２９．２ | ２４．７ | ２０．９ | １９．４ | １０．９ | ７．４ | １４．０ | １４．４
| 透視度 |  |  | cm | ＞ ５０ | ＞ ５０ |  | ＞ ５０ | ＞ ５０ | ＞ ５０ | ＞ ５０ | ＞ ５０ | ＞ ５０ | ＞ ５０ | ＞ ５０ | ＞ ５０ | ＞ ５０
| 臭気 |  |  |  | 微海藻臭 | 微海藻臭 |  | 無臭 | 無臭 | 無臭 | 無臭 | 無臭 | 無臭 | 無臭 | 無臭 | 無臭 | 無臭
| 採取位置 |  |  |  | 流心 | 流心 |  | 流心 | 流心 | 流心 | 流心 | 流心 | 流心 | 流心 | 流心 | 流心 | 流心
| 流況 |  |  |  | 通常 | 通常 |  | 通常 | 通常 | 通常 | 通常 | 通常 | 通常 | 通常 | 通常 | 通常 | 通常
| 流量 |  |  | m3/sec
| 外観 |  |  |  | 淡乳白色 | 淡黄色 |  | 淡黄色 | 淡黄色 | 淡黄色 | 淡黄色 | 無色 | 無色 | 淡黄色 | 無色 | 淡黄色 | 淡黄色
| 採取水深 |  |  | ｍ
| 全水深 |  |  | ｍ
| 透明度 |  |  | ｍ
水色
満潮時刻
干潮時刻
生活環境項目 | ｐＨ |  |  |  | ６．８ | ７．２ |  | ７．５ | ７．４ | ７．５ | ７．４ | ７．３ | ８．０ | ７．３ | ７．７ | ７．２ | ７．３
| ＤＯ |  |  | mg/L | ７．０ | ９．４ |  | ９．６ | ６．６ | ７．０ | ７．４ | ７．７ | １２ | ９．２ | １３ | ９．０ | ９．４
| ＢＯＤ |  |  | mg/L | ５．５ | ３．３ |  | ２．９ | １．９ | １．９ | ２．９ | １．６ | ０．９ | ２．３ | ４．１ | ２．８ | ３．０
| ＣＯＤ（酸性法） |  |  | mg/L | ４．６ | ６．０ |  | ４．７ | ３．７ | ４．７ | ４．２ | ３．３ | ３．８ | ３．８ | ６．１ | ６．１ | ３．８
| ＳＳ |  |  | mg/L | ４ | ６ |  | １０ | ５ | ４ | ７ | １ | ２ | ３ | １２ | ５ | ３
| 大腸菌群数 |  |  | MPN/100mL
| ｎ－ヘキサン抽出物質 |  |  | mg/L
| 全窒素 |  |  | mg/L | ９．１ |  |  | ３．１ |  | ２．８ |  | ２．９ |  | ６．３ |  | ７．２
| 全燐 |  |  | mg/L | ０．７２ |  |  | ０．２３ |  | ０．２９ |  | ０．１９ |  | ０．２５ |  | ０．３５
| 全亜鉛 |  |  | mg/L
| ノニルフェノール |  |  | mg/L | ＜０．００００６ |  |  |  | ＜０．００００６ |  |  | ＜０．００００６ |  |  | ＜０．００００６
| ＬＡＳ |  |  | mg/L |  |  |  | ０．００２５ | ０．００２４ |  |  | ０．００７９ |  |  | ０．０１９
特殊項目 | フェノール類 |  |  | mg/L
| 銅 |  |  | mg/L
| 鉄（溶解性） |  |  | mg/L
| マンガン（溶解性） |  |  | mg/L
| クロム |  |  | mg/L
そ の 他 の 項 目 | アンモニア性窒素 |  |  | mg/L
| 亜硝酸性窒素 |  |  | mg/L
| 硝酸性窒素 |  |  | mg/L
| 有機性窒素 |  |  | mg/L
| 溶存態窒素 |  |  | mg/L
| 懸濁態窒素 |  |  | mg/L
| オルトリン酸態燐 |  |  | mg/L
| 電気伝導率 |  |  | mS/m | ２３ | １９ |  | １５ | １８ | １８ | １５ | １９ | ２１ | ２７ | ３１ | ２５ | ２３
| 塩化物イオン |  |  | mg/L | １５ | １１ |  | ９ | ９ | １１ | １０ | １２ | １３ | ２３ | ２６ | １８ | １５
塩分
| 陰イオン界面活性剤 |  |  | mg/L
| クロロフィルａ |  |  | mg/m3
| フェオ色素 |  |  | mg/m3
| トリハロメタン生成能 |  |  | mg/L
| クロロホルム生成能 |  |  | mg/L
| ブロモジクロロメタン生成能 |  |  | mg/L
| ジブロモクロロメタン生成能 |  |  | mg/L
| ブロモホルム生成能 |  |  | mg/L
健 康 項 目 | カドミウム |  |  | mg/L | [5 empty] | ＜０．０００５ | [5 empty] | ＜０．０００５
| 全シアン |  |  | mg/L | [5 empty] | ＮＤ | [5 empty] | ＮＤ
| 鉛 |  |  | mg/L | [5 empty] | ＜０．００５ | [5 empty] | ＜０．００５
| 六価クロム |  |  | mg/L | [5 empty] | ＜０．０１ | [5 empty] | ＜０．０１
| 砒素 |  |  | mg/L | [5 empty] | ＜０．００５ | [5 empty] | ＜０．００５
| 総水銀 |  |  | mg/L
| アルキル水銀 |  |  | mg/L
| ＰＣＢ |  |  | mg/L
| ジクロロメタン |  |  | mg/L
| 四塩化炭素 |  |  | mg/L
| 1,2－ジクロロエタン |  |  | mg/L
| 1,1－ジクロロエチレン |  |  | mg/L
| シス－1,2－ジクロロエチレン |  |  | mg/L
| 1,1,1－トリクロロエタン |  |  | mg/L
| 1,1,2－トリクロロエタン |  |  | mg/L
| トリクロロエチレン |  |  | mg/L
| テトラクロロエチレン |  |  | mg/L
| 1,3－ジクロロプロペン |  |  | mg/L
| チウラム |  |  | mg/L |  | ＜０．０００６ | [6 empty] | ＜０．０００６
| シマジン |  |  | mg/L |  | ＜０．０００３ | [6 empty] | ＜０．０００３
| チオベンカルブ |  |  | mg/L |  | ＜０．００２ | [6 empty] | ＜０．００２
| ベンゼン |  |  | mg/L
| セレン |  |  | mg/L | [5 empty] | ＜０．００２ | [5 empty] | ＜０．００２
| 硝酸性窒素及び亜硝酸性窒素 |  |  | mg/L
| ふっ素 |  |  | mg/L
| ほう素 |  |  | mg/L
| 1,4－ジオキサン |  |  | mg/L | [8 empty] | ＜０．００５
41730 |  |  | 水質個表 確定値 | [13 empty] | 愛 知 県
測定地点コード |  | 水域区分 |  | 水域名 |  | 地点番号 | 測定地点名 |  |  | 地点統一番号 | 生活環境類型 | ＮＰ類型 | 水生生物類型 | 調査区分 | 調査機関 | 分析担当機関
６１４００１ |  | 豊川等 |  | 西古瀬川 |  | ０８４ | 西古瀬橋 |  |  | ２１８－０１ |  |  |  | 年 間 | 愛知県 | 愛 知 県
[5 empty] | ２０１４年 | ２０１４年 |  | ２０１４年 | ２０１４年 | ２０１４年 | ２０１４年 | ２０１４年 | ２０１４年 | ２０１４年 | ２０１５年 | ２０１５年 | ２０１５年
項 目 |  |  |  | 単 位 | ４月 １６日 | ５月 １５日 |  | ６月 １２日 | ７月 １７日 | ８月 ７日 | ９月 １１日 | １０月 ９日 | １１月 ６日 | １２月 ４日 | １月 ８日 | ２月 ５日 | ３月 ５日
一 般 項 目 | 採取時刻 |  |  |  | １１時 ５０分 | １０時 ４５分 |  | １０時 ２０分 | １０時 ５５分 | １０時 ５０分 | １０時 ５０分 | １１時 ０５分 | １１時 ０５分 | １１時 １２分 | １１時 ３０分 | １０時 ４８分 | １０時 ５５分
| 天候 |  |  |  | 薄曇り | 曇り |  | 晴れ | 晴れ | 晴れ | 曇り | 曇り | 晴れ | 雨 | 晴れ | 曇り | 晴れ
| 気温 |  |  | ℃ | ２０．５ | １９．８ |  | ２９．０ | ３２．９ | ３０．０ | ２５．８ | ２０．０ | ２２．５ | ９．０ | ９．５ | ４．４ | ８．５
| 水温 |  |  | ℃ | １７．３ | １９．０ |  | ２４．１ | ２８．６ | ２９．４ | ２３．７ | ２０．６ | １８．９ | １０．９ | ６．７ | ７．４ | ８．５
| 透視度 |  |  | cm | ＞ ５０ | ＞ ５０ |  | ４９ | ＞ ５０ | ＞ ５０ | ＞ ５０ | ＞ ５０ | ＞ ５０ | ＞ ５０ | ４６ | ４８ | ＞ ５０
| 臭気 |  |  |  | 微下水臭 | 無臭 |  | 微下水臭 | 微下水臭 | 無臭 | 無臭 | 無臭 | 無臭 | 無臭 | 無臭 | 無臭 | 無臭
| 採取位置 |  |  |  | 流心 | 流心 |  | 流心 | 流心 | 流心 | 流心 | 流心 | 流心 | 流心 | 流心 | 流心 | 流心
| 流況 |  |  |  | 通常 | 通常 |  | 通常 | 通常 | 通常 | 通常 | 通常 | 通常 | 通常 | 通常 | 通常 | 通常
| 流量 |  |  | m3/sec
| 外観 |  |  |  | 淡黄色 | 淡黄色 |  | 中黄色 | 淡黄色 | 淡黄色 | 淡黄色 | 淡黄色 | 淡黄色 | 淡黄色 | 淡黄色 | 淡黄色 | 淡黄色
| 採取水深 |  |  | ｍ
| 全水深 |  |  | ｍ
| 透明度 |  |  | ｍ
水色
満潮時刻
干潮時刻
生活環境項目 | ｐＨ |  |  |  | ７．５ | ７．４ |  | ６．９ | ７．３ | ７．６ | ７．４ | ７．３ | ７．３ | ７．３ | ７．８ | ７．２ | ７．５
| ＤＯ |  |  | mg/L | ８．１ | ７．６ |  | ８．１ | ８．４ | ７．９ | ７．０ | ７．７ | ８．０ | ９．６ | １０ | １０ | ９．６
| ＢＯＤ |  |  | mg/L | ５．８ | ４．２ |  | １．２ | １．１ | １．１ | ３．３ | １．３ | １．８ | １．９ | ３．５ | ３．８ | ３．６
| ＣＯＤ（酸性法） |  |  | mg/L | １５ | ９．２ |  | ５．４ | ５．７ | ６．３ | ５．２ | ４．４ | ５．７ | ５．２ | ６．３ | ４．０ | ５．０
| ＳＳ |  |  | mg/L | ５ | ２ |  | ９ | ８ | １０ | １０ | ３ | ９ | ４ | １１ | １０ | ６
| 大腸菌群数 |  |  | MPN/100mL
| ｎ－ヘキサン抽出物質 |  |  | mg/L
| 全窒素 |  |  | mg/L
| 全燐 |  |  | mg/L
| 全亜鉛 |  |  | mg/L
| ノニルフェノール |  |  | mg/L | ０．００００７ |  |  |  | ＜０．００００６ |  |  | ＜０．００００６ |  |  | ＜０．００００６
| ＬＡＳ |  |  | mg/L |  |  |  | ０．００７９ | ０．００２３ |  |  | ０．０１４ |  |  | ０．０３９
特殊項目 | フェノール類 |  |  | mg/L
| 銅 |  |  | mg/L
| 鉄（溶解性） |  |  | mg/L
| マンガン（溶解性） |  |  | mg/L
| クロム |  |  | mg/L
そ の 他 の 項 目 | アンモニア性窒素 |  |  | mg/L
| 亜硝酸性窒素 |  |  | mg/L
| 硝酸性窒素 |  |  | mg/L
| 有機性窒素 |  |  | mg/L
| 溶存態窒素 |  |  | mg/L
| 懸濁態窒素 |  |  | mg/L
| オルトリン酸態燐 |  |  | mg/L
| 電気伝導率 |  |  | mS/m | ２２ | ２３ |  | １４ | １６ | １４ | １３ | ２３ | ２４ | ２４ | ２２ | ２５ | ２２
| 塩化物イオン |  |  | mg/L
塩分
| 陰イオン界面活性剤 |  |  | mg/L
| クロロフィルａ |  |  | mg/m3
| フェオ色素 |  |  | mg/m3
| トリハロメタン生成能 |  |  | mg/L
| クロロホルム生成能 |  |  | mg/L
| ブロモジクロロメタン生成能 |  |  | mg/L
| ジブロモクロロメタン生成能 |  |  | mg/L
| ブロモホルム生成能 |  |  | mg/L
健 康 項 目 | カドミウム |  |  | mg/L | [5 empty] | ＜０．０００５ | [5 empty] | ＜０．０００５
| 全シアン |  |  | mg/L | [5 empty] | ＮＤ | [5 empty] | ＮＤ
| 鉛 |  |  | mg/L | [5 empty] | ＜０．００５ | [5 empty] | ＜０．００５
| 六価クロム |  |  | mg/L | [5 empty] | ＜０．０１ | [5 empty] | ＜０．０１
| 砒素 |  |  | mg/L | [5 empty] | ＜０．００５ | [5 empty] | ＜０．００５
| 総水銀 |  |  | mg/L
| アルキル水銀 |  |  | mg/L
| ＰＣＢ |  |  | mg/L
| ジクロロメタン |  |  | mg/L
| 四塩化炭素 |  |  | mg/L
| 1,2－ジクロロエタン |  |  | mg/L
| 1,1－ジクロロエチレン |  |  | mg/L
| シス－1,2－ジクロロエチレン |  |  | mg/L
| 1,1,1－トリクロロエタン |  |  | mg/L
| 1,1,2－トリクロロエタン |  |  | mg/L
| トリクロロエチレン |  |  | mg/L
| テトラクロロエチレン |  |  | mg/L
| 1,3－ジクロロプロペン |  |  | mg/L
| チウラム |  |  | mg/L |  | ＜０．０００６ | [6 empty] | ＜０．０００６
| シマジン |  |  | mg/L |  | ＜０．０００３ | [6 empty] | ＜０．０００３
| チオベンカルブ |  |  | mg/L |  | ＜０．００２ | [6 empty] | ＜０．００２
| ベンゼン |  |  | mg/L
| セレン |  |  | mg/L | [5 empty] | ＜０．００２ | [5 empty] | ＜０．００２
| 硝酸性窒素及び亜硝酸性窒素 |  |  | mg/L
| ふっ素 |  |  | mg/L
| ほう素 |  |  | mg/L
| 1,4－ジオキサン |  |  | mg/L | [8 empty] | ＜０．００５
41730 |  |  | 水質個表 確定値 | [13 empty] | 愛 知 県
測定地点コード |  | 水域区分 |  | 水域名 |  | 地点番号 | 測定地点名 |  |  | 地点統一番号 | 生活環境類型 | ＮＰ類型 | 水生生物類型 | 調査区分 | 調査機関 | 分析担当機関
６０９００１ |  | 豊川等 |  | 佐奈川 |  | ０８５ | 荒古橋 |  |  | ０４２－５１ | Ｄイ |  | B ロ | 年 間 | 愛知県 | 愛 知 県
[5 empty] | ２０１４年 | ２０１４年 |  | ２０１４年 | ２０１４年 | ２０１４年 | ２０１４年 | ２０１４年 | ２０１４年 | ２０１４年 | ２０１５年 | ２０１５年 | ２０１５年
項 目 |  |  |  | 単 位 | ４月 １６日 | ５月 １５日 |  | ６月 １２日 | ７月 １７日 | ８月 ７日 | ９月 １１日 | １０月 ９日 | １１月 ６日 | １２月 ４日 | １月 ８日 | ２月 ５日 | ３月 ５日
一 般 項 目 | 採取時刻 |  |  |  | １０時 ５０分 | １０時 ０５分 |  | ９時 ４５分 | ９時 ４０分 | １０時 ２０分 | ９時 ５８分 | １０時 ３０分 | １０時 ２０分 | １０時 ３０分 | １０時 ４０分 | １０時 ０８分 | １０時 ２０分
| 天候 |  |  |  | 薄曇り | 曇り |  | 晴れ | 晴れ | 晴れ | 晴れ | 曇り | 晴れ | 曇り | 晴れ | 曇り | 晴れ
| 気温 |  |  | ℃ | １８．５ | １９．８ |  | ２３．０ | ３２．０ | ３０．０ | ２２．５ | ２０．０ | １８．０ | ７．８ | ９．２ | ４．５ | ９．５
| 水温 |  |  | ℃ | １５．９ | １９．０ |  | ２２．９ | ２７．６ | ２７．８ | ２３．０ | １９．５ | １７．１ | １０．１ | ４．６ | ６．７ | ７．４
| 透視度 |  |  | cm | ＞ ５０ | ＞ ５０ |  | ＞ ５０ | ＞ ５０ | ＞ ５０ | ＞ ５０ | ＞ ５０ | ＞ ５０ | ＞ ５０ | ＞ ５０ | ＞ ５０ | ＞ ５０
| 臭気 |  |  |  | 微下水臭 | 無臭 |  | 無臭 | 無臭 | 無臭 | 無臭 | 無臭 | 無臭 | 無臭 | 無臭 | 無臭 | 無臭
| 採取位置 |  |  |  | 流心 | 流心 |  | 流心 | 流心 | 流心 | 流心 | 流心 | 流心 | 流心 | 流心 | 流心 | 流心
| 流況 |  |  |  | 通常 | 通常 |  | 通常 | 通常 | 通常 | 通常 | 通常 | 通常 | 通常 | 通常 | 通常 | 通常
| 流量 |  |  | m3/sec
| 外観 |  |  |  | 淡黄色 | 淡黄色 |  | 淡黄色 | 淡黄色 | 淡黄色 | 淡黄色 | 無色 | 無色 | 無色 | 淡黄色 | 淡黄色 | 淡黄色
| 採取水深 |  |  | ｍ
| 全水深 |  |  | ｍ
| 透明度 |  |  | ｍ
水色
満潮時刻
干潮時刻
生活環境項目 | ｐＨ |  |  |  | ８．０ | ７．４ |  | ７．６ | ７．６ | ７．９ | ７．７ | ７．７ | ７．６ | ７．５ | ７．９ | ７．５ | ７．７
| ＤＯ |  |  | mg/L | ８．８ | ９．１ |  | ９．４ | ８．８ | ８．４ | ８．３ | ９．１ | ９．７ | ９．５ | １１ | １０ | １０
| ＢＯＤ |  |  | mg/L | ２．０ | ４．３ |  | １．９ | １．５ | １．８ | １．９ | １．２ | １．１ | ３．４ | ３．４ | ２．４ | ２．３
| ＣＯＤ（酸性法） |  |  | mg/L | ３．７ | ５．０ |  | ５．３ | ４．２ | ３．５ | ４．９ | ２．５ | ２．７ | ３．８ | ５．０ | ２．６ | ３．２
| ＳＳ |  |  | mg/L | １ | ５ |  | ７ | ４ | ９ | １１ | １ | １ | ３ | １ | ４ | ２
| 大腸菌群数 |  |  | MPN/100mL
| ｎ－ヘキサン抽出物質 |  |  | mg/L
| 全窒素 |  |  | mg/L
| 全燐 |  |  | mg/L
| 全亜鉛 |  |  | mg/L |  |  |  | ０．００５ |  |  | ０．００４ |  |  | ０．０１６ |  |  | ０．０２５
| ノニルフェノール |  |  | mg/L | ＜０．００００６ |  |  |  | ＜０．００００６ |  |  | ＜０．００００６ |  |  | ＜０．００００６
| ＬＡＳ |  |  | mg/L |  |  |  | ０．０１３ | ０．００９７ |  |  | ０．００７８ |  |  | ０．０４５
特殊項目 | フェノール類 |  |  | mg/L
| 銅 |  |  | mg/L
| 鉄（溶解性） |  |  | mg/L
| マンガン（溶解性） |  |  | mg/L
| クロム |  |  | mg/L
そ の 他 の 項 目 | アンモニア性窒素 |  |  | mg/L
| 亜硝酸性窒素 |  |  | mg/L
| 硝酸性窒素 |  |  | mg/L
| 有機性窒素 |  |  | mg/L
| 溶存態窒素 |  |  | mg/L
| 懸濁態窒素 |  |  | mg/L
| オルトリン酸態燐 |  |  | mg/L
| 電気伝導率 |  |  | mS/m | １６ | １５ |  | １３ | １４ | １３ | １０ | １２ | １８ | １９ | ２０ | １９ | １８
| 塩化物イオン |  |  | mg/L
塩分
| 陰イオン界面活性剤 |  |  | mg/L
| クロロフィルａ |  |  | mg/m3
| フェオ色素 |  |  | mg/m3
| トリハロメタン生成能 |  |  | mg/L
| クロロホルム生成能 |  |  | mg/L
| ブロモジクロロメタン生成能 |  |  | mg/L
| ジブロモクロロメタン生成能 |  |  | mg/L
| ブロモホルム生成能 |  |  | mg/L
健 康 項 目 | カドミウム |  |  | mg/L | [5 empty] | ＜０．０００５ | [5 empty] | ＜０．０００５
| 全シアン |  |  | mg/L | [5 empty] | ＮＤ | [5 empty] | ＮＤ
| 鉛 |  |  | mg/L | [5 empty] | ＜０．００５ | [5 empty] | ＜０．００５
| 六価クロム |  |  | mg/L | [5 empty] | ＜０．０１ | [5 empty] | ＜０．０１
| 砒素 |  |  | mg/L | [5 empty] | ＜０．００５ | [5 empty] | ＜０．００５
| 総水銀 |  |  | mg/L
| アルキル水銀 |  |  | mg/L
| ＰＣＢ |  |  | mg/L
| ジクロロメタン |  |  | mg/L
| 四塩化炭素 |  |  | mg/L
| 1,2－ジクロロエタン |  |  | mg/L
| 1,1－ジクロロエチレン |  |  | mg/L
| シス－1,2－ジクロロエチレン |  |  | mg/L
| 1,1,1－トリクロロエタン |  |  | mg/L
| 1,1,2－トリクロロエタン |  |  | mg/L
| トリクロロエチレン |  |  | mg/L
| テトラクロロエチレン |  |  | mg/L
| 1,3－ジクロロプロペン |  |  | mg/L
| チウラム |  |  | mg/L |  | ＜０．０００６ | [6 empty] | ＜０．０００６
| シマジン |  |  | mg/L |  | ＜０．０００３ | [6 empty] | ＜０．０００３
| チオベンカルブ |  |  | mg/L |  | ＜０．００２ | [6 empty] | ＜０．００２
| ベンゼン |  |  | mg/L
| セレン |  |  | mg/L | [5 empty] | ＜０．００２ | [5 empty] | ＜０．００２
| 硝酸性窒素及び亜硝酸性窒素 |  |  | mg/L
| ふっ素 |  |  | mg/L
| ほう素 |  |  | mg/L
| 1,4－ジオキサン |  |  | mg/L | [8 empty] | ＜０．００５
41730 |  |  | 水質個表 確定値 | [13 empty] | 愛 知 県
測定地点コード |  | 水域区分 |  | 水域名 |  | 地点番号 | 測定地点名 |  |  | 地点統一番号 | 生活環境類型 | ＮＰ類型 | 水生生物類型 | 調査区分 | 調査機関 | 分析担当機関
６０９００２ |  | 豊川等 |  | 佐奈川 |  | ０８６ | 柳橋 |  |  | ０４２－０１ | Ｄイ |  | B ロ | 年 間 | 愛知県 | 環境調査センタ－ 東三河支所
[5 empty] | ２０１４年 | ２０１４年 |  | ２０１４年 | ２０１４年 | ２０１４年 | ２０１４年 | ２０１４年 | ２０１４年 | ２０１４年 | ２０１５年 | ２０１５年 | ２０１５年
項 目 |  |  |  | 単 位 | ４月 ３日 | ５月 １５日 |  | ６月 １２日 | ７月 １７日 | ８月 ７日 | ９月 １２日 | １０月 ９日 | １１月 ６日 | １２月 ４日 | １月 ８日 | ２月 ５日 | ３月 ５日
一 般 項 目 | 採取時刻 |  |  |  | １１時 ２５分 | １１時 ００分 |  | １０時 ４９分 | １３時 ５１分 | １０時 ３０分 | １１時 ２５分 | １０時 ５８分 | １０時 １０分 | １１時 ２０分 | １１時 １７分 | １０時 ２０分 | １０時 ５７分
| 天候 |  |  |  | 晴れ | 曇り |  | 曇り | 曇り | 晴れ | 晴れ | 雨 | 晴れ | 雨 | 晴れ | 曇り | 快晴
| 気温 |  |  | ℃ | ２２．０ | ２０．０ |  | ３１．０ | ３３．７ | ３４．０ | ２７．５ | ２２．０ | ２４．０ | １０．０ | ７．９ | ６．７ | ９．８
| 水温 |  |  | ℃ | １９．０ | ２０．０ |  | ２４．７ | ２８．９ | ２８．２ | ２４．０ | ２０．４ | １９．０ | １４．０ | １０．８ | １０．６ | １３．１
| 透視度 |  |  | cm | ＞ ５０ | ＞ ５０ |  | ＞ ５０ | ＞ ５０ | ＞ ５０ | ＞ ５０ | ＞ ５０ | ＞ ５０ | ＞ ５０ | ＞ ５０ | ＞ ５０ | ＞ ５０
| 臭気 |  |  |  | 無臭 | 無臭 |  | 無臭 | 中魚臭 | 無臭 | 微魚臭 | 無臭 | 無臭 | 無臭 | 無臭 | その他 | 無臭
| 採取位置 |  |  |  | 流心 | 流心 |  | 流心 | 流心 | 流心 | 流心 | 流心 | 流心 | 流心 | 流心 | 流心 | 流心
| 流況 |  |  |  | 通常 | 通常 |  | 通常 | 通常 | 通常 | 通常 | 通常 | 通常 | 通常 | 通常 | 通常 | 通常
| 流量 |  |  | m3/sec |  | ０．２９１ |  |  |  | ０．３５７ |  |  | ０．４７３ |  |  | ０．６１３
| 外観 |  |  |  | 淡黄色 | 淡黄褐色 |  | 中黄色 | 淡黄色 | 淡黄色 | 中黄褐色 | 淡黄色 | 無色 | 淡黄色 | 淡黄色 | 淡黄色 | 無色
| 採取水深 |  |  | ｍ
| 全水深 |  |  | ｍ
| 透明度 |  |  | ｍ
水色
満潮時刻
干潮時刻
生活環境項目 | ｐＨ |  |  |  | ７．２ | ７．３ |  | ７．６ | ８．３ | ７．６ | ７．０ | ６．７ | ６．７ | ７．１ | ６．９ | ６．９ | ６．９
| ＤＯ |  |  | mg/L | １０ | ９．９ |  | １０ | ９．８ | ９．６ | ８．９ | ９．１ | ９．４ | ９．１ | １０ | １０ | １０
| ＢＯＤ |  |  | mg/L | ２．０ | ２．８ |  | ２．１ | ３．８ | ２．４ | １．５ | １．３ | ０．８ | １．１ | １．１ | ３．８ | ２．９
| ＣＯＤ（酸性法） |  |  | mg/L | ６．４ | ５．４ |  | ５．７ | ５．９ | ５．７ | ３．３ | ２．６ | ２．７ | ４．５ | ６．８ | １．７ | ４．６
| ＳＳ |  |  | mg/L | ３ | ２ |  | ２ | ５ | ３ | ２ | １ | ＜１ | ＜１ | ＜１ | ２ | ２
| 大腸菌群数 |  |  | MPN/100mL
| ｎ－ヘキサン抽出物質 |  |  | mg/L |  |  |  | ＮＤ | [5 empty] | ＮＤ
| 全窒素 |  |  | mg/L | ４．１ | ５．０ |  | ４．０ | ５．７ | ４．２ | ４．６ | ５．３ | ５．５ | ５．３ | ５．３ | ６．０ | ５．８
| 全燐 |  |  | mg/L | ０．３３ | ０．５２ |  | ０．３６ | ０．６３ | ０．３６ | ０．２６ | ０．１９ | ０．２１ | ０．２９ | ０．４０ | ０．３３ | ０．３６
| 全亜鉛 |  |  | mg/L | ０．０２１ | ０．０２５ |  | ０．０１７ | ０．０２６ | ０．０１８ | ０．０１４ | ０．０１６ | ０．０４７ | ０．０７５ | ０．０６６ | ０．０８９ | ０．０４１
| ノニルフェノール |  |  | mg/L | ＜０．００００６ | ０．０００１１ |  | ＜０．００００６ | ＜０．００００６ | ＜０．００００６ | ＜０．００００６ | ＜０．００００６ | ＜０．００００６ | ０．０００１２ | ＜０．００００６ | ０．０００２４ | ＜０．００００６
| ＬＡＳ |  |  | mg/L | ０．００２６ | ０．００７４ |  | ＜０．０００６ | ０．００２７ | ＜０．０００６ | ０．００３２ | ０．００４１ | ０．０００７ | ０．００５９ | ０．０２１ | ０．０５１ | ０．００４８
特殊項目 | フェノール類 |  |  | mg/L |  |  |  | ＜０．０１ |  |  |  | ＜０．０１
| 銅 |  |  | mg/L |  | ＜０．０１ |  |  |  | ＜０．０１ |  |  | ＜０．０１ |  |  | ＜０．０１
| 鉄（溶解性） |  |  | mg/L
| マンガン（溶解性） |  |  | mg/L
| クロム |  |  | mg/L
そ の 他 の 項 目 | アンモニア性窒素 |  |  | mg/L |  |  |  | ０．３３ |  |  | ０．３７ |  |  | ０．４９ |  |  | １．２
| 亜硝酸性窒素 |  |  | mg/L |  |  |  | ０．０６ |  |  | ０．０２ |  |  | ０．１０ |  |  | ０．０３
| 硝酸性窒素 |  |  | mg/L |  |  |  | ２．８ |  |  | ２．７ |  |  | ４．８ |  |  | ３．７
| 有機性窒素 |  |  | mg/L |  |  |  | ０．７２ |  |  | １．１ |  |  | ０．６７ |  |  | ０．８０
| 溶存態窒素 |  |  | mg/L
| 懸濁態窒素 |  |  | mg/L
| オルトリン酸態燐 |  |  | mg/L |  |  |  | ０．６４ |  |  | ０．１５ |  |  | ０．１７ |  |  | ０．２５
| 電気伝導率 |  |  | mS/m | １０ | ３０ |  | ２０ | ２４ | ２０ | ２１ | １８ | ２６ | ３１ | ３０ | ３５ | ２４
| 塩化物イオン |  |  | mg/L | １９ | ２８ |  | １６ | １７ | １４ | １２ | １３ | １５ | ２７ | ３０ | ３２ | ２１
塩分
| 陰イオン界面活性剤 |  |  | mg/L | ０．０４ |  |  | ＜０．０１ |  | ０．０２ |  | ０．０３ |  | ０．０３ |  | ０．０８
| クロロフィルａ |  |  | mg/m3
| フェオ色素 |  |  | mg/m3
| トリハロメタン生成能 |  |  | mg/L
| クロロホルム生成能 |  |  | mg/L
| ブロモジクロロメタン生成能 |  |  | mg/L
| ジブロモクロロメタン生成能 |  |  | mg/L
| ブロモホルム生成能 |  |  | mg/L
健 康 項 目 | カドミウム |  |  | mg/L |  | ＜０．０００５ |  |  |  | ＜０．０００５ |  |  | ＜０．０００５ |  |  | ＜０．０００５
| 全シアン |  |  | mg/L |  | ＮＤ |  |  |  | ＮＤ |  |  | ＮＤ |  |  | ＮＤ
| 鉛 |  |  | mg/L |  | ＜０．００５ |  |  |  | ＜０．００５ |  |  | ＜０．００５ |  |  | ＜０．００５
| 六価クロム |  |  | mg/L |  | ＜０．０１ |  |  |  | ＜０．０１ |  |  | ＜０．０１ |  |  | ＜０．０１
| 砒素 |  |  | mg/L | [5 empty] | ＜０．００５ | [5 empty] | ＜０．００５
| 総水銀 |  |  | mg/L |  |  |  | ＜０．０００５ |  |  | ＜０．０００５ |  |  | ＜０．０００５ |  |  | ＜０．０００５
| アルキル水銀 |  |  | mg/L | [6 empty] | ＮＤ
| ＰＣＢ |  |  | mg/L | [7 empty] | ＮＤ
| ジクロロメタン |  |  | mg/L |  | ＜０．００２ |  |  |  | ＜０．００２ |  |  | ＜０．００２ |  |  | ＜０．００２
| 四塩化炭素 |  |  | mg/L |  | ＜０．０００２ |  |  |  | ＜０．０００２ |  |  | ＜０．０００２ |  |  | ＜０．０００２
| 1,2－ジクロロエタン |  |  | mg/L |  | ＜０．０００４ |  |  |  | ＜０．０００４ |  |  | ＜０．０００４ |  |  | ＜０．０００４
| 1,1－ジクロロエチレン |  |  | mg/L |  | ＜０．０１ |  |  |  | ＜０．０１ |  |  | ＜０．０１ |  |  | ＜０．０１
| シス－1,2－ジクロロエチレン |  |  | mg/L |  | ＜０．００４ |  |  |  | ＜０．００４ |  |  | ＜０．００４ |  |  | ＜０．００４
| 1,1,1－トリクロロエタン |  |  | mg/L |  | ＜０．１ |  |  |  | ＜０．１ |  |  | ＜０．１ |  |  | ＜０．１
| 1,1,2－トリクロロエタン |  |  | mg/L |  | ＜０．０００６ |  |  |  | ＜０．０００６ |  |  | ＜０．０００６ |  |  | ＜０．０００６
| トリクロロエチレン |  |  | mg/L |  | ＜０．００２ |  |  |  | ＜０．００２ |  |  | ＜０．００２ |  |  | ＜０．００２
| テトラクロロエチレン |  |  | mg/L |  | ＜０．０００５ |  |  |  | ＜０．０００５ |  |  | ＜０．０００５ |  |  | ＜０．０００５
| 1,3－ジクロロプロペン |  |  | mg/L |  | ＜０．０００２ |  |  |  | ＜０．０００２ |  |  | ＜０．０００２ |  |  | ＜０．０００２
| チウラム |  |  | mg/L |  | ＜０．０００６ | [6 empty] | ＜０．０００６
| シマジン |  |  | mg/L |  | ＜０．０００３ | [6 empty] | ＜０．０００３
| チオベンカルブ |  |  | mg/L |  | ＜０．００２ | [6 empty] | ＜０．００２
| ベンゼン |  |  | mg/L |  | ＜０．００１ |  |  |  | ＜０．００１ |  |  | ＜０．００１ |  |  | ＜０．００１
| セレン |  |  | mg/L |  | ＜０．００２ |  |  |  | ＜０．００２ |  |  | ＜０．００２ |  |  | ＜０．００２
| 硝酸性窒素及び亜硝酸性窒素 |  |  | mg/L |  |  |  | ２．８ |  |  | ２．７ |  |  | ４．９ |  |  | ３．８
| ふっ素 |  |  | mg/L |  |  |  | ０．０８ |  |  |  | ＜０．０８
| ほう素 |  |  | mg/L |  |  |  | ０．０２ |  |  |  | ＜０．０２
| 1,4－ジオキサン |  |  | mg/L | [8 empty] | ＜０．００５
41730 |  |  | 水質個表 確定値 | [13 empty] | 愛 知 県
測定地点コード |  | 水域区分 |  | 水域名 |  | 地点番号 | 測定地点名 |  |  | 地点統一番号 | 生活環境類型 | ＮＰ類型 | 水生生物類型 | 調査区分 | 調査機関 | 分析担当機関
６０９００３ |  | 豊川等 |  | 佐奈川 |  | ０９８ | 浜田橋 |  |  | ０４２－５２ | Ｄイ |  | B ロ | 年 間 | 豊橋市 | 豊橋市環境調査センタ－
[5 empty] | ２０１４年 | ２０１４年 |  | ２０１４年 | ２０１４年 | ２０１４年 | ２０１４年 | ２０１４年 | ２０１４年 | ２０１４年 | ２０１５年 | ２０１５年 | ２０１５年
項 目 |  |  |  | 単 位 | ４月 ９日 | ５月 １４日 |  | ６月 ４日 | ７月 ９日 | ８月 ６日 | ９月 ３日 | １０月 ２日 | １１月 ５日 | １２月 ３日 | １月 ２８日 | ２月 １８日 | ３月 １１日
一 般 項 目 | 採取時刻 |  |  |  | １０時 １４分 | １０時 ２５分 |  | １０時 ００分 | １０時 １０分 | １０時 １５分 | １０時 １８分 | １０時 ２９分 | １０時 ０７分 | １１時 １０分 | １０時 １０分 | １０時 ００分 | １０時 ００分
| 天候 |  |  |  | 快晴 | 晴れ |  | 曇り | 晴れ | 晴れ | 晴れ | 曇り | 薄曇り | 晴れ | 晴れ | 晴れ | 晴れ
| 気温 |  |  | ℃ | １８．５ | ２２．５ |  | ２６．５ | ３１．３ | ３２．４ | ２７．１ | ２８．０ | １７．５ | ７．８ | ４．２ | １１．０ | ４．９
| 水温 |  |  | ℃ | １７．３ | １９．６ |  | ２１．８ | ２７．６ | ２６．８ | ２５．１ | ２３．０ | １７．４ | １０．６ | ９．４ | ７．８ | ９．５
| 透視度 |  |  | cm | ＞ ５０ | ＞ ５０ |  | ＞ ５０ | ＞ ５０ | ＞ ５０ | ＞ ５０ | ＞ ５０ | ＞ ５０ | ＞ ５０ | ＞ ５０ | ＞ ５０ | ＞ ５０
| 臭気 |  |  |  | 無臭 | 無臭 |  | 無臭 | 無臭 | 無臭 | 無臭 | 無臭 | 無臭 | 無臭 | 無臭 | 無臭 | 無臭
| 採取位置 |  |  |  | 流心 | 流心 |  | 流心 | 流心 | 流心 | 流心 | 流心 | 流心 | 流心 | 流心 | 流心 | 流心
| 流況 |  |  |  | 通常 | 通常 |  | 通常 | 通常 | 通常 | 通常 | 通常 | 通常 | 通常 | 通常 | 通常 | 通常
| 流量 |  |  | m3/sec
| 外観 |  |  |  | 無色 | 無色 |  | 淡黄色 | 無色 | 淡黄緑色 | 無色 | 無色 | 無色 | 無色 | 無色 | 無色 | 無色
| 採取水深 |  |  | ｍ
| 全水深 |  |  | ｍ | １．２０ | ０．６０ |  | １．６０ | ０．６０ | ０．８０
| 透明度 |  |  | ｍ
水色
| 満潮時刻 |  |  |  | ８時 ０２分 | ５時 ０８分 |  | ９時 １０分 | １６時 ００分 | １４時 ３４分 | １２時 ２８分 | １２時 １１分 | ４時 ３３分 | １５時 １７分 | １１時 ２８分 | ５時 ４２分 | ８時 ２７分
| 干潮時刻 |  |  |  | １３時 １９分 | １１時 ３３分 |  | １５時 ３４分 | ９時 １９分 | ７時 ４３分 | ５時 ３４分 | ５時 ０３分 | １０時 ２９分 | ９時 １９分 | ５時 １７分 | １１時 ３３分 | １４時 ５５分
生活環境項目 | ｐＨ |  |  |  | ７．５ | ７．３ |  | ７．３ | ７．５ | ７．６ | ７．５ | ７．４ | ７．５ | ７．２ | ７．２ | ７．１ | ７．４
| ＤＯ |  |  | mg/L | ８．３ | ８．０ |  | ６．７ | ８．０ | ６．８ | ７．５ | ８．３ | ９．７ | １０ | ９．４ | ７．５ | ８．４
| ＢＯＤ |  |  | mg/L | ２．０ | ２．０ |  | １．５ | ０．９ | １．５ | ０．８ | ０．９ | １．０ | ０．７ | １．１ | ０．６ | ２．１
| ＣＯＤ（酸性法） |  |  | mg/L | ４．１ | ４．６ |  | ５．１ | ４．７ | ４．４ | ４．２ | ３．１ | ２．７ | ３．２ | ４．２ | ３．９ | ５．１
| ＳＳ |  |  | mg/L | ２ | ４ |  | ５ | ５ | ４ | ２ | １ | １ | ２ | ２ | １１ | ２
| 大腸菌群数 |  |  | MPN/100mL
| ｎ－ヘキサン抽出物質 |  |  | mg/L
| 全窒素 |  |  | mg/L | ３．４ | ５．０ |  | ４．６ | ４．５ | ３．５ | ２．９ | ５．７ | ６．５ | ５．１ | ４．５ | ５．１ | ５．９
| 全燐 |  |  | mg/L | ０．４７ | ０．３８ |  | ０．３４ | ０．３５ | ０．３０ | ０．２０ | ０．１９ | ０．１９ | ０．１５ | ０．２４ | ０．２１ | ０．４２
| 全亜鉛 |  |  | mg/L |  | ０．０３１ |  |  |  | ＜０．００１ |  |  | ０．０４０ |  |  | ０．０３９
| ノニルフェノール |  |  | mg/L
| ＬＡＳ |  |  | mg/L
特殊項目 | フェノール類 |  |  | mg/L
| 銅 |  |  | mg/L |  | ＜０．０１ |  |  |  | ＜０．０１ |  |  | ＜０．０１ |  |  | ＜０．０１
| 鉄（溶解性） |  |  | mg/L
| マンガン（溶解性） |  |  | mg/L
| クロム |  |  | mg/L
そ の 他 の 項 目 | アンモニア性窒素 |  |  | mg/L
| 亜硝酸性窒素 |  |  | mg/L |  |  |  | ０．０６ | [5 empty] | ０．０５
| 硝酸性窒素 |  |  | mg/L |  |  |  | ４．０ | [5 empty] | ４．５
| 有機性窒素 |  |  | mg/L
| 溶存態窒素 |  |  | mg/L
| 懸濁態窒素 |  |  | mg/L
| オルトリン酸態燐 |  |  | mg/L
| 電気伝導率 |  |  | mS/m | ９１ | ４４０ |  | ２７０ | ７６ | ６１ | ３１ | ６６ | ６９ | ７２ | ３１０ | １１００ | １１０
| 塩化物イオン |  |  | mg/L | ２６０ | １５００ |  | ９４０ | １８０ | １４０ | ７１ | １６０ | １７０ | １６０ | １１００ | ４４００ | ３３０
塩分
| 陰イオン界面活性剤 |  |  | mg/L
| クロロフィルａ |  |  | mg/m3
| フェオ色素 |  |  | mg/m3
| トリハロメタン生成能 |  |  | mg/L
| クロロホルム生成能 |  |  | mg/L
| ブロモジクロロメタン生成能 |  |  | mg/L
| ジブロモクロロメタン生成能 |  |  | mg/L
| ブロモホルム生成能 |  |  | mg/L
健 康 項 目 | カドミウム |  |  | mg/L |  | ＜０．０００５ | [6 empty] | ＜０．０００５
| 全シアン |  |  | mg/L |  | ＮＤ | [6 empty] | ＮＤ
| 鉛 |  |  | mg/L |  | ＜０．００５ | [6 empty] | ＜０．００５
| 六価クロム |  |  | mg/L |  | ＜０．０１ | [6 empty] | ＜０．０１
| 砒素 |  |  | mg/L |  | ＜０．００５ | [6 empty] | ＜０．００５
| 総水銀 |  |  | mg/L |  | ＜０．０００５ | [6 empty] | ＜０．０００５
| アルキル水銀 |  |  | mg/L
| ＰＣＢ |  |  | mg/L
| ジクロロメタン |  |  | mg/L |  | ＜０．００２ | [9 empty] | ＜０．００２
| 四塩化炭素 |  |  | mg/L |  | ＜０．０００２ | [9 empty] | ＜０．０００２
| 1,2－ジクロロエタン |  |  | mg/L |  | ＜０．０００４ | [9 empty] | ＜０．０００４
| 1,1－ジクロロエチレン |  |  | mg/L |  | ＜０．０１ | [9 empty] | ＜０．０１
| シス－1,2－ジクロロエチレン |  |  | mg/L |  | ＜０．００４ | [9 empty] | ＜０．００４
| 1,1,1－トリクロロエタン |  |  | mg/L |  | ＜０．１ | [9 empty] | ＜０．１
| 1,1,2－トリクロロエタン |  |  | mg/L |  | ＜０．０００６ | [9 empty] | ＜０．０００６
| トリクロロエチレン |  |  | mg/L |  | ＜０．００２ | [9 empty] | ＜０．００２
| テトラクロロエチレン |  |  | mg/L |  | ＜０．０００５ | [9 empty] | ＜０．０００５
| 1,3－ジクロロプロペン |  |  | mg/L |  | ＜０．０００２ | [9 empty] | ＜０．０００２
| チウラム |  |  | mg/L | [5 empty] | ＜０．０００６ |  |  |  |  | ＜０．０００６
| シマジン |  |  | mg/L |  |  |  |  | ＜０．０００３ |  |  |  |  | ＜０．０００３
| チオベンカルブ |  |  | mg/L |  |  |  |  | ＜０．００２ |  |  |  |  | ＜０．００２
| ベンゼン |  |  | mg/L |  | ＜０．００１ | [9 empty] | ＜０．００１
| セレン |  |  | mg/L | [5 empty] | ＜０．００２ | [5 empty] | ＜０．００２
| 硝酸性窒素及び亜硝酸性窒素 |  |  | mg/L |  |  |  | ４．１ | [5 empty] | ４．６
| ふっ素 |  |  | mg/L
| ほう素 |  |  | mg/L
| 1,4－ジオキサン |  |  | mg/L |  | ＜０．００５ | [9 empty] | ＜０．００５
41730 |  |  | 水質個表 確定値 | [13 empty] | 愛 知 県
測定地点コード |  | 水域区分 |  | 水域名 |  | 地点番号 | 測定地点名 |  |  | 地点統一番号 | 生活環境類型 | ＮＰ類型 | 水生生物類型 | 調査区分 | 調査機関 | 分析担当機関
６１０００１ |  | 豊川等 |  | 柳生川 |  | ０８７ | 柳生橋 |  |  | ２１５－０１ |  |  |  | 年 間 | 豊橋市 | 豊橋市環境調査センタ－
[5 empty] | ２０１４年 | ２０１４年 |  | ２０１４年 | ２０１４年 | ２０１４年 | ２０１４年 | ２０１４年 | ２０１４年 | ２０１４年 | ２０１５年 | ２０１５年 | ２０１５年
項 目 |  |  |  | 単 位 | ４月 １６日 | ５月 ８日 |  | ６月 １１日 | ７月 ２日 | ８月 ８日 | ９月 ４日 | １０月 １日 | １１月 ７日 | １２月 ３日 | １月 ８日 | ２月 ４日 | ３月 １２日
一 般 項 目 | 採取時刻 |  |  |  | １１時 ００分 | ９時 １５分 |  | １１時 ００分 | １１時 １０分 | ９時 ０５分 | ９時 ０８分 | ９時 ００分 | １１時 ３０分 | ９時 １５分 | １１時 ２０分 | １１時 １０分 | １０時 １０分
| 天候 |  |  |  | 快晴 | 薄曇り |  | 雨 | 薄曇り | 曇り | 曇り | 晴れ | 快晴 | 晴れ | 晴れ | 晴れ | 晴れ
| 気温 |  |  | ℃ | ２０．８ | １７．１ |  | ２０．５ | ２９．４ | ３５．０ | ２５．５ | ２３．４ | １８．９ | ６．７ | ８．０ | ５．７ | １０．８
| 水温 |  |  | ℃ | １８．５ | １７．２ |  | ２０．２ | ２７．５ | ２５．８ | ２１．４ | ２２．９ | １４．９ | ７．９ | ５．０ | ８．４ | ９．２
| 透視度 |  |  | cm | ＞ ５０ | ３４ |  | ＞ ５０ | ＞ ５０ | ＞ ５０ | ＞ ５０ | ＞ ５０ | ＞ ５０ | ＞ ５０ | ３０ | ＞ ５０ | ＞ ５０
| 臭気 |  |  |  | 微川藻臭 | 無臭 |  | 無臭 | 無臭 | 無臭 | 無臭 | 無臭 | 無臭 | 無臭 | 無臭 | 無臭 | 無臭
| 採取位置 |  |  |  | 流心 | 流心 |  | 流心 | 流心 | 流心 | 流心 | 流心 | 流心 | 流心 | 流心 | 流心 | 流心
| 流況 |  |  |  | 通常 | 通常 |  | 通常 | 通常 | 通常 | 通常 | 通常 | 通常 | 通常 | 通常 | 通常 | 通常
| 流量 |  |  | m3/sec | ０．２１６ | ０．３００ |  | ０．３５２ | ０．３９０ | ０．４９２ |  | ０．２０７ |  |  | ０．２２０
| 外観 |  |  |  | 淡茶色 | 淡黄褐色 |  | 淡黄色 | 淡黄色 | 淡褐色 | 淡黄色 | 淡黄褐色 | 淡黄色 | 淡灰緑色 | 中灰色 | 淡黄色 | 淡灰茶色
| 採取水深 |  |  | ｍ
| 全水深 |  |  | ｍ | ０．１０ | ０．２０ |  | ０．２０ | ０．２０ | ０．２０ |  | ０．２０ |  |  | ０．１０
| 透明度 |  |  | ｍ
水色
| 満潮時刻 |  |  |  | ６時 １２分 | １２時 １９分 |  | １７時 ０５分 | ８時 １１分 | ３時 ０６分 | １４時 １７分 | １０時 ３２分 | ５時 ５９分 | ３時 ３４分 | １３時 ４０分 | ６時 ３１分 | ８時 ５６分
| 干潮時刻 |  |  |  | １２時 ２９分 | ６時 ５９分 |  | １０時 ３１分 | １４時 ３０分 | ９時 ５３分 | ７時 １２分 | ３時 ４６分 | １１時 ４９分 | ９時 １９分 | ７時 ５１分 | １２時 １７分 | １５時 ３９分
生活環境項目 | ｐＨ |  |  |  | ７．９ | ７．４ |  | ７．４ | ８．０ | ７．４ | ７．３ | ７．３ | ７．６ | ７．３ | ７．６ | ７．２ | ７．４
| ＤＯ |  |  | mg/L | １３ | ９．５ |  | ９．２ | ９．８ | ７．９ | ７．５ | ７．７ | ９．４ | １０ | ８．８ | １０ | １１
| ＢＯＤ |  |  | mg/L | ２．５ | ４．６ |  | ２．５ | ２．９ | ２．８ | １．７ | ２．４ | ３．２ | ５．８ | ６．９ | ３．６ | ８．０
| ＣＯＤ（酸性法） |  |  | mg/L | ６．０ | ６．３ |  | ６．８ | ８．５ | ６．１ | ５．２ | ６．９ | ５．５ | ８．６ | ７．０ | ６．１ | ７．７
| ＳＳ |  |  | mg/L | ４ | １４ |  | ６ | １０ | １０ | ３ | ４ | ５ | ６ | １３ | ５ | ９
| 大腸菌群数 |  |  | MPN/100mL
| ｎ－ヘキサン抽出物質 |  |  | mg/L |  |  |  |  | ＮＤ | [6 empty] | ＮＤ
| 全窒素 |  |  | mg/L | ２．６ | ３．５ |  | ２．４ | １．７ | １．５ | ２．３ | ２．４ | ３．９ | ３．４ | ４．４ | ４．０ | ３．９
| 全燐 |  |  | mg/L | ０．２７ | ０．３１ |  | ０．２９ | ０．３３ | ０．２６ | ０．２４ | ０．２５ | ０．２５ | ０．２３ | ０．３８ | ０．３１ | ０．３０
| 全亜鉛 |  |  | mg/L | ０．００８ | ０．０１５ |  | ０．０２０ | ０．００２ | ０．０１１ | ０．００７ | ０．００８ | ０．００９ | ０．００１ | ０．０１３ | ０．０１５ | ０．０１６
| ノニルフェノール |  |  | mg/L |  | ＜０．００００６ |  |  |  | ＜０．００００６ |  |  | ＜０．００００６ |  |  | ＜０．００００６
| ＬＡＳ |  |  | mg/L |  | ０．０１０ |  |  |  | ０．００２９ |  |  | ０．００５５ |  |  | ０．０５９
特殊項目 | フェノール類 |  |  | mg/L |  | ＜０．０１ | [6 empty] | ＜０．０１
| 銅 |  |  | mg/L |  | ＜０．０１ |  |  |  | ＜０．０１ |  |  | ＜０．０１ |  |  | ＜０．０１
| 鉄（溶解性） |  |  | mg/L
| マンガン（溶解性） |  |  | mg/L
| クロム |  |  | mg/L |  | ＜０．０１ | [6 empty] | ＜０．０１
そ の 他 の 項 目 | アンモニア性窒素 |  |  | mg/L | ０．３２ |  |  | ０．２１ |  | ０．１０ |  | ０．０３ |  | ０．２５ |  | ０．６６
| 亜硝酸性窒素 |  |  | mg/L | ０．１３ |  |  | ０．０６ |  | ０．０６ |  | ０．０７ |  | ０．０７ |  | ０．０８
| 硝酸性窒素 |  |  | mg/L | １．６ |  |  | １．１ |  | ０．８１ |  | １．４ |  | ２．０ |  | ２．０
| 有機性窒素 |  |  | mg/L | ０．６１ |  |  | ２．３ |  | ０．４４ |  | ０．６６ |  | ０．５１ |  | ０．４５
| 溶存態窒素 |  |  | mg/L
| 懸濁態窒素 |  |  | mg/L
| オルトリン酸態燐 |  |  | mg/L | ０．２０ |  |  | ０．２２ |  | ０．１５ |  | ０．２０ |  | ０．２１ |  | ０．２０
| 電気伝導率 |  |  | mS/m | ２８ | ２２ |  | １９ | ２１ | １６ | ２０ | ２２ | ２６ | ２４ | ２４ | ２４ | ２３
| 塩化物イオン |  |  | mg/L | ３０ | ２１ |  | １８ | １７ | １７ | １９ | ２２ | ２１ | ２２ | ２１ | ２３ | ２４
塩分
| 陰イオン界面活性剤 |  |  | mg/L | ０．０４ |  |  | ０．０２ |  | ０．０１ |  | ０．０１ |  | ０．０５ |  | ＜０．０１
| クロロフィルａ |  |  | mg/m3
| フェオ色素 |  |  | mg/m3
| トリハロメタン生成能 |  |  | mg/L
| クロロホルム生成能 |  |  | mg/L
| ブロモジクロロメタン生成能 |  |  | mg/L
| ジブロモクロロメタン生成能 |  |  | mg/L
| ブロモホルム生成能 |  |  | mg/L
健 康 項 目 | カドミウム |  |  | mg/L |  | ＜０．０００５ |  |  |  | ＜０．０００５ |  |  | ＜０．０００５ |  |  | ＜０．０００５
| 全シアン |  |  | mg/L |  | ＮＤ |  |  |  | ＮＤ |  |  | ＮＤ |  |  | ＮＤ
| 鉛 |  |  | mg/L |  | ＜０．００５ |  |  |  | ＜０．００５ |  |  | ＜０．００５ |  |  | ＜０．００５
| 六価クロム |  |  | mg/L |  | ＜０．０１ |  |  |  | ＜０．０１ |  |  | ＜０．０１ |  |  | ＜０．０１
| 砒素 |  |  | mg/L |  | ＜０．００５ | [6 empty] | ＜０．００５
| 総水銀 |  |  | mg/L |  | ＜０．０００５ |  |  |  | ＜０．０００５ |  |  | ＜０．０００５ |  |  | ＜０．０００５
| アルキル水銀 |  |  | mg/L | [11 empty] | ＮＤ
| ＰＣＢ |  |  | mg/L | [8 empty] | ＮＤ
| ジクロロメタン |  |  | mg/L |  | ＜０．００２ | [9 empty] | ＜０．００２
| 四塩化炭素 |  |  | mg/L |  | ＜０．０００２ | [9 empty] | ＜０．０００２
| 1,2－ジクロロエタン |  |  | mg/L |  | ＜０．０００４ | [9 empty] | ＜０．０００４
| 1,1－ジクロロエチレン |  |  | mg/L |  | ＜０．０１ | [9 empty] | ＜０．０１
| シス－1,2－ジクロロエチレン |  |  | mg/L |  | ＜０．００４ | [9 empty] | ＜０．００４
| 1,1,1－トリクロロエタン |  |  | mg/L |  | ＜０．１ | [9 empty] | ＜０．１
| 1,1,2－トリクロロエタン |  |  | mg/L |  | ＜０．０００６ | [9 empty] | ＜０．０００６
| トリクロロエチレン |  |  | mg/L |  | ＜０．００２ | [9 empty] | ＜０．００２
| テトラクロロエチレン |  |  | mg/L |  | ＜０．０００５ | [9 empty] | ＜０．０００５
| 1,3－ジクロロプロペン |  |  | mg/L |  | ＜０．０００２ | [9 empty] | ＜０．０００２
| チウラム |  |  | mg/L | [5 empty] | ＜０．０００６ |  |  |  |  | ＜０．０００６
| シマジン |  |  | mg/L |  |  |  |  | ＜０．０００３ |  |  |  |  | ＜０．０００３
| チオベンカルブ |  |  | mg/L |  |  |  |  | ＜０．００２ |  |  |  |  | ＜０．００２
| ベンゼン |  |  | mg/L |  | ＜０．００１ | [9 empty] | ＜０．００１
| セレン |  |  | mg/L | [5 empty] | ＜０．００２ | [5 empty] | ＜０．００２
| 硝酸性窒素及び亜硝酸性窒素 |  |  | mg/L | １．８ |  |  | １．２ |  | ０．８８ |  | １．５ |  | ２．１ |  | ２．１
| ふっ素 |  |  | mg/L |  |  |  | ０．１３ | [5 empty] | ＜０．０８
| ほう素 |  |  | mg/L | [5 empty] | ０．０２ | [5 empty] | ０．０２
| 1,4－ジオキサン |  |  | mg/L |  | ＜０．００５ | [9 empty] | ＜０．００５
41730 |  |  | 水質個表 確定値 | [13 empty] | 愛 知 県
測定地点コード |  | 水域区分 |  | 水域名 |  | 地点番号 | 測定地点名 |  |  | 地点統一番号 | 生活環境類型 | ＮＰ類型 | 水生生物類型 | 調査区分 | 調査機関 | 分析担当機関
６１０００１ |  | 豊川等 |  | 柳生川 |  | ０８７ | 柳生橋 |  |  | ２１５－０１ |  |  |  | 通 日 | 豊橋市 | 豊橋市環境調査センタ－
[5 empty] | ２０１４年 | ２０１４年 |  | ２０１４年 | ２０１４年 | ２０１４年 | ２０１４年 | ２０１４年 | ２０１４年 | ２０１４年 | ２０１４年 | ２０１４年 | ２０１４年
項 目 |  |  |  | 単 位 | １０月 ２７日 | １０月 ２７日 |  | １０月 ２７日 | １０月 ２７日 | １０月 ２７日 | １０月 ２７日 | １０月 ２７日 | １０月 ２７日 | １０月 ２８日 | １０月 ２８日 | １０月 ２８日 | １０月 ２８日
一 般 項 目 | 採取時刻 |  |  |  | ９時 １０分 | １２時 ０５分 |  | １３時 ５５分 | １５時 ５５分 | １８時 １０分 | ２０時 ００分 | ２２時 ０４分 | ２３時 ４３分 | １時 ４４分 | ３時 ４３分 | ５時 ３８分 | ８時 １５分
| 天候 |  |  |  | 曇り | 曇り |  | 晴れ | 晴れ | 晴れ | 晴れ | 晴れ | 晴れ | 晴れ | 晴れ | 晴れ | 晴れ
| 気温 |  |  | ℃ | ２０．０ | ２１．０ |  | ２２．５ | ２３．０ | １７．５ | １５．５ | １４．５ | １３．０ | １３．０ | １３．０ | １２．５ | １４．３
| 水温 |  |  | ℃ | １９．２ | ２０．４ |  | ２１．７ | ２１．３ | １９．２ | １７．６ | １６．５ | １５．０ | １４．０ | １３．６ | １３．６ | １３．８
| 透視度 |  |  | cm | ＞ ５０ | ＞ ５０ |  | ＞ ５０ | ＞ ５０ | ＞ ５０ | ＞ ５０ | ＞ ５０ | ＞ ５０ | ＞ ５０ | ＞ ５０ | ＞ ５０ | ＞ ５０
| 臭気 |  |  |  | 無臭 | 無臭 |  | 無臭 | 無臭 | 無臭 | 無臭 | 無臭 | 無臭 | 無臭 | 無臭 | 無臭 | 無臭
| 採取位置 |  |  |  | 流心 | 流心 |  | 流心 | 流心 | 流心 | 流心 | 流心 | 流心 | 流心 | 流心 | 流心 | 流心
| 流況 |  |  |  | 通常 | 通常 |  | 通常 | 通常 | 通常 | 通常 | 通常 | 通常 | 通常 | 通常 | 通常 | 通常
| 流量 |  |  | m3/sec
| 外観 |  |  |  | 淡灰黄色 | 淡灰黄色 |  | 淡灰黄色 | 淡灰黄色 | 淡灰黄色 | 淡灰黄色 | 無色 | 無色 | 無色 | 無色 | 無色 | 無色
| 採取水深 |  |  | ｍ
| 全水深 |  |  | ｍ
| 透明度 |  |  | ｍ
水色
| 満潮時刻 |  |  |  | ７時 ４７分 | ７時 ４７分 |  | １９時 ２０分 | １９時 ２０分 | １９時 ２０分 | １９時 ２０分 | １９時 ２０分 | １９時 ２０分 | １９時 ２０分 | ８時 ２９分 | ８時 ２９分 | ８時 ２９分
| 干潮時刻 |  |  |  | １３時 ３０分 | １３時 ３０分 |  | １３時 ３０分 | １３時 ３０分 | １３時 ３０分 | １時 ５６分 | １時 ５６分 | １時 ５６分 | １時 ５６分 | １時 ５６分 | １時 ５６分 | １時 ５６分
生活環境項目 | ｐＨ |  |  |  | ７．５ | ７．６ |  | ７．６ | ７．７ | ７．５ | ７．３ | ７．２ | ７．２ | ７．１ | ７．２ | ７．１ | ７．３
| ＤＯ |  |  | mg/L | ６．３ | ８．６ |  | ８．８ | ８．５ | ７．７ | ７．６ | ６．０ | ６．３ | ７．０ | ５．８ | ６．３ | ６．７
| ＢＯＤ |  |  | mg/L | １．４ | １．１ |  | １．２ | １．１ | １．６ | ２．０ | ４．３ | ３．６ | ４．７ | ７．４ | １．６ | １．６
| ＣＯＤ（酸性法） |  |  | mg/L | ５．３ | ４．１ |  | ４．３ | ４．３ | ５．１ | ６．３ | １２ | １０ | １２ | １５ | ４．３ | ４．４
| ＳＳ |  |  | mg/L | ３ | ３ |  | ４ | ３ | ４ | ＜１ | ３ | ２ | １ | ２ | １ | ２
| 大腸菌群数 |  |  | MPN/100mL
| ｎ－ヘキサン抽出物質 |  |  | mg/L
| 全窒素 |  |  | mg/L
| 全燐 |  |  | mg/L
| 全亜鉛 |  |  | mg/L
| ノニルフェノール |  |  | mg/L
| ＬＡＳ |  |  | mg/L
特殊項目 | フェノール類 |  |  | mg/L
| 銅 |  |  | mg/L
| 鉄（溶解性） |  |  | mg/L
| マンガン（溶解性） |  |  | mg/L
| クロム |  |  | mg/L
そ の 他 の 項 目 | アンモニア性窒素 |  |  | mg/L
| 亜硝酸性窒素 |  |  | mg/L
| 硝酸性窒素 |  |  | mg/L
| 有機性窒素 |  |  | mg/L
| 溶存態窒素 |  |  | mg/L
| 懸濁態窒素 |  |  | mg/L
| オルトリン酸態燐 |  |  | mg/L
| 電気伝導率 |  |  | mS/m | ２２ | ２０ |  | ２２ | ２１ | ２４ | ２２ | ２５ | ２４ | ３１ | ２５ | ２５ | ３４
| 塩化物イオン |  |  | mg/L
塩分
| 陰イオン界面活性剤 |  |  | mg/L
| クロロフィルａ |  |  | mg/m3
| フェオ色素 |  |  | mg/m3
| トリハロメタン生成能 |  |  | mg/L
| クロロホルム生成能 |  |  | mg/L
| ブロモジクロロメタン生成能 |  |  | mg/L
| ジブロモクロロメタン生成能 |  |  | mg/L
| ブロモホルム生成能 |  |  | mg/L
健 康 項 目 | カドミウム |  |  | mg/L
| 全シアン |  |  | mg/L
| 鉛 |  |  | mg/L
| 六価クロム |  |  | mg/L
| 砒素 |  |  | mg/L
| 総水銀 |  |  | mg/L
| アルキル水銀 |  |  | mg/L
| ＰＣＢ |  |  | mg/L
| ジクロロメタン |  |  | mg/L
| 四塩化炭素 |  |  | mg/L
| 1,2－ジクロロエタン |  |  | mg/L
| 1,1－ジクロロエチレン |  |  | mg/L
| シス－1,2－ジクロロエチレン |  |  | mg/L
| 1,1,1－トリクロロエタン |  |  | mg/L
| 1,1,2－トリクロロエタン |  |  | mg/L
| トリクロロエチレン |  |  | mg/L
| テトラクロロエチレン |  |  | mg/L
| 1,3－ジクロロプロペン |  |  | mg/L
| チウラム |  |  | mg/L
| シマジン |  |  | mg/L
| チオベンカルブ |  |  | mg/L
| ベンゼン |  |  | mg/L
| セレン |  |  | mg/L
| 硝酸性窒素及び亜硝酸性窒素 |  |  | mg/L
| ふっ素 |  |  | mg/L
| ほう素 |  |  | mg/L
| 1,4－ジオキサン |  |  | mg/L
41730 |  |  | 水質個表 確定値 | [13 empty] | 愛 知 県
測定地点コード |  | 水域区分 |  | 水域名 |  | 地点番号 | 測定地点名 |  |  | 地点統一番号 | 生活環境類型 | ＮＰ類型 | 水生生物類型 | 調査区分 | 調査機関 | 分析担当機関
６１０００１ |  | 豊川等 |  | 柳生川 |  | ０８７ | 柳生橋 |  |  | ２１５－０１ |  |  |  | 通 日 | 豊橋市 | 豊橋市環境調査センタ－
２０１４年
項 目 |  |  |  | 単 位 | １０月 ２８日
一 般 項 目 | 採取時刻 |  |  |  | ９時 ５５分
| 天候 |  |  |  | 晴れ
| 気温 |  |  | ℃ | １６．０
| 水温 |  |  | ℃ | １４．０
| 透視度 |  |  | cm | ＞ ５０
| 臭気 |  |  |  | 無臭
| 採取位置 |  |  |  | 流心
| 流況 |  |  |  | 通常
| 流量 |  |  | m3/sec
| 外観 |  |  |  | 無色
| 採取水深 |  |  | ｍ
| 全水深 |  |  | ｍ
| 透明度 |  |  | ｍ
水色
| 満潮時刻 |  |  |  | ８時 ２９分
| 干潮時刻 |  |  |  | １４時 ０６分
生活環境項目 | ｐＨ |  |  |  | ７．４
| ＤＯ |  |  | mg/L | ６．４
| ＢＯＤ |  |  | mg/L | １．５
| ＣＯＤ（酸性法） |  |  | mg/L | ４．１
| ＳＳ |  |  | mg/L | ２
| 大腸菌群数 |  |  | MPN/100mL
| ｎ－ヘキサン抽出物質 |  |  | mg/L
| 全窒素 |  |  | mg/L
| 全燐 |  |  | mg/L
| 全亜鉛 |  |  | mg/L
| ノニルフェノール |  |  | mg/L
| ＬＡＳ |  |  | mg/L
特殊項目 | フェノール類 |  |  | mg/L
| 銅 |  |  | mg/L
| 鉄（溶解性） |  |  | mg/L
| マンガン（溶解性） |  |  | mg/L
| クロム |  |  | mg/L
そ の 他 の 項 目 | アンモニア性窒素 |  |  | mg/L
| 亜硝酸性窒素 |  |  | mg/L
| 硝酸性窒素 |  |  | mg/L
| 有機性窒素 |  |  | mg/L
| 溶存態窒素 |  |  | mg/L
| 懸濁態窒素 |  |  | mg/L
| オルトリン酸態燐 |  |  | mg/L
| 電気伝導率 |  |  | mS/m | ３４
| 塩化物イオン |  |  | mg/L
塩分
| 陰イオン界面活性剤 |  |  | mg/L
| クロロフィルａ |  |  | mg/m3
| フェオ色素 |  |  | mg/m3
| トリハロメタン生成能 |  |  | mg/L
| クロロホルム生成能 |  |  | mg/L
| ブロモジクロロメタン生成能 |  |  | mg/L
| ジブロモクロロメタン生成能 |  |  | mg/L
| ブロモホルム生成能 |  |  | mg/L
健 康 項 目 | カドミウム |  |  | mg/L
| 全シアン |  |  | mg/L
| 鉛 |  |  | mg/L
| 六価クロム |  |  | mg/L
| 砒素 |  |  | mg/L
| 総水銀 |  |  | mg/L
| アルキル水銀 |  |  | mg/L
| ＰＣＢ |  |  | mg/L
| ジクロロメタン |  |  | mg/L
| 四塩化炭素 |  |  | mg/L
| 1,2－ジクロロエタン |  |  | mg/L
| 1,1－ジクロロエチレン |  |  | mg/L
| シス－1,2－ジクロロエチレン |  |  | mg/L
| 1,1,1－トリクロロエタン |  |  | mg/L
| 1,1,2－トリクロロエタン |  |  | mg/L
| トリクロロエチレン |  |  | mg/L
| テトラクロロエチレン |  |  | mg/L
| 1,3－ジクロロプロペン |  |  | mg/L
| チウラム |  |  | mg/L
| シマジン |  |  | mg/L
| チオベンカルブ |  |  | mg/L
| ベンゼン |  |  | mg/L
| セレン |  |  | mg/L
| 硝酸性窒素及び亜硝酸性窒素 |  |  | mg/L
| ふっ素 |  |  | mg/L
| ほう素 |  |  | mg/L
| 1,4－ジオキサン |  |  | mg/L
41730 |  |  | 水質個表 確定値 | [13 empty] | 愛 知 県
測定地点コード |  | 水域区分 |  | 水域名 |  | 地点番号 | 測定地点名 |  |  | 地点統一番号 | 生活環境類型 | ＮＰ類型 | 水生生物類型 | 調査区分 | 調査機関 | 分析担当機関
６１０００３ |  | 豊川等 |  | 柳生川 |  | ０８８ | 上富田橋 |  |  | ２１５－０３ |  |  |  | 年 間 | 豊橋市 | 豊橋市環境調査センタ－
[5 empty] | ２０１４年 | ２０１４年 |  | ２０１４年 | ２０１４年 | ２０１４年 | ２０１４年 | ２０１４年 | ２０１４年 | ２０１４年 | ２０１５年 | ２０１５年 | ２０１５年
項 目 |  |  |  | 単 位 | ４月 １６日 | ５月 ８日 |  | ６月 １１日 | ７月 ２日 | ８月 ８日 | ９月 ４日 | １０月 １日 | １１月 ７日 | １２月 ３日 | １月 ８日 | ２月 ４日 | ３月 １２日
一 般 項 目 | 採取時刻 |  |  |  | １０時 １３分 | １０時 １５分 |  | １０時 ０６分 | １０時 １３分 | １０時 ２０分 | １０時 ２０分 | ９時 ５７分 | １０時 １３分 | １０時 １５分 | １０時 ２１分 | １０時 １１分 | ９時 ５５分
| 天候 |  |  |  | 薄曇り | 晴れ |  | 雨 | 晴れ | 曇り | 曇り | 晴れ | 晴れ | 晴れ | 快晴 | 晴れ | 晴れ
| 気温 |  |  | ℃ | ２１．２ | ２４．９ |  | ２１．２ | ３０．６ | ３４．９ | ３０．５ | ２８．４ | １９．２ | ８．６ | ６．１ | ７．５ | ９．５
| 水温 |  |  | ℃ | １７．４ | １７．８ |  | ２２．５ | ２５．０ | ２９．２ | ２４．８ | ２２．３ | １６．８ | ５．４ | ７．１ | ７．０ | ８．２
| 透視度 |  |  | cm | １８ | ＞ ５０ |  | ４４ | ＞ ５０ | ２７ | ４６ | ３７ | ＞ ５０ | ３２ | １４ | ＞ ５０ | １９
| 臭気 |  |  |  | 無臭 | 無臭 |  | 無臭 | 無臭 | 無臭 | 無臭 | 無臭 | 無臭 | 無臭 | 無臭 | 無臭 | 無臭
| 採取位置 |  |  |  | 流心 | 流心 |  | 流心 | 流心 | 流心 | 流心 | 流心 | 流心 | 流心 | 流心 | 流心 | 流心
| 流況 |  |  |  | 通常 | 通常 |  | 通常 | 通常 | 通常 | 通常 | 通常 | 通常 | 通常 | 通常 | 通常 | 通常
| 流量 |  |  | m3/sec
| 外観 |  |  |  | 淡黄緑色 | 淡褐色 |  | 淡褐色 | 淡灰色 | 中黄色 | 淡乳白色 | 淡茶褐色 | 淡乳白色 | 中灰色 | 淡緑褐色 | 淡褐色 | 中緑色
| 採取水深 |  |  | ｍ
| 全水深 |  |  | ｍ | ２．００ | ２．７０ |  | １．７０ | ３．５０ | １．８０
| 透明度 |  |  | ｍ
水色
| 満潮時刻 |  |  |  | ６時 １２分 | １２時 １９分 |  | ３時 ５５分 | ８時 １１分 | １６時 ３７分 | １４時 １７分 | １０時 ３２分 | ５時 ５９分 | １５時 １７分 | １３時 ４０分 | ６時 ３１分 | ８時 ５６分
| 干潮時刻 |  |  |  | １２時 ２９分 | ６時 ５９分 |  | １０時 ３１分 | １４時 ３０分 | ９時 ５３分 | ７時 １２分 | ３時 ４６分 | １１時 ４９分 | ９時 １９分 | ７時 ５１分 | １２時 １７分 | １５時 ３９分
生活環境項目 | ｐＨ |  |  |  | ８．７ | ７．５ |  | ７．３ | ８．０ | ７．５ | ７．１ | ７．４ | ７．３ | ７．４ | ７．９ | ７．２ | ８．６
| ＤＯ |  |  | mg/L | １４ | ７．０ |  | ６．８ | ８．９ | ８．４ | ＜０．５ | ６．６ | ３．５ | ７．６ | １２ | ７．７ | １４
| ＢＯＤ |  |  | mg/L | １３ | ５．６ |  | ９．６ | ３．３ | ４．５ | ２．８ | ５．５ | ２．５ | ２．８ | ６．４ | ５．５ | ２２
| ＣＯＤ（酸性法） |  |  | mg/L | １７ | ５．５ |  | ８．０ | ８．７ | ９．５ | １３ | １２ | ８．５ | ９．７ | ９．５ | ８．７ | １３
| ＳＳ |  |  | mg/L | ２８ | ８ |  | ９ | １０ | ２０ | ８ | ９ | ７ | １０ | ２１ | ９ | ２６
| 大腸菌群数 |  |  | MPN/100mL
| ｎ－ヘキサン抽出物質 |  |  | mg/L
| 全窒素 |  |  | mg/L | ３．２ | １．７ |  | ２．２ | １．３ | １．３ | １．２ | ０．８１ | ２．２ | １．５ | ３．６ | ３．７ | ５．２
| 全燐 |  |  | mg/L | ０．５３ | ０．２８ |  | ０．３９ | ０．３０ | ０．３７ | ０．３４ | ０．２３ | ０．２４ | ０．１７ | ０．３５ | ０．３１ | ０．５６
| 全亜鉛 |  |  | mg/L
| ノニルフェノール |  |  | mg/L
| ＬＡＳ |  |  | mg/L
特殊項目 | フェノール類 |  |  | mg/L
| 銅 |  |  | mg/L
| 鉄（溶解性） |  |  | mg/L
| マンガン（溶解性） |  |  | mg/L
| クロム |  |  | mg/L
そ の 他 の 項 目 | アンモニア性窒素 |  |  | mg/L
| 亜硝酸性窒素 |  |  | mg/L
| 硝酸性窒素 |  |  | mg/L
| 有機性窒素 |  |  | mg/L
| 溶存態窒素 |  |  | mg/L
| 懸濁態窒素 |  |  | mg/L
| オルトリン酸態燐 |  |  | mg/L
| 電気伝導率 |  |  | mS/m | １９００ | ８７０ |  | ２４００ | １８００ | １２００ | ３３００ | １４００ | １５００ | ８７０ | ７９０ | ６６０ | ７５０
| 塩化物イオン |  |  | mg/L | ７２００ | ３４００ |  | ９７００ | ７２００ | ４４００ | １４０００ | ６０００ | ６１００ | ３２００ | ２８００ | ２６００ | ２９００
塩分
| 陰イオン界面活性剤 |  |  | mg/L
| クロロフィルａ |  |  | mg/m3
| フェオ色素 |  |  | mg/m3
| トリハロメタン生成能 |  |  | mg/L
| クロロホルム生成能 |  |  | mg/L
| ブロモジクロロメタン生成能 |  |  | mg/L
| ジブロモクロロメタン生成能 |  |  | mg/L
| ブロモホルム生成能 |  |  | mg/L
健 康 項 目 | カドミウム |  |  | mg/L
| 全シアン |  |  | mg/L
| 鉛 |  |  | mg/L
| 六価クロム |  |  | mg/L
| 砒素 |  |  | mg/L
| 総水銀 |  |  | mg/L
| アルキル水銀 |  |  | mg/L
| ＰＣＢ |  |  | mg/L
| ジクロロメタン |  |  | mg/L
| 四塩化炭素 |  |  | mg/L
| 1,2－ジクロロエタン |  |  | mg/L
| 1,1－ジクロロエチレン |  |  | mg/L
| シス－1,2－ジクロロエチレン |  |  | mg/L
| 1,1,1－トリクロロエタン |  |  | mg/L
| 1,1,2－トリクロロエタン |  |  | mg/L
| トリクロロエチレン |  |  | mg/L
| テトラクロロエチレン |  |  | mg/L
| 1,3－ジクロロプロペン |  |  | mg/L
| チウラム |  |  | mg/L
| シマジン |  |  | mg/L
| チオベンカルブ |  |  | mg/L
| ベンゼン |  |  | mg/L
| セレン |  |  | mg/L
| 硝酸性窒素及び亜硝酸性窒素 |  |  | mg/L
| ふっ素 |  |  | mg/L
| ほう素 |  |  | mg/L
| 1,4－ジオキサン |  |  | mg/L
41730 |  |  | 水質個表 確定値 | [13 empty] | 愛 知 県
測定地点コード |  | 水域区分 |  | 水域名 |  | 地点番号 | 測定地点名 |  |  | 地点統一番号 | 生活環境類型 | ＮＰ類型 | 水生生物類型 | 調査区分 | 調査機関 | 分析担当機関
６１０００２ |  | 豊川等 |  | 柳生川 |  | ０８９ | 市場橋 |  |  | ２１５－０２ |  |  |  | 年 間 | 豊橋市 | 豊橋市環境調査センタ－
[5 empty] | ２０１４年 | ２０１４年 |  | ２０１４年 | ２０１４年 | ２０１４年 | ２０１４年 | ２０１４年 | ２０１４年 | ２０１４年 | ２０１５年 | ２０１５年 | ２０１５年
項 目 |  |  |  | 単 位 | ４月 １６日 | ５月 ８日 |  | ６月 １１日 | ７月 ２日 | ８月 ８日 | ９月 ４日 | １０月 １日 | １１月 ７日 | １２月 ３日 | １月 ８日 | ２月 ４日 | ３月 １２日
一 般 項 目 | 採取時刻 |  |  |  | ９時 ５３分 | １０時 ００分 |  | ９時 ５０分 | ９時 ５５分 | １０時 ０３分 | １０時 ００分 | ９時 ４０分 | １０時 ００分 | １０時 ００分 | ９時 ５８分 | ９時 ５０分 | ９時 ３５分
| 天候 |  |  |  | 薄曇り | 晴れ |  | 雨 | 晴れ | 曇り | 曇り | 晴れ | 晴れ | 晴れ | 快晴 | 晴れ | 晴れ
| 気温 |  |  | ℃ | ２０．６ | ２３．２ |  | ２１．５ | ３２．８ | ３３．６ | ２８．５ | ３０．０ | １７．８ | ７．２ | ４．２ | ６．３ | ８．３
| 水温 |  |  | ℃ | １６．８ | １７．０ |  | ２２．０ | ２４．８ | ２９．５ | ２４．７ | ２２．３ | １７．２ | ７．０ | ７．２ | ７．３ | ７．４
| 透視度 |  |  | cm | ＞ ５０ | ＞ ５０ |  | ４１ | ＞ ５０ | ２１ | ３７ | ＞ ５０ | ＞ ５０ | ４４ | １９ | ４０ | ３９
| 臭気 |  |  |  | 無臭 | 無臭 |  | 無臭 | 無臭 | 無臭 | 無臭 | 無臭 | 無臭 | 無臭 | 無臭 | 無臭 | 無臭
| 採取位置 |  |  |  | 流心 | 流心 |  | 流心 | 流心 | 流心 | 流心 | 流心 | 流心 | 流心 | 流心 | 流心 | 流心
| 流況 |  |  |  | 通常 | 通常 |  | 通常 | 通常 | 通常 | 通常 | 通常 | 通常 | 通常 | 通常 | 通常 | 通常
| 流量 |  |  | m3/sec
| 外観 |  |  |  | 淡褐色 | 淡褐色 |  | 淡褐色 | 淡灰黄色 | 中黄色 | 淡灰黄色 | 淡茶褐色 | 淡灰茶色 | 中灰色 | 淡黄褐色 | 淡褐色 | 中茶色
| 採取水深 |  |  | ｍ
| 全水深 |  |  | ｍ | ２．６０ | ２．８０ |  | ２．１０ | ３．３０ | １．９０
| 透明度 |  |  | ｍ
水色
| 満潮時刻 |  |  |  | ６時 １２分 | １２時 １９分 |  | ３時 ５５分 | ８時 １１分 | １６時 ３７分 | １４時 １７分 | １０時 ３２分 | ５時 ５９分 | １５時 １７分 | １３時 ４０分 | ６時 ３１分 | ８時 ５６分
| 干潮時刻 |  |  |  | １２時 ２９分 | ６時 ５９分 |  | １０時 ３１分 | １４時 ３０分 | ９時 ５３分 | ７時 １２分 | ３時 ４６分 | １１時 ４９分 | ９時 １９分 | ７時 ５１分 | １２時 １７分 | １５時 ３９分
生活環境項目 | ｐＨ |  |  |  | ８．４ | ７．５ |  | ７．４ | ７．８ | ８．４ | ７．４ | ８．１ | ７．４ | ７．５ | ８．０ | ７．４ | ７．８
| ＤＯ |  |  | mg/L | １０ | ５．７ |  | ５．６ | ６．６ | ９．１ | ２．３ | ７．６ | ４．３ | ７．７ | ９．６ | ８．１ | １０
| ＢＯＤ |  |  | mg/L | ３．１ | ２．４ |  | ４．５ | ３．１ | ６．１ | ２．７ | ３．８ | ２．１ | １．４ | ７．５ | ４．０ | ３．０
| ＣＯＤ（酸性法） |  |  | mg/L | ５．０ | ５．３ |  | ６．８ | ８．３ | ８．５ | １２ | ９．５ | ８．５ | ８．７ | １０ | ７．３ | ７．３
| ＳＳ |  |  | mg/L | ７ | ７ |  | ８ | ７ | １８ | １５ | ７ | ６ | １１ | １９ | １０ | １３
| 大腸菌群数 |  |  | MPN/100mL
| ｎ－ヘキサン抽出物質 |  |  | mg/L
| 全窒素 |  |  | mg/L | １．２ | １．８ |  | ２．３ | １．３ | １．６ | ０．９３ | ０．６８ | ２．５ | ２．５ | ３．７ | ３．６ | ２．９
| 全燐 |  |  | mg/L | ０．１９ | ０．２５ |  | ０．３６ | ０．２８ | ０．３４ | ０．２９ | ０．１７ | ０．２３ | ０．１６ | ０．３９ | ０．２８ | ０．１９
| 全亜鉛 |  |  | mg/L |  | ０．０２３ |  |  |  | ０．０１３ |  |  | ０．０１７ |  |  | ０．０２４
| ノニルフェノール |  |  | mg/L
| ＬＡＳ |  |  | mg/L
特殊項目 | フェノール類 |  |  | mg/L
| 銅 |  |  | mg/L |  | ＜０．０１ |  |  |  | ＜０．０１ |  |  | ＜０．０１ |  |  | ＜０．０１
| 鉄（溶解性） |  |  | mg/L
| マンガン（溶解性） |  |  | mg/L
| クロム |  |  | mg/L
そ の 他 の 項 目 | アンモニア性窒素 |  |  | mg/L
| 亜硝酸性窒素 |  |  | mg/L | [5 empty] | ０．０８ |  |  |  | ０．０９
| 硝酸性窒素 |  |  | mg/L | [5 empty] | ０．６１ |  |  |  | １．５
| 有機性窒素 |  |  | mg/L
| 溶存態窒素 |  |  | mg/L
| 懸濁態窒素 |  |  | mg/L
| オルトリン酸態燐 |  |  | mg/L
| 電気伝導率 |  |  | mS/m | ２５００ | １２００ |  | ３０００ | １７００ | １１００ | ３５００ | １８００ | １９００ | １９００ | １１００ | １１００ | １０００
| 塩化物イオン |  |  | mg/L | １００００ | ４８００ |  | １１０００ | ６９００ | ４３００ | １５０００ | ７２００ | ７４００ | ７６００ | ５１００ | ４８００ | ４５００
塩分
| 陰イオン界面活性剤 |  |  | mg/L
| クロロフィルａ |  |  | mg/m3
| フェオ色素 |  |  | mg/m3
| トリハロメタン生成能 |  |  | mg/L
| クロロホルム生成能 |  |  | mg/L
| ブロモジクロロメタン生成能 |  |  | mg/L
| ジブロモクロロメタン生成能 |  |  | mg/L
| ブロモホルム生成能 |  |  | mg/L
健 康 項 目 | カドミウム |  |  | mg/L |  | ＜０．０００５ | [6 empty] | ＜０．０００５
| 全シアン |  |  | mg/L |  | ＮＤ | [6 empty] | ＮＤ
| 鉛 |  |  | mg/L |  | ＜０．００５ | [6 empty] | ＜０．００５
| 六価クロム |  |  | mg/L |  | ＜０．０１ | [6 empty] | ＜０．０１
| 砒素 |  |  | mg/L |  | ＜０．００５ | [6 empty] | ＜０．００５
| 総水銀 |  |  | mg/L |  | ＜０．０００５ | [6 empty] | ＜０．０００５
| アルキル水銀 |  |  | mg/L
| ＰＣＢ |  |  | mg/L
| ジクロロメタン |  |  | mg/L |  | ＜０．００２ | [9 empty] | ＜０．００２
| 四塩化炭素 |  |  | mg/L |  | ＜０．０００２ | [9 empty] | ＜０．０００２
| 1,2－ジクロロエタン |  |  | mg/L |  | ＜０．０００４ | [9 empty] | ＜０．０００４
| 1,1－ジクロロエチレン |  |  | mg/L |  | ＜０．０１ | [9 empty] | ＜０．０１
| シス－1,2－ジクロロエチレン |  |  | mg/L |  | ＜０．００４ | [9 empty] | ＜０．００４
| 1,1,1－トリクロロエタン |  |  | mg/L |  | ＜０．１ | [9 empty] | ＜０．１
| 1,1,2－トリクロロエタン |  |  | mg/L |  | ＜０．０００６ | [9 empty] | ＜０．０００６
| トリクロロエチレン |  |  | mg/L |  | ＜０．００２ | [9 empty] | ＜０．００２
| テトラクロロエチレン |  |  | mg/L |  | ＜０．０００５ | [9 empty] | ＜０．０００５
| 1,3－ジクロロプロペン |  |  | mg/L |  | ＜０．０００２ | [9 empty] | ＜０．０００２
| チウラム |  |  | mg/L | [5 empty] | ＜０．０００６ |  |  |  |  | ＜０．０００６
| シマジン |  |  | mg/L |  |  |  |  | ＜０．０００３ |  |  |  |  | ＜０．０００３
| チオベンカルブ |  |  | mg/L |  |  |  |  | ＜０．００２ |  |  |  |  | ＜０．００２
| ベンゼン |  |  | mg/L |  | ＜０．００１ | [9 empty] | ＜０．００１
| セレン |  |  | mg/L | [5 empty] | ＜０．００２ | [5 empty] | ＜０．００２
| 硝酸性窒素及び亜硝酸性窒素 |  |  | mg/L | [5 empty] | ０．６９ |  |  |  | １．６
| ふっ素 |  |  | mg/L | [9 empty] | ０．１６
| ほう素 |  |  | mg/L
| 1,4－ジオキサン |  |  | mg/L |  | ＜０．００５ | [9 empty] | ＜０．００５
41730 |  |  | 水質個表 確定値 | [13 empty] | 愛 知 県
測定地点コード |  | 水域区分 |  | 水域名 |  | 地点番号 | 測定地点名 |  |  | 地点統一番号 | 生活環境類型 | ＮＰ類型 | 水生生物類型 | 調査区分 | 調査機関 | 分析担当機関
６１１００１ |  | 豊川等 |  | 梅田川 |  | ０９０ | 飛越橋 |  |  | ０４０－５１ | Ｃハ |  | B イ | 年 間 | 豊橋市 | 豊橋市環境調査センタ－
[5 empty] | ２０１４年 | ２０１４年 |  | ２０１４年 | ２０１４年 | ２０１４年 | ２０１４年 | ２０１４年 | ２０１４年 | ２０１４年 | ２０１５年 | ２０１５年 | ２０１５年
項 目 |  |  |  | 単 位 | ４月 １６日 | ５月 ８日 |  | ６月 １１日 | ７月 ２日 | ８月 ８日 | ９月 ４日 | １０月 １日 | １１月 ７日 | １２月 ３日 | １月 ８日 | ２月 ４日 | ３月 １２日
一 般 項 目 | 採取時刻 |  |  |  | ９時 ３０分 | １０時 ５０分 |  | ９時 ３５分 | ９時 ４５分 | １０時 ４０分 | １０時 ３５分 | １０時 ２５分 | １０時 ００分 | １０時 ２５分 | ９時 ４０分 | ９時 ４５分 | ９時 ２３分
| 天候 |  |  |  | 快晴 | 薄曇り |  | 雨 | 薄曇り | 曇り | 曇り | 薄曇り | 快晴 | 晴れ | 晴れ | 晴れ | 晴れ
| 気温 |  |  | ℃ | １９．８ | １６．１ |  | ２１．２ | ２４．２ | ３３．０ | ２６．８ | ２４．１ | １８．２ | ６．０ | ４．９ | ４．６ | ８．０
| 水温 |  |  | ℃ | １５．９ | ２０．１ |  | ２０．８ | ２４．９ | ２５．６ | ２２．０ | ２４．３ | １３．８ | ９．５ | ３．８ | ８．９ | ８．０
| 透視度 |  |  | cm | ＞ ５０ | ＞ ５０ |  | ＞ ５０ | ＞ ５０ | ＞ ５０ | ＞ ５０ | ＞ ５０ | ４６ | ＞ ５０ | ＞ ５０ | ＞ ５０ | ＞ ５０
| 臭気 |  |  |  | 微川藻臭 | 無臭 |  | 無臭 | 無臭 | 無臭 | 無臭 | 無臭 | 無臭 | 無臭 | 無臭 | 無臭 | 無臭
| 採取位置 |  |  |  | 流心 | 流心 |  | 流心 | 流心 | 流心 | 流心 | 流心 | 流心 | 流心 | 流心 | 流心 | 流心
| 流況 |  |  |  | 通常 | 通常 |  | 通常 | 通常 | 通常 | 通常 | 通常 | 通常 | 通常 | 通常 | 通常 | 通常
| 流量 |  |  | m3/sec | ０．３０６ | ０．３６９ |  | ０．６０８ | ０．２５１ | ０．２８０ |  | ０．４９０ |  |  | ０．３５４
| 外観 |  |  |  | 淡茶色 | 淡黄褐色 |  | 淡黄色 | 淡黄色 | 淡褐色 | 淡灰黄色 | 淡黄色 | 淡黄色 | 淡灰緑色 | 淡灰色 | 淡褐色 | 淡黄色
| 採取水深 |  |  | ｍ
| 全水深 |  |  | ｍ | ０．１０ | ０．１０ |  | ０．１０ | ０．１０ | ０．１０ |  | ０．１０ |  |  | ０．１０
| 透明度 |  |  | ｍ
水色
| 満潮時刻 |  |  |  | ６時 １２分 | １２時 １９分 |  | ３時 ５５分 | ８時 １１分 | １６時 ３７分 | １４時 １７分 | １０時 ３２分 | ５時 ５９分 | １５時 １７分 | １３時 ４０分 | ６時 ３１分 | ８時 ５６分
| 干潮時刻 |  |  |  | １２時 ２９分 | ６時 ５９分 |  | １０時 ３１分 | １４時 ３０分 | ９時 ５３分 | ７時 １２分 | ３時 ４６分 | １１時 ４９分 | ９時 １９分 | ７時 ５１分 | １２時 １７分 | １５時 ３９分
生活環境項目 | ｐＨ |  |  |  | ７．８ | ７．７ |  | ７．５ | ７．８ | ７．７ | ７．５ | ７．９ | ７．５ | ７．４ | ７．７ | ７．４ | ７．６
| ＤＯ |  |  | mg/L | １０ | ８．８ |  | ８．６ | ７．５ | ５．８ | ４．６ | ６．１ | ８．１ | ８．９ | １０ | １０ | １０
| ＢＯＤ |  |  | mg/L | ４．４ | ６．４ |  | ５．６ | ４．１ | ３．７ | ４．３ | ３．３ | ３．５ | ４．７ | ６．８ | ３．８ | ６．１
| ＣＯＤ（酸性法） |  |  | mg/L | ７．２ | ８．６ |  | １０ | ９．９ | ９．４ | １０ | ７．７ | ７．０ | ８．３ | ７．４ | ５．５ | ７．０
| ＳＳ |  |  | mg/L | ７ | ６ |  | １０ | ８ | ６ | ８ | ８ | ９ | ５ | ６ | ３ | ４
| 大腸菌群数 |  |  | MPN/100mL
| ｎ－ヘキサン抽出物質 |  |  | mg/L |  |  |  |  | ＮＤ | [5 empty] | ＮＤ
| 全窒素 |  |  | mg/L | ５．９ | ７．３ |  | ５．６ | ４．８ | ４．４ | ５．５ | ７．０ | ６．５ | ７．１ | ８．４ | ７．１ | ５．８
| 全燐 |  |  | mg/L | ０．９９ | ０．９８ |  | １．１ | １．５ | １．４ | １．３ | １．３ | １．１ | ０．８５ | １．０ | ０．８６ | ０．８７
| 全亜鉛 |  |  | mg/L |  | ０．０２５ |  |  |  | ０．００６ |  |  | ０．０４４ |  |  | ０．０２５
| ノニルフェノール |  |  | mg/L | [5 empty] | ＜０．００００６
| ＬＡＳ |  |  | mg/L | [5 empty] | ０．０３７
特殊項目 | フェノール類 |  |  | mg/L |  | ０．０１ | [6 empty] | ＜０．０１
| 銅 |  |  | mg/L |  | ＜０．０１ |  |  |  | ＜０．０１ |  |  | ＜０．０１ |  |  | ＜０．０１
| 鉄（溶解性） |  |  | mg/L
| マンガン（溶解性） |  |  | mg/L
| クロム |  |  | mg/L |  | ＜０．０１ | [6 empty] | ＜０．０１
そ の 他 の 項 目 | アンモニア性窒素 |  |  | mg/L | １．８ |  |  | １．６ |  | １．２ |  | １．４ |  | １．２ |  | ２．０
| 亜硝酸性窒素 |  |  | mg/L | ０．２３ |  |  | ０．３０ |  | ０．３７ |  | ０．３３ |  | ０．１４ |  | ０．１０
| 硝酸性窒素 |  |  | mg/L | ３．０ |  |  | １．９ |  | １．９ |  | ３．７ |  | ４．３ |  | ３．７
| 有機性窒素 |  |  | mg/L | ０．９８ |  |  | １．３ |  | １．２ |  | ０．６２ |  | ０．６８ |  | ０．６６
| 溶存態窒素 |  |  | mg/L
| 懸濁態窒素 |  |  | mg/L
| オルトリン酸態燐 |  |  | mg/L | ０．８５ |  |  | ０．９７ |  | １．２ |  | １．２ |  | ０．７５ |  | ０．７３
| 電気伝導率 |  |  | mS/m | ７０ | ３９ |  | ５５ | ３６ | ３４ | ５２ | ３５ | ４６ | ４５ | ２９ | ４６ | ４４
| 塩化物イオン |  |  | mg/L | ２４ | ２４ |  | ２５ | ２５ | ２４ | ２６ | ２７ | ２９ | ２４ | ２１ | ２５ | ２５
塩分
| 陰イオン界面活性剤 |  |  | mg/L | ０．１５ |  |  | ０．０６ |  | ０．１１ |  | ０．０６ |  | ０．０２ |  | ０．０２
| クロロフィルａ |  |  | mg/m3
| フェオ色素 |  |  | mg/m3
| トリハロメタン生成能 |  |  | mg/L
| クロロホルム生成能 |  |  | mg/L
| ブロモジクロロメタン生成能 |  |  | mg/L
| ジブロモクロロメタン生成能 |  |  | mg/L
| ブロモホルム生成能 |  |  | mg/L
健 康 項 目 | カドミウム |  |  | mg/L |  | ＜０．０００５ |  |  |  | ＜０．０００５ |  |  | ＜０．０００５ |  |  | ＜０．０００５
| 全シアン |  |  | mg/L |  | ＮＤ |  |  |  | ＮＤ |  |  | ＮＤ |  |  | ＮＤ
| 鉛 |  |  | mg/L |  | ＜０．００５ |  |  |  | ＜０．００５ |  |  | ＜０．００５ |  |  | ＜０．００５
| 六価クロム |  |  | mg/L |  | ＜０．０１ |  |  |  | ＜０．０１ |  |  | ＜０．０１ |  |  | ＜０．０１
| 砒素 |  |  | mg/L |  | ＜０．００５ | [6 empty] | ＜０．００５
| 総水銀 |  |  | mg/L |  | ＜０．０００５ |  |  |  | ＜０．０００５ |  |  | ＜０．０００５ |  |  | ＜０．０００５
| アルキル水銀 |  |  | mg/L | [11 empty] | ＮＤ
| ＰＣＢ |  |  | mg/L | [8 empty] | ＮＤ
| ジクロロメタン |  |  | mg/L |  | ＜０．００２ | [9 empty] | ＜０．００２
| 四塩化炭素 |  |  | mg/L |  | ＜０．０００２ | [9 empty] | ＜０．０００２
| 1,2－ジクロロエタン |  |  | mg/L |  | ＜０．０００４ | [9 empty] | ＜０．０００４
| 1,1－ジクロロエチレン |  |  | mg/L |  | ＜０．０１ | [9 empty] | ＜０．０１
| シス－1,2－ジクロロエチレン |  |  | mg/L |  | ＜０．００４ | [9 empty] | ＜０．００４
| 1,1,1－トリクロロエタン |  |  | mg/L |  | ＜０．１ | [9 empty] | ＜０．１
| 1,1,2－トリクロロエタン |  |  | mg/L |  | ＜０．０００６ | [9 empty] | ＜０．０００６
| トリクロロエチレン |  |  | mg/L |  | ＜０．００２ | [9 empty] | ＜０．００２
| テトラクロロエチレン |  |  | mg/L |  | ＜０．０００５ | [9 empty] | ＜０．０００５
| 1,3－ジクロロプロペン |  |  | mg/L |  | ＜０．０００２ | [9 empty] | ＜０．０００２
| チウラム |  |  | mg/L | [5 empty] | ＜０．０００６ |  |  |  |  | ＜０．０００６
| シマジン |  |  | mg/L |  |  |  |  | ＜０．０００３ |  |  |  |  | ＜０．０００３
| チオベンカルブ |  |  | mg/L |  |  |  |  | ＜０．００２ |  |  |  |  | ＜０．００２
| ベンゼン |  |  | mg/L |  | ＜０．００１ | [9 empty] | ＜０．００１
| セレン |  |  | mg/L | [5 empty] | ＜０．００２ | [5 empty] | ＜０．００２
| 硝酸性窒素及び亜硝酸性窒素 |  |  | mg/L | ３．３ |  |  | ２．２ |  | ２．３ |  | ４．１ |  | ４．４ |  | ３．８
| ふっ素 |  |  | mg/L |  |  |  | ０．１４ | [5 empty] | ０．０８
| ほう素 |  |  | mg/L | [5 empty] | ０．０２ | [5 empty] | ０．０２
| 1,4－ジオキサン |  |  | mg/L |  | ＜０．００５ | [9 empty] | ＜０．００５
41730 |  |  | 水質個表 確定値 | [13 empty] | 愛 知 県
測定地点コード |  | 水域区分 |  | 水域名 |  | 地点番号 | 測定地点名 |  |  | 地点統一番号 | 生活環境類型 | ＮＰ類型 | 水生生物類型 | 調査区分 | 調査機関 | 分析担当機関
６１１００１ |  | 豊川等 |  | 梅田川 |  | ０９０ | 飛越橋 |  |  | ０４０－５１ | Ｃハ |  | B イ | 通 日 | 豊橋市 | 豊橋市環境調査センタ－
[5 empty] | ２０１４年 | ２０１４年 |  | ２０１４年 | ２０１４年 | ２０１４年 | ２０１４年 | ２０１４年 | ２０１４年 | ２０１４年 | ２０１４年 | ２０１４年 | ２０１４年
項 目 |  |  |  | 単 位 | １０月 ２７日 | １０月 ２７日 |  | １０月 ２７日 | １０月 ２７日 | １０月 ２７日 | １０月 ２７日 | １０月 ２７日 | １０月 ２７日 | １０月 ２８日 | １０月 ２８日 | １０月 ２８日 | １０月 ２８日
一 般 項 目 | 採取時刻 |  |  |  | １０時 １０分 | １１時 ００分 |  | １３時 ００分 | １５時 ００分 | １７時 ００分 | １９時 ０５分 | ２１時 １３分 | ２３時 ０５分 | １時 ０２分 | ３時 ０６分 | ５時 ０２分 | ７時 ０３分
| 天候 |  |  |  | 曇り | 曇り |  | 曇り | 晴れ | 晴れ | 晴れ | 晴れ | 晴れ | 晴れ | 晴れ | 晴れ | 晴れ
| 気温 |  |  | ℃ | ２０．０ | ２１．０ |  | ２２．５ | ２４．０ | ２０．０ | １６．５ | １４．５ | １３．０ | １３．０ | １３．０ | １２．５ | １３．５
| 水温 |  |  | ℃ | １９．８ | １９．７ |  | ２２．０ | ２１．４ | ２０．３ | １８．９ | １６．０ | １４．５ | １４．０ | １３．８ | １３．３ | １３．３
| 透視度 |  |  | cm | ＞ ５０ | ＞ ５０ |  | ＞ ５０ | ＞ ５０ | ＞ ５０ | ＞ ５０ | ＞ ５０ | ＞ ５０ | ＞ ５０ | ＞ ５０ | ＞ ５０ | ＞ ５０
| 臭気 |  |  |  | 無臭 | 無臭 |  | 無臭 | 無臭 | 無臭 | 無臭 | 微川藻臭 | 微川藻臭 | 無臭 | 無臭 | 無臭 | 無臭
| 採取位置 |  |  |  | 流心 | 流心 |  | 流心 | 流心 | 流心 | 流心 | 流心 | 流心 | 流心 | 流心 | 流心 | 流心
| 流況 |  |  |  | 通常 | 通常 |  | 通常 | 通常 | 通常 | 通常 | 通常 | 通常 | 通常 | 通常 | 通常 | 通常
| 流量 |  |  | m3/sec
| 外観 |  |  |  | 淡灰黄色 | 淡灰黄色 |  | 淡灰黄色 | 淡灰黄色 | 淡灰黄色 | 淡灰黄色 | 無色 | 無色 | 無色 | 無色 | 無色 | 無色
| 採取水深 |  |  | ｍ
| 全水深 |  |  | ｍ
| 透明度 |  |  | ｍ
水色
| 満潮時刻 |  |  |  | ７時 ４７分 | ７時 ４７分 |  | ７時 ４７分 | １９時 ２０分 | １９時 ２０分 | １９時 ２０分 | １９時 ２０分 | １９時 ２０分 | １９時 ２０分 | ８時 ２９分 | ８時 ２９分 | ８時 ２９分
| 干潮時刻 |  |  |  | １３時 ３０分 | １３時 ３０分 |  | １３時 ３０分 | １３時 ３０分 | １３時 ３０分 | １３時 ３０分 | １時 ５６分 | １時 ５６分 | １時 ５６分 | １時 ５６分 | １時 ５６分 | １時 ５６分
生活環境項目 | ｐＨ |  |  |  | ７．４ | ７．３ |  | ７．６ | ７．６ | ７．５ | ７．４ | ７．２ | ７．１ | ７．１ | ７．１ | ７．２ | ７．１
| ＤＯ |  |  | mg/L | ７．６ | ７．７ |  | ８．２ | ８．１ | ７．７ | ７．３ | ６．０ | ５．８ | ６．４ | ６．５ | ６．３ | ６．８
| ＢＯＤ |  |  | mg/L | １．７ | １．６ |  | １．３ | １．０ | １．２ | １．５ | １．５ | １．６ | ２．０ | １．８ | １．８ | １．９
| ＣＯＤ（酸性法） |  |  | mg/L | ６．７ | ６．３ |  | ６．３ | ５．６ | ５．９ | ６．４ | ７．３ | ６．８ | ７．２ | ６．３ | ６．４ | ６．２
| ＳＳ |  |  | mg/L | １ | ９ |  | ６ | ６ | ２ | １ | ６ | ６ | ７ | ５ | ５ | ３
| 大腸菌群数 |  |  | MPN/100mL
| ｎ－ヘキサン抽出物質 |  |  | mg/L
| 全窒素 |  |  | mg/L
| 全燐 |  |  | mg/L
| 全亜鉛 |  |  | mg/L
| ノニルフェノール |  |  | mg/L
| ＬＡＳ |  |  | mg/L
特殊項目 | フェノール類 |  |  | mg/L
| 銅 |  |  | mg/L
| 鉄（溶解性） |  |  | mg/L
| マンガン（溶解性） |  |  | mg/L
| クロム |  |  | mg/L
そ の 他 の 項 目 | アンモニア性窒素 |  |  | mg/L
| 亜硝酸性窒素 |  |  | mg/L
| 硝酸性窒素 |  |  | mg/L
| 有機性窒素 |  |  | mg/L
| 溶存態窒素 |  |  | mg/L
| 懸濁態窒素 |  |  | mg/L
| オルトリン酸態燐 |  |  | mg/L
| 電気伝導率 |  |  | mS/m | ６０ | ６０ |  | ４６ | ４４ | ３９ | ４５ | ３７ | ３８ | ４８ | ５０ | ４２ | ５８
| 塩化物イオン |  |  | mg/L
塩分
| 陰イオン界面活性剤 |  |  | mg/L
| クロロフィルａ |  |  | mg/m3
| フェオ色素 |  |  | mg/m3
| トリハロメタン生成能 |  |  | mg/L
| クロロホルム生成能 |  |  | mg/L
| ブロモジクロロメタン生成能 |  |  | mg/L
| ジブロモクロロメタン生成能 |  |  | mg/L
| ブロモホルム生成能 |  |  | mg/L
健 康 項 目 | カドミウム |  |  | mg/L
| 全シアン |  |  | mg/L
| 鉛 |  |  | mg/L
| 六価クロム |  |  | mg/L
| 砒素 |  |  | mg/L
| 総水銀 |  |  | mg/L
| アルキル水銀 |  |  | mg/L
| ＰＣＢ |  |  | mg/L
| ジクロロメタン |  |  | mg/L
| 四塩化炭素 |  |  | mg/L
| 1,2－ジクロロエタン |  |  | mg/L
| 1,1－ジクロロエチレン |  |  | mg/L
| シス－1,2－ジクロロエチレン |  |  | mg/L
| 1,1,1－トリクロロエタン |  |  | mg/L
| 1,1,2－トリクロロエタン |  |  | mg/L
| トリクロロエチレン |  |  | mg/L
| テトラクロロエチレン |  |  | mg/L
| 1,3－ジクロロプロペン |  |  | mg/L
| チウラム |  |  | mg/L
| シマジン |  |  | mg/L
| チオベンカルブ |  |  | mg/L
| ベンゼン |  |  | mg/L
| セレン |  |  | mg/L
| 硝酸性窒素及び亜硝酸性窒素 |  |  | mg/L
| ふっ素 |  |  | mg/L
| ほう素 |  |  | mg/L
| 1,4－ジオキサン |  |  | mg/L
41730 |  |  | 水質個表 確定値 | [13 empty] | 愛 知 県
測定地点コード |  | 水域区分 |  | 水域名 |  | 地点番号 | 測定地点名 |  |  | 地点統一番号 | 生活環境類型 | ＮＰ類型 | 水生生物類型 | 調査区分 | 調査機関 | 分析担当機関
６１１００１ |  | 豊川等 |  | 梅田川 |  | ０９０ | 飛越橋 |  |  | ０４０－５１ | Ｃハ |  | B イ | 通 日 | 豊橋市 | 豊橋市環境調査センタ－
２０１４年
項 目 |  |  |  | 単 位 | １０月 ２８日
一 般 項 目 | 採取時刻 |  |  |  | ９時 ０２分
| 天候 |  |  |  | 晴れ
| 気温 |  |  | ℃ | １５．０
| 水温 |  |  | ℃ | １３．８
| 透視度 |  |  | cm | ＞ ５０
| 臭気 |  |  |  | 無臭
| 採取位置 |  |  |  | 流心
| 流況 |  |  |  | 通常
| 流量 |  |  | m3/sec
| 外観 |  |  |  | 無色
| 採取水深 |  |  | ｍ
| 全水深 |  |  | ｍ
| 透明度 |  |  | ｍ
水色
| 満潮時刻 |  |  |  | ８時 ２９分
| 干潮時刻 |  |  |  | １４時 ０６分
生活環境項目 | ｐＨ |  |  |  | ７．２
| ＤＯ |  |  | mg/L | ５．８
| ＢＯＤ |  |  | mg/L | ２．０
| ＣＯＤ（酸性法） |  |  | mg/L | ５．７
| ＳＳ |  |  | mg/L | ４
| 大腸菌群数 |  |  | MPN/100mL
| ｎ－ヘキサン抽出物質 |  |  | mg/L
| 全窒素 |  |  | mg/L
| 全燐 |  |  | mg/L
| 全亜鉛 |  |  | mg/L
| ノニルフェノール |  |  | mg/L
| ＬＡＳ |  |  | mg/L
特殊項目 | フェノール類 |  |  | mg/L
| 銅 |  |  | mg/L
| 鉄（溶解性） |  |  | mg/L
| マンガン（溶解性） |  |  | mg/L
| クロム |  |  | mg/L
そ の 他 の 項 目 | アンモニア性窒素 |  |  | mg/L
| 亜硝酸性窒素 |  |  | mg/L
| 硝酸性窒素 |  |  | mg/L
| 有機性窒素 |  |  | mg/L
| 溶存態窒素 |  |  | mg/L
| 懸濁態窒素 |  |  | mg/L
| オルトリン酸態燐 |  |  | mg/L
| 電気伝導率 |  |  | mS/m | ６４
| 塩化物イオン |  |  | mg/L
塩分
| 陰イオン界面活性剤 |  |  | mg/L
| クロロフィルａ |  |  | mg/m3
| フェオ色素 |  |  | mg/m3
| トリハロメタン生成能 |  |  | mg/L
| クロロホルム生成能 |  |  | mg/L
| ブロモジクロロメタン生成能 |  |  | mg/L
| ジブロモクロロメタン生成能 |  |  | mg/L
| ブロモホルム生成能 |  |  | mg/L
健 康 項 目 | カドミウム |  |  | mg/L
| 全シアン |  |  | mg/L
| 鉛 |  |  | mg/L
| 六価クロム |  |  | mg/L
| 砒素 |  |  | mg/L
| 総水銀 |  |  | mg/L
| アルキル水銀 |  |  | mg/L
| ＰＣＢ |  |  | mg/L
| ジクロロメタン |  |  | mg/L
| 四塩化炭素 |  |  | mg/L
| 1,2－ジクロロエタン |  |  | mg/L
| 1,1－ジクロロエチレン |  |  | mg/L
| シス－1,2－ジクロロエチレン |  |  | mg/L
| 1,1,1－トリクロロエタン |  |  | mg/L
| 1,1,2－トリクロロエタン |  |  | mg/L
| トリクロロエチレン |  |  | mg/L
| テトラクロロエチレン |  |  | mg/L
| 1,3－ジクロロプロペン |  |  | mg/L
| チウラム |  |  | mg/L
| シマジン |  |  | mg/L
| チオベンカルブ |  |  | mg/L
| ベンゼン |  |  | mg/L
| セレン |  |  | mg/L
| 硝酸性窒素及び亜硝酸性窒素 |  |  | mg/L
| ふっ素 |  |  | mg/L
| ほう素 |  |  | mg/L
| 1,4－ジオキサン |  |  | mg/L
41730 |  |  | 水質個表 確定値 | [13 empty] | 愛 知 県
測定地点コード |  | 水域区分 |  | 水域名 |  | 地点番号 | 測定地点名 |  |  | 地点統一番号 | 生活環境類型 | ＮＰ類型 | 水生生物類型 | 調査区分 | 調査機関 | 分析担当機関
６１１００２ |  | 豊川等 |  | 梅田川 |  | ０９１ | 沢渡橋 |  |  | ０４０－５３ | Ｃハ |  | B イ | 年 間 | 豊橋市 | 豊橋市環境調査センタ－
[5 empty] | ２０１４年 | ２０１４年 |  | ２０１４年 | ２０１４年 | ２０１４年 | ２０１４年 | ２０１４年 | ２０１４年 | ２０１４年 | ２０１５年 | ２０１５年 | ２０１５年
項 目 |  |  |  | 単 位 | ４月 １６日 | ５月 ８日 |  | ６月 １１日 | ７月 ２日 | ８月 ８日 | ９月 ４日 | １０月 １日 | １１月 ７日 | １２月 ３日 | １月 ８日 | ２月 ４日 | ３月 １２日
一 般 項 目 | 採取時刻 |  |  |  | ９時 ０８分 | １１時 ２０分 |  | ９時 １０分 | ９時 ２０分 | １１時 ０５分 | １０時 ２０分 | １０時 ４８分 | １０時 ２０分 | １０時 １０分 | ９時 ２５分 | １０時 ００分 | ９時 ０５分
| 天候 |  |  |  | 快晴 | 薄曇り |  | 雨 | 薄曇り | 曇り | 曇り | 薄曇り | 快晴 | 晴れ | 晴れ | 晴れ | 晴れ
| 気温 |  |  | ℃ | １８．２ | ２１．４ |  | ２０．９ | ２６．４ | ３２．０ | ２６．５ | ２７．０ | １８．８ | ７．５ | ６．２ | ４．８ | ８．２
| 水温 |  |  | ℃ | １６．２ | １８．８ |  | ２０．８ | ２４．９ | ２５．５ | ２１．２ | ２４．３ | １３．７ | ８．５ | ３．５ | ６．７ | ７．８
| 透視度 |  |  | cm | ＞ ５０ | １８ |  | ＞ ５０ | ＞ ５０ | ＞ ５０ | ＞ ５０ | ＞ ５０ | ＞ ５０ | ＞ ５０ | ＞ ５０ | ＞ ５０ | ＞ ５０
| 臭気 |  |  |  | 微川藻臭 | 無臭 |  | 無臭 | 無臭 | 無臭 | 無臭 | 無臭 | 無臭 | 無臭 | 無臭 | 無臭 | 無臭
| 採取位置 |  |  |  | 流心 | 流心 |  | 流心 | 流心 | 流心 | 流心 | 流心 | 流心 | 流心 | 流心 | 流心 | 流心
| 流況 |  |  |  | 通常 | 通常 |  | 通常 | 通常 | 通常 | 通常 | 通常 | 通常 | 通常 | 通常 | 通常 | 通常
| 流量 |  |  | m3/sec
| 外観 |  |  |  | 淡茶色 | 中灰茶色 |  | 淡褐色 | 淡黄色 | 淡褐色 | 淡黄色 | 淡黄色 | 淡黄色 | 淡灰緑色 | 淡黄色 | 淡褐色 | 淡黄色
| 採取水深 |  |  | ｍ
| 全水深 |  |  | ｍ | ０．６０ | ０．５０ |  | ０．６０ | ０．９０ | ０．６０
| 透明度 |  |  | ｍ
水色
| 満潮時刻 |  |  |  | ６時 １２分 | １２時 １９分 |  | ３時 ５５分 | ８時 １１分 | １６時 ３７分 | １４時 １７分 | １０時 ３２分 | ５時 ５９分 | １５時 １７分 | １３時 ４０分 | ６時 ３１分 | ８時 ５６分
| 干潮時刻 |  |  |  | １２時 ２９分 | ６時 ５９分 |  | １０時 ３１分 | １４時 ３０分 | ９時 ５３分 | ７時 １２分 | １５時 ４８分 | １１時 ４９分 | ９時 １９分 | ７時 ５１分 | １２時 １７分 | １５時 ３９分
生活環境項目 | ｐＨ |  |  |  | ７．４ | ７．４ |  | ７．４ | ７．６ | ７．５ | ７．４ | ７．５ | ７．２ | ７．１ | ７．２ | ７．２ | ７．４
| ＤＯ |  |  | mg/L | ８．６ | ９．５ |  | ９．２ | ８．０ | ７．８ | ７．４ | ７．５ | ８．４ | ９．４ | １０ | １０ | １０
| ＢＯＤ |  |  | mg/L | ３．２ | ３．３ |  | １．８ | １．１ | １．５ | １．６ | １．１ | １．８ | ２．７ | ６．０ | ３．２ | ４．４
| ＣＯＤ（酸性法） |  |  | mg/L | ７．５ | ６．７ |  | ７．８ | ７．７ | ７．０ | ６．２ | ５．６ | ８．４ | ６．８ | ７．３ | ８．１ | ７．０
| ＳＳ |  |  | mg/L | ３ | １６ |  | ９ | ５ | ７ | ５ | ４ | ４ | ４ | ５ | ３ | ５
| 大腸菌群数 |  |  | MPN/100mL
| ｎ－ヘキサン抽出物質 |  |  | mg/L
| 全窒素 |  |  | mg/L | ８．３ | ８．３ |  | ５．４ | ４．７ | ４．６ | ４．３ | ７．５ | ８．３ | ８．５ | ９．６ | １０ | ８．４
| 全燐 |  |  | mg/L | ０．７７ | ０．６７ |  | ０．７０ | ０．７９ | ０．７７ | ０．５９ | ０．７３ | ０．７８ | ０．６１ | ０．６０ | ０．６７ | ０．６６
| 全亜鉛 |  |  | mg/L |  | ０．０４２ |  |  |  | ０．０２０ |  |  | ０．０３７ |  |  | ０．０４８
| ノニルフェノール |  |  | mg/L | [5 empty] | ＜０．００００６
| ＬＡＳ |  |  | mg/L | [5 empty] | ０．０９４
特殊項目 | フェノール類 |  |  | mg/L
| 銅 |  |  | mg/L |  | ＜０．０１ |  |  |  | ＜０．０１ |  |  | ＜０．０１ |  |  | ＜０．０１
| 鉄（溶解性） |  |  | mg/L
| マンガン（溶解性） |  |  | mg/L
| クロム |  |  | mg/L
そ の 他 の 項 目 | アンモニア性窒素 |  |  | mg/L
| 亜硝酸性窒素 |  |  | mg/L |  |  |  | ０．２５ | [5 empty] | ０．１７
| 硝酸性窒素 |  |  | mg/L |  |  |  | ４．１ | [5 empty] | ６．８
| 有機性窒素 |  |  | mg/L
| 溶存態窒素 |  |  | mg/L
| 懸濁態窒素 |  |  | mg/L
| オルトリン酸態燐 |  |  | mg/L
| 電気伝導率 |  |  | mS/m | ５０ | ２６ |  | ３５ | ３０ | ２８ | ３２ | ３１ | ４４ | ３９ | ３１ | ３７ | ３８
| 塩化物イオン |  |  | mg/L | ３３ | ２５ |  | ２６ | ２８ | ２８ | ２３ | ２９ | ２９ | ２９ | ２６ | ３２ | ２９
塩分
| 陰イオン界面活性剤 |  |  | mg/L
| クロロフィルａ |  |  | mg/m3
| フェオ色素 |  |  | mg/m3
| トリハロメタン生成能 |  |  | mg/L
| クロロホルム生成能 |  |  | mg/L
| ブロモジクロロメタン生成能 |  |  | mg/L
| ジブロモクロロメタン生成能 |  |  | mg/L
| ブロモホルム生成能 |  |  | mg/L
健 康 項 目 | カドミウム |  |  | mg/L |  | ＜０．０００５ | [6 empty] | ＜０．０００５
| 全シアン |  |  | mg/L |  | ＮＤ | [6 empty] | ＮＤ
| 鉛 |  |  | mg/L |  | ＜０．００５ | [6 empty] | ＜０．００５
| 六価クロム |  |  | mg/L |  | ＜０．０１ | [6 empty] | ＜０．０１
| 砒素 |  |  | mg/L |  | ＜０．００５ | [6 empty] | ＜０．００５
| 総水銀 |  |  | mg/L |  | ＜０．０００５ | [6 empty] | ＜０．０００５
| アルキル水銀 |  |  | mg/L
| ＰＣＢ |  |  | mg/L
| ジクロロメタン |  |  | mg/L |  | ＜０．００２ | [9 empty] | ＜０．００２
| 四塩化炭素 |  |  | mg/L |  | ＜０．０００２ | [9 empty] | ＜０．０００２
| 1,2－ジクロロエタン |  |  | mg/L |  | ＜０．０００４ | [9 empty] | ＜０．０００４
| 1,1－ジクロロエチレン |  |  | mg/L |  | ＜０．０１ | [9 empty] | ＜０．０１
| シス－1,2－ジクロロエチレン |  |  | mg/L |  | ＜０．００４ | [9 empty] | ＜０．００４
| 1,1,1－トリクロロエタン |  |  | mg/L |  | ＜０．１ | [9 empty] | ＜０．１
| 1,1,2－トリクロロエタン |  |  | mg/L |  | ＜０．０００６ | [9 empty] | ＜０．０００６
| トリクロロエチレン |  |  | mg/L |  | ＜０．００２ | [9 empty] | ＜０．００２
| テトラクロロエチレン |  |  | mg/L |  | ＜０．０００５ | [9 empty] | ＜０．０００５
| 1,3－ジクロロプロペン |  |  | mg/L |  | ＜０．０００２ | [9 empty] | ＜０．０００２
| チウラム |  |  | mg/L | [5 empty] | ＜０．０００６ |  |  |  |  | ＜０．０００６
| シマジン |  |  | mg/L |  |  |  |  | ＜０．０００３ |  |  |  |  | ＜０．０００３
| チオベンカルブ |  |  | mg/L |  |  |  |  | ＜０．００２ |  |  |  |  | ＜０．００２
| ベンゼン |  |  | mg/L |  | ＜０．００１ | [9 empty] | ＜０．００１
| セレン |  |  | mg/L | [5 empty] | ＜０．００２ | [5 empty] | ＜０．００２
| 硝酸性窒素及び亜硝酸性窒素 |  |  | mg/L |  |  |  | ４．４ | [5 empty] | ７．０
| ふっ素 |  |  | mg/L |  |  |  | ０．１４ | [5 empty] | ０．０９
| ほう素 |  |  | mg/L | [5 empty] | ０．０２ | [5 empty] | ０．０３
| 1,4－ジオキサン |  |  | mg/L |  | ＜０．００５ | [9 empty] | ＜０．００５
41730 |  |  | 水質個表 確定値 | [13 empty] | 愛 知 県
測定地点コード |  | 水域区分 |  | 水域名 |  | 地点番号 | 測定地点名 |  |  | 地点統一番号 | 生活環境類型 | ＮＰ類型 | 水生生物類型 | 調査区分 | 調査機関 | 分析担当機関
６１１００３ |  | 豊川等 |  | 梅田川 |  | ０９２ | 御厩橋 |  |  | ０４０－０１ | Ｃハ |  | B イ | 年 間 | 豊橋市 | 豊橋市環境調査センタ－
[5 empty] | ２０１４年 | ２０１４年 |  | ２０１４年 | ２０１４年 | ２０１４年 | ２０１４年 | ２０１４年 | ２０１４年 | ２０１４年 | ２０１５年 | ２０１５年 | ２０１５年
項 目 |  |  |  | 単 位 | ４月 １６日 | ５月 ８日 |  | ６月 １１日 | ７月 ２日 | ８月 ８日 | ９月 ４日 | １０月 １日 | １１月 ７日 | １２月 ３日 | １月 ８日 | ２月 ４日 | ３月 １２日
一 般 項 目 | 採取時刻 |  |  |  | ９時 ５５分 | ９時 ５０分 |  | １０時 ０５分 | １０時 １５分 | ９時 ４５分 | ９時 ４０分 | ９時 ５０分 | １０時 ４０分 | ９時 ５５分 | １０時 １０分 | １０時 ２０分 | ９時 ４５分
| 天候 |  |  |  | 快晴 | 薄曇り |  | 曇り | 薄曇り | 曇り | 曇り | 薄曇り | 快晴 | 晴れ | 晴れ | 晴れ | 晴れ
| 気温 |  |  | ℃ | １９．０ | ２０．０ |  | ２１．２ | ３１．０ | ３３．５ | ２７．５ | ２７．５ | １８．２ | ６．２ | ４．９ | ６．７ | ８．８
| 水温 |  |  | ℃ | １７．０ | ２０．６ |  | ２０．０ | ２７．３ | ２６．１ | ２１．７ | ２３．７ | １４．０ | ８．０ | ３．８ | ７．８ | ８．６
| 透視度 |  |  | cm | ＞ ５０ | ＞ ５０ |  | ＞ ５０ | ＞ ５０ | ＞ ５０ | ＞ ５０ | ＞ ５０ | ＞ ５０ | ＞ ５０ | ＞ ５０ | ＞ ５０ | ＞ ５０
| 臭気 |  |  |  | 微川藻臭 | 無臭 |  | 無臭 | 無臭 | 無臭 | 無臭 | 無臭 | 無臭 | 無臭 | 無臭 | 無臭 | 無臭
| 採取位置 |  |  |  | 流心 | 流心 |  | 流心 | 流心 | 流心 | 流心 | 流心 | 流心 | 流心 | 流心 | 流心 | 流心
| 流況 |  |  |  | 通常 | 通常 |  | 通常 | 通常 | 通常 | 通常 | 通常 | 通常 | 通常 | 通常 | 通常 | 通常
| 流量 |  |  | m3/sec | ０．７３４ | １．１２９ |  | １．２２５ | ０．８５０ | １．１８５ |  | ０．８８９ |  |  | ０．９１１
| 外観 |  |  |  | 淡黄色 | 淡黄褐色 |  | 淡黄色 | 淡黄色 | 淡褐色 | 淡黄色 | 淡黄色 | 無色 | 淡灰緑色 | 淡黄色 | 淡褐色 | 淡黄色
| 採取水深 |  |  | ｍ
| 全水深 |  |  | ｍ | ０．４０ | ０．５０ |  | ０．４０ | ０．４０ | ０．３０ |  | ０．４０ |  |  | ０．４０
| 透明度 |  |  | ｍ
水色
| 満潮時刻 |  |  |  | ６時 １２分 | １２時 １９分 |  | ３時 ５５分 | ８時 １１分 | ３時 ０６分 | １４時 １７分 | １０時 ３２分 | ５時 ５９分 | １５時 １７分 | １３時 ４０分 | ６時 ３１分 | ８時 ５６分
| 干潮時刻 |  |  |  | １２時 ２９分 | ６時 ５９分 |  | １０時 ３１分 | １４時 ３０分 | ９時 ５３分 | ７時 １２分 | ３時 ４６分 | １１時 ４９分 | ９時 １９分 | ７時 ５１分 | １２時 １７分 | １５時 ３９分
生活環境項目 | ｐＨ |  |  |  | ８．０ | ７．７ |  | ７．７ | ８．１ | ７．７ | ７．６ | ７．７ | ７．７ | ７．４ | ７．４ | ７．５ | ７．５
| ＤＯ |  |  | mg/L | １１ | ９．４ |  | ９．２ | ９．６ | ８．４ | ８．３ | ９．３ | ９．７ | ９．９ | １０ | １０ | １０
| ＢＯＤ |  |  | mg/L | ３．０ | ２．６ |  | ３．３ | ２．２ | １．９ | １．６ | ２．４ | ２．２ | １．９ | ４．０ | １．９ | ４．２
| ＣＯＤ（酸性法） |  |  | mg/L | ７．０ | ５．７ |  | ６．７ | ７．７ | ７．８ | ６．０ | ６．５ | ５．４ | ５．６ | ６．９ | ５．７ | ６．５
| ＳＳ |  |  | mg/L | ３ | ７ |  | ６ | ５ | １５ | ５ | ５ | ３ | ３ | ６ | ４ | ４
| 大腸菌群数 |  |  | MPN/100mL
| ｎ－ヘキサン抽出物質 |  |  | mg/L |  |  |  |  | ＮＤ | [5 empty] | ＮＤ
| 全窒素 |  |  | mg/L | ９．０ | ６．７ |  | ５．９ | ５．９ | ６．０ | ４．８ | ７．７ | ８．５ | ８．３ | ９．１ | ９．５ | ７．７
| 全燐 |  |  | mg/L | ０．６２ | ０．５６ |  | ０．６５ | ０．６４ | ０．６９ | ０．５４ | ０．５５ | ０．４３ | ０．５２ | ０．４９ | ０．５５ | ０．５５
| 全亜鉛 |  |  | mg/L | ０．０１８ | ０．０２１ |  | ０．０３８ | ０．００４ | ０．００４ | ０．００６ | ０．０１５ | ０．０１８ | ０．０２５ | ０．０３１ | ０．０２３ | ０．０３５
| ノニルフェノール |  |  | mg/L |  | ＜０．００００６ |  |  |  | ＜０．００００６ |  |  | ＜０．００００６ |  |  | ０．０００１２
| ＬＡＳ |  |  | mg/L |  | ０．００６９ |  |  |  | ０．００２１ |  |  | ０．０１０ |  |  | ０．０３４
特殊項目 | フェノール類 |  |  | mg/L |  | ＜０．０１ | [6 empty] | ＜０．０１
| 銅 |  |  | mg/L |  | ＜０．０１ |  |  |  | ＜０．０１ |  |  | ＜０．０１ |  |  | ＜０．０１
| 鉄（溶解性） |  |  | mg/L
| マンガン（溶解性） |  |  | mg/L
| クロム |  |  | mg/L |  | ＜０．０１ | [6 empty] | ＜０．０１
そ の 他 の 項 目 | アンモニア性窒素 |  |  | mg/L | ０．９０ |  |  | ０．４９ |  | １．３ |  | ０．１７ |  | ０．３１ |  | １．５
| 亜硝酸性窒素 |  |  | mg/L | ０．３３ |  |  | ０．１６ |  | ０．２１ |  | ０．２５ |  | ０．２１ |  | ０．２６
| 硝酸性窒素 |  |  | mg/L | ６．４ |  |  | ４．５ |  | ３．８ |  | ５．７ |  | ６．７ |  | ６．９
| 有機性窒素 |  |  | mg/L | ０．７０ |  |  | １．０ |  | ０．０７ |  | ０．７４ |  | ０．３９ |  | ０．１６
| 溶存態窒素 |  |  | mg/L
| 懸濁態窒素 |  |  | mg/L
| オルトリン酸態燐 |  |  | mg/L | ０．４８ |  |  | ０．５１ |  | ０．５３ |  | ０．４７ |  | ０．４５ |  | ０．４３
| 電気伝導率 |  |  | mS/m | ４３ | ２８ |  | ３１ | ３３ | ３０ | ３３ | ３３ | ４１ | ３６ | ３２ | ３７ | ３７
| 塩化物イオン |  |  | mg/L | ３６ | ２９ |  | ２７ | ３１ | ３５ | ２６ | ３０ | ３０ | ３２ | ２８ | ３７ | ３２
塩分
| 陰イオン界面活性剤 |  |  | mg/L | ０．０４ |  |  | ０．０２ |  | ０．０２ |  | ０．０３ |  | ０．０２ |  | ０．０１
| クロロフィルａ |  |  | mg/m3
| フェオ色素 |  |  | mg/m3
| トリハロメタン生成能 |  |  | mg/L
| クロロホルム生成能 |  |  | mg/L
| ブロモジクロロメタン生成能 |  |  | mg/L
| ジブロモクロロメタン生成能 |  |  | mg/L
| ブロモホルム生成能 |  |  | mg/L
健 康 項 目 | カドミウム |  |  | mg/L |  | ＜０．０００５ |  |  |  | ＜０．０００５ |  |  | ＜０．０００５ |  |  | ＜０．０００５
| 全シアン |  |  | mg/L |  | ＮＤ |  |  |  | ＮＤ |  |  | ＮＤ |  |  | ＮＤ
| 鉛 |  |  | mg/L |  | ＜０．００５ |  |  |  | ＜０．００５ |  |  | ＜０．００５ |  |  | ＜０．００５
| 六価クロム |  |  | mg/L |  | ＜０．０１ |  |  |  | ＜０．０１ |  |  | ＜０．０１ |  |  | ＜０．０１
| 砒素 |  |  | mg/L |  | ＜０．００５ | [6 empty] | ＜０．００５
| 総水銀 |  |  | mg/L |  | ＜０．０００５ |  |  |  | ＜０．０００５ |  |  | ＜０．０００５ |  |  | ＜０．０００５
| アルキル水銀 |  |  | mg/L | [11 empty] | ＮＤ
| ＰＣＢ |  |  | mg/L | [8 empty] | ＮＤ
| ジクロロメタン |  |  | mg/L |  | ＜０．００２ | [9 empty] | ＜０．００２
| 四塩化炭素 |  |  | mg/L |  | ＜０．０００２ | [9 empty] | ＜０．０００２
| 1,2－ジクロロエタン |  |  | mg/L |  | ＜０．０００４ | [9 empty] | ＜０．０００４
| 1,1－ジクロロエチレン |  |  | mg/L |  | ＜０．０１ | [9 empty] | ＜０．０１
| シス－1,2－ジクロロエチレン |  |  | mg/L |  | ＜０．００４ | [9 empty] | ＜０．００４
| 1,1,1－トリクロロエタン |  |  | mg/L |  | ＜０．１ | [9 empty] | ＜０．１
| 1,1,2－トリクロロエタン |  |  | mg/L |  | ＜０．０００６ | [9 empty] | ＜０．０００６
| トリクロロエチレン |  |  | mg/L |  | ＜０．００２ | [9 empty] | ＜０．００２
| テトラクロロエチレン |  |  | mg/L |  | ＜０．０００５ | [9 empty] | ＜０．０００５
| 1,3－ジクロロプロペン |  |  | mg/L |  | ＜０．０００２ | [9 empty] | ＜０．０００２
| チウラム |  |  | mg/L | [5 empty] | ＜０．０００６ |  |  |  |  | ＜０．０００６
| シマジン |  |  | mg/L |  |  |  |  | ＜０．０００３ |  |  |  |  | ＜０．０００３
| チオベンカルブ |  |  | mg/L |  |  |  |  | ＜０．００２ |  |  |  |  | ＜０．００２
| ベンゼン |  |  | mg/L |  | ＜０．００１ | [9 empty] | ＜０．００１
| セレン |  |  | mg/L | [5 empty] | ＜０．００２ | [5 empty] | ＜０．００２
| 硝酸性窒素及び亜硝酸性窒素 |  |  | mg/L | ６．８ |  |  | ４．７ |  | ４．０ |  | ６．０ |  | ７．０ |  | ７．２
| ふっ素 |  |  | mg/L |  |  |  | ０．１３ | [5 empty] | ０．０９
| ほう素 |  |  | mg/L | [5 empty] | ０．０２ | [5 empty] | ０．０２
| 1,4－ジオキサン |  |  | mg/L |  | ＜０．００５ | [9 empty] | ＜０．００５
41730 |  |  | 水質個表 確定値 | [13 empty] | 愛 知 県
測定地点コード |  | 水域区分 |  | 水域名 |  | 地点番号 | 測定地点名 |  |  | 地点統一番号 | 生活環境類型 | ＮＰ類型 | 水生生物類型 | 調査区分 | 調査機関 | 分析担当機関
６１１００３ |  | 豊川等 |  | 梅田川 |  | ０９２ | 御厩橋 |  |  | ０４０－０１ | Ｃハ |  | B イ | 通 日 | 豊橋市 | 豊橋市環境調査センタ－
[5 empty] | ２０１４年 | ２０１４年 |  | ２０１４年 | ２０１４年 | ２０１４年 | ２０１４年 | ２０１４年 | ２０１４年 | ２０１４年 | ２０１４年 | ２０１４年 | ２０１４年
項 目 |  |  |  | 単 位 | １０月 ２７日 | １０月 ２７日 |  | １０月 ２７日 | １０月 ２７日 | １０月 ２７日 | １０月 ２７日 | １０月 ２７日 | １０月 ２７日 | １０月 ２８日 | １０月 ２８日 | １０月 ２８日 | １０月 ２８日
一 般 項 目 | 採取時刻 |  |  |  | ９時 ４０分 | １１時 ２５分 |  | １３時 ２５分 | １５時 ２５分 | １７時 ３５分 | １９時 ３５分 | ２１時 ４３分 | ２３時 ２５分 | １時 ２４分 | ３時 ２６分 | ５時 ２１分 | ７時 ３４分
| 天候 |  |  |  | 曇り | 曇り |  | 曇り | 晴れ | 晴れ | 晴れ | 晴れ | 晴れ | 晴れ | 晴れ | 晴れ | 晴れ
| 気温 |  |  | ℃ | ２０．０ | ２１．０ |  | ２２．５ | ２３．５ | １８．５ | １６．０ | １４．５ | １３．０ | １３．０ | １３．０ | １２．５ | １４．０
| 水温 |  |  | ℃ | １８．９ | ２０．３ |  | ２０．７ | ２１．２ | １９．６ | １７．６ | １５．０ | １４．７ | １４．０ | １３．８ | １３．０ | １３．２
| 透視度 |  |  | cm | ＞ ５０ | ＞ ５０ |  | ＞ ５０ | ＞ ５０ | ＞ ５０ | ＞ ５０ | ＞ ５０ | ＞ ５０ | ＞ ５０ | ＞ ５０ | ＞ ５０ | ＞ ５０
| 臭気 |  |  |  | 無臭 | 無臭 |  | 無臭 | 無臭 | 無臭 | 無臭 | 微川藻臭 | 無臭 | 無臭 | 無臭 | 無臭 | 無臭
| 採取位置 |  |  |  | 流心 | 流心 |  | 流心 | 流心 | 流心 | 流心 | 流心 | 流心 | 流心 | 流心 | 流心 | 流心
| 流況 |  |  |  | 通常 | 通常 |  | 通常 | 通常 | 通常 | 通常 | 通常 | 通常 | 通常 | 通常 | 通常 | 通常
| 流量 |  |  | m3/sec
| 外観 |  |  |  | 淡灰黄色 | 淡灰黄色 |  | 淡灰黄色 | 淡灰黄色 | 淡灰黄色 | 淡灰黄色 | 無色 | 無色 | 無色 | 無色 | 無色 | 無色
| 採取水深 |  |  | ｍ
| 全水深 |  |  | ｍ
| 透明度 |  |  | ｍ
水色
| 満潮時刻 |  |  |  | ７時 ４７分 | ７時 ４７分 |  | ７時 ４７分 | １９時 ２０分 | １９時 ２０分 | １９時 ２０分 | １９時 ２０分 | １９時 ２０分 | １９時 ２０分 | ８時 ２９分 | ８時 ２９分 | ８時 ２９分
| 干潮時刻 |  |  |  | １３時 ３０分 | １３時 ３０分 |  | １３時 ３０分 | １３時 ３０分 | １３時 ３０分 | １時 ５６分 | １時 ５６分 | １時 ５６分 | １時 ５６分 | １時 ５６分 | １時 ５６分 | １時 ５６分
生活環境項目 | ｐＨ |  |  |  | ７．９ | ７．５ |  | ７．７ | ７．７ | ７．７ | ７．１ | ７．２ | ７．２ | ７．２ | ７．３ | ７．２ | ７．３
| ＤＯ |  |  | mg/L | ８．９ | ９．１ |  | ９．０ | ９．０ | ７．７ | ７．５ | ６．１ | ６．２ | ６．７ | ７．２ | ７．５ | ７．０
| ＢＯＤ |  |  | mg/L | １．０ | １．０ |  | １．５ | １．５ | １．５ | １．６ | １．３ | １．１ | １．２ | １．５ | １．２ | １．２
| ＣＯＤ（酸性法） |  |  | mg/L | ５．８ | ６．３ |  | ７．３ | ５．９ | ６．２ | ６．１ | ５．６ | ５．５ | ５．６ | ５．３ | ５．０ | ５．４
| ＳＳ |  |  | mg/L | ５ | ５ |  | ７ | ５ | ３ | ４ | ４ | ３ | ４ | ３ | ２ | ３
| 大腸菌群数 |  |  | MPN/100mL
| ｎ－ヘキサン抽出物質 |  |  | mg/L
| 全窒素 |  |  | mg/L
| 全燐 |  |  | mg/L
| 全亜鉛 |  |  | mg/L
| ノニルフェノール |  |  | mg/L
| ＬＡＳ |  |  | mg/L
特殊項目 | フェノール類 |  |  | mg/L
| 銅 |  |  | mg/L
| 鉄（溶解性） |  |  | mg/L
| マンガン（溶解性） |  |  | mg/L
| クロム |  |  | mg/L
そ の 他 の 項 目 | アンモニア性窒素 |  |  | mg/L
| 亜硝酸性窒素 |  |  | mg/L
| 硝酸性窒素 |  |  | mg/L
| 有機性窒素 |  |  | mg/L
| 溶存態窒素 |  |  | mg/L
| 懸濁態窒素 |  |  | mg/L
| オルトリン酸態燐 |  |  | mg/L
| 電気伝導率 |  |  | mS/m | ３０ | ３２ |  | ３３ | ３７ | ３６ | ３９ | ３９ | ３８ | ５２ | ３７ | ５５ | ３８
| 塩化物イオン |  |  | mg/L
塩分
| 陰イオン界面活性剤 |  |  | mg/L
| クロロフィルａ |  |  | mg/m3
| フェオ色素 |  |  | mg/m3
| トリハロメタン生成能 |  |  | mg/L
| クロロホルム生成能 |  |  | mg/L
| ブロモジクロロメタン生成能 |  |  | mg/L
| ジブロモクロロメタン生成能 |  |  | mg/L
| ブロモホルム生成能 |  |  | mg/L
健 康 項 目 | カドミウム |  |  | mg/L
| 全シアン |  |  | mg/L
| 鉛 |  |  | mg/L
| 六価クロム |  |  | mg/L
| 砒素 |  |  | mg/L
| 総水銀 |  |  | mg/L
| アルキル水銀 |  |  | mg/L
| ＰＣＢ |  |  | mg/L
| ジクロロメタン |  |  | mg/L
| 四塩化炭素 |  |  | mg/L
| 1,2－ジクロロエタン |  |  | mg/L
| 1,1－ジクロロエチレン |  |  | mg/L
| シス－1,2－ジクロロエチレン |  |  | mg/L
| 1,1,1－トリクロロエタン |  |  | mg/L
| 1,1,2－トリクロロエタン |  |  | mg/L
| トリクロロエチレン |  |  | mg/L
| テトラクロロエチレン |  |  | mg/L
| 1,3－ジクロロプロペン |  |  | mg/L
| チウラム |  |  | mg/L
| シマジン |  |  | mg/L
| チオベンカルブ |  |  | mg/L
| ベンゼン |  |  | mg/L
| セレン |  |  | mg/L
| 硝酸性窒素及び亜硝酸性窒素 |  |  | mg/L
| ふっ素 |  |  | mg/L
| ほう素 |  |  | mg/L
| 1,4－ジオキサン |  |  | mg/L
41730 |  |  | 水質個表 確定値 | [13 empty] | 愛 知 県
測定地点コード |  | 水域区分 |  | 水域名 |  | 地点番号 | 測定地点名 |  |  | 地点統一番号 | 生活環境類型 | ＮＰ類型 | 水生生物類型 | 調査区分 | 調査機関 | 分析担当機関
６１１００３ |  | 豊川等 |  | 梅田川 |  | ０９２ | 御厩橋 |  |  | ０４０－０１ | Ｃハ |  | B イ | 通 日 | 豊橋市 | 豊橋市環境調査センタ－
２０１４年
項 目 |  |  |  | 単 位 | １０月 ２８日
一 般 項 目 | 採取時刻 |  |  |  | ９時 ３０分
| 天候 |  |  |  | 晴れ
| 気温 |  |  | ℃ | １５．５
| 水温 |  |  | ℃ | １３．８
| 透視度 |  |  | cm | ＞ ５０
| 臭気 |  |  |  | 無臭
| 採取位置 |  |  |  | 流心
| 流況 |  |  |  | 通常
| 流量 |  |  | m3/sec
| 外観 |  |  |  | 無色
| 採取水深 |  |  | ｍ
| 全水深 |  |  | ｍ
| 透明度 |  |  | ｍ
水色
| 満潮時刻 |  |  |  | ８時 ２９分
| 干潮時刻 |  |  |  | １４時 ０６分
生活環境項目 | ｐＨ |  |  |  | ７．４
| ＤＯ |  |  | mg/L | ７．２
| ＢＯＤ |  |  | mg/L | １．１
| ＣＯＤ（酸性法） |  |  | mg/L | ４．８
| ＳＳ |  |  | mg/L | ２
| 大腸菌群数 |  |  | MPN/100mL
| ｎ－ヘキサン抽出物質 |  |  | mg/L
| 全窒素 |  |  | mg/L
| 全燐 |  |  | mg/L
| 全亜鉛 |  |  | mg/L
| ノニルフェノール |  |  | mg/L
| ＬＡＳ |  |  | mg/L
特殊項目 | フェノール類 |  |  | mg/L
| 銅 |  |  | mg/L
| 鉄（溶解性） |  |  | mg/L
| マンガン（溶解性） |  |  | mg/L
| クロム |  |  | mg/L
そ の 他 の 項 目 | アンモニア性窒素 |  |  | mg/L
| 亜硝酸性窒素 |  |  | mg/L
| 硝酸性窒素 |  |  | mg/L
| 有機性窒素 |  |  | mg/L
| 溶存態窒素 |  |  | mg/L
| 懸濁態窒素 |  |  | mg/L
| オルトリン酸態燐 |  |  | mg/L
| 電気伝導率 |  |  | mS/m | ５１
| 塩化物イオン |  |  | mg/L
塩分
| 陰イオン界面活性剤 |  |  | mg/L
| クロロフィルａ |  |  | mg/m3
| フェオ色素 |  |  | mg/m3
| トリハロメタン生成能 |  |  | mg/L
| クロロホルム生成能 |  |  | mg/L
| ブロモジクロロメタン生成能 |  |  | mg/L
| ジブロモクロロメタン生成能 |  |  | mg/L
| ブロモホルム生成能 |  |  | mg/L
健 康 項 目 | カドミウム |  |  | mg/L
| 全シアン |  |  | mg/L
| 鉛 |  |  | mg/L
| 六価クロム |  |  | mg/L
| 砒素 |  |  | mg/L
| 総水銀 |  |  | mg/L
| アルキル水銀 |  |  | mg/L
| ＰＣＢ |  |  | mg/L
| ジクロロメタン |  |  | mg/L
| 四塩化炭素 |  |  | mg/L
| 1,2－ジクロロエタン |  |  | mg/L
| 1,1－ジクロロエチレン |  |  | mg/L
| シス－1,2－ジクロロエチレン |  |  | mg/L
| 1,1,1－トリクロロエタン |  |  | mg/L
| 1,1,2－トリクロロエタン |  |  | mg/L
| トリクロロエチレン |  |  | mg/L
| テトラクロロエチレン |  |  | mg/L
| 1,3－ジクロロプロペン |  |  | mg/L
| チウラム |  |  | mg/L
| シマジン |  |  | mg/L
| チオベンカルブ |  |  | mg/L
| ベンゼン |  |  | mg/L
| セレン |  |  | mg/L
| 硝酸性窒素及び亜硝酸性窒素 |  |  | mg/L
| ふっ素 |  |  | mg/L
| ほう素 |  |  | mg/L
| 1,4－ジオキサン |  |  | mg/L
41730 |  |  | 水質個表 確定値 | [13 empty] | 愛 知 県
測定地点コード |  | 水域区分 |  | 水域名 |  | 地点番号 | 測定地点名 |  |  | 地点統一番号 | 生活環境類型 | ＮＰ類型 | 水生生物類型 | 調査区分 | 調査機関 | 分析担当機関
６１１００４ |  | 豊川等 |  | 梅田川 |  | ０９３ | 植田橋 |  |  | ０４０－５２ | Ｃハ |  | B イ | 年 間 | 豊橋市 | 豊橋市環境調査センタ－
[5 empty] | ２０１４年 | ２０１４年 |  | ２０１４年 | ２０１４年 | ２０１４年 | ２０１４年 | ２０１４年 | ２０１４年 | ２０１４年 | ２０１５年 | ２０１５年 | ２０１５年
項 目 |  |  |  | 単 位 | ４月 １６日 | ５月 ８日 |  | ６月 １１日 | ７月 ２日 | ８月 ８日 | ９月 ４日 | １０月 １日 | １１月 ７日 | １２月 ３日 | １月 ８日 | ２月 ４日 | ３月 １２日
一 般 項 目 | 採取時刻 |  |  |  | ９時 ２２分 | ９時 ３３分 |  | ９時 ３１分 | ９時 ３６分 | ９時 ３５分 | ９時 ４５分 | ９時 ２２分 | ９時 ４０分 | ９時 ４０分 | ９時 ３０分 | ９時 ２７分 | ９時 ２５分
| 天候 |  |  |  | 薄曇り | 晴れ |  | 雨 | 晴れ | 曇り | 曇り | 晴れ | 晴れ | 晴れ | 快晴 | 晴れ | 晴れ
| 気温 |  |  | ℃ | １８．２ | ２３．３ |  | ２２．０ | ２８．６ | ３４．４ | ２６．９ | ２９．５ | １７．０ | ５．６ | ５．３ | ５．０ | ７．２
| 水温 |  |  | ℃ | １６．２ | １６．１ |  | ２２．８ | ２３．３ | ３０．０ | ２４．２ | ２１．８ | １６．２ | ４．５ | ６．０ | ６．３ | ６．８
| 透視度 |  |  | cm | ３６ | ＞ ５０ |  | ＞ ５０ | ＞ ５０ | ３４ | ３２ | ４２ | ３９ | ２２ | １１ | ３４ | ２６
| 臭気 |  |  |  | 無臭 | 無臭 |  | 無臭 | 無臭 | 無臭 | 無臭 | 無臭 | 無臭 | 無臭 | 無臭 | 無臭 | 無臭
| 採取位置 |  |  |  | 流心 | 流心 |  | 流心 | 流心 | 流心 | 流心 | 流心 | 流心 | 流心 | 流心 | 流心 | 流心
| 流況 |  |  |  | 通常 | 通常 |  | 通常 | 通常 | 通常 | 通常 | 通常 | 通常 | 通常 | 通常 | 通常 | 通常
| 流量 |  |  | m3/sec
| 外観 |  |  |  | 淡褐色 | 淡褐色 |  | 淡褐色 | 淡黄色 | 淡黄褐色 | 淡褐色 | 淡灰黄色 | 淡灰茶色 | 中灰色 | 中黄褐色 | 淡褐色 | 中茶色
| 採取水深 |  |  | ｍ
| 全水深 |  |  | ｍ | １．５０ | １．５０ |  | ０．７０ | １．９０ | ０．５０
| 透明度 |  |  | ｍ
水色
| 満潮時刻 |  |  |  | ６時 １２分 | １２時 １９分 |  | ３時 ５５分 | ８時 １１分 | ３時 ０６分 | １４時 １７分 | １０時 ３２分 | ５時 ５９分 | １５時 １７分 | １３時 ４０分 | ６時 ３１分 | ８時 ５６分
| 干潮時刻 |  |  |  | １２時 ２９分 | ６時 ５９分 |  | １０時 ３１分 | １４時 ３０分 | ９時 ５３分 | ７時 １２分 | ３時 ４６分 | １１時 ４９分 | ９時 １９分 | ７時 ５１分 | １２時 １７分 | １５時 ３９分
生活環境項目 | ｐＨ |  |  |  | ７．９ | ７．４ |  | ７．３ | ７．５ | ７．２ | ７．５ | ７．６ | ７．５ | ７．５ | ７．６ | ７．４ | ８．０
| ＤＯ |  |  | mg/L | １０ | ５．８ |  | ５．７ | ４．９ | ４．７ | ４．３ | ６．２ | ７．２ | １０ | １０ | ９．１ | １０
| ＢＯＤ |  |  | mg/L | ５．５ | ２．１ |  | ２．４ | １．１ | ４．３ | ２．５ | ３．４ | １．０ | １．５ | ３．５ | １．５ | ５．０
| ＣＯＤ（酸性法） |  |  | mg/L | １０ | ４．８ |  | ７．４ | ６．４ | ８．０ | ６．５ | ７．３ | ５．４ | ８．０ | ８．０ | ５．７ | ９．３
| ＳＳ |  |  | mg/L | １２ | ７ |  | １０ | ３ | ２２ | ２１ | ９ | １０ | １９ | ２５ | １０ | ２０
| 大腸菌群数 |  |  | MPN/100mL
| ｎ－ヘキサン抽出物質 |  |  | mg/L
| 全窒素 |  |  | mg/L | ５．４ | ４．４ |  | ２．７ | ４．２ | ２．２ | ２．５ | ２．８ | ７．８ | ６．５ | ８．２ | １０ | ５．５
| 全燐 |  |  | mg/L | ０．５４ | ０．４３ |  | ０．４１ | ０．５６ | ０．６９ | ０．４４ | ０．４８ | ０．４４ | ０．５７ | ０．６８ | ０．５２ | ０．４５
| 全亜鉛 |  |  | mg/L |  | ０．０３２ |  |  |  | ０．００９ |  |  | ０．０２４ |  |  | ０．０１９
| ノニルフェノール |  |  | mg/L | [5 empty] | ＜０．００００６
| ＬＡＳ |  |  | mg/L | [5 empty] | ０．００３８
特殊項目 | フェノール類 |  |  | mg/L
| 銅 |  |  | mg/L |  | ＜０．０１ |  |  |  | ＜０．０１ |  |  | ＜０．０１ |  |  | ＜０．０１
| 鉄（溶解性） |  |  | mg/L
| マンガン（溶解性） |  |  | mg/L
| クロム |  |  | mg/L
そ の 他 の 項 目 | アンモニア性窒素 |  |  | mg/L
| 亜硝酸性窒素 |  |  | mg/L |  |  |  | ０．０７ | [5 empty] | ０．１７
| 硝酸性窒素 |  |  | mg/L |  |  |  | ２．１ | [5 empty] | ５．８
| 有機性窒素 |  |  | mg/L
| 溶存態窒素 |  |  | mg/L
| 懸濁態窒素 |  |  | mg/L
| オルトリン酸態燐 |  |  | mg/L
| 電気伝導率 |  |  | mS/m | １３００ | １５００ |  | ２７００ | ７３０ | １５００ | ２７００ | １８００ | ５９０ | １００ | ４３０ | １４０ | １５００
| 塩化物イオン |  |  | mg/L | ５８００ | ６３００ |  | １１０００ | ２８００ | ６４００ | １１０００ | ７３００ | ２０００ | ２６０ | １５００ | ４４０ | ６３００
塩分
| 陰イオン界面活性剤 |  |  | mg/L
| クロロフィルａ |  |  | mg/m3
| フェオ色素 |  |  | mg/m3
| トリハロメタン生成能 |  |  | mg/L
| クロロホルム生成能 |  |  | mg/L
| ブロモジクロロメタン生成能 |  |  | mg/L
| ジブロモクロロメタン生成能 |  |  | mg/L
| ブロモホルム生成能 |  |  | mg/L
健 康 項 目 | カドミウム |  |  | mg/L |  | ＜０．０００５ | [6 empty] | ＜０．０００５
| 全シアン |  |  | mg/L |  | ＮＤ | [6 empty] | ＮＤ
| 鉛 |  |  | mg/L |  | ＜０．００５ | [6 empty] | ＜０．００５
| 六価クロム |  |  | mg/L |  | ＜０．０１ | [6 empty] | ＜０．０１
| 砒素 |  |  | mg/L |  | ＜０．００５ | [6 empty] | ＜０．００５
| 総水銀 |  |  | mg/L |  | ＜０．０００５ | [6 empty] | ＜０．０００５
| アルキル水銀 |  |  | mg/L
| ＰＣＢ |  |  | mg/L
| ジクロロメタン |  |  | mg/L |  | ＜０．００２ | [9 empty] | ＜０．００２
| 四塩化炭素 |  |  | mg/L |  | ＜０．０００２ | [9 empty] | ＜０．０００２
| 1,2－ジクロロエタン |  |  | mg/L |  | ＜０．０００４ | [9 empty] | ＜０．０００４
| 1,1－ジクロロエチレン |  |  | mg/L |  | ＜０．０１ | [9 empty] | ＜０．０１
| シス－1,2－ジクロロエチレン |  |  | mg/L |  | ＜０．００４ | [9 empty] | ＜０．００４
| 1,1,1－トリクロロエタン |  |  | mg/L |  | ＜０．１ | [9 empty] | ＜０．１
| 1,1,2－トリクロロエタン |  |  | mg/L |  | ＜０．０００６ | [9 empty] | ＜０．０００６
| トリクロロエチレン |  |  | mg/L |  | ＜０．００２ | [9 empty] | ＜０．００２
| テトラクロロエチレン |  |  | mg/L |  | ＜０．０００５ | [9 empty] | ＜０．０００５
| 1,3－ジクロロプロペン |  |  | mg/L |  | ＜０．０００２ | [9 empty] | ＜０．０００２
| チウラム |  |  | mg/L | [5 empty] | ＜０．０００６ |  |  |  |  | ＜０．０００６
| シマジン |  |  | mg/L |  |  |  |  | ＜０．０００３ |  |  |  |  | ＜０．０００３
| チオベンカルブ |  |  | mg/L |  |  |  |  | ＜０．００２ |  |  |  |  | ＜０．００２
| ベンゼン |  |  | mg/L |  | ＜０．００１ | [9 empty] | ＜０．００１
| セレン |  |  | mg/L | [5 empty] | ＜０．００２ | [5 empty] | ＜０．００２
| 硝酸性窒素及び亜硝酸性窒素 |  |  | mg/L |  |  |  | ２．２ | [5 empty] | ６．０
| ふっ素 |  |  | mg/L | [9 empty] | ０．１４
| ほう素 |  |  | mg/L
| 1,4－ジオキサン |  |  | mg/L |  | ＜０．００５ | [9 empty] | ＜０．００５
41730 |  |  | 水質個表 確定値 | [13 empty] | 愛 知 県
測定地点コード |  | 水域区分 |  | 水域名 |  | 地点番号 | 測定地点名 |  |  | 地点統一番号 | 生活環境類型 | ＮＰ類型 | 水生生物類型 | 調査区分 | 調査機関 | 分析担当機関
６１５００１ |  | 豊川等 |  | 浜田川 |  | ０９４ | 佐久良橋 |  |  | ２１９－０１ |  |  |  | 年 間 | 豊橋市 | 豊橋市環境調査センタ－
[5 empty] | ２０１４年 | ２０１４年 |  | ２０１４年 | ２０１４年 | ２０１４年 | ２０１４年 | ２０１４年 | ２０１４年 | ２０１４年 | ２０１５年 | ２０１５年 | ２０１５年
項 目 |  |  |  | 単 位 | ４月 １６日 | ５月 ８日 |  | ６月 １１日 | ７月 ２日 | ８月 ８日 | ９月 ４日 | １０月 １日 | １１月 ７日 | １２月 ３日 | １月 ８日 | ２月 ４日 | ３月 １２日
一 般 項 目 | 採取時刻 |  |  |  | １０時 ２０分 | １０時 １０分 |  | １０時 ２３分 | １０時 ３５分 | １０時 ００分 | １０時 ００分 | ９時 ３０分 | １０時 ５５分 | ９時 ４０分 | １０時 ４０分 | １０時 ３５分 | ９時 ５０分
| 天候 |  |  |  | 快晴 | 薄曇り |  | 雨 | 薄曇り | 曇り | 曇り | 薄曇り | 快晴 | 晴れ | 晴れ | 晴れ | 晴れ
| 気温 |  |  | ℃ | ２２．３ | ２０．０ |  | １９．５ | ３０．０ | ３３．７ | ２６．５ | ２４．５ | １９．０ | ７．９ | ６．５ | ７．５ | ８．０
| 水温 |  |  | ℃ | １７．３ | ２０．６ |  | １９．５ | ２５．１ | ２７．０ | ２１．０ | ２２．８ | １３．７ | ８．２ | ４．０ | ８．４ | ７．０
| 透視度 |  |  | cm | ＞ ５０ | ＞ ５０ |  | ＞ ５０ | ＞ ５０ | ＞ ５０ | ＞ ５０ | ＞ ５０ | ＞ ５０ | ＞ ５０ | ＞ ５０ | ＞ ５０ | ＞ ５０
| 臭気 |  |  |  | 微川藻臭 | 無臭 |  | 無臭 | 無臭 | 無臭 | 無臭 | 無臭 | 無臭 | 無臭 | 無臭 | 無臭 | 無臭
| 採取位置 |  |  |  | 流心 | 流心 |  | 流心 | 流心 | 流心 | 流心 | 流心 | 流心 | 流心 | 流心 | 流心 | 流心
| 流況 |  |  |  | 通常 | 通常 |  | 通常 | 通常 | 通常 | 通常 | 通常 | 通常 | 通常 | 通常 | 通常 | 通常
| 流量 |  |  | m3/sec | ０．２０４ | ０．２９８ |  | ０．５０６ | ０．４６９ | ０．５１６ |  | ０．３２８ |  |  | ０．４４５
| 外観 |  |  |  | 淡茶色 | 淡灰黄色 |  | 淡黄色 | 淡黄褐色 | 淡褐色 | 淡黄色 | 淡黄色 | 淡黄色 | 淡灰緑色 | 淡灰色 | 淡褐色 | 無色
| 採取水深 |  |  | ｍ
| 全水深 |  |  | ｍ | ０．３０ | ０．３０ |  | ０．４０ | ０．３０ | ０．３０ |  | ０．３０ |  |  | ０．３０
| 透明度 |  |  | ｍ
水色
| 満潮時刻 |  |  |  | ６時 １２分 | １２時 １９分 |  | ３時 ５５分 | ８時 １１分 | １６時 ３７分 | １４時 １７分 | １０時 ３２分 | ５時 ５９分 | １５時 １７分 | １３時 ４０分 | ６時 ３１分 | ８時 ５６分
| 干潮時刻 |  |  |  | １２時 ２９分 | ６時 ５９分 |  | １０時 ３１分 | １４時 ３０分 | ９時 ５３分 | ７時 １２分 | ３時 ４６分 | １１時 ４９分 | ９時 １９分 | ７時 ５１分 | １２時 １７分 | １５時 ３９分
生活環境項目 | ｐＨ |  |  |  | ７．９ | ７．６ |  | ７．６ | ７．８ | ７．７ | ７．８ | ７．９ | ７．５ | ７．３ | ７．４ | ７．２ | ７．６
| ＤＯ |  |  | mg/L | １４ | １０ |  | １０ | １２ | ８．４ | ８．３ | １０ | ９．６ | １０ | １１ | １１ | １２
| ＢＯＤ |  |  | mg/L | ３．５ | ２．５ |  | ２．８ | ０．９ | １．３ | １．１ | ２．７ | １．０ | ＜０．５ | ３．６ | １．０ | ３．０
| ＣＯＤ（酸性法） |  |  | mg/L | １０ | ６．３ |  | ７．４ | ７．２ | ７．３ | ６．１ | ６．２ | ５．５ | ５．８ | ６．３ | ５．１ | ５．９
| ＳＳ |  |  | mg/L | １０ | ２４ |  | ３ | ６ | ３ | ３ | ７ | ５ | ２ | ４ | ３ | ３
| 大腸菌群数 |  |  | MPN/100mL
| ｎ－ヘキサン抽出物質 |  |  | mg/L
| 全窒素 |  |  | mg/L | １１ | ９．９ |  | ７．１ | ６．１ | ４．５ | ５．８ | ９．１ | ５．５ | １２ | １２ | １０ | １１
| 全燐 |  |  | mg/L | ０．９７ | ０．６６ |  | ０．６６ | ０．６９ | ０．６３ | ０．６０ | ０．５４ | ０．５４ | ０．５７ | ０．６２ | ０．５１ | ０．４８
| 全亜鉛 |  |  | mg/L |  | ０．０１０ |  |  |  | ０．００２ |  |  | ０．００５ |  |  | ０．０１３
| ノニルフェノール |  |  | mg/L
| ＬＡＳ |  |  | mg/L
特殊項目 | フェノール類 |  |  | mg/L
| 銅 |  |  | mg/L |  | ＜０．０１ |  |  |  | ＜０．０１ |  |  | ＜０．０１ |  |  | ＜０．０１
| 鉄（溶解性） |  |  | mg/L
| マンガン（溶解性） |  |  | mg/L
| クロム |  |  | mg/L
そ の 他 の 項 目 | アンモニア性窒素 |  |  | mg/L
| 亜硝酸性窒素 |  |  | mg/L | ０．６５ |  |  | ０．４６ |  | ０．１８ |  | ０．３８ |  | ０．３０ |  | ０．１８
| 硝酸性窒素 |  |  | mg/L | ８．７ |  |  | ５．０ |  | ３．９ |  | ７．７ |  | ９．８ |  | ９．８
| 有機性窒素 |  |  | mg/L
| 溶存態窒素 |  |  | mg/L
| 懸濁態窒素 |  |  | mg/L
| オルトリン酸態燐 |  |  | mg/L
| 電気伝導率 |  |  | mS/m | ５０ | ３５ |  | ３０ | ３５ | ２８ | ２７ | ３９ | ４５ | ４４ | ４２ | ４６ | ３８
| 塩化物イオン |  |  | mg/L | ６６ | ３１ |  | ３７ | ３９ | ３２ | ２７ | ４５ | ５０ | ４９ | ４９ | ６０ | ３７
塩分
| 陰イオン界面活性剤 |  |  | mg/L | ０．０３ |  |  | ０．０１ |  | ０．０２ |  | ０．０２ |  | ０．０２ |  | ＜０．０１
| クロロフィルａ |  |  | mg/m3
| フェオ色素 |  |  | mg/m3
| トリハロメタン生成能 |  |  | mg/L
| クロロホルム生成能 |  |  | mg/L
| ブロモジクロロメタン生成能 |  |  | mg/L
| ジブロモクロロメタン生成能 |  |  | mg/L
| ブロモホルム生成能 |  |  | mg/L
健 康 項 目 | カドミウム |  |  | mg/L |  | ＜０．０００５ | [6 empty] | ＜０．０００５
| 全シアン |  |  | mg/L |  | ＮＤ | [6 empty] | ＮＤ
| 鉛 |  |  | mg/L |  | ＜０．００５ | [6 empty] | ＜０．００５
| 六価クロム |  |  | mg/L |  | ＜０．０１ | [6 empty] | ＜０．０１
| 砒素 |  |  | mg/L |  | ＜０．００５ | [6 empty] | ＜０．００５
| 総水銀 |  |  | mg/L |  | ＜０．０００５ | [6 empty] | ＜０．０００５
| アルキル水銀 |  |  | mg/L
| ＰＣＢ |  |  | mg/L | [8 empty] | ＮＤ
| ジクロロメタン |  |  | mg/L |  | ＜０．００２ | [9 empty] | ＜０．００２
| 四塩化炭素 |  |  | mg/L |  | ＜０．０００２ | [9 empty] | ＜０．０００２
| 1,2－ジクロロエタン |  |  | mg/L |  | ＜０．０００４ | [9 empty] | ＜０．０００４
| 1,1－ジクロロエチレン |  |  | mg/L |  | ＜０．０１ | [9 empty] | ＜０．０１
| シス－1,2－ジクロロエチレン |  |  | mg/L |  | ＜０．００４ | [9 empty] | ＜０．００４
| 1,1,1－トリクロロエタン |  |  | mg/L |  | ＜０．１ | [9 empty] | ＜０．１
| 1,1,2－トリクロロエタン |  |  | mg/L |  | ＜０．０００６ | [9 empty] | ＜０．０００６
| トリクロロエチレン |  |  | mg/L |  | ＜０．００２ | [9 empty] | ＜０．００２
| テトラクロロエチレン |  |  | mg/L |  | ＜０．０００５ | [9 empty] | ＜０．０００５
| 1,3－ジクロロプロペン |  |  | mg/L |  | ＜０．０００２ | [9 empty] | ＜０．０００２
| チウラム |  |  | mg/L | [5 empty] | ＜０．０００６ |  |  |  |  | ＜０．０００６
| シマジン |  |  | mg/L |  |  |  |  | ＜０．０００３ |  |  |  |  | ＜０．０００３
| チオベンカルブ |  |  | mg/L |  |  |  |  | ＜０．００２ |  |  |  |  | ＜０．００２
| ベンゼン |  |  | mg/L |  | ＜０．００１ | [9 empty] | ＜０．００１
| セレン |  |  | mg/L | [5 empty] | ＜０．００２ | [5 empty] | ＜０．００２
| 硝酸性窒素及び亜硝酸性窒素 |  |  | mg/L | ９．３ |  |  | ５．４ |  | ４．１ |  | ８．１ |  | １０ |  | １０
| ふっ素 |  |  | mg/L |  |  |  | ０．１３ | [5 empty] | ０．１１
| ほう素 |  |  | mg/L | [5 empty] | ０．０２ | [5 empty] | ０．０２
| 1,4－ジオキサン |  |  | mg/L |  | ＜０．００５ | [9 empty] | ＜０．００５
41730 |  |  | 水質個表 確定値 | [13 empty] | 愛 知 県
測定地点コード |  | 水域区分 |  | 水域名 |  | 地点番号 | 測定地点名 |  |  | 地点統一番号 | 生活環境類型 | ＮＰ類型 | 水生生物類型 | 調査区分 | 調査機関 | 分析担当機関
６１２００１ |  | 豊川等 |  | 汐川 |  | ０９５ | 船倉橋 |  |  | ０４３－０１ | Ｅハ |  | B イ | 年 間 | 愛知県 | 環境調査センタ－ 東三河支所
[5 empty] | ２０１４年 | ２０１４年 |  | ２０１４年 | ２０１４年 | ２０１４年 | ２０１４年 | ２０１４年 | ２０１４年 | ２０１４年 | ２０１５年 | ２０１５年 | ２０１５年
項 目 |  |  |  | 単 位 | ４月 ３日 | ５月 １５日 |  | ６月 １２日 | ７月 １７日 | ８月 ７日 | ９月 １２日 | １０月 ９日 | １１月 ６日 | １２月 ４日 | １月 ８日 | ２月 ５日 | ３月 ５日
一 般 項 目 | 採取時刻 |  |  |  | １３時 ３６分 | １１時 ４５分 |  | １１時 ４１分 | １４時 ４５分 | ９時 ２５分 | １３時 １５分 | １１時 ４３分 | １１時 ００分 | １０時 ３２分 | １３時 １９分 | １１時 １５分 | １１時 ３９分
| 天候 |  |  |  | 薄曇り | 曇り |  | 曇り | 薄曇り | 晴れ | 晴れ | 雨 | 晴れ | 雨 | 晴れ | 晴れ | 快晴
| 気温 |  |  | ℃ | ２１．５ | ２２．０ |  | ３１．５ | ３５．２ | ３１．８ | ２９．２ | ２２．６ | ２３．１ | ９．０ | ８．５ | ７．９ | ９．８
| 水温 |  |  | ℃ | ２１．２ | １９．５ |  | ２７．０ | ３１．０ | ２８．８ | ２５．０ | ２０．７ | １８．５ | １０．４ | １２．５ | ８．３ | １０．４
| 透視度 |  |  | cm | １７ | １９ |  | １３ | １０ | １８ | １１ | ２４ | １８ | ３３ | １７ | ２６ | ９
| 臭気 |  |  |  | 微海藻臭 | その他 |  | 無臭 | 微下水臭 | 無臭 | 微土臭 | 無臭 | 無臭 | 微し尿・ふん尿臭 | 微し尿・ふん尿臭 | 無臭 | 無臭
| 採取位置 |  |  |  | 流心 | 流心 |  | 流心 | 流心 | 流心 | 流心 | 流心 | 流心 | 流心 | 流心 | 流心 | 流心
| 流況 |  |  |  | 通常 | 通常 |  | 通常 | 通常 | 通常 | 通常 | 通常 | 通常 | 通常 | 通常 | 通常 | 通常
| 流量 |  |  | m3/sec |  | ２．３１３ |  |  |  | ０．７５７ |  |  | １．０６４ |  |  | １．０７６
| 外観 |  |  |  | 中黄色 | 中黄褐色 |  | 中黄色 | 淡黄褐色 | 淡黄褐色 | 中黄褐色 | 淡黄褐色 | 淡黄褐色 | 中黄色 | 中黄色 | 淡黄褐色 | 中黄色
| 採取水深 |  |  | ｍ
| 全水深 |  |  | ｍ
| 透明度 |  |  | ｍ
水色
| 満潮時刻 |  |  |  | ７時 ３１分 | ５時 ４３分 |  | ４時 ３８分 | ８時 ５８分 | １５時 ４５分 | ７時 ４３分 | ６時 ０８分 | １７時 ０６分 | １６時 ００分 | ８時 ０９分 | ７時 ３７分 | ６時 ３６分
| 干潮時刻 |  |  |  | １３時 ５２分 | １２時 １０分 |  | １１時 １４分 | １５時 １３分 | ８時 ５５分 | １３時 ４３分 | １２時 ０８分 | １１時 １０分 | １０時 １０分 | １３時 ４６分 | １２時 ５４分 | １２時 ３０分
生活環境項目 | ｐＨ |  |  |  | ７．６ | ７．０ |  | ７．３ | ７．３ | ７．０ | ７．２ | ７．０ | ７．０ | ７．１ | ７．１ | ６．９ | ６．９
| ＤＯ |  |  | mg/L | １０ | ７．５ |  | ６．９ | ６．１ | ５．３ | ６．５ | ６．８ | ５．８ | ８．２ | １０ | １０ | １０
| ＢＯＤ |  |  | mg/L | ２．６ | ３．９ |  | ３．４ | ４．３ | ４．３ | ２．０ | １．０ | １．９ | ４．６ | ４．３ | ４．７ | ５．０
| ＣＯＤ（酸性法） |  |  | mg/L | ９．６ | １０ |  | １０ | １３ | １０ | １０ | ５．７ | ８．０ | ７．８ | ７．７ | １０ | ９．７
| ＳＳ |  |  | mg/L | ４６ | ３３ |  | ４８ | ７３ | ４９ | ６０ | ２０ | ３０ | １０ | ２０ | １５ | ５６
| 大腸菌群数 |  |  | MPN/100mL
| ｎ－ヘキサン抽出物質 |  |  | mg/L |  |  |  | ＮＤ | [5 empty] | ＮＤ
| 全窒素 |  |  | mg/L | １０ | ６．３ |  | ９．８ | １２ | ６．６ | ９．８ | １１ | １１ | １３ | １３ | １６ | １０
| 全燐 |  |  | mg/L | ０．９６ | １．１ |  | １．３ | １．６ | １．４ | １．３ | １．１ | ０．９９ | １．１ | ０．８３ | １．１ | ０．９９
| 全亜鉛 |  |  | mg/L | ０．０１８ | ０．０１８ |  | ０．０２３ | ０．０３８ | ０．０２０ | ０．０２４ | ０．０１４ | ０．０２２ | ０．０１１ | ０．０２４ | ０．０４９ | ０．０２８
| ノニルフェノール |  |  | mg/L | ＜０．００００６ | ＜０．００００６ |  | ＜０．００００６ | ＜０．００００６ | ＜０．００００６ | ＜０．００００６ | ＜０．００００６ | ＜０．００００６ | ＜０．００００６ | ＜０．００００６ | ０．００００７ | ＜０．００００６
| ＬＡＳ |  |  | mg/L | ０．００１７ | ０．００１８ |  | ０．００２５ | ０．００１３ | ０．０００７ | ０．００１１ | ０．００１２ | ０．００２５ | ０．００３３ | ０．００９６ | ０．００７３ | ０．０１１
特殊項目 | フェノール類 |  |  | mg/L |  |  |  | ＜０．０１ |  |  |  | ＜０．０１
| 銅 |  |  | mg/L |  | ＜０．０１ |  |  |  | ＜０．０１ |  |  | ＜０．０１ |  |  | ＜０．０１
| 鉄（溶解性） |  |  | mg/L
| マンガン（溶解性） |  |  | mg/L
| クロム |  |  | mg/L
そ の 他 の 項 目 | アンモニア性窒素 |  |  | mg/L |  |  |  | １．０ |  |  | ０．６９ |  |  | ３．９ |  |  | １．５
| 亜硝酸性窒素 |  |  | mg/L |  |  |  | ０．３３ |  |  | ０．３２ |  |  | ０．３８ |  |  | ０．２９
| 硝酸性窒素 |  |  | mg/L |  |  |  | ５．８ |  |  | ７．６ |  |  | ８．９ |  |  | ７．３
| 有機性窒素 |  |  | mg/L |  |  |  | １．８ |  |  | １．０ |  |  | １．０ |  |  | １．７
| 溶存態窒素 |  |  | mg/L
| 懸濁態窒素 |  |  | mg/L
| オルトリン酸態燐 |  |  | mg/L |  |  |  | ０．２１ |  |  | ０．４９ |  |  | ０．６９ |  |  | ０．３８
| 電気伝導率 |  |  | mS/m | ４６０ | １３０ |  | ２１０ | ３１０ | ２５０ | ７２０ | ５８０ | １０００ | ４５０ | ６４０ | ２２０ | １９０
| 塩化物イオン |  |  | mg/L | １３００ | ３２０ |  | ５７０ | ８５０ | ７４０ | ２２００ | １６００ | ３３００ | １２００ | ２４００ | ９５０ | ５２０
塩分
| 陰イオン界面活性剤 |  |  | mg/L | ０．０３ |  |  | ＜０．０１ |  | ０．０２ |  | ０．０２ |  | ０．０３ |  | ０．０４
| クロロフィルａ |  |  | mg/m3
| フェオ色素 |  |  | mg/m3
| トリハロメタン生成能 |  |  | mg/L
| クロロホルム生成能 |  |  | mg/L
| ブロモジクロロメタン生成能 |  |  | mg/L
| ジブロモクロロメタン生成能 |  |  | mg/L
| ブロモホルム生成能 |  |  | mg/L
健 康 項 目 | カドミウム |  |  | mg/L |  | ＜０．０００５ |  |  |  | ＜０．０００５ |  |  | ＜０．０００５ |  |  | ＜０．０００５
| 全シアン |  |  | mg/L |  | ＮＤ |  |  |  | ＮＤ |  |  | ＮＤ |  |  | ＮＤ
| 鉛 |  |  | mg/L |  | ＜０．００５ |  |  |  | ＜０．００５ |  |  | ＜０．００５ |  |  | ＜０．００５
| 六価クロム |  |  | mg/L |  | ＜０．０１ |  |  |  | ＜０．０１ |  |  | ＜０．０１ |  |  | ＜０．０１
| 砒素 |  |  | mg/L | [5 empty] | ＜０．００５ | [5 empty] | ＜０．００５
| 総水銀 |  |  | mg/L |  |  |  | ＜０．０００５ |  |  | ＜０．０００５ |  |  | ＜０．０００５ |  |  | ＜０．０００５
| アルキル水銀 |  |  | mg/L | [6 empty] | ＮＤ
| ＰＣＢ |  |  | mg/L | [7 empty] | ＮＤ
| ジクロロメタン |  |  | mg/L |  | ＜０．００２ |  |  |  | ＜０．００２ |  |  | ＜０．００２ |  |  | ＜０．００２
| 四塩化炭素 |  |  | mg/L |  | ＜０．０００２ |  |  |  | ＜０．０００２ |  |  | ＜０．０００２ |  |  | ＜０．０００２
| 1,2－ジクロロエタン |  |  | mg/L |  | ＜０．０００４ |  |  |  | ＜０．０００４ |  |  | ＜０．０００４ |  |  | ＜０．０００４
| 1,1－ジクロロエチレン |  |  | mg/L |  | ＜０．０１ |  |  |  | ＜０．０１ |  |  | ＜０．０１ |  |  | ＜０．０１
| シス－1,2－ジクロロエチレン |  |  | mg/L |  | ＜０．００４ |  |  |  | ＜０．００４ |  |  | ＜０．００４ |  |  | ＜０．００４
| 1,1,1－トリクロロエタン |  |  | mg/L |  | ＜０．１ |  |  |  | ＜０．１ |  |  | ＜０．１ |  |  | ＜０．１
| 1,1,2－トリクロロエタン |  |  | mg/L |  | ＜０．０００６ |  |  |  | ＜０．０００６ |  |  | ＜０．０００６ |  |  | ＜０．０００６
| トリクロロエチレン |  |  | mg/L |  | ＜０．００２ |  |  |  | ＜０．００２ |  |  | ＜０．００２ |  |  | ＜０．００２
| テトラクロロエチレン |  |  | mg/L |  | ＜０．０００５ |  |  |  | ＜０．０００５ |  |  | ＜０．０００５ |  |  | ＜０．０００５
| 1,3－ジクロロプロペン |  |  | mg/L |  | ＜０．０００２ |  |  |  | ＜０．０００２ |  |  | ＜０．０００２ |  |  | ＜０．０００２
| チウラム |  |  | mg/L |  | ＜０．０００６ | [6 empty] | ＜０．０００６
| シマジン |  |  | mg/L |  | ＜０．０００３ | [6 empty] | ＜０．０００３
| チオベンカルブ |  |  | mg/L |  | ＜０．００２ | [6 empty] | ＜０．００２
| ベンゼン |  |  | mg/L |  | ＜０．００１ |  |  |  | ＜０．００１ |  |  | ＜０．００１ |  |  | ＜０．００１
| セレン |  |  | mg/L |  | ＜０．００２ |  |  |  | ＜０．００２ |  |  | ＜０．００２ |  |  | ＜０．００２
| 硝酸性窒素及び亜硝酸性窒素 |  |  | mg/L |  |  |  | ６．１ |  |  | ７．９ |  |  | ９．２ |  |  | ７．６
| ふっ素 |  |  | mg/L |  |  |  | ０．１８ |  |  |  | ＜０．０８
| ほう素 |  |  | mg/L |  |  |  | ０．１５ |  |  |  | ０．３５
| 1,4－ジオキサン |  |  | mg/L | [8 empty] | ＜０．００５