## 木曽川水域
42095 |  |  | 水質個表 確定値 | [13 empty] | 愛 知 県
測定地点コード |  | 水域区分 |  | 水域名 |  | 地点番号 | 測定地点名 |  |  | 地点統一番号 | 生活環境類型 | ＮＰ類型 | 水生生物類型 | 調査区分 | 調査機関 | 分析担当機関
１０１４０１ |  | 木曽川 |  | 木曽川中流 |  | ００１ | 犬山橋 |  |  | ００１－０１ | Ａロ |  | B イ | 年 間 | 国土交通省 | 中部技術事務所
[5 empty] | ２０１５年 | ２０１５年 |  | ２０１５年 | ２０１５年 | ２０１５年 | ２０１５年 | ２０１５年 | ２０１５年 | ２０１５年 | ２０１６年 | ２０１６年 | ２０１６年
項 目 |  |  |  | 単 位 | ４月 １４日 | ５月 １２日 |  | ６月 １６日 | ７月 ３日 | ８月 ４日 | ９月 １７日 | １０月 ９日 | １１月 １３日 | １２月 １日 | １月 ７日 | ２月 ２日 | ３月 １日
一 般 項 目 | 採取時刻 |  |  |  | １１時 ３０分 | １０時 ３０分 |  | １０時 ４０分 | １１時 １０分 | １１時 １０分 | ９時 ５０分 | １３時 ２０分 | １１時 ２０分 | １４時 ２０分 | １１時 ４０分 | １１時 ４０分 | １１時 ４０分
| 天候 |  |  |  | 雨 | 曇り |  | 雨 | 曇り | 晴れ | 雨 | 晴れ | 曇り | 晴れ | 晴れ | 晴れ | 晴れ
| 気温 |  |  | ℃ | １３．２ | ２２．６ |  | ２２．１ | ２４．７ | ３４．５ | １９．７ | ２３．７ | １５．８ | １４．６ | １０．５ | ９．８ | ５．１
| 水温 |  |  | ℃ | ９．９ | １７．４ |  | １８．７ | １７．４ | ２３．９ | １７．９ | １７．１ | １４．３ | １１．３ | ５．９ | ５．４ | ５．６
| 透視度 |  |  | cm | ＞１００ | ＞１００ |  | ＞１００ | ５６ | ＞１００ | ＞１００ | ＞１００ | ＞１００ | ＞１００ | ＞１００ | ＞１００ | ＞１００
| 臭気 |  |  |  | 無臭 | 無臭 |  | 無臭 | 無臭 | 無臭 | 無臭 | 無臭 | 無臭 | 無臭 | 無臭 | 無臭 | 無臭
| 採取位置 |  |  |  | 流心 | 流心 |  | 流心 | 流心 | 流心 | 流心 | 流心 | 流心 | 流心 | 流心 | 流心 | 流心
| 流況 |  |  |  | 通常 | 通常 |  | 通常 | 通常 | 通常 | 通常 | 通常 | 通常 | 通常 | 通常 | 通常 | 通常
| 流量 |  |  | m3/sec
| 外観 |  |  |  | 淡黄色 | 淡黄色 |  | 淡黄色 | 淡黄色 | 淡黄色 | 淡黄色 | 淡黄色 | 淡黄色 | 淡黄色 | 淡黄色 | 淡黄色 | 淡黄色
| 採取水深 |  |  | ｍ
| 全水深 |  |  | ｍ | ５．１６ | ４．９５ |  | ５．１０ | ５．１６ | ４．９５ | ５．２０ | ４．８９ | ４．８８ | ５．１７ | ４．７６ | ４．９４ | ４．８６
| 透明度 |  |  | ｍ
水色
満潮時刻
干潮時刻
生活環境項目 | ｐＨ |  |  |  | ７．０ | ６．９ |  | ７．０ | ７．１ | ７．０ | ７．２ | ６．７ | ７．０ | ７．４ | ７．１ | ７．０ | ７．１
| ＤＯ |  |  | mg/L | １１ | １０ |  | ９．４ | ９．７ | ９．１ | ９．２ | １０ | １０ | １１ | １２ | １２ | １３
| ＢＯＤ |  |  | mg/L | ＜０．５ | ０．７ |  | ＜０．５ | ＜０．５ | ０．６ | ０．６ | ０．８ | ＜０．５ | ＜０．５ | ０．７ | ＜０．５ | ＜０．５
| ＣＯＤ（酸性法） |  |  | mg/L | １．２ | １．７ |  | ２．２ | ３．０ | ２．０ | １．５ | １．４ | ２．０ | １．６ | １．６ | ２．２ | １．１
| ＳＳ |  |  | mg/L | ２ | ３ |  | １ | １２ | １ | ３ | ３ | ２ | １ | ＜１ | １ | １
| 大腸菌群数 |  |  | MPN/100mL | ２．３Ｅ ３ | ２．３Ｅ ３ |  | ３．３Ｅ ３ | ４．９Ｅ ３ | １．３Ｅ ４ | ３．３Ｅ ３ | ７．９Ｅ ２ | １．３Ｅ ３ | ２．２Ｅ ３ | ３．３Ｅ ２ | ７．９Ｅ ２ | ４．９Ｅ ２
| ｎ－ヘキサン抽出物質 |  |  | mg/L |  | ＮＤ |  |  | ＮＤ |  | ＮＤ |  |  |  | ＮＤ
| 全窒素 |  |  | mg/L | ０．３２ | ０．３０ |  | ０．３０ | ０．３８ | ０．３０ | ０．３１ | ０．３１ | ０．３１ | ０．３２ | ０．３５ | ０．３９ | ０．３２
| 全燐 |  |  | mg/L | ０．０１２ | ０．０１３ |  | ０．０１２ | ０．０２５ | ０．０１１ | ０．０１１ | ０．０１４ | ０．０１４ | ０．０１１ | ０．００９ | ０．０１３ | ０．０１３
| 全亜鉛 |  |  | mg/L | ０．００４ | ０．００３ |  | ０．００２ | ０．００５ | ０．００３ | ０．００９ | ０．００２ | ０．００２ | ０．００２ | ０．００２ | ０．００４ | ０．００４
| ノニルフェノール |  |  | mg/L |  | ＜０．００００６ |  |  | ＜０．００００６ |  | ＜０．００００６ |  |  |  | ＜０．００００６
| ＬＡＳ |  |  | mg/L |  | ＜０．０００６ |  |  | ＜０．０００６ |  | ＜０．０００６ |  |  |  | ＜０．０００６
特殊項目 | フェノール類 |  |  | mg/L |  |  |  |  | ＜０．０１ | [5 empty] | ＜０．０１
| 銅 |  |  | mg/L |  |  |  |  | ＜０．０１ | [5 empty] | ＜０．０１
| 鉄（溶解性） |  |  | mg/L |  |  |  |  | ０．０６ | [5 empty] | ０．０６
| マンガン（溶解性） |  |  | mg/L |  |  |  |  | ＜０．０１ | [5 empty] | ０．０１
| クロム |  |  | mg/L |  |  |  |  | ＜０．０１ | [5 empty] | ＜０．０１
そ の 他 の 項 目 | アンモニア性窒素 |  |  | mg/L | ０．０１ | ０．０１ |  | ０．０２ | ０．０２ | ０．０２ | ０．０２ | ＜０．０１ | ＜０．０１ | ＜０．０１ | ０．０２ | ＜０．０１ | ０．０１
| 亜硝酸性窒素 |  |  | mg/L |  | ＜０．０１ |  |  | ＜０．０１ |  | ＜０．０１ |  |  |  | ＜０．０１
| 硝酸性窒素 |  |  | mg/L |  | ０．１９ |  |  | ０．２４ |  | ０．２５ |  |  |  | ０．２８
| 有機性窒素 |  |  | mg/L
| 溶存態窒素 |  |  | mg/L
| 懸濁態窒素 |  |  | mg/L
| オルトリン酸態燐 |  |  | mg/L |  | ＜０．００３ |  |  | ０．００８ |  | ０．００６ |  |  |  | ＜０．００３
| 電気伝導率 |  |  | mS/m
| 塩化物イオン |  |  | mg/L |  | ３ |  |  | ２ |  | ２ |  |  |  | ４
塩分
| 陰イオン界面活性剤 |  |  | mg/L
| クロロフィルａ |  |  | mg/m3
| フェオ色素 |  |  | mg/m3
| トリハロメタン生成能 |  |  | mg/L | ０．０１５ | ０．０３２ |  | ０．０２７ | ０．０５３ | ０．０２１ | ０．０２３ | ０．０２３ | ０．０２０ | ０．００７ | ０．００９ | ０．００９ | ０．０１８
| クロロホルム生成能 |  |  | mg/L
| ブロモジクロロメタン生成能 |  |  | mg/L
| ジブロモクロロメタン生成能 |  |  | mg/L
| ブロモホルム生成能 |  |  | mg/L
健 康 項 目 | カドミウム |  |  | mg/L |  |  |  |  | ＜０．０００５ | [5 empty] | ＜０．０００５
| 全シアン |  |  | mg/L |  |  |  |  | ＮＤ | [5 empty] | ＮＤ
| 鉛 |  |  | mg/L |  | ＜０．００５ |  |  | ＜０．００５ |  | ＜０．００５ |  |  |  | ＜０．００５
| 六価クロム |  |  | mg/L |  |  |  |  | ＜０．０１ | [5 empty] | ＜０．０１
| 砒素 |  |  | mg/L |  | ＜０．００５ |  |  | ＜０．００５ |  | ＜０．００５ |  |  |  | ＜０．００５
| 総水銀 |  |  | mg/L |  |  |  |  | ＜０．０００５ | [5 empty] | ＜０．０００５
| アルキル水銀 |  |  | mg/L
| ＰＣＢ |  |  | mg/L |  |  |  |  | ＮＤ
| ジクロロメタン |  |  | mg/L |  |  |  |  | ＜０．００２ | [5 empty] | ＜０．００２
| 四塩化炭素 |  |  | mg/L |  |  |  |  | ＜０．０００２ | [5 empty] | ＜０．０００２
| 1,2－ジクロロエタン |  |  | mg/L |  |  |  |  | ＜０．０００４ | [5 empty] | ＜０．０００４
| 1,1－ジクロロエチレン |  |  | mg/L |  |  |  |  | ＜０．０１ | [5 empty] | ＜０．０１
| シス－1,2－ジクロロエチレン |  |  | mg/L |  |  |  |  | ＜０．００４ | [5 empty] | ＜０．００４
| 1,1,1－トリクロロエタン |  |  | mg/L |  |  |  |  | ＜０．１ | [5 empty] | ＜０．１
| 1,1,2－トリクロロエタン |  |  | mg/L |  |  |  |  | ＜０．０００６ | [5 empty] | ＜０．０００６
| トリクロロエチレン |  |  | mg/L |  |  |  |  | ＜０．００１ | [5 empty] | ＜０．００１
| テトラクロロエチレン |  |  | mg/L |  |  |  |  | ＜０．０００５ | [5 empty] | ＜０．０００５
| 1,3－ジクロロプロペン |  |  | mg/L |  |  |  |  | ＜０．０００２ | [5 empty] | ＜０．０００２
| チウラム |  |  | mg/L |  |  |  |  | ＜０．０００６ | [5 empty] | ＜０．０００６
| シマジン |  |  | mg/L |  |  |  |  | ＜０．０００３ | [5 empty] | ＜０．０００３
| チオベンカルブ |  |  | mg/L |  |  |  |  | ＜０．００２ | [5 empty] | ＜０．００２
| ベンゼン |  |  | mg/L |  |  |  |  | ＜０．００１ | [5 empty] | ＜０．００１
| セレン |  |  | mg/L |  |  |  |  | ＜０．００２ | [5 empty] | ＜０．００２
| 硝酸性窒素及び亜硝酸性窒素 |  |  | mg/L |  | ０．１９ |  |  | ０．２３ |  | ０．２５ |  |  |  | ０．２８
| ふっ素 |  |  | mg/L |  |  |  |  | ＜０．０８ | [5 empty] | ０．０８
| ほう素 |  |  | mg/L |  |  |  |  | ＜０．０２ | [5 empty] | ＜０．０２
| 1,4－ジオキサン |  |  | mg/L |  |  |  |  | ＜０．００５ | [5 empty] | ＜０．００５
42095 |  |  | 水質個表 確定値 | [13 empty] | 愛 知 県
測定地点コード |  | 水域区分 |  | 水域名 |  | 地点番号 | 測定地点名 |  |  | 地点統一番号 | 生活環境類型 | ＮＰ類型 | 水生生物類型 | 調査区分 | 調査機関 | 分析担当機関
１０１７０４ |  | 木曽川 |  | 木曽川下流 |  | ００３ | 木曽川橋（笠松） |  |  | ００２－５２ | Ａイ |  | B イ | 年 間 | 国土交通省 | 中部技術事務所
[5 empty] | ２０１５年 | ２０１５年 |  | ２０１５年 | ２０１５年 | ２０１５年 | ２０１５年 | ２０１５年 | ２０１５年 | ２０１５年 | ２０１６年 | ２０１６年 | ２０１６年
項 目 |  |  |  | 単 位 | ４月 １４日 | ５月 １２日 |  | ６月 １６日 | ７月 ３日 | ８月 ４日 | ９月 １７日 | １０月 ９日 | １１月 １３日 | １２月 １日 | １月 ７日 | ２月 ２日 | ３月 １日
一 般 項 目 | 採取時刻 |  |  |  | ９時 ５０分 | ８時 ４０分 |  | ８時 ３０分 | ９時 １０分 | ９時 ００分 | １１時 ２０分 | ９時 ３０分 | ９時 ３０分 | ９時 ２０分 | ９時 ４０分 | ９時 ４０分 | ９時 ３０分
| 天候 |  |  |  | 雨 | 曇り |  | 曇り | 曇り | 晴れ | 雨 | 晴れ | 曇り | 晴れ | 曇り | 晴れ | 晴れ
| 気温 |  |  | ℃ | １３．６ | １７．９ |  | ２４．３ | ２３．８ | ３０．１ | １９．７ | １９．４ | １５．１ | １２．２ | ９．６ | ４．６ | ３．６
| 水温 |  |  | ℃ | １０．１ | １５．７ |  | １９．７ | １７．９ | ２４．４ | １８．４ | １５．９ | １３．６ | １０．４ | ６．４ | ４．７ | ４．７
| 透視度 |  |  | cm | ＞１００ | ＞１００ |  | ＞１００ | ７８ | ＞１００ | ＞１００ | ＞１００ | ＞１００ | ＞１００ | ＞１００ | ＞１００ | ＞１００
| 臭気 |  |  |  | 無臭 | 無臭 |  | 無臭 | 無臭 | 無臭 | 無臭 | 無臭 | 無臭 | 無臭 | 無臭 | 無臭 | 無臭
| 採取位置 |  |  |  | 流心 | 流心 |  | 流心 | 流心 | 流心 | 流心 | 流心 | 流心 | 流心 | 流心 | 流心 | 流心
| 流況 |  |  |  | 通常 | 通常 |  | 通常 | 通常 | 通常 | 通常 | 通常 | 通常 | 通常 | 通常 | 通常 | 通常
| 流量 |  |  | m3/sec
| 外観 |  |  |  | 淡黄色 | 淡黄色 |  | 淡黄色 | 淡黄色 | 淡黄色 | 淡黄色 | 淡黄色 | 淡黄色 | 淡黄色 | 淡黄色 | 淡黄色 | 淡黄色
| 採取水深 |  |  | ｍ
| 全水深 |  |  | ｍ | ４．３１ | ３．３９ |  | ３．２６ | ４．１１ | ３．４０ | ４．１８ | ３．７３ | ３．７５ | ３．６５ | ３．０５ | ３．１１ | ３．５９
| 透明度 |  |  | ｍ
水色
満潮時刻
干潮時刻
生活環境項目 | ｐＨ |  |  |  | ７．０ | ７．０ |  | ６．９ | ７．１ | ６．８ | ７．２ | ６．８ | ７．０ | ７．４ | ７．１ | ７．１ | ７．０
| ＤＯ |  |  | mg/L | １１ | ９．０ |  | ８．１ | ９．１ | ８．３ | ９．１ | ９．８ | １０ | １０ | １１ | １２ | １２
| ＢＯＤ |  |  | mg/L | ＜０．５ | ０．６ |  | ０．５ | ０．５ | ＜０．５ | ＜０．５ | ０．６ | ＜０．５ | ＜０．５ | ０．６ | ＜０．５ | ０．５
| ＣＯＤ（酸性法） |  |  | mg/L |  | １．７ |  |  | ２．６ |  | １．５ |  |  |  | １．７
| ＳＳ |  |  | mg/L | ２ | ３ |  | １ | ６ | ２ | ３ | ２ | ４ | ２ | ＜１ | １ | ２
| 大腸菌群数 |  |  | MPN/100mL |  | ２．３Ｅ ３ |  |  | ４．９Ｅ ３ |  | ７．９Ｅ ３ |  |  |  | ３．３Ｅ ２
| ｎ－ヘキサン抽出物質 |  |  | mg/L
| 全窒素 |  |  | mg/L |  | ０．３６ |  |  | ０．４０ |  | ０．３５ |  |  |  | ０．４４
| 全燐 |  |  | mg/L |  | ０．０１６ |  |  | ０．０２２ |  | ０．０１４ |  |  |  | ０．０１２
| 全亜鉛 |  |  | mg/L |  | ０．００３ |  |  | ０．００３ |  | ０．００４ |  |  |  | ０．００２
| ノニルフェノール |  |  | mg/L
| ＬＡＳ |  |  | mg/L
特殊項目 | フェノール類 |  |  | mg/L
| 銅 |  |  | mg/L
| 鉄（溶解性） |  |  | mg/L
| マンガン（溶解性） |  |  | mg/L
| クロム |  |  | mg/L
そ の 他 の 項 目 | アンモニア性窒素 |  |  | mg/L |  | ＜０．０１ |  |  | ０．０１ |  | ０．０１ |  |  |  | ＜０．０１
| 亜硝酸性窒素 |  |  | mg/L
| 硝酸性窒素 |  |  | mg/L
| 有機性窒素 |  |  | mg/L
| 溶存態窒素 |  |  | mg/L
| 懸濁態窒素 |  |  | mg/L
| オルトリン酸態燐 |  |  | mg/L
| 電気伝導率 |  |  | mS/m
| 塩化物イオン |  |  | mg/L |  | ３ |  |  | ２ |  | ２ |  |  |  | ５
塩分
| 陰イオン界面活性剤 |  |  | mg/L
| クロロフィルａ |  |  | mg/m3
| フェオ色素 |  |  | mg/m3
| トリハロメタン生成能 |  |  | mg/L
| クロロホルム生成能 |  |  | mg/L
| ブロモジクロロメタン生成能 |  |  | mg/L
| ジブロモクロロメタン生成能 |  |  | mg/L
| ブロモホルム生成能 |  |  | mg/L
健 康 項 目 | カドミウム |  |  | mg/L
| 全シアン |  |  | mg/L
| 鉛 |  |  | mg/L |  | ＜０．００５ |  |  | ＜０．００５ |  | ＜０．００５ |  |  |  | ＜０．００５
| 六価クロム |  |  | mg/L
| 砒素 |  |  | mg/L |  | ＜０．００５ |  |  | ＜０．００５ |  | ＜０．００５ |  |  |  | ＜０．００５
| 総水銀 |  |  | mg/L
| アルキル水銀 |  |  | mg/L
| ＰＣＢ |  |  | mg/L
| ジクロロメタン |  |  | mg/L
| 四塩化炭素 |  |  | mg/L
| 1,2－ジクロロエタン |  |  | mg/L
| 1,1－ジクロロエチレン |  |  | mg/L
| シス－1,2－ジクロロエチレン |  |  | mg/L
| 1,1,1－トリクロロエタン |  |  | mg/L
| 1,1,2－トリクロロエタン |  |  | mg/L
| トリクロロエチレン |  |  | mg/L
| テトラクロロエチレン |  |  | mg/L
| 1,3－ジクロロプロペン |  |  | mg/L
| チウラム |  |  | mg/L
| シマジン |  |  | mg/L
| チオベンカルブ |  |  | mg/L
| ベンゼン |  |  | mg/L
| セレン |  |  | mg/L
| 硝酸性窒素及び亜硝酸性窒素 |  |  | mg/L
| ふっ素 |  |  | mg/L
| ほう素 |  |  | mg/L
| 1,4－ジオキサン |  |  | mg/L
42095 |  |  | 水質個表 確定値 | [13 empty] | 愛 知 県
測定地点コード |  | 水域区分 |  | 水域名 |  | 地点番号 | 測定地点名 |  |  | 地点統一番号 | 生活環境類型 | ＮＰ類型 | 水生生物類型 | 調査区分 | 調査機関 | 分析担当機関
１０１７０５ |  | 木曽川 |  | 木曽川下流 |  | ００４ | 濃尾大橋（起） |  |  | ００２－０１ | Ａイ |  | B イ | 年 間 | 国土交通省 | 中部技術事務所
[5 empty] | ２０１５年 | ２０１５年 |  | ２０１５年 | ２０１５年 | ２０１５年 | ２０１５年 | ２０１５年 | ２０１５年 | ２０１５年 | ２０１６年 | ２０１６年 | ２０１６年
項 目 |  |  |  | 単 位 | ４月 １４日 | ５月 １２日 |  | ６月 １６日 | ７月 ３日 | ８月 ４日 | ９月 １７日 | １０月 ９日 | １１月 １３日 | １２月 １日 | １月 ７日 | ２月 ２日 | ３月 １日
一 般 項 目 | 採取時刻 |  |  |  | １０時 ３０分 | ９時 ３０分 |  | ９時 ２０分 | ９時 ５０分 | ９時 ４０分 | １２時 ４０分 | １０時 １０分 | １０時 ００分 | ９時 ５０分 | １０時 １０分 | １０時 １０分 | １０時 １０分
| 天候 |  |  |  | 曇り | 曇り |  | 曇り | 曇り | 晴れ | 雨 | 晴れ | 曇り | 晴れ | 曇り | 晴れ | 晴れ
| 気温 |  |  | ℃ | １３．１ | １９．０ |  | ２３．９ | ２４．５ | ３２．７ | １９．５ | ２０．９ | １２．７ | １２．９ | ８．６ | ５．４ | ４．５
| 水温 |  |  | ℃ | １０．１ | １６．６ |  | ２１．４ | １８．１ | ２５．８ | １８．５ | １６．４ | １３．９ | １０．８ | ６．７ | ５．１ | ５．０
| 透視度 |  |  | cm | ＞１００ | ＞１００ |  | ＞１００ | ８２ | ＞１００ | ＞１００ | ＞１００ | ＞１００ | ＞１００ | ＞１００ | ＞１００ | ＞１００
| 臭気 |  |  |  | 無臭 | 無臭 |  | 無臭 | 無臭 | 無臭 | 無臭 | 無臭 | 無臭 | 無臭 | 無臭 | 無臭 | 無臭
| 採取位置 |  |  |  | 流心 | 流心 |  | 流心 | 流心 | 流心 | 流心 | 流心 | 流心 | 流心 | 流心 | 流心 | 流心
| 流況 |  |  |  | 通常 | 通常 |  | 通常 | 通常 | 通常 | 通常 | 通常 | 通常 | 通常 | 通常 | 通常 | 通常
| 流量 |  |  | m3/sec
| 外観 |  |  |  | 淡黄色 | 淡黄色 |  | 淡黄色 | 淡黄色 | 淡黄色 | 淡黄色 | 淡黄色 | 淡黄色 | 淡黄色 | 淡黄色 | 淡黄色 | 淡黄色
| 採取水深 |  |  | ｍ
| 全水深 |  |  | ｍ | ２．４６ | ２．３５ |  | ２．１７ | ２．６０ | ２．１７ | ２．４０ | ２．３１ | ２．２８ | ２．２６ | ２．２６ | ２．３０ | ２．３０
| 透明度 |  |  | ｍ
水色
満潮時刻
干潮時刻
生活環境項目 | ｐＨ |  |  |  | ７．０ | ７．０ |  | ７．０ | ７．１ | ６．９ | ７．３ | ６．９ | ７．０ | ７．４ | ７．３ | ７．１ | ７．０
| ＤＯ |  |  | mg/L | １０ | ９．２ |  | ９．４ | ９．１ | ８．５ | ９．０ | ９．８ | １０ | １０ | １２ | １２ | １２
| ＢＯＤ |  |  | mg/L | ＜０．５ | ０．９ |  | ０．５ | ＜０．５ | ０．７ | ＜０．５ | ０．６ | ＜０．５ | ＜０．５ | ０．７ | ＜０．５ | ＜０．５
| ＣＯＤ（酸性法） |  |  | mg/L | １．２ | １．８ |  | ２．２ | ２．５ | ２．１ | １．１ | １．４ | ２．３ | １．４ | １．５ | ２．５ | １．１
| ＳＳ |  |  | mg/L | ３ | ２ |  | １ | ８ | ２ | １ | ３ | ２ | ２ | ＜１ | １ | ２
| 大腸菌群数 |  |  | MPN/100mL | １．３Ｅ ３ | ２．３Ｅ ３ |  | ７．９Ｅ ２ | ７．９Ｅ ３ | ４．９Ｅ ３ | ７．９Ｅ ３ | ７．９Ｅ ２ | ７．９Ｅ ２ | １．１Ｅ ３ | ３．３Ｅ ２ | １．３Ｅ ３ | ２．３Ｅ ３
| ｎ－ヘキサン抽出物質 |  |  | mg/L |  | ＮＤ |  |  | ＮＤ |  | ＮＤ |  |  |  | ＮＤ
| 全窒素 |  |  | mg/L | ０．３７ | ０．３２ |  | ０．３８ | ０．４１ | ０．３５ | ０．３４ | ０．３７ | ０．３６ | ０．３８ | ０．４０ | ０．４５ | ０．３８
| 全燐 |  |  | mg/L | ０．０１５ | ０．０１３ |  | ０．０２０ | ０．０２３ | ０．０１２ | ０．０１０ | ０．０１５ | ０．０１５ | ０．０１２ | ０．０１０ | ０．０１３ | ０．０１３
| 全亜鉛 |  |  | mg/L | ０．００５ | ０．００３ |  | ０．００２ | ０．００４ | ０．００２ | ０．００３ | ０．００２ | ０．００２ | ０．００３ | ０．００２ | ０．００５ | ０．００５
| ノニルフェノール |  |  | mg/L |  | ＜０．００００６ |  |  | ＜０．００００６ |  | ＜０．００００６ |  |  |  | ＜０．００００６
| ＬＡＳ |  |  | mg/L |  | ＜０．０００６ |  |  | ＜０．０００６ |  | ＜０．０００６ |  |  |  | ＜０．０００６
特殊項目 | フェノール類 |  |  | mg/L |  |  |  |  | ＜０．０１
| 銅 |  |  | mg/L |  |  |  |  | ＜０．０１ | [5 empty] | ＜０．０１
| 鉄（溶解性） |  |  | mg/L |  |  |  |  | ０．０５ | [5 empty] | ０．０５
| マンガン（溶解性） |  |  | mg/L |  |  |  |  | ＜０．０１ | [5 empty] | ＜０．０１
| クロム |  |  | mg/L |  |  |  |  | ＜０．０１ | [5 empty] | ＜０．０１
そ の 他 の 項 目 | アンモニア性窒素 |  |  | mg/L | ０．０２ | ＜０．０１ |  | ０．０１ | ０．０１ | ＜０．０１ | ＜０．０１ | ＜０．０１ | ＜０．０１ | ＜０．０１ | ＜０．０１ | ０．０２ | ０．０１
| 亜硝酸性窒素 |  |  | mg/L |  | ＜０．０１ |  |  | ＜０．０１ |  | ＜０．０１ |  |  |  | ＜０．０１
| 硝酸性窒素 |  |  | mg/L |  | ０．２３ |  |  | ０．２８ |  | ０．３０ |  |  |  | ０．３３
| 有機性窒素 |  |  | mg/L
| 溶存態窒素 |  |  | mg/L
| 懸濁態窒素 |  |  | mg/L
| オルトリン酸態燐 |  |  | mg/L |  | ０．００４ |  |  | ０．０１０ |  | ０．００５ |  |  |  | ０．００３
| 電気伝導率 |  |  | mS/m
| 塩化物イオン |  |  | mg/L |  | ３ |  |  | ２ |  | ２ |  |  |  | ５
塩分
| 陰イオン界面活性剤 |  |  | mg/L
| クロロフィルａ |  |  | mg/m3
| フェオ色素 |  |  | mg/m3
| トリハロメタン生成能 |  |  | mg/L | ０．０１６ | ０．０２７ |  | ０．０２４ | ０．０４０ | ０．０２１ | ０．０２３ | ０．０２６ | ０．０２４ | ０．０１７ | ０．０１０ | ０．００９ | ０．０１９
| クロロホルム生成能 |  |  | mg/L
| ブロモジクロロメタン生成能 |  |  | mg/L
| ジブロモクロロメタン生成能 |  |  | mg/L
| ブロモホルム生成能 |  |  | mg/L
健 康 項 目 | カドミウム |  |  | mg/L |  |  |  |  | ＜０．０００５ | [5 empty] | ＜０．０００５
| 全シアン |  |  | mg/L |  |  |  |  | ＮＤ | [5 empty] | ＮＤ
| 鉛 |  |  | mg/L |  | ＜０．００５ |  |  | ＜０．００５ |  | ＜０．００５ |  |  |  | ＜０．００５
| 六価クロム |  |  | mg/L |  |  |  |  | ＜０．０１ | [5 empty] | ＜０．０１
| 砒素 |  |  | mg/L |  |  |  |  | ＜０．００５ | [5 empty] | ＜０．００５
| 総水銀 |  |  | mg/L |  |  |  |  | ＜０．０００５ | [5 empty] | ＜０．０００５
| アルキル水銀 |  |  | mg/L
| ＰＣＢ |  |  | mg/L |  |  |  |  | ＮＤ
| ジクロロメタン |  |  | mg/L |  |  |  |  | ＜０．００２ | [5 empty] | ＜０．００２
| 四塩化炭素 |  |  | mg/L |  |  |  |  | ＜０．０００２ | [5 empty] | ＜０．０００２
| 1,2－ジクロロエタン |  |  | mg/L |  |  |  |  | ＜０．０００４ | [5 empty] | ＜０．０００４
| 1,1－ジクロロエチレン |  |  | mg/L |  |  |  |  | ＜０．０１ | [5 empty] | ＜０．０１
| シス－1,2－ジクロロエチレン |  |  | mg/L |  |  |  |  | ＜０．００４ | [5 empty] | ＜０．００４
| 1,1,1－トリクロロエタン |  |  | mg/L |  |  |  |  | ＜０．１ | [5 empty] | ＜０．１
| 1,1,2－トリクロロエタン |  |  | mg/L |  |  |  |  | ＜０．０００６ | [5 empty] | ＜０．０００６
| トリクロロエチレン |  |  | mg/L |  |  |  |  | ＜０．００１ | [5 empty] | ＜０．００１
| テトラクロロエチレン |  |  | mg/L |  |  |  |  | ＜０．０００５ | [5 empty] | ＜０．０００５
| 1,3－ジクロロプロペン |  |  | mg/L |  |  |  |  | ＜０．０００２ | [5 empty] | ＜０．０００２
| チウラム |  |  | mg/L |  |  |  |  | ＜０．０００６ | [5 empty] | ＜０．０００６
| シマジン |  |  | mg/L |  |  |  |  | ＜０．０００３ | [5 empty] | ＜０．０００３
| チオベンカルブ |  |  | mg/L |  |  |  |  | ＜０．００２ | [5 empty] | ＜０．００２
| ベンゼン |  |  | mg/L |  |  |  |  | ＜０．００１ | [5 empty] | ＜０．００１
| セレン |  |  | mg/L |  |  |  |  | ＜０．００２ | [5 empty] | ＜０．００２
| 硝酸性窒素及び亜硝酸性窒素 |  |  | mg/L |  | ０．２３ |  |  | ０．２８ |  | ０．３０ |  |  |  | ０．３３
| ふっ素 |  |  | mg/L |  |  |  |  | ＜０．０８ | [5 empty] | ０．０８
| ほう素 |  |  | mg/L |  |  |  |  | ＜０．０２ | [5 empty] | ＜０．０２
| 1,4－ジオキサン |  |  | mg/L |  |  |  |  | ＜０．００５ | [5 empty] | ＜０．００５
42095 |  |  | 水質個表 確定値 | [13 empty] | 愛 知 県
測定地点コード |  | 水域区分 |  | 水域名 |  | 地点番号 | 測定地点名 |  |  | 地点統一番号 | 生活環境類型 | ＮＰ類型 | 水生生物類型 | 調査区分 | 調査機関 | 分析担当機関
１０１７０６ |  | 木曽川 |  | 木曽川下流 |  | ００５ | 東海大橋（成戸） |  |  | ００２－５４ | Ａイ |  | B イ | 年 間 | 国土交通省 | 中部技術事務所
[5 empty] | ２０１５年 | ２０１５年 |  | ２０１５年 | ２０１５年 | ２０１５年 | ２０１５年 | ２０１５年 | ２０１５年 | ２０１５年 | ２０１６年 | ２０１６年 | ２０１６年
項 目 |  |  |  | 単 位 | ４月 ９日 | ５月 １４日 |  | ６月 ４日 | ７月 ２２日 | ８月 １０日 | ９月 １５日 | １０月 ８日 | １１月 １１日 | １２月 ９日 | １月 ７日 | ２月 ４日 | ３月 ３日
一 般 項 目 | 採取時刻 |  |  |  | １１時 ２５分 | １１時 ２４分 |  | １１時 ２５分 | １０時 ５２分 | １３時 ３０分 | １０時 ５０分 | １１時 ２０分 | １０時 ５１分 | １２時 １３分 | ９時 ４５分 | １１時 ２０分 | １３時 ５５分
| 天候 |  |  |  | 曇り | 晴れ |  | 晴れ | 雨 | 晴れ | 晴れ | 晴れ | 晴れ | 晴れ | 晴れ | 晴れ | 晴れ
| 気温 |  |  | ℃ | １２．０ | ２７．０ |  | ２３．５ | ２５．０ | ３３．２ | ２５．６ | ２１．２ | １６．５ | １１．０ | ９．２ | ８．３ | １４．０
| 水温 |  |  | ℃ | １０．０ | １８．５ |  | ２１．０ | ２３．５ | ３０．３ | ２３．２ | １８．５ | １４．７ | １０．０ | ７．８ | ６．３ | ８．５
| 透視度 |  |  | cm | ５２ | ＞１００ |  | ＞１００ | ８３ | ９５ | ＞１００ | ＞１００ | ７７ | ＞１００ | ＞１００ | ＞１００ | ＞１００
| 臭気 |  |  |  | 無臭 | 無臭 |  | 無臭 | 無臭 | 無臭 | 無臭 | 無臭 | 無臭 | 無臭 | 無臭 | 無臭 | 無臭
| 採取位置 |  |  |  | 流心 | 流心 |  | 流心 | 流心 | 流心 | 流心 | 流心 | 流心 | 流心 | 流心 | 流心 | 流心
| 流況 |  |  |  | 通常 | 通常 |  | 通常 | 通常 | 通常 | 通常 | 通常 | 通常 | 通常 | 通常 | 通常 | 通常
| 流量 |  |  | m3/sec
| 外観 |  |  |  | 無色 | 無色 |  | 無色 | 無色 | 淡黄色 | 無色 | 無色 | 淡黄色 | 無色 | 無色 | 無色 | 無色
| 採取水深 |  |  | ｍ
| 全水深 |  |  | ｍ | ６．５４ | ５．０９ |  | ５．２４ | ６．３７ | ５．５０ | ５．８５ | ５．０９ | ５．７７ | ５．０７ | ５．２５ | ６．３９ | ５．５９
| 透明度 |  |  | ｍ
水色
| 満潮時刻 |  |  |  | １４時 ３４分 | ９時 ０１分 |  | １３時 ０１分 | １５時 ２５分 | ８時 ４９分 | １２時 ５６分 | ９時 ００分 | １１時 ３７分 | １０時 ３７分 | １０時 １３分 | ８時 ４５分 | １９時 ２２分
| 干潮時刻 |  |  |  | ８時 ０３分 | １５時 ０４分 |  | ６時 ２４分 | ９時 ２１分 | １５時 ５２分 | ６時 ５８分 | １５時 ４６分 | ５時 ５５分 | １６時 ２５分 | １５時 ５３分 | １４時 ２０分 | １１時 ４０分
生活環境項目 | ｐＨ |  |  |  | ７．１ | ７．３ |  | ７．３ | ７．４ | ７．４ | ７．３ | ７．４ | ７．１ | ７．３ | ７．２ | ７．１ | ７．２
| ＤＯ |  |  | mg/L | １１ | １０ |  | ９．７ | ８．８ | ８．８ | ９．５ | ８．９ | １０ | １１ | １２ | １３ | １２
| ＢＯＤ |  |  | mg/L | １．０ | ０．８ |  | １．７ | ０．９ | ０．９ | １．０ | ０．８ | ０．９ | ０．８ | ０．９ | １．１ | ０．９
| ＣＯＤ（酸性法） |  |  | mg/L |  | １．７ |  | ３．０ | ２．０ | ２．４
| ＳＳ |  |  | mg/L | １１ | ５ |  | ６ | ８ | ４ | ３ | ６ | ６ | １ | １ | ２ | ３
| 大腸菌群数 |  |  | MPN/100mL |  | １．７Ｅ ３ |  |  | １．４Ｅ ３ |  | １．３Ｅ ３ |  |  |  | ３．３Ｅ １
| ｎ－ヘキサン抽出物質 |  |  | mg/L
| 全窒素 |  |  | mg/L |  | ０．２７ |  |  | ０．５１ |  | ０．３６ |  |  |  | ０．３８
| 全燐 |  |  | mg/L |  | ０．０１９ |  |  | ０．０２１ |  | ０．０１５ |  |  |  | ０．０３１
| 全亜鉛 |  |  | mg/L |  | ０．００９ |  |  | ０．０１２ |  | ０．０１０ |  |  |  | ０．０３０
| ノニルフェノール |  |  | mg/L
| ＬＡＳ |  |  | mg/L
特殊項目 | フェノール類 |  |  | mg/L
| 銅 |  |  | mg/L
| 鉄（溶解性） |  |  | mg/L
| マンガン（溶解性） |  |  | mg/L
| クロム |  |  | mg/L
そ の 他 の 項 目 | アンモニア性窒素 |  |  | mg/L |  | ０．０８ |  |  | ０．０６ |  | ０．０５ |  |  |  | ０．０５
| 亜硝酸性窒素 |  |  | mg/L
| 硝酸性窒素 |  |  | mg/L
| 有機性窒素 |  |  | mg/L
| 溶存態窒素 |  |  | mg/L
| 懸濁態窒素 |  |  | mg/L
| オルトリン酸態燐 |  |  | mg/L
| 電気伝導率 |  |  | mS/m |  | ５．５ |  |  | ５．６ |  | ５．７ |  |  |  | ８．８
| 塩化物イオン |  |  | mg/L |  | １ |  |  | １ |  | １ |  |  |  | ６
塩分
| 陰イオン界面活性剤 |  |  | mg/L
| クロロフィルａ |  |  | mg/m3
| フェオ色素 |  |  | mg/m3
| トリハロメタン生成能 |  |  | mg/L
| クロロホルム生成能 |  |  | mg/L
| ブロモジクロロメタン生成能 |  |  | mg/L
| ジブロモクロロメタン生成能 |  |  | mg/L
| ブロモホルム生成能 |  |  | mg/L
健 康 項 目 | カドミウム |  |  | mg/L
| 全シアン |  |  | mg/L
| 鉛 |  |  | mg/L |  | ＜０．００５ |  |  | ＜０．００５ |  | ＜０．００５ |  |  |  | ＜０．００５
| 六価クロム |  |  | mg/L
| 砒素 |  |  | mg/L |  | ＜０．００５ |  |  | ＜０．００５ |  | ＜０．００５ |  |  |  | ＜０．００５
| 総水銀 |  |  | mg/L
| アルキル水銀 |  |  | mg/L
| ＰＣＢ |  |  | mg/L
| ジクロロメタン |  |  | mg/L
| 四塩化炭素 |  |  | mg/L
| 1,2－ジクロロエタン |  |  | mg/L
| 1,1－ジクロロエチレン |  |  | mg/L
| シス－1,2－ジクロロエチレン |  |  | mg/L
| 1,1,1－トリクロロエタン |  |  | mg/L
| 1,1,2－トリクロロエタン |  |  | mg/L
| トリクロロエチレン |  |  | mg/L
| テトラクロロエチレン |  |  | mg/L
| 1,3－ジクロロプロペン |  |  | mg/L
| チウラム |  |  | mg/L
| シマジン |  |  | mg/L
| チオベンカルブ |  |  | mg/L
| ベンゼン |  |  | mg/L
| セレン |  |  | mg/L
| 硝酸性窒素及び亜硝酸性窒素 |  |  | mg/L
| ふっ素 |  |  | mg/L
| ほう素 |  |  | mg/L
| 1,4－ジオキサン |  |  | mg/L
42095 |  |  | 水質個表 確定値 | [13 empty] | 愛 知 県
測定地点コード |  | 水域区分 |  | 水域名 |  | 地点番号 | 測定地点名 |  |  | 地点統一番号 | 生活環境類型 | ＮＰ類型 | 水生生物類型 | 調査区分 | 調査機関 | 分析担当機関
１０３００２ |  | 木曽川 |  | 郷瀬川 |  | ００７ | 公園橋 |  |  | ２０１－０１ |  |  |  | 年 間 | 愛知県 | 愛 知 県
[5 empty] | ２０１５年 | ２０１５年 |  | ２０１５年 | ２０１５年 | ２０１５年 | ２０１５年 | ２０１５年 | ２０１５年 | ２０１５年 | ２０１６年 | ２０１６年 | ２０１６年
項 目 |  |  |  | 単 位 | ４月 １７日 | ５月 １５日 |  | ６月 １１日 | ７月 １４日 | ８月 ５日 | ９月 ３日 | １０月 １日 | １１月 ４日 | １２月 ２日 | １月 １３日 | ２月 ３日 | ３月 ２日
一 般 項 目 | 採取時刻 |  |  |  | １０時 ４０分 | ９時 ２０分 |  | ９時 ４８分 | １０時 ２３分 | １４時 １５分 | ９時 １１分 | ９時 ００分 | １０時 １７分 | １０時 １４分 | １０時 ２０分 | １０時 １８分 | １０時 ２０分
| 天候 |  |  |  | 曇り | 快晴 |  | 曇り | 晴れ | 晴れ | 曇り | 雨 | 快晴 | 快晴 | 晴れ | 快晴 | 晴れ
| 気温 |  |  | ℃ | １４．９ | ２７．３ |  | ２１．８ | ３２．３ | ３５．１ | ２６．２ | １６．６ | １８．２ | １２．５ | ６．３ | ６．８ | ５．９
| 水温 |  |  | ℃ | １３．７ | ２１．２ |  | ２３．２ | ２９．５ | ３２．３ | ２３．６ | １８．２ | １６．６ | １２．１ | ６．７ | ６．７ | ７．９
| 透視度 |  |  | cm | ＞ ５０ | ＞ ５０ |  | ＞ ５０ | ＞ ５０ | ＞ ５０ | ＞ ５０ | ＞ ５０ | ＞ ５０ | ＞ ５０ | ＞ ５０ | ＞ ５０ | ＞ ５０
| 臭気 |  |  |  | 無臭 | 微下水臭 |  | 微下水臭 | 微下水臭 | 微川藻臭 | 無臭 | 無臭 | 無臭 | 無臭 | 微下水臭 | 微下水臭 | 無臭
| 採取位置 |  |  |  | 流心 | 流心 |  | 流心 | 流心 | 流心 | 流心 | 流心 | 流心 | 流心 | 流心 | 流心 | 流心
| 流況 |  |  |  | 通常 | 通常 |  | 通常 | 通常 | 通常 | 通常 | 通常 | 通常 | 通常 | 通常 | 通常 | 通常
| 流量 |  |  | m3/sec
| 外観 |  |  |  | 淡乳白色 | 無色 |  | 淡黄色 | 淡黄色 | 淡黄色 | 淡乳白色 | 淡乳白色 | 無色 | 無色 | 淡黄色 | 無色 | 無色
| 採取水深 |  |  | ｍ
| 全水深 |  |  | ｍ
| 透明度 |  |  | ｍ
水色
満潮時刻
干潮時刻
生活環境項目 | ｐＨ |  |  |  | ７．１ | ７．５ |  | ９．４ | １０．０ | ９．６ | ７．２ | ７．２ | ８．４ | ７．４ | ７．５ | ７．３ | ７．５
| ＤＯ |  |  | mg/L | １０ | １０ |  | １３ | １４ | １１ | ８．８ | ９．０ | １２ | １２ | １３ | １３ | １２
| ＢＯＤ |  |  | mg/L | １．７ | ２．０ |  | １．５ | ２．３ | １．４ | １．２ | １．４ | １．０ | １．４ | １．５ | １．２ | １．６
| ＣＯＤ（酸性法） |  |  | mg/L | ３．０ | ３．６ |  | ７．３ | ５．３ | ４．５ | ３．３ | ２．８ | ３．４ | ２．８ | ３．１ | ３．２ | ２．９
| ＳＳ |  |  | mg/L | ６ | ４ |  | ２ | ２ | ２ | ８ | ４ | ＜１ | ２ | ７ | ２ | ４
| 大腸菌群数 |  |  | MPN/100mL
| ｎ－ヘキサン抽出物質 |  |  | mg/L
| 全窒素 |  |  | mg/L
| 全燐 |  |  | mg/L
| 全亜鉛 |  |  | mg/L
| ノニルフェノール |  |  | mg/L | ＜０．００００６ |  |  |  | ＜０．００００６ |  |  | ＜０．００００６ |  |  | ＜０．００００６
| ＬＡＳ |  |  | mg/L | ０．００４２ |  |  |  | ０．０１３ |  |  | ０．００６７ |  |  | ０．０２２
特殊項目 | フェノール類 |  |  | mg/L
| 銅 |  |  | mg/L
| 鉄（溶解性） |  |  | mg/L
| マンガン（溶解性） |  |  | mg/L
| クロム |  |  | mg/L
そ の 他 の 項 目 | アンモニア性窒素 |  |  | mg/L
| 亜硝酸性窒素 |  |  | mg/L
| 硝酸性窒素 |  |  | mg/L
| 有機性窒素 |  |  | mg/L
| 溶存態窒素 |  |  | mg/L
| 懸濁態窒素 |  |  | mg/L
| オルトリン酸態燐 |  |  | mg/L
| 電気伝導率 |  |  | mS/m | １１ | ２２ |  | １４ | １３ | １３ | １９ | ２１ | ３９ | ２３ | ３１ | ２５ | ２１
| 塩化物イオン |  |  | mg/L
塩分
| 陰イオン界面活性剤 |  |  | mg/L | ０．０２ |  |  |  | ０．０４ |  |  | ０．０５ |  |  | ０．２９
| クロロフィルａ |  |  | mg/m3
| フェオ色素 |  |  | mg/m3
| トリハロメタン生成能 |  |  | mg/L
| クロロホルム生成能 |  |  | mg/L
| ブロモジクロロメタン生成能 |  |  | mg/L
| ジブロモクロロメタン生成能 |  |  | mg/L
| ブロモホルム生成能 |  |  | mg/L
健 康 項 目 | カドミウム |  |  | mg/L | [5 empty] | ＜０．０００５ | [5 empty] | ＜０．０００５
| 全シアン |  |  | mg/L |  |  |  |  | ＮＤ | [5 empty] | ＮＤ
| 鉛 |  |  | mg/L | [5 empty] | ＜０．００５ | [5 empty] | ＜０．００５
| 六価クロム |  |  | mg/L |  |  |  |  | ＜０．０１ | [5 empty] | ＜０．０１
| 砒素 |  |  | mg/L | [5 empty] | ＜０．００５ | [5 empty] | ＜０．００５
| 総水銀 |  |  | mg/L
| アルキル水銀 |  |  | mg/L
| ＰＣＢ |  |  | mg/L
| ジクロロメタン |  |  | mg/L
| 四塩化炭素 |  |  | mg/L
| 1,2－ジクロロエタン |  |  | mg/L
| 1,1－ジクロロエチレン |  |  | mg/L
| シス－1,2－ジクロロエチレン |  |  | mg/L
| 1,1,1－トリクロロエタン |  |  | mg/L
| 1,1,2－トリクロロエタン |  |  | mg/L
| トリクロロエチレン |  |  | mg/L
| テトラクロロエチレン |  |  | mg/L
| 1,3－ジクロロプロペン |  |  | mg/L
| チウラム |  |  | mg/L |  | ＜０．０００６ | [6 empty] | ＜０．０００６
| シマジン |  |  | mg/L |  | ＜０．０００３ | [6 empty] | ＜０．０００３
| チオベンカルブ |  |  | mg/L |  | ＜０．００２ | [6 empty] | ＜０．００２
| ベンゼン |  |  | mg/L
| セレン |  |  | mg/L | [5 empty] | ＜０．００２ |  |  | ＜０．００２
| 硝酸性窒素及び亜硝酸性窒素 |  |  | mg/L
| ふっ素 |  |  | mg/L
| ほう素 |  |  | mg/L
| 1,4－ジオキサン |  |  | mg/L | [8 empty] | ＜０．００５