## 矢作川水域
42095 |  |  | 水質個表 確定値 | [13 empty] | 愛 知 県
測定地点コード |  | 水域区分 |  | 水域名 |  | 地点番号 | 測定地点名 |  |  | 地点統一番号 | 生活環境類型 | ＮＰ類型 | 水生生物類型 | 調査区分 | 調査機関 | 分析担当機関
５０１２０１ |  | 矢作川 |  | 矢作川上流（１） |  | ０５３ | 矢作ダム |  |  | ０３７－０１ | ＡＡイ |  | A イ | 年 間 | 国土交通省 | 中部技術事務所
[5 empty] | ２０１５年 | ２０１５年 |  | ２０１５年 | ２０１５年 | ２０１５年 | ２０１５年 | ２０１５年 | ２０１５年 | ２０１５年 | ２０１６年 | ２０１６年 | ２０１６年
項 目 |  |  |  | 単 位 | ４月 ２２日 | ５月 ２２日 |  | ６月 １７日 | ７月 ６日 | ８月 ５日 | ９月 ２日 | １０月 ７日 | １１月 ４日 | １２月 ２日 | １月 ６日 | ２月 ３日 | ３月 ２日
一 般 項 目 | 採取時刻 |  |  |  | １０時 ４０分 | １３時 ５０分 |  | １３時 ３５分 | １５時 ４０分 | １３時 ４５分 | １３時 ２０分 | １２時 ４５分 | １３時 ０８分 | １２時 ５２分 | １３時 １５分 | １３時 ００分 | １３時 ０４分
| 天候 |  |  |  | 曇り | 晴れ |  | 曇り | 雨 | 晴れ | 晴れ | 晴れ | 晴れ | 晴れ | 曇り | 晴れ | 晴れ
| 気温 |  |  | ℃ | １７．２ | ２５．５ |  | ２４．２ | ２０．３ | ３１．０ | ２８．０ | ２２．１ | ２２．５ | １４．２ | １０．６ | ７．２ | ８．３
| 水温 |  |  | ℃ | １３．６ | １８．８ |  | ２１．０ | １８．９ | ２７．３ | ２４．３ | １９．５ | １６．０ | １２．３ | ８．２ | ５．５ | ６．０
| 透視度 |  |  | cm | ５５ | ＞１００ |  | ＞１００ | ＞１００ | ＞１００ | ＞１００ | ＞１００ | ＞１００ | ＞１００ | ＞１００ | ＞１００ | ９５
| 臭気 |  |  |  | 無臭 | 無臭 |  | 無臭 | 無臭 | 無臭 | 無臭 | 無臭 | 無臭 | 無臭 | 無臭 | 無臭 | 無臭
| 採取位置 |  |  |  | 流心 | 流心 |  | 流心 | 流心 | 流心 | 流心 | 流心 | 流心 | 流心 | 流心 | 流心 | 流心
| 流況 |  |  |  | 通常 | 通常 |  | 通常 | 通常 | 通常 | 通常 | 通常 | 通常 | 通常 | 通常 | 通常 | 通常
| 流量 |  |  | m3/sec
| 外観 |  |  |  | 淡茶褐色 | 淡灰黄色 |  | 淡灰黄色 | 淡灰黄色 | 淡灰黄色 | 淡灰黄色 | 淡灰黄色 | 淡灰黄色 | 淡灰黄色 | 淡黄色 | 淡黄色 | 淡灰黄色
| 採取水深 |  |  | ｍ
| 全水深 |  |  | ｍ | ５１．７０ | ５７．７０ |  | ５３．７０ | ４２．２０ | ５４．７０ | ５１．９０ | ４５．２０ | ４６．８０ | ４７．００ | ４７．８０ | ４６．８０ | ４８．８０
| 透明度 |  |  | ｍ | １．４０ | ２．６０ |  | ４．２０ | ２．４０ | ３．５０ | ２．７０ | ４．９０ | ４．４０ | ３．９０ | ４．００ | ４．６０ | ２．３０
水色
満潮時刻
干潮時刻
生活環境項目 | ｐＨ |  |  |  | ７．５ | ８．１ |  | ７．９ | ７．７ | ８．３ | ７．８ | ７．２ | ７．１ | ７．２ | ７．３ | ７．２ | ７．１
| ＤＯ |  |  | mg/L | １１ | ９．９ |  | ９．１ | ８．６ | ９．１ | ９．７ | ８．９ | ８．６ | ９．１ | １０ | １１ | １１
| ＢＯＤ |  |  | mg/L | ０．９ | １．２ |  | ０．８ | ０．８ | ０．９ | １．３ | ０．５ | ０．５ | ＜０．５ | ０．５ | ０．９ | ＜０．５
| ＣＯＤ（酸性法） |  |  | mg/L | ２．５ | ２．１ |  | １．８ | １．６ | １．４ | ２．２ | １．３ | １．３ | １．５ | １．８ | １．２ | １．９
| ＳＳ |  |  | mg/L | ３ | ２ |  | １ | ＜１ | １ | １ | ＜１ | ＜１ | ＜１ | ＜１ | ＜１ | ３
| 大腸菌群数 |  |  | MPN/100mL | １．３Ｅ ２ | ２．３Ｅ １ |  | ３．３Ｅ ２ | ２．２Ｅ ３ | ４．９Ｅ ２ | １．７Ｅ ３ | １．３Ｅ ３ | ３．３Ｅ ２ | １．３Ｅ ２ | ４．９Ｅ １ | １．３Ｅ １ | ３．３Ｅ １
| ｎ－ヘキサン抽出物質 |  |  | mg/L
| 全窒素 |  |  | mg/L | ０．３０ | ０．１７ |  | ０．２５ | ０．２４ | ０．１９ | ０．２３ | ０．２９ | ０．２３ | ０．２２ | ０．２４ | ０．２７ | ０．２９
| 全燐 |  |  | mg/L | ０．０１７ | ０．００８ |  | ０．０１１ | ０．００８ | ０．００７ | ０．０１４ | ０．００７ | ０．００６ | ０．００６ | ０．００６ | ０．００６ | ０．０１１
| 全亜鉛 |  |  | mg/L | ０．００１ | ０．００２ |  | ０．００２ | ０．００１ | ０．００１ | ０．００２ | ０．００２ | ０．００１ | ０．００１ | ０．００２ | ０．００１ | ０．００２
| ノニルフェノール |  |  | mg/L |  | ＜０．００００６ |  |  | ＜０．００００６ |  | ＜０．００００６ |  |  |  | ＜０．００００６
| ＬＡＳ |  |  | mg/L |  | ０．０００９ |  |  | ０．００１０ |  | ＜０．０００６ |  |  |  | ＜０．０００６
特殊項目 | フェノール類 |  |  | mg/L
| 銅 |  |  | mg/L
| 鉄（溶解性） |  |  | mg/L
| マンガン（溶解性） |  |  | mg/L
| クロム |  |  | mg/L
そ の 他 の 項 目 | アンモニア性窒素 |  |  | mg/L | ＜０．０１ | ＜０．０１ |  | ０．０３ | ０．０１ | ０．０１ | ＜０．０１ | ＜０．０１ | ０．０１ | ０．０１ | ＜０．０１ | ０．０１ | ＜０．０１
| 亜硝酸性窒素 |  |  | mg/L | ＜０．０１ | ＜０．０１ |  | ＜０．０１ | ＜０．０１ | ＜０．０１ | ＜０．０１ | ＜０．０１ | ＜０．０１ | ＜０．０１ | ＜０．０１ | ＜０．０１ | ＜０．０１
| 硝酸性窒素 |  |  | mg/L | ０．１２ | ０．０９ |  | ０．１５ | ０．０９ | ０．０６ | ０．０５ | ０．１７ | ０．１９ | ０．１８ | ０．１７ | ０．１７ | ０．２４
| 有機性窒素 |  |  | mg/L |  | ０．０８ |  |  | ０．１４ |  | ０．１８ |  | ０．０３ |  | ０．０７ |  | ０．０５
| 溶存態窒素 |  |  | mg/L
| 懸濁態窒素 |  |  | mg/L
| オルトリン酸態燐 |  |  | mg/L | ０．００９ | ０．００３ |  | ＜０．００３ | ０．００３ | ０．００３ | ０．０１１ | ＜０．００３ | ０．００４ | ０．００４ | ０．００３ | ０．００３ | ０．００９
| 電気伝導率 |  |  | mS/m | ３．６ | ４．３ |  | ４．６ | ４．３ | ４．１ | ４．２ | ４．１ | ４．５ | ４．４ | ４．２ | ４．３ | ３．４
| 塩化物イオン |  |  | mg/L | １ | １ |  | ２ | １ | １ | １ | １ | ２ | １ | １ | ２ | ２
塩分
| 陰イオン界面活性剤 |  |  | mg/L
| クロロフィルａ |  |  | mg/m3 | １．２Ｅ １ | ８．０Ｅ ０ |  | ２．０Ｅ ０ | ３．０Ｅ ０ | ３．０Ｅ ０ | ８．０Ｅ ０ | ＜２．０Ｅ ０ | ＜２．０Ｅ ０ | ＜２．０Ｅ ０ | ４．０Ｅ ０ | ４．０Ｅ ０ | ＜２．０Ｅ ０
| フェオ色素 |  |  | mg/m3 | ２．０ | ＜２．０ |  | ＜２．０ | ＜２．０ | ＜２．０ | ＜２．０ | ＜２．０ | ＜２．０ | ＜２．０ | ＜２．０ | ＜２．０ | ＜２．０
| トリハロメタン生成能 |  |  | mg/L |  | ０．０４４ |  |  | ０．０４１ |  | ０．０４４ |  |  |  | ０．０４５
| クロロホルム生成能 |  |  | mg/L
| ブロモジクロロメタン生成能 |  |  | mg/L
| ジブロモクロロメタン生成能 |  |  | mg/L
| ブロモホルム生成能 |  |  | mg/L
健 康 項 目 | カドミウム |  |  | mg/L |  | ＜０．０００５ |  |  | ＜０．０００５ |  | ＜０．０００５ |  | ＜０．０００５ |  | ＜０．０００５ |  | ＜０．０００５
| 全シアン |  |  | mg/L |  | ＮＤ |  |  | ＮＤ |  | ＮＤ |  | ＮＤ |  | ＮＤ |  | ＮＤ
| 鉛 |  |  | mg/L |  | ＜０．００５ |  |  | ＜０．００５ |  | ＜０．００５ |  | ＜０．００５ |  | ＜０．００５ |  | ＜０．００５
| 六価クロム |  |  | mg/L |  | ＜０．０１ |  |  | ＜０．０１ |  | ＜０．０１ |  | ＜０．０１ |  | ＜０．０１ |  | ＜０．０１
| 砒素 |  |  | mg/L |  | ＜０．００５ |  |  | ＜０．００５ |  | ＜０．００５ |  | ＜０．００５ |  | ＜０．００５ |  | ＜０．００５
| 総水銀 |  |  | mg/L |  | ＜０．０００５ |  |  | ＜０．０００５ |  | ＜０．０００５ |  | ＜０．０００５ |  | ＜０．０００５ |  | ＜０．０００５
| アルキル水銀 |  |  | mg/L |  |  |  |  | ＮＤ | [5 empty] | ＮＤ
| ＰＣＢ |  |  | mg/L |  |  |  |  | ＮＤ | [5 empty] | ＮＤ
| ジクロロメタン |  |  | mg/L |  |  |  |  | ＜０．００２ | [5 empty] | ＜０．００２
| 四塩化炭素 |  |  | mg/L |  |  |  |  | ＜０．０００２ | [5 empty] | ＜０．０００２
| 1,2－ジクロロエタン |  |  | mg/L |  |  |  |  | ＜０．０００４ | [5 empty] | ＜０．０００４
| 1,1－ジクロロエチレン |  |  | mg/L |  |  |  |  | ＜０．０１ | [5 empty] | ＜０．０１
| シス－1,2－ジクロロエチレン |  |  | mg/L |  |  |  |  | ＜０．００４ | [5 empty] | ＜０．００４
| 1,1,1－トリクロロエタン |  |  | mg/L |  |  |  |  | ＜０．１ | [5 empty] | ＜０．１
| 1,1,2－トリクロロエタン |  |  | mg/L |  |  |  |  | ＜０．０００６ | [5 empty] | ＜０．０００６
| トリクロロエチレン |  |  | mg/L |  |  |  |  | ＜０．００１ | [5 empty] | ＜０．００１
| テトラクロロエチレン |  |  | mg/L |  |  |  |  | ＜０．０００５ | [5 empty] | ＜０．０００５
| 1,3－ジクロロプロペン |  |  | mg/L |  |  |  |  | ＜０．０００２ | [5 empty] | ＜０．０００２
| チウラム |  |  | mg/L |  |  |  |  | ＜０．０００６ | [5 empty] | ＜０．０００６
| シマジン |  |  | mg/L |  |  |  |  | ＜０．０００３ | [5 empty] | ＜０．０００３
| チオベンカルブ |  |  | mg/L |  |  |  |  | ＜０．００２ | [5 empty] | ＜０．００２
| ベンゼン |  |  | mg/L |  |  |  |  | ＜０．００１ | [5 empty] | ＜０．００１
| セレン |  |  | mg/L |  |  |  |  | ＜０．００２ | [5 empty] | ＜０．００２
| 硝酸性窒素及び亜硝酸性窒素 |  |  | mg/L | ０．１２ | ０．０９ |  | ０．１５ | ０．０９ | ０．０６ | ０．０５ | ０．１７ | ０．１９ | ０．１８ | ０．１７ | ０．１７ | ０．２４
| ふっ素 |  |  | mg/L |  |  |  |  | ＜０．０８ | [5 empty] | ＜０．０８
| ほう素 |  |  | mg/L |  |  |  |  | ＜０．０２ | [5 empty] | ＜０．０２
| 1,4－ジオキサン |  |  | mg/L |  |  |  |  | ＜０．００５ | [5 empty] | ＜０．００５
42095 |  |  | 水質個表 確定値 | [13 empty] | 愛 知 県
測定地点コード |  | 水域区分 |  | 水域名 |  | 地点番号 | 測定地点名 |  |  | 地点統一番号 | 生活環境類型 | ＮＰ類型 | 水生生物類型 | 調査区分 | 調査機関 | 分析担当機関
５０１１０２ |  | 矢作川 |  | 矢作川上流 |  | ０５４ | 新富国橋 |  |  | ０１４－５１ | Ａイ |  | B イ | 年 間 | 豊田市 | 豊 田 市
[5 empty] | ２０１５年 | ２０１５年 |  | ２０１５年 | ２０１５年 | ２０１５年 | ２０１５年 | ２０１５年 | ２０１５年 | ２０１５年 | ２０１６年 | ２０１６年 | ２０１６年
項 目 |  |  |  | 単 位 | ４月 ２３日 | ５月 ７日 |  | ６月 ２日 | ７月 １５日 | ８月 ７日 | ９月 １７日 | １０月 ９日 | １１月 １３日 | １２月 ８日 | １月 ７日 | ２月 ５日 | ３月 ３日
一 般 項 目 | 採取時刻 |  |  |  | １０時 ３０分 | １３時 ３０分 |  | １０時 ２０分 | １４時 ４０分 | １３時 ００分 | １１時 ４５分 | １０時 １０分 | １１時 １５分 | １２時 ００分 | １２時 １０分 | １１時 ５０分 | １５時 ０５分
| 天候 |  |  |  | 晴れ | 晴れ |  | 晴れ | 晴れ | 晴れ | 雨 | 晴れ | 晴れ | 晴れ | 晴れ | 晴れ | 晴れ
| 気温 |  |  | ℃ | ２３．７ | ２６．１ |  | ２４．５ | ３２．０ | ３５．０ | ２２．１ | ２１．３ | １５．６ | １２．６ | １０．４ | １２．４ | １３．７
| 水温 |  |  | ℃ | １４．７ | １６．５ |  | １８．９ | ２２．５ | ２３．１ | １９．２ | １６．６ | １３．３ | ９．７ | ７．４ | ６．２ | ７．１
| 透視度 |  |  | cm | ＞ ５０ | ＞ ５０ |  | ＞ ５０ | ＞ ５０ | ＞ ５０ | ＞ ５０ | ＞ ５０ | ＞ ５０ | ＞ ５０ | ＞ ５０ | ＞ ５０ | ＞ ５０
| 臭気 |  |  |  | 無臭 | 無臭 |  | 無臭 | 無臭 | 無臭 | 無臭 | 無臭 | 無臭 | 無臭 | 無臭 | 無臭 | 無臭
| 採取位置 |  |  |  | 流心 | 流心 |  | 流心 | 流心 | 流心 | 流心 | 流心 | 流心 | 流心 | 流心 | 流心 | 流心
| 流況 |  |  |  | 通常 | 通常 |  | 通常 | 通常 | 通常 | 流量大 | 通常 | 通常 | 通常 | 通常 | 通常 | 通常
| 流量 |  |  | m3/sec | ８０．８９０ | ３０．６４８ |  | ２６．１４１ | ３６．７４０ | ３８．６２１ | ８１．３０７ | ３７．３７１ | １７．６２１ | １４．０１９ | ２１．５５０ | １９．２４０ | １８．４０１
| 外観 |  |  |  | 淡黄色 | 淡黄色 |  | 淡黄色 | 淡黄色 | 淡黄色 | 淡黄色 | 淡黄色 | 淡黄色 | 淡黄色 | 淡黄色 | 淡黄色 | 淡黄色
| 採取水深 |  |  | ｍ | ０．１ | ０．１ |  | ０．１ | ０．１ | ０．１ | ０．１ | ０．１ | ０．１ | ０．１ | ０．１ | ０．１ | ０．１
| 全水深 |  |  | ｍ | ３．３８ | ２．６６ |  | ２．５０ | ２．７３ | ２．３３ | ３．３２ | ２．２１ | ２．５４ | ２．４４ | ２．５４ | ２．５３ | ２．４６
| 透明度 |  |  | ｍ
水色
満潮時刻
干潮時刻
生活環境項目 | ｐＨ |  |  |  | ７．６ | ７．７ |  | ７．８ | ７．９ | ８．１ | ７．８ | ７．８ | ７．８ | ７．９ | ７．９ | ７．９ | ７．５
| ＤＯ |  |  | mg/L | １１ | １０ |  | ９．２ | ８．５ | ８．４ | ９．５ | ９．６ | １０ | １１ | １２ | １３ | １２
| ＢＯＤ |  |  | mg/L | ０．５ | １．１ |  | １．１ | １．１ | ０．５ | ０．５ | ０．７ | ＜０．５ | ０．７ | ＜０．５ | ＜０．５ | ＜０．５
| ＣＯＤ（酸性法） |  |  | mg/L | ２．０ | １．９ |  | ２．１ | ２．７ | １．７ | １．９ | １．９ | １．６ | １．６ | １．３ | １．３ | １．６
| ＳＳ |  |  | mg/L | ３ | ２ |  | ４ | ４ | ３ | ２ | ２ | １ | １ | １ | １ | １
| 大腸菌群数 |  |  | MPN/100mL | １．３Ｅ ３ |  |  | １．７Ｅ ３ |  | ２．３Ｅ ３ |  | ７．９Ｅ ３ |  | ４．６Ｅ ２ |  | １．７Ｅ ２
| ｎ－ヘキサン抽出物質 |  |  | mg/L | ＮＤ |  |  |  | ＮＤ |  |  | ＮＤ |  |  | ＮＤ
| 全窒素 |  |  | mg/L | ０．２７ | ０．３０ |  | ０．２８ | ０．３３ | ０．２７ | ０．３３ | ０．３３ | ０．３１ | ０．３１ | ０．２９ | ０．３５ | ０．３３
| 全燐 |  |  | mg/L | ０．０１３ | ０．０１４ |  | ０．０１３ | ０．０１９ | ０．０１３ | ０．０１４ | ０．０１５ | ０．０１２ | ０．０１１ | ０．００９ | ０．００８ | ０．０１３
| 全亜鉛 |  |  | mg/L | ０．００３ | ０．００２ |  | ０．００２ | ０．００２ | ０．００１ | ０．００３ | ０．００１ | ０．００１ | ０．００３ | ＜０．００１ | ０．００２ | ０．００１
| ノニルフェノール |  |  | mg/L | ＜０．００００６ | ＜０．００００６ |  | ＜０．００００６ | ＜０．００００６ | ＜０．００００６ | ＜０．００００６ | ＜０．００００６ | ＜０．００００６ | ＜０．００００６ | ＜０．００００６ | ＜０．００００６ | ＜０．００００６
| ＬＡＳ |  |  | mg/L | ＜０．０００６ | ＜０．０００６ |  | ＜０．０００６ | ＜０．０００６ | ＜０．０００６ | ＜０．０００６ | ＜０．０００６ | ＜０．０００６ | ＜０．０００６ | ＜０．０００６ | ＜０．０００６ | ＜０．０００６
特殊項目 | フェノール類 |  |  | mg/L
| 銅 |  |  | mg/L | [5 empty] | ＜０．０１ | [5 empty] | ＜０．０１
| 鉄（溶解性） |  |  | mg/L
| マンガン（溶解性） |  |  | mg/L
| クロム |  |  | mg/L | [5 empty] | ＜０．０１ | [5 empty] | ＜０．０１
そ の 他 の 項 目 | アンモニア性窒素 |  |  | mg/L
| 亜硝酸性窒素 |  |  | mg/L
| 硝酸性窒素 |  |  | mg/L
| 有機性窒素 |  |  | mg/L
| 溶存態窒素 |  |  | mg/L
| 懸濁態窒素 |  |  | mg/L
| オルトリン酸態燐 |  |  | mg/L
| 電気伝導率 |  |  | mS/m | ４．０ | ４．４ |  | ４．８ | ４．８ | ４．６ | ４．２ | ４．９ | ５．５ | ５．７ | ５．２ | ５．０ | ４．７
| 塩化物イオン |  |  | mg/L | ２ | ２ |  | ２ | ２ | ３ | ２ | ２ | ３ | ２ | ２ | ３ | ２
塩分
| 陰イオン界面活性剤 |  |  | mg/L
| クロロフィルａ |  |  | mg/m3
| フェオ色素 |  |  | mg/m3
| トリハロメタン生成能 |  |  | mg/L
| クロロホルム生成能 |  |  | mg/L
| ブロモジクロロメタン生成能 |  |  | mg/L
| ジブロモクロロメタン生成能 |  |  | mg/L
| ブロモホルム生成能 |  |  | mg/L
健 康 項 目 | カドミウム |  |  | mg/L | [5 empty] | ＜０．０００５ | [5 empty] | ＜０．０００５
| 全シアン |  |  | mg/L | [5 empty] | ＮＤ | [5 empty] | ＮＤ
| 鉛 |  |  | mg/L | [5 empty] | ＜０．００５ | [5 empty] | ＜０．００５
| 六価クロム |  |  | mg/L | [5 empty] | ＜０．０１ | [5 empty] | ＜０．０１
| 砒素 |  |  | mg/L | [5 empty] | ＜０．００５ | [5 empty] | ＜０．００５
| 総水銀 |  |  | mg/L | [5 empty] | ＜０．０００５ | [5 empty] | ＜０．０００５
| アルキル水銀 |  |  | mg/L
| ＰＣＢ |  |  | mg/L
| ジクロロメタン |  |  | mg/L | [5 empty] | ＜０．００２ | [5 empty] | ＜０．００２
| 四塩化炭素 |  |  | mg/L | [5 empty] | ＜０．０００２ | [5 empty] | ＜０．０００２
| 1,2－ジクロロエタン |  |  | mg/L | [5 empty] | ＜０．０００４ | [5 empty] | ＜０．０００４
| 1,1－ジクロロエチレン |  |  | mg/L | [5 empty] | ＜０．０１ | [5 empty] | ＜０．０１
| シス－1,2－ジクロロエチレン |  |  | mg/L | [5 empty] | ＜０．００４ | [5 empty] | ＜０．００４
| 1,1,1－トリクロロエタン |  |  | mg/L | [5 empty] | ＜０．１ | [5 empty] | ＜０．１
| 1,1,2－トリクロロエタン |  |  | mg/L | [5 empty] | ＜０．０００６ | [5 empty] | ＜０．０００６
| トリクロロエチレン |  |  | mg/L | [5 empty] | ＜０．００１ | [5 empty] | ＜０．００１
| テトラクロロエチレン |  |  | mg/L | [5 empty] | ＜０．０００５ | [5 empty] | ＜０．０００５
| 1,3－ジクロロプロペン |  |  | mg/L | [5 empty] | ＜０．０００２ | [5 empty] | ＜０．０００２
| チウラム |  |  | mg/L | [5 empty] | ＜０．０００６ | [5 empty] | ＜０．０００６
| シマジン |  |  | mg/L | [5 empty] | ＜０．０００３ | [5 empty] | ＜０．０００３
| チオベンカルブ |  |  | mg/L | [5 empty] | ＜０．００２ | [5 empty] | ＜０．００２
| ベンゼン |  |  | mg/L | [5 empty] | ＜０．００１ | [5 empty] | ＜０．００１
| セレン |  |  | mg/L | [5 empty] | ＜０．００２ | [5 empty] | ＜０．００２
| 硝酸性窒素及び亜硝酸性窒素 |  |  | mg/L | [5 empty] | ０．１８ | [5 empty] | ０．２６
| ふっ素 |  |  | mg/L | [5 empty] | ＜０．０８ | [5 empty] | ＜０．０８
| ほう素 |  |  | mg/L | [5 empty] | ＜０．０２ | [5 empty] | ＜０．０２
| 1,4－ジオキサン |  |  | mg/L | [5 empty] | ＜０．００５
42095 |  |  | 水質個表 確定値 | [13 empty] | 愛 知 県
測定地点コード |  | 水域区分 |  | 水域名 |  | 地点番号 | 測定地点名 |  |  | 地点統一番号 | 生活環境類型 | ＮＰ類型 | 水生生物類型 | 調査区分 | 調査機関 | 分析担当機関
５０１１０３ |  | 矢作川 |  | 矢作川上流 |  | ０５５ | 明治用水頭首工 |  |  | ０１４－０１ | Ａイ |  | B イ | 年 間 | 国土交通省 | 中部技術事務所
[5 empty] | ２０１５年 | ２０１５年 |  | ２０１５年 | ２０１５年 | ２０１５年 | ２０１５年 | ２０１５年 | ２０１５年 | ２０１５年 | ２０１６年 | ２０１６年 | ２０１６年
項 目 |  |  |  | 単 位 | ４月 ２４日 | ５月 ２２日 |  | ６月 １７日 | ７月 １５日 | ８月 ５日 | ９月 ２４日 | １０月 ７日 | １１月 ４日 | １２月 ２日 | １月 ６日 | ２月 ３日 | ３月 ２日
一 般 項 目 | 採取時刻 |  |  |  | １０時 ５０分 | １０時 １０分 |  | １７時 ００分 | １６時 １０分 | ９時 １０分 | １１時 ４０分 | １０時 ４５分 | １０時 １０分 | １０時 ４０分 | １４時 ２０分 | １０時 ００分 | １２時 ４５分
| 天候 |  |  |  | 晴れ | 晴れ |  | 晴れ | 曇り | 晴れ | 曇り | 晴れ | 晴れ | 晴れ | 曇り | 晴れ | 晴れ
| 気温 |  |  | ℃ | ２３．８ | ２４．８ |  | ２６．０ | ２６．８ | ３２．８ | ２３．０ | ２０．４ | １８．０ | １３．２ | ９．４ | ４．６ | １０．０
| 水温 |  |  | ℃ | １４．４ | １８．８ |  | ２２．０ | ２５．６ | ２５．６ | ２１．０ | ２０．２ | １６．０ | １２．２ | ８．０ | ６．０ | ８．０
| 透視度 |  |  | cm | ＞１００ | ７４ |  | ＞１００ | ＞１００ | ＞１００ | ＞１００ | ＞１００ | ＞１００ | ＞１００ | ＞１００ | ＞１００ | ＞１００
| 臭気 |  |  |  | 無臭 | 微川藻臭 |  | 無臭 | 無臭 | 無臭 | 微土臭 | 微川藻臭 | 無臭 | 無臭 | 無臭 | 無臭 | 無臭
| 採取位置 |  |  |  | 右岸 | 右岸 |  | 右岸 | 右岸 | 右岸 | 右岸 | 右岸 | 右岸 | 右岸 | 右岸 | 右岸 | 右岸
| 流況 |  |  |  | 通常 | 通常 |  | 通常 | 通常 | 通常 | 通常 | 通常 | 通常 | 通常 | 通常 | 通常 | 通常
| 流量 |  |  | m3/sec
| 外観 |  |  |  | 無色 | 淡緑色 |  | 中緑色 | 淡緑色 | 淡緑色 | 淡褐色 | 淡緑色 | 無色 | 無色 | 無色 | 無色 | 無色
| 採取水深 |  |  | ｍ
| 全水深 |  |  | ｍ |  | ２．４６ |  | ２．３０ | ２．１９ | ２．３６ | ２．０４ | ２．２４ | ２．１４ | ２．３０ | ２．２１ | ２．４６ | ２．１２
| 透明度 |  |  | ｍ
水色
満潮時刻
干潮時刻
生活環境項目 | ｐＨ |  |  |  | ７．５ | ７．２ |  | ７．３ | ７．３ | ７．３ | ７．４ | ７．５ | ７．５ | ７．４ | ７．５ | ７．２ | ７．６
| ＤＯ |  |  | mg/L | １０ | ９．０ |  | ８．２ | ８．２ | ７．９ | ８．３ | ９．１ | １０ | １１ | １１ | １２ | １２
| ＢＯＤ |  |  | mg/L | ０．７ | ０．９ |  | ０．６ | １．０ | １．０ | １．０ | ０．６ | ０．６ | ０．５ | ０．６ | ＜０．５ | ０．９
| ＣＯＤ（酸性法） |  |  | mg/L | ２．０ | １．９ |  | １．６ | １．６ | １．６ | １．７ | １．５ | １．８ | １．８ | ２．０ | １．８ | １．８
| ＳＳ |  |  | mg/L | ３ | ５ |  | ３ | ３ | ２ | ３ | ２ | ２ | ２ | ２ | ２ | ３
| 大腸菌群数 |  |  | MPN/100mL | １．１Ｅ ３ | １．３Ｅ ３ |  | ７．９Ｅ ２ | ４．９Ｅ ２ | ３．３Ｅ ２ | １．３Ｅ ３ | ７．９Ｅ ２ | ４．９Ｅ ３ | １．３Ｅ ３ | １．３Ｅ ３ | ７．９Ｅ １ | １．３Ｅ ３
| ｎ－ヘキサン抽出物質 |  |  | mg/L |  | ＮＤ |  |  | ＮＤ |  |  |  | ＮＤ |  | ＮＤ
| 全窒素 |  |  | mg/L | ０．３８ | ０．４６ |  | ０．４８ | ０．４３ | ０．３３ | ０．４３ | ０．４３ | ０．４８ | ０．５９ | ０．４８ | ０．４７ | ０．５５
| 全燐 |  |  | mg/L | ０．０３０ | ０．０４２ |  | ０．０３０ | ０．０２６ | ０．０１４ | ０．０１６ | ０．０１６ | ０．０１６ | ０．０２２ | ０．０１９ | ０．０１８ | ０．０１８
| 全亜鉛 |  |  | mg/L | ＜０．００１ | ０．００４ |  | ０．００１ | ＜０．００１ | ＜０．００１ | ０．００２ | ０．００６ | ０．００１ | ０．００２ | ０．００３ | ０．００４ | ０．００３
| ノニルフェノール |  |  | mg/L |  | ＜０．００００６ |  |  | ＜０．００００６ |  |  |  | ＜０．００００６ |  | ＜０．００００６
| ＬＡＳ |  |  | mg/L |  | ＜０．０００６ |  |  | ＜０．０００６ |  |  |  | ＜０．０００６ |  | ＜０．０００６
特殊項目 | フェノール類 |  |  | mg/L |  |  |  |  | ＜０．０１ | [5 empty] | ＜０．０１
| 銅 |  |  | mg/L |  |  |  |  | ＜０．０１
| 鉄（溶解性） |  |  | mg/L |  |  |  |  | ０．０２ | [5 empty] | ０．０３
| マンガン（溶解性） |  |  | mg/L |  |  |  |  | ＜０．０１ | [5 empty] | ＜０．０１
| クロム |  |  | mg/L |  |  |  |  | ＜０．０１
そ の 他 の 項 目 | アンモニア性窒素 |  |  | mg/L | ０．０１ | ０．０３ |  | ０．０３ | ０．０４ | ０．０３ | ０．０３ | ０．０１ | ０．０５ | ０．０３ | ０．０１ | ０．０３ | ０．０３
| 亜硝酸性窒素 |  |  | mg/L |  | ＜０．０１ |  |  | ＜０．０１ |  |  |  | ＜０．０１ |  | ＜０．０１
| 硝酸性窒素 |  |  | mg/L |  | ０．３２ |  |  | ０．３５ |  |  |  | ０．３４ |  | ０．３６
| 有機性窒素 |  |  | mg/L
| 溶存態窒素 |  |  | mg/L
| 懸濁態窒素 |  |  | mg/L
| オルトリン酸態燐 |  |  | mg/L |  | ０．０２５ |  |  | ０．０２０ |  |  |  | ０．０１４ |  | ０．０１７
| 電気伝導率 |  |  | mS/m
| 塩化物イオン |  |  | mg/L |  | ３ |  |  | ３ |  |  |  | ５ |  | ３
塩分
| 陰イオン界面活性剤 |  |  | mg/L
| クロロフィルａ |  |  | mg/m3
| フェオ色素 |  |  | mg/m3
| トリハロメタン生成能 |  |  | mg/L | ０．０４４ | ０．０４３ |  | ０．０２８ | ０．０３９ | ０．０２６ | ０．０２３ | ０．０２５ | ０．０３２ | ０．０３９ | ０．０２６ | ０．０３５ | ０．０４１
| クロロホルム生成能 |  |  | mg/L
| ブロモジクロロメタン生成能 |  |  | mg/L
| ジブロモクロロメタン生成能 |  |  | mg/L
| ブロモホルム生成能 |  |  | mg/L
健 康 項 目 | カドミウム |  |  | mg/L |  |  |  |  | ＜０．０００５ | [5 empty] | ＜０．０００５
| 全シアン |  |  | mg/L |  |  |  |  | ＮＤ | [5 empty] | ＮＤ
| 鉛 |  |  | mg/L |  | ＜０．００５ |  |  | ＜０．００５ |  |  |  | ＜０．００５ |  | ＜０．００５
| 六価クロム |  |  | mg/L |  |  |  |  | ＜０．０１ | [5 empty] | ＜０．０１
| 砒素 |  |  | mg/L |  |  |  |  | ＜０．００５ | [5 empty] | ＜０．００５
| 総水銀 |  |  | mg/L |  |  |  |  | ＜０．０００５ | [5 empty] | ＜０．０００５
| アルキル水銀 |  |  | mg/L
| ＰＣＢ |  |  | mg/L |  |  |  |  | ＮＤ
| ジクロロメタン |  |  | mg/L |  |  |  |  | ＜０．００２ | [5 empty] | ＜０．００２
| 四塩化炭素 |  |  | mg/L |  |  |  |  | ＜０．０００２ | [5 empty] | ＜０．０００２
| 1,2－ジクロロエタン |  |  | mg/L |  |  |  |  | ＜０．０００４ | [5 empty] | ＜０．０００４
| 1,1－ジクロロエチレン |  |  | mg/L |  |  |  |  | ＜０．０１ | [5 empty] | ＜０．０１
| シス－1,2－ジクロロエチレン |  |  | mg/L |  |  |  |  | ＜０．００４ | [5 empty] | ＜０．００４
| 1,1,1－トリクロロエタン |  |  | mg/L |  |  |  |  | ＜０．１ | [5 empty] | ＜０．１
| 1,1,2－トリクロロエタン |  |  | mg/L |  |  |  |  | ＜０．０００６ | [5 empty] | ＜０．０００６
| トリクロロエチレン |  |  | mg/L |  |  |  |  | ＜０．００１ | [5 empty] | ＜０．００１
| テトラクロロエチレン |  |  | mg/L |  |  |  |  | ＜０．０００５ | [5 empty] | ＜０．０００５
| 1,3－ジクロロプロペン |  |  | mg/L |  |  |  |  | ＜０．０００２ | [5 empty] | ＜０．０００２
| チウラム |  |  | mg/L |  |  |  |  | ＜０．０００６ | [5 empty] | ＜０．０００６
| シマジン |  |  | mg/L |  |  |  |  | ＜０．０００３ | [5 empty] | ＜０．０００３
| チオベンカルブ |  |  | mg/L |  |  |  |  | ＜０．００２ | [5 empty] | ＜０．００２
| ベンゼン |  |  | mg/L |  |  |  |  | ＜０．００１ | [5 empty] | ＜０．００１
| セレン |  |  | mg/L |  |  |  |  | ＜０．００２ | [5 empty] | ＜０．００２
| 硝酸性窒素及び亜硝酸性窒素 |  |  | mg/L |  | ０．３２ |  |  | ０．３５ |  |  |  | ０．３４ |  | ０．３６
| ふっ素 |  |  | mg/L |  |  |  |  | ０．０９ | [5 empty] | ＜０．０８
| ほう素 |  |  | mg/L |  |  |  |  | ＜０．０２ | [5 empty] | ＜０．０２
| 1,4－ジオキサン |  |  | mg/L |  |  |  |  | ＜０．００５ | [5 empty] | ＜０．００５
42095 |  |  | 水質個表 確定値 | [13 empty] | 愛 知 県
測定地点コード |  | 水域区分 |  | 水域名 |  | 地点番号 | 測定地点名 |  |  | 地点統一番号 | 生活環境類型 | ＮＰ類型 | 水生生物類型 | 調査区分 | 調査機関 | 分析担当機関
５０１７０４ |  | 矢作川 |  | 矢作川下流 |  | ０５６ | 岩津天神橋 |  |  | ０１５－０１ | Ｂイ |  | B イ | 年 間 | 国土交通省 | 中部技術事務所
[5 empty] | ２０１５年 | ２０１５年 |  | ２０１５年 | ２０１５年 | ２０１５年 | ２０１５年 | ２０１５年 | ２０１５年 | ２０１５年 | ２０１６年 | ２０１６年 | ２０１６年
項 目 |  |  |  | 単 位 | ４月 ２４日 | ５月 ２２日 |  | ６月 １７日 | ７月 １５日 | ８月 ５日 | ９月 ２４日 | １０月 ７日 | １１月 ４日 | １２月 ２日 | １月 ６日 | ２月 ３日 | ３月 ２日
一 般 項 目 | 採取時刻 |  |  |  | １１時 ５０分 | １１時 ５０分 |  | １６時 ００分 | １４時 ２０分 | １０時 ００分 | １０時 ５０分 | １０時 ００分 | ８時 ５０分 | １１時 ２０分 | １３時 １０分 | ９時 １０分 | １３時 ２０分
| 天候 |  |  |  | 晴れ | 晴れ |  | 晴れ | 晴れ | 晴れ | 曇り | 晴れ | 晴れ | 晴れ | 曇り | 晴れ | 晴れ
| 気温 |  |  | ℃ | ２２．９ | ２５．０ |  | ２６．８ | ２６．８ | ３０．８ | ２３．０ | ２０．２ | １５．０ | １３．８ | ９．８ | ２．０ | ８．８
| 水温 |  |  | ℃ | １５．７ | ２０．２ |  | ２２．８ | ２６．５ | ２６．２ | ２０．８ | １９．２ | １４．８ | １２．８ | ９．０ | ４．６ | ８．０
| 透視度 |  |  | cm | ９６ | ６８ |  | ＞１００ | ＞１００ | ＞１００ | ＞１００ | ＞１００ | ＞１００ | ＞１００ | ＞１００ | ＞１００ | ＞１００
| 臭気 |  |  |  | 微土臭 | 微川藻臭 |  | 無臭 | 無臭 | 無臭 | 微土臭 | 微土臭 | 無臭 | 無臭 | 無臭 | 無臭 | 無臭
| 採取位置 |  |  |  | 左岸 | 左岸 |  | 左岸 | 左岸 | 左岸 | 左岸 | 左岸 | 左岸 | 左岸 | 左岸 | 左岸 | 左岸
| 流況 |  |  |  | 通常 | 通常 |  | 通常 | 通常 | 通常 | 通常 | 通常 | 通常 | 通常 | 通常 | 通常 | 通常
| 流量 |  |  | m3/sec
| 外観 |  |  |  | 淡黄緑色 | 淡緑色 |  | 中緑色 | 中緑色 | 淡緑色 | 淡褐色 | 淡褐色 | 無色 | 無色 | 無色 | 無色 | 無色
| 採取水深 |  |  | ｍ
| 全水深 |  |  | ｍ | ０．７２ | ０．２２ |  | ０．７１ | ０．２７ | ０．２２ | ０．７０ | ０．６０ | ０．４２ | ０．７０ | ０．３０ | ０．３８ | ０．３６
| 透明度 |  |  | ｍ
水色
満潮時刻
干潮時刻
生活環境項目 | ｐＨ |  |  |  | ７．３ | ７．３ |  | ７．５ | ７．４ | ７．３ | ７．４ | ７．５ | ７．４ | ７．５ | ７．４ | ７．３ | ７．５
| ＤＯ |  |  | mg/L | １０ | １０ |  | ９．４ | ８．７ | ８．５ | ８．８ | ９．３ | １０ | １１ | １２ | １２ | １２
| ＢＯＤ |  |  | mg/L | ０．９ | １．２ |  | １．４ | ０．６ | １．１ | １．５ | ０．６ | ０．９ | ０．７ | ０．７ | ０．９ | １．０
| ＣＯＤ（酸性法） |  |  | mg/L | １．９ | ２．０ |  | １．９ | １．７ | １．５ | ２．１ | １．７ | １．８ | １．８ | １．７ | １．９ | １．９
| ＳＳ |  |  | mg/L | ６ | ５ |  | ３ | ４ | ２ | ４ | ３ | １ | １ | ２ | ２ | ２
| 大腸菌群数 |  |  | MPN/100mL | ４．９Ｅ ２ | １．１Ｅ ３ |  | １．３Ｅ ２ | １．７Ｅ ３ | ３．３Ｅ ２ | １．７Ｅ ３ | ７．９Ｅ ２ | ７．９Ｅ ２ | ４．９Ｅ ２ | １．３Ｅ ３ | ３．３Ｅ ３ | ３．３Ｅ ２
| ｎ－ヘキサン抽出物質 |  |  | mg/L |  | ＮＤ |  |  | ＮＤ |  |  |  | ＮＤ |  | ＮＤ
| 全窒素 |  |  | mg/L | ０．３７ | ０．５６ |  | ０．５２ | ０．４９ | ０．６９ | ０．４７ | ０．４８ | ０．５４ | ０．５９ | ０．５５ | ０．５４ | ０．６０
| 全燐 |  |  | mg/L | ０．０２４ | ０．０６０ |  | ０．０４６ | ０．０２７ | ０．０２３ | ０．０２０ | ０．０１９ | ０．０２２ | ０．０２１ | ０．０１６ | ０．０１８ | ０．０２１
| 全亜鉛 |  |  | mg/L | ０．００４ | ０．００３ |  | ０．００４ | ０．００２ | ０．００２ | ０．００８ | ０．００１ | ０．００５ | ０．００３ | ０．００１ | ０．００８ | ０．００３
| ノニルフェノール |  |  | mg/L |  | ＜０．００００６ |  |  | ＜０．００００６ |  |  |  | ＜０．００００６ |  | ＜０．００００６
| ＬＡＳ |  |  | mg/L |  | ＜０．０００６ |  |  | ＜０．０００６ |  |  |  | ＜０．０００６ |  | ＜０．０００６
特殊項目 | フェノール類 |  |  | mg/L |  |  |  |  | ＜０．０１ | [5 empty] | ＜０．０１
| 銅 |  |  | mg/L |  |  |  |  | ＜０．０１ | [5 empty] | ＜０．０１
| 鉄（溶解性） |  |  | mg/L |  |  |  |  | ０．０３ | [5 empty] | ０．０４
| マンガン（溶解性） |  |  | mg/L |  |  |  |  | ＜０．０１ | [5 empty] | ＜０．０１
| クロム |  |  | mg/L |  |  |  |  | ＜０．０１
そ の 他 の 項 目 | アンモニア性窒素 |  |  | mg/L | ０．０３ | ０．０６ |  | ０．０２ | ０．０３ | ０．０８ | ０．０４ | ０．０４ | ０．０６ | ０．０２ | ０．０４ | ０．０２ | ０．０４
| 亜硝酸性窒素 |  |  | mg/L | ＜０．０１ | ＜０．０１ |  | ＜０．０１ | ＜０．０１ | ＜０．０１ | ＜０．０１ | ＜０．０１ | ＜０．０１ | ＜０．０１ | ＜０．０１ | ＜０．０１ | ＜０．０１
| 硝酸性窒素 |  |  | mg/L | ０．２２ | ０．３７ |  | ０．４１ | ０．４３ | ０．２５ | ０．３７ | ０．３８ | ０．３７ | ０．４１ | ０．４２ | ０．４０ | ０．３９
| 有機性窒素 |  |  | mg/L
| 溶存態窒素 |  |  | mg/L
| 懸濁態窒素 |  |  | mg/L
| オルトリン酸態燐 |  |  | mg/L | ０．０１５ | ０．０４１ |  | ０．０２８ | ０．０２６ | ０．０２０ | ０．０１７ | ０．０１２ | ０．０１９ | ０．０１４ | ０．０１２ | ０．０１１ | ０．０１４
| 電気伝導率 |  |  | mS/m
| 塩化物イオン |  |  | mg/L |  | ４ |  |  | ３ |  |  |  | ５ |  | ４
塩分
| 陰イオン界面活性剤 |  |  | mg/L
| クロロフィルａ |  |  | mg/m3
| フェオ色素 |  |  | mg/m3
| トリハロメタン生成能 |  |  | mg/L | ０．０４０ | ０．０３７ |  | ０．０３３ | ０．０４６ | ０．０３３ | ０．０３９ | ０．０２６ | ０．０３５ | ０．０３８ | ０．０２９ | ０．０３９ | ０．０３７
| クロロホルム生成能 |  |  | mg/L
| ブロモジクロロメタン生成能 |  |  | mg/L
| ジブロモクロロメタン生成能 |  |  | mg/L
| ブロモホルム生成能 |  |  | mg/L
健 康 項 目 | カドミウム |  |  | mg/L |  |  |  |  | ＜０．０００５ | [5 empty] | ＜０．０００５
| 全シアン |  |  | mg/L |  |  |  |  | ＮＤ | [5 empty] | ＮＤ
| 鉛 |  |  | mg/L |  |  |  |  | ＜０．００５ | [5 empty] | ＜０．００５
| 六価クロム |  |  | mg/L |  |  |  |  | ＜０．０１ | [5 empty] | ＜０．０１
| 砒素 |  |  | mg/L |  |  |  |  | ＜０．００５ | [5 empty] | ＜０．００５
| 総水銀 |  |  | mg/L |  |  |  |  | ＜０．０００５ | [5 empty] | ＜０．０００５
| アルキル水銀 |  |  | mg/L
| ＰＣＢ |  |  | mg/L |  |  |  |  | ＮＤ
| ジクロロメタン |  |  | mg/L |  |  |  |  | ＜０．００２ | [5 empty] | ＜０．００２
| 四塩化炭素 |  |  | mg/L |  |  |  |  | ＜０．０００２ | [5 empty] | ＜０．０００２
| 1,2－ジクロロエタン |  |  | mg/L |  |  |  |  | ＜０．０００４ | [5 empty] | ＜０．０００４
| 1,1－ジクロロエチレン |  |  | mg/L |  |  |  |  | ＜０．０１ | [5 empty] | ＜０．０１
| シス－1,2－ジクロロエチレン |  |  | mg/L |  |  |  |  | ＜０．００４ | [5 empty] | ＜０．００４
| 1,1,1－トリクロロエタン |  |  | mg/L |  |  |  |  | ＜０．１ | [5 empty] | ＜０．１
| 1,1,2－トリクロロエタン |  |  | mg/L |  |  |  |  | ＜０．０００６ | [5 empty] | ＜０．０００６
| トリクロロエチレン |  |  | mg/L |  |  |  |  | ＜０．００１ | [5 empty] | ＜０．００１
| テトラクロロエチレン |  |  | mg/L |  |  |  |  | ＜０．０００５ | [5 empty] | ＜０．０００５
| 1,3－ジクロロプロペン |  |  | mg/L |  |  |  |  | ＜０．０００２ | [5 empty] | ＜０．０００２
| チウラム |  |  | mg/L |  |  |  |  | ＜０．０００６ | [5 empty] | ＜０．０００６
| シマジン |  |  | mg/L |  |  |  |  | ＜０．０００３ | [5 empty] | ＜０．０００３
| チオベンカルブ |  |  | mg/L |  |  |  |  | ＜０．００２ | [5 empty] | ＜０．００２
| ベンゼン |  |  | mg/L |  |  |  |  | ＜０．００１ | [5 empty] | ＜０．００１
| セレン |  |  | mg/L |  |  |  |  | ＜０．００２ | [5 empty] | ＜０．００２
| 硝酸性窒素及び亜硝酸性窒素 |  |  | mg/L |  | ０．３７ |  |  | ０．４３ |  |  |  | ０．３７ |  | ０．４２
| ふっ素 |  |  | mg/L |  |  |  |  | ０．１１ | [5 empty] | ＜０．０８
| ほう素 |  |  | mg/L |  |  |  |  | ＜０．０２ | [5 empty] | ＜０．０２
| 1,4－ジオキサン |  |  | mg/L |  |  |  |  | ＜０．００５ | [5 empty] | ＜０．００５
42095 |  |  | 水質個表 確定値 | [13 empty] | 愛 知 県
測定地点コード |  | 水域区分 |  | 水域名 |  | 地点番号 | 測定地点名 |  |  | 地点統一番号 | 生活環境類型 | ＮＰ類型 | 水生生物類型 | 調査区分 | 調査機関 | 分析担当機関
５０１７０５ |  | 矢作川 |  | 矢作川下流 |  | ０５７ | 木戸 |  |  | ０１５－５１ | Ｂイ |  | B イ | 年 間 | 国土交通省 | 中部技術事務所
[5 empty] | ２０１５年 | ２０１５年 |  | ２０１５年 | ２０１５年 | ２０１５年 | ２０１５年 | ２０１５年 | ２０１５年 | ２０１５年 | ２０１６年 | ２０１６年 | ２０１６年
項 目 |  |  |  | 単 位 | ４月 ２４日 | ５月 ２２日 |  | ６月 １７日 | ７月 １５日 | ８月 ５日 | ９月 ２４日 | １０月 ７日 | １１月 ４日 | １２月 ２日 | １月 ６日 | ２月 ３日 | ３月 ２日
一 般 項 目 | 採取時刻 |  |  |  | １４時 ２０分 | １６時 ００分 |  | １０時 １０分 | １０時 ００分 | １１時 １５分 | １０時 ００分 | ９時 ００分 | ７時 ３０分 | １３時 ２５分 | １１時 ２０分 | ８時 １５分 | １４時 ３５分
| 天候 |  |  |  | 晴れ | 晴れ |  | 曇り | 晴れ | 晴れ | 曇り | 晴れ | 晴れ | 晴れ | 曇り | 晴れ | 晴れ
| 気温 |  |  | ℃ | ２２．２ | ２３．０ |  | ２６．４ | ２７．２ | ３１．０ | ２１．０ | ２０．０ | １４．０ | １３．８ | １２．０ | １．４ | ９．０
| 水温 |  |  | ℃ | １７．２ | ２３．０ |  | ２２．２ | ２７．２ | ２９．６ | ２１．０ | ２０．０ | １３．８ | １３．６ | ９．２ | ４．４ | ８．０
| 透視度 |  |  | cm | ７１ | ７８ |  | ＞１００ | ＞１００ | ＞１００ | ＞１００ | ＞１００ | ＞１００ | ＞１００ | ＞１００ | ＞１００ | ＞１００
| 臭気 |  |  |  | 無臭 | 無臭 |  | 無臭 | 無臭 | 無臭 | 微土臭 | 微土臭 | 無臭 | 無臭 | 無臭 | 無臭 | 無臭
| 採取位置 |  |  |  | 右岸 | 右岸 |  | 右岸 | 右岸 | 右岸 | 右岸 | 右岸 | 右岸 | 右岸 | 右岸 | 右岸 | 右岸
| 流況 |  |  |  | 通常 | 通常 |  | 通常 | 通常 | 通常 | 通常 | 通常 | 通常 | 通常 | 通常 | 通常 | 通常
| 流量 |  |  | m3/sec
| 外観 |  |  |  | 淡黄緑色 | 中緑色 |  | 中緑色 | 中緑色 | 淡緑色 | 淡褐色 | 淡褐色 | 無色 | 無色 | 無色 | 無色 | 無色
| 採取水深 |  |  | ｍ
| 全水深 |  |  | ｍ | １．０７ | ０．１３ |  | ０．３２ | ０．３４ | ０．１８ | ０．５６ | ０．７８ | ０．５２ | ０．９４ | ０．４９ | ０．８５ | ０．９９
| 透明度 |  |  | ｍ
水色
満潮時刻
干潮時刻
生活環境項目 | ｐＨ |  |  |  | ７．３ | ７．３ |  | ７．４ | ７．３ | ７．５ | ７．５ | ７．５ | ７．３ | ７．３ | ７．４ | ７．３ | ７．３
| ＤＯ |  |  | mg/L | ９．７ | ８．５ |  | ９．２ | ９．０ | ８．７ | ８．１ | ８．４ | ９．９ | １０ | １１ | １２ | １２
| ＢＯＤ |  |  | mg/L | ０．７ | ０．９ |  | ＜０．５ | ０．７ | １．１ | ０．８ | ０．６ | ０．７ | ０．７ | ０．８ | ０．６ | ＜０．５
| ＣＯＤ（酸性法） |  |  | mg/L |  | ２．０ |  |  | １．５ |  |  |  | １．７ |  | ２．０
| ＳＳ |  |  | mg/L | ９ | ５ |  | ２ | ４ | ２ | １４ | ５ | ２ | ２ | ２ | ３ | ３
| 大腸菌群数 |  |  | MPN/100mL |  | １．３Ｅ ２ |  |  | ７．９Ｅ ２ |  |  |  | ７．９Ｅ ２ |  | ２．３Ｅ ２
| ｎ－ヘキサン抽出物質 |  |  | mg/L
| 全窒素 |  |  | mg/L | ０．４４ | ０．７０ |  | ０．８５ | ０．６６ | ０．４２ | ０．５２ | ０．５１ | ０．５９ | ０．６２ | ０．６３ | ０．５６ | ０．７１
| 全燐 |  |  | mg/L | ０．０２５ | ０．０４６ |  | ０．０４４ | ０．０３６ | ０．０３７ | ０．０２３ | ０．０２３ | ０．０２０ | ０．０２９ | ０．０１８ | ０．０２１ | ０．０２７
| 全亜鉛 |  |  | mg/L |  | ０．００３ |  |  | ０．００１ |  |  |  | ０．００４ |  | ０．００２
| ノニルフェノール |  |  | mg/L
| ＬＡＳ |  |  | mg/L
特殊項目 | フェノール類 |  |  | mg/L
| 銅 |  |  | mg/L
| 鉄（溶解性） |  |  | mg/L
| マンガン（溶解性） |  |  | mg/L
| クロム |  |  | mg/L
そ の 他 の 項 目 | アンモニア性窒素 |  |  | mg/L |  | ０．０２ |  |  | ０．０３ |  |  |  | ０．０３ |  | ０．０３
| 亜硝酸性窒素 |  |  | mg/L
| 硝酸性窒素 |  |  | mg/L
| 有機性窒素 |  |  | mg/L
| 溶存態窒素 |  |  | mg/L
| 懸濁態窒素 |  |  | mg/L
| オルトリン酸態燐 |  |  | mg/L
| 電気伝導率 |  |  | mS/m
| 塩化物イオン |  |  | mg/L |  | ５ |  |  | ４ |  |  |  | ４ |  | ４
塩分
| 陰イオン界面活性剤 |  |  | mg/L
| クロロフィルａ |  |  | mg/m3
| フェオ色素 |  |  | mg/m3
| トリハロメタン生成能 |  |  | mg/L
| クロロホルム生成能 |  |  | mg/L
| ブロモジクロロメタン生成能 |  |  | mg/L
| ジブロモクロロメタン生成能 |  |  | mg/L
| ブロモホルム生成能 |  |  | mg/L
健 康 項 目 | カドミウム |  |  | mg/L
| 全シアン |  |  | mg/L
| 鉛 |  |  | mg/L
| 六価クロム |  |  | mg/L
| 砒素 |  |  | mg/L
| 総水銀 |  |  | mg/L
| アルキル水銀 |  |  | mg/L
| ＰＣＢ |  |  | mg/L
| ジクロロメタン |  |  | mg/L
| 四塩化炭素 |  |  | mg/L
| 1,2－ジクロロエタン |  |  | mg/L
| 1,1－ジクロロエチレン |  |  | mg/L
| シス－1,2－ジクロロエチレン |  |  | mg/L
| 1,1,1－トリクロロエタン |  |  | mg/L
| 1,1,2－トリクロロエタン |  |  | mg/L
| トリクロロエチレン |  |  | mg/L
| テトラクロロエチレン |  |  | mg/L
| 1,3－ジクロロプロペン |  |  | mg/L
| チウラム |  |  | mg/L
| シマジン |  |  | mg/L
| チオベンカルブ |  |  | mg/L
| ベンゼン |  |  | mg/L
| セレン |  |  | mg/L
| 硝酸性窒素及び亜硝酸性窒素 |  |  | mg/L
| ふっ素 |  |  | mg/L
| ほう素 |  |  | mg/L
| 1,4－ジオキサン |  |  | mg/L
42095 |  |  | 水質個表 確定値 | [13 empty] | 愛 知 県
測定地点コード |  | 水域区分 |  | 水域名 |  | 地点番号 | 測定地点名 |  |  | 地点統一番号 | 生活環境類型 | ＮＰ類型 | 水生生物類型 | 調査区分 | 調査機関 | 分析担当機関
５０１７０６ |  | 矢作川 |  | 矢作川下流 |  | ０５８ | 米津大橋 |  |  | ０１５－０２ | Ｂイ |  | B イ | 年 間 | 国土交通省 | 中部技術事務所
[5 empty] | ２０１５年 | ２０１５年 |  | ２０１５年 | ２０１５年 | ２０１５年 | ２０１５年 | ２０１５年 | ２０１５年 | ２０１５年 | ２０１６年 | ２０１６年 | ２０１６年
項 目 |  |  |  | 単 位 | ４月 ２４日 | ５月 ２２日 |  | ６月 １７日 | ７月 １５日 | ８月 ５日 | ９月 ２４日 | １０月 ７日 | １１月 ４日 | １２月 ２日 | １月 ６日 | ２月 ３日 | ３月 ２日
一 般 項 目 | 採取時刻 |  |  |  | １５時 ０５分 | １５時 ００分 |  | １１時 ００分 | １２時 ００分 | １１時 ５０分 | ９時 ２０分 | ８時 ３０分 | ６時 ５５分 | １４時 １０分 | １０時 ３０分 | ７時 ５０分 | １５時 １０分
| 天候 |  |  |  | 曇り | 晴れ |  | 曇り | 晴れ | 晴れ | 曇り | 晴れ | 晴れ | 晴れ | 曇り | 晴れ | 晴れ
| 気温 |  |  | ℃ | ２１．２ | ２２．６ |  | ２７．８ | ２９．０ | ３０．８ | ２１．０ | １９．２ | １２．０ | １３．８ | １０．８ | １．０ | １０．０
| 水温 |  |  | ℃ | １７．２ | ２２．８ |  | ２２．８ | ２９．５ | ２９．０ | ２１．２ | １９．０ | １３．０ | １３．５ | ８．２ | ４．０ | ９．０
| 透視度 |  |  | cm | ６９ | ８６ |  | ＞１００ | ＞１００ | ＞１００ | ＞１００ | ＞１００ | ＞１００ | ＞１００ | ＞１００ | ＞１００ | ＞１００
| 臭気 |  |  |  | 無臭 | 無臭 |  | 無臭 | 無臭 | 無臭 | 微土臭 | 微土臭 | 無臭 | 無臭 | 無臭 | 無臭 | 無臭
| 採取位置 |  |  |  | 右岸 | 右岸 |  | 右岸 | 右岸 | 右岸 | 右岸 | 右岸 | 右岸 | 右岸 | 右岸 | 右岸 | 右岸
| 流況 |  |  |  | 通常 | 通常 |  | 通常 | 通常 | 通常 | 通常 | 通常 | 通常 | 通常 | 通常 | 通常 | 通常
| 流量 |  |  | m3/sec
| 外観 |  |  |  | 淡黄緑色 | 中緑色 |  | 中緑色 | 中緑色 | 淡緑色 | 淡褐色 | 淡褐色 | 無色 | 無色 | 無色 | 淡緑色 | 無色
| 採取水深 |  |  | ｍ
| 全水深 |  |  | ｍ | １．００ | ０．３８ |  | ０．７１ | ０．６６ | ０．６２ | ０．５２ | ０．４６ | ０．３５ | ０．２８ | ０．２４ | ０．３６ | ０．４３
| 透明度 |  |  | ｍ
水色
満潮時刻
干潮時刻
生活環境項目 | ｐＨ |  |  |  | ７．３ | ７．３ |  | ７．４ | ７．３ | ７．５ | ７．４ | ７．５ | ７．３ | ７．３ | ７．４ | ７．３ | ７．３
| ＤＯ |  |  | mg/L | ９．８ | ８．６ |  | ８．２ | ８．６ | ８．８ | ８．２ | ８．９ | ９．９ | １０ | １１ | １２ | １１
| ＢＯＤ |  |  | mg/L | ＜０．５ | １．１ |  | ０．５ | ０．７ | ０．５ | １．１ | ０．５ | ０．６ | ＜０．５ | ０．６ | ＜０．５ | ０．６
| ＣＯＤ（酸性法） |  |  | mg/L | ２．２ | １．８ |  | １．８ | １．６ | １．５ | １．９ | １．７ | １．９ | １．９ | １．９ | ２．０ | １．９
| ＳＳ |  |  | mg/L | １１ | ５ |  | ３ | ４ | ２ | ６ | ６ | １ | ２ | ２ | ３ | ３
| 大腸菌群数 |  |  | MPN/100mL | ７．９Ｅ ２ | ７．９Ｅ ２ |  | １．７Ｅ ２ | ４．９Ｅ ２ | ４．６Ｅ ２ | ３．３Ｅ ４ | １．３Ｅ ４ | ４．９Ｅ ３ | ２．２Ｅ ３ | ３．３Ｅ ２ | ３．３Ｅ ２ | ４．９Ｅ ２
| ｎ－ヘキサン抽出物質 |  |  | mg/L |  | ＮＤ |  |  | ＮＤ |  |  |  | ＮＤ |  | ＮＤ
| 全窒素 |  |  | mg/L | ０．４７ | ０．７４ |  | ０．７８ | ０．７１ | ０．４４ | ０．５８ | ０．５６ | １．０ | ０．７２ | ０．７３ | ０．７３ | ０．７８
| 全燐 |  |  | mg/L | ０．０２６ | ０．０６４ |  | ０．０４４ | ０．０４１ | ０．０３２ | ０．０２６ | ０．０２５ | ０．０７１ | ０．０３６ | ０．０２８ | ０．０２３ | ０．０２３
| 全亜鉛 |  |  | mg/L | ０．００３ | ０．００３ |  | ０．００５ | ０．００３ | ０．００１ | ０．００１ | ０．００２ | ０．００２ | ０．００１ | ０．００２ | ０．００１ | ０．００５
| ノニルフェノール |  |  | mg/L |  | ＜０．００００６ |  |  | ＜０．００００６ |  |  |  | ＜０．００００６ |  | ＜０．００００６
| ＬＡＳ |  |  | mg/L |  | ０．０００９ |  |  | ＜０．０００６ |  |  |  | ＜０．０００６ |  | ＜０．０００６
特殊項目 | フェノール類 |  |  | mg/L |  |  |  |  | ＜０．０１
| 銅 |  |  | mg/L |  |  |  |  | ＜０．０１
| 鉄（溶解性） |  |  | mg/L |  |  |  |  | ０．０１ | [5 empty] | ０．０５
| マンガン（溶解性） |  |  | mg/L |  |  |  |  | ＜０．０１ | [5 empty] | ＜０．０１
| クロム |  |  | mg/L |  |  |  |  | ＜０．０１
そ の 他 の 項 目 | アンモニア性窒素 |  |  | mg/L | ０．０４ | ０．０７ |  | ０．０４ | ０．０４ | ０．０２ | ０．０２ | ０．０２ | ０．０４ | ０．０３ | ０．０２ | ０．０１ | ０．０３
| 亜硝酸性窒素 |  |  | mg/L | ＜０．０１ | ＜０．０１ |  | ＜０．０１ | ＜０．０１ | ＜０．０１ | ＜０．０１ | ＜０．０１ | ＜０．０１ | ＜０．０１ | ＜０．０１ | ＜０．０１ | ＜０．０１
| 硝酸性窒素 |  |  | mg/L | ０．２８ | ０．５６ |  | ０．６１ | ０．６３ | ０．２８ | ０．４７ | ０．４４ | ０．５０ | ０．５６ | ０．５８ | ０．４１ | ０．５１
| 有機性窒素 |  |  | mg/L
| 溶存態窒素 |  |  | mg/L
| 懸濁態窒素 |  |  | mg/L
| オルトリン酸態燐 |  |  | mg/L | ０．０１９ | ０．０３８ |  | ０．０３３ | ０．０３６ | ０．０１９ | ０．０２０ | ０．０１７ | ０．０６６ | ０．０２１ | ０．０１２ | ０．０１２ | ０．０１５
| 電気伝導率 |  |  | mS/m
| 塩化物イオン |  |  | mg/L |  | ６ |  |  | ５ |  |  |  | ６ |  | ６
塩分
| 陰イオン界面活性剤 |  |  | mg/L
| クロロフィルａ |  |  | mg/m3
| フェオ色素 |  |  | mg/m3
| トリハロメタン生成能 |  |  | mg/L
| クロロホルム生成能 |  |  | mg/L
| ブロモジクロロメタン生成能 |  |  | mg/L
| ジブロモクロロメタン生成能 |  |  | mg/L
| ブロモホルム生成能 |  |  | mg/L
健 康 項 目 | カドミウム |  |  | mg/L |  |  |  |  | ＜０．０００５ | [5 empty] | ＜０．０００５
| 全シアン |  |  | mg/L |  |  |  |  | ＮＤ | [5 empty] | ＮＤ
| 鉛 |  |  | mg/L |  | ＜０．００５ |  |  | ＜０．００５ |  |  |  | ＜０．００５ |  | ＜０．００５
| 六価クロム |  |  | mg/L |  |  |  |  | ＜０．０１ | [5 empty] | ＜０．０１
| 砒素 |  |  | mg/L |  |  |  |  | ＜０．００５ | [5 empty] | ＜０．００５
| 総水銀 |  |  | mg/L |  |  |  |  | ＜０．０００５ | [5 empty] | ＜０．０００５
| アルキル水銀 |  |  | mg/L
| ＰＣＢ |  |  | mg/L |  |  |  |  | ＮＤ
| ジクロロメタン |  |  | mg/L |  |  |  |  | ＜０．００２ | [5 empty] | ＜０．００２
| 四塩化炭素 |  |  | mg/L |  |  |  |  | ＜０．０００２ | [5 empty] | ＜０．０００２
| 1,2－ジクロロエタン |  |  | mg/L |  |  |  |  | ＜０．０００４ | [5 empty] | ＜０．０００４
| 1,1－ジクロロエチレン |  |  | mg/L |  |  |  |  | ＜０．０１ | [5 empty] | ＜０．０１
| シス－1,2－ジクロロエチレン |  |  | mg/L |  |  |  |  | ＜０．００４ | [5 empty] | ＜０．００４
| 1,1,1－トリクロロエタン |  |  | mg/L |  |  |  |  | ＜０．１ | [5 empty] | ＜０．１
| 1,1,2－トリクロロエタン |  |  | mg/L |  |  |  |  | ＜０．０００６ | [5 empty] | ＜０．０００６
| トリクロロエチレン |  |  | mg/L |  |  |  |  | ＜０．００１ | [5 empty] | ＜０．００１
| テトラクロロエチレン |  |  | mg/L |  |  |  |  | ＜０．０００５ | [5 empty] | ＜０．０００５
| 1,3－ジクロロプロペン |  |  | mg/L |  |  |  |  | ＜０．０００２ | [5 empty] | ＜０．０００２
| チウラム |  |  | mg/L |  |  |  |  | ＜０．０００６ | [5 empty] | ＜０．０００６
| シマジン |  |  | mg/L |  |  |  |  | ＜０．０００３ | [5 empty] | ＜０．０００３
| チオベンカルブ |  |  | mg/L |  |  |  |  | ＜０．００２ | [5 empty] | ＜０．００２
| ベンゼン |  |  | mg/L |  |  |  |  | ＜０．００１ | [5 empty] | ＜０．００１
| セレン |  |  | mg/L |  |  |  |  | ＜０．００２ | [5 empty] | ＜０．００２
| 硝酸性窒素及び亜硝酸性窒素 |  |  | mg/L |  | ０．５６ |  |  | ０．６３ |  |  |  | ０．５０ |  | ０．５８
| ふっ素 |  |  | mg/L |  |  |  |  | ＜０．０８ | [5 empty] | ＜０．０８
| ほう素 |  |  | mg/L |  |  |  |  | ＜０．０２ | [5 empty] | ＜０．０２
| 1,4－ジオキサン |  |  | mg/L |  |  |  |  | ＜０．００５ | [5 empty] | ＜０．００５
42095 |  |  | 水質個表 確定値 | [13 empty] | 愛 知 県
測定地点コード |  | 水域区分 |  | 水域名 |  | 地点番号 | 測定地点名 |  |  | 地点統一番号 | 生活環境類型 | ＮＰ類型 | 水生生物類型 | 調査区分 | 調査機関 | 分析担当機関
５０１７０７ |  | 矢作川 |  | 矢作川下流 |  | ０５９ | 中畑橋（伏見屋） |  |  | ０１５－５２ | Ｂイ |  | B イ | 年 間 | 国土交通省 | 中部技術事務所
[5 empty] | ２０１５年 | ２０１５年 |  | ２０１５年 | ２０１５年 | ２０１５年 | ２０１５年 | ２０１５年 | ２０１５年 | ２０１５年 | ２０１６年 | ２０１６年 | ２０１６年
項 目 |  |  |  | 単 位 | ４月 ２４日 | ５月 ２２日 |  | ６月 １７日 | ７月 １５日 | ８月 ５日 | ９月 ２４日 | １０月 ７日 | １１月 ４日 | １２月 ２日 | １月 ６日 | ２月 ３日 | ３月 ２日
一 般 項 目 | 採取時刻 |  |  |  | １６時 ００分 | １４時 ２０分 |  | １２時 １５分 | １１時 ３０分 | １４時 ４０分 | ８時 ３０分 | ７時 ４４分 | ６時 ００分 | １５時 １０分 | ９時 ５０分 | ７時 ０３分 | １７時 ３０分
| 天候 |  |  |  | 曇り | 晴れ |  | 曇り | 晴れ | 晴れ | 曇り | 晴れ | 晴れ | 晴れ | 曇り | 晴れ | 晴れ
| 気温 |  |  | ℃ | １９．８ | ２２．２ |  | ２８．２ | ３１．０ | ２９．２ | ２１．０ | １９．０ | １２．４ | １３．０ | １０．８ | － ０．３ | ５．８
| 水温 |  |  | ℃ | １７．８ | ２０．８ |  | ２４．０ | ２８．２ | ２９．８ | ２１．４ | １８．８ | １２．２ | １３．５ | ９．２ | ４．０ | ８．０
| 透視度 |  |  | cm | ７０ | ９２ |  | ９４ | ＞１００ | ＞１００ | ＞１００ | ＞１００ | ＞１００ | ＞１００ | ＞１００ | ７９ | ＞１００
| 臭気 |  |  |  | 無臭 | 無臭 |  | 無臭 | 無臭 | 無臭 | 微土臭 | 微土臭 | 無臭 | 無臭 | 無臭 | 無臭 | 無臭
| 採取位置 |  |  |  | 右岸 | 右岸 |  | 右岸 | 右岸 | 右岸 | 右岸 | 右岸 | 右岸 | 右岸 | 右岸 | 右岸 | 右岸
| 流況 |  |  |  | 通常 | 通常 |  | 通常 | 通常 | 通常 | 通常 | 通常 | 通常 | 通常 | 通常 | 通常 | 通常
| 流量 |  |  | m3/sec
| 外観 |  |  |  | 淡黄緑色 | 中緑色 |  | 淡緑色 | 中緑色 | 淡緑色 | 淡褐色 | 淡褐色 | 無色 | 無色 | 無色 | 淡緑色 | 無色
| 採取水深 |  |  | ｍ
| 全水深 |  |  | ｍ | ０．７５ | ０．３２ |  | ０．５６ | ０．８５ | ０．５０ | ０．８０ | ０．７１ | ０．５６ | ０．８０ | ０．６９ | ０．７８ | ０．５６
| 透明度 |  |  | ｍ
水色
| 満潮時刻 |  |  |  | １５時 ３６分 | １４時 ３３分 |  | １２時 ２４分 | １１時 ３１分 | １５時 ０９分 | ８時 ３６分 | ７時 ４９分 | ５時 ２３分 | １６時 ０６分 | ９時 １８分 | ７時 ０９分 | １０時 ２４分
| 干潮時刻 |  |  |  | ８時 ４１分 | ７時 ４９分 |  | ５時 ４６分 | ４時 ５４分 | ９時 ０５分 | １５時 ３５分 | １４時 ５４分 | １２時 ２０分 | １０時 １５分 | １５時 ０４分 | １２時 ５２分 | １７時 ３８分
生活環境項目 | ｐＨ |  |  |  | ７．３ | ７．２ |  | ７．４ | ７．２ | ７．５ | ７．３ | ７．５ | ７．６ | ７．３ | ７．４ | ７．３ | ７．３
| ＤＯ |  |  | mg/L | ９．５ | ８．２ |  | ８．３ | ７．６ | ８．０ | ８．０ | ８．９ | ９．７ | １０ | １１ | １２ | １１
| ＢＯＤ |  |  | mg/L | ０．６ | １．１ |  | １．１ | ０．８ | １．２ | １．７ | ０．６ | ０．８ | ０．７ | １．１ | １．１ | ＜０．５
| ＣＯＤ（酸性法） |  |  | mg/L |  | ３．７ |  |  | ２．１ |  |  |  | ２．５ |  | ２．４
| ＳＳ |  |  | mg/L | １０ | ２８ |  | ７ | ８ | ４ | １０ | ７ | ６ | ３ | ４ | ６ | ３
| 大腸菌群数 |  |  | MPN/100mL | １．１Ｅ ３ | ３．３Ｅ ３ |  | ２．２Ｅ ３ | １．７Ｅ ３ | １．７Ｅ ３ | ２．２Ｅ ３ | １．７Ｅ ３ | ７．９Ｅ ３ | １．３Ｅ ３ | ７．９Ｅ ２ | ３．３Ｅ ３ | １．３Ｅ ３
| ｎ－ヘキサン抽出物質 |  |  | mg/L
| 全窒素 |  |  | mg/L |  | １．２ |  |  | ０．９１ |  |  |  | ０．８８ |  | １．０
| 全燐 |  |  | mg/L |  | ０．１２ |  |  | ０．０８０ |  |  |  | ０．０４４ |  | ０．０３４
| 全亜鉛 |  |  | mg/L |  | ０．０１０ |  |  | ０．００８ |  |  |  | ０．００３ |  | ０．００２
| ノニルフェノール |  |  | mg/L
| ＬＡＳ |  |  | mg/L
特殊項目 | フェノール類 |  |  | mg/L
| 銅 |  |  | mg/L
| 鉄（溶解性） |  |  | mg/L
| マンガン（溶解性） |  |  | mg/L
| クロム |  |  | mg/L
そ の 他 の 項 目 | アンモニア性窒素 |  |  | mg/L |  | ０．０８ |  |  | ０．０７ |  |  |  | ０．０６ |  | ０．０８
| 亜硝酸性窒素 |  |  | mg/L
| 硝酸性窒素 |  |  | mg/L
| 有機性窒素 |  |  | mg/L
| 溶存態窒素 |  |  | mg/L
| 懸濁態窒素 |  |  | mg/L
| オルトリン酸態燐 |  |  | mg/L
| 電気伝導率 |  |  | mS/m |  | １０ |  |  | １１ |  |  |  | ９．３ |  | １０
| 塩化物イオン |  |  | mg/L |  | ７ |  |  | ６ |  |  |  | ７ |  | ７
塩分
| 陰イオン界面活性剤 |  |  | mg/L
| クロロフィルａ |  |  | mg/m3
| フェオ色素 |  |  | mg/m3
| トリハロメタン生成能 |  |  | mg/L
| クロロホルム生成能 |  |  | mg/L
| ブロモジクロロメタン生成能 |  |  | mg/L
| ジブロモクロロメタン生成能 |  |  | mg/L
| ブロモホルム生成能 |  |  | mg/L
健 康 項 目 | カドミウム |  |  | mg/L
| 全シアン |  |  | mg/L
| 鉛 |  |  | mg/L
| 六価クロム |  |  | mg/L
| 砒素 |  |  | mg/L |  |  |  |  | ＜０．００５ | [5 empty] | ＜０．００５
| 総水銀 |  |  | mg/L
| アルキル水銀 |  |  | mg/L
| ＰＣＢ |  |  | mg/L
| ジクロロメタン |  |  | mg/L
| 四塩化炭素 |  |  | mg/L
| 1,2－ジクロロエタン |  |  | mg/L
| 1,1－ジクロロエチレン |  |  | mg/L
| シス－1,2－ジクロロエチレン |  |  | mg/L
| 1,1,1－トリクロロエタン |  |  | mg/L
| 1,1,2－トリクロロエタン |  |  | mg/L
| トリクロロエチレン |  |  | mg/L
| テトラクロロエチレン |  |  | mg/L
| 1,3－ジクロロプロペン |  |  | mg/L
| チウラム |  |  | mg/L
| シマジン |  |  | mg/L
| チオベンカルブ |  |  | mg/L
| ベンゼン |  |  | mg/L
| セレン |  |  | mg/L
| 硝酸性窒素及び亜硝酸性窒素 |  |  | mg/L
| ふっ素 |  |  | mg/L
| ほう素 |  |  | mg/L
| 1,4－ジオキサン |  |  | mg/L
42095 |  |  | 水質個表 確定値 | [13 empty] | 愛 知 県
測定地点コード |  | 水域区分 |  | 水域名 |  | 地点番号 | 測定地点名 |  |  | 地点統一番号 | 生活環境類型 | ＮＰ類型 | 水生生物類型 | 調査区分 | 調査機関 | 分析担当機関
５０２００１ |  | 矢作川 |  | 巴川 |  | ０６０ | 細川頭首工 |  |  | ０１８－０１ | Ａイ |  | B イ | 年 間 | 岡崎市 | 岡崎市総合検査センター
[5 empty] | ２０１５年 | ２０１５年 |  | ２０１５年 | ２０１５年 | ２０１５年 | ２０１５年 | ２０１５年 | ２０１５年 | ２０１５年 | ２０１６年 | ２０１６年 | ２０１６年
項 目 |  |  |  | 単 位 | ４月 １日 | ５月 １８日 |  | ６月 ８日 | ７月 ６日 | ８月 ５日 | ９月 １４日 | １０月 ７日 | １１月 ４日 | １２月 ２日 | １月 ６日 | ２月 ３日 | ３月 ２日
一 般 項 目 | 採取時刻 |  |  |  | １０時 ３０分 | １０時 ４０分 |  | １０時 １０分 | １０時 ２０分 | １０時 ５５分 | １１時 ００分 | １１時 ２０分 | １０時 ５０分 | １１時 １０分 | １０時 ４５分 | １０時 ２０分 | １０時 ３０分
| 天候 |  |  |  | 雨 | 晴れ |  | 曇り | 雨 | 晴れ | 晴れ | 晴れ | 晴れ | 晴れ | 曇り | 快晴 | 晴れ
| 気温 |  |  | ℃ | １５．５ | ２６．０ |  | ２１．０ | ２２．０ | ３２．６ | ２６．５ | １９．６ | １７．１ | １２．０ | １０．４ | ４．６ | ６．２
| 水温 |  |  | ℃ | １２．０ | １８．９ |  | １７．８ | １９．２ | ２６．４ | １９．３ | １７．２ | １２．７ | ８．６ | ７．３ | ４．７ | ５．０
| 透視度 |  |  | cm | ＞ ５０ | ＞ ５０ |  | ＞ ５０ | ＞ ５０ | ＞ ５０ | ＞ ５０ | ＞ ５０ | ＞ ５０ | ＞ ５０ | ＞ ５０ | ＞ ５０ | ＞ ５０
| 臭気 |  |  |  | 強川藻臭 | 強川藻臭 |  | 強川藻臭 | 強川藻臭 | 強川藻臭 | 強川藻臭 | 強川藻臭 | 強川藻臭 | 強川藻臭 | 強川藻臭 | 強川藻臭 | 強川藻臭
| 採取位置 |  |  |  | 左岸 | 左岸 |  | 左岸 | 左岸 | 左岸 | 左岸 | 左岸 | 左岸 | 左岸 | 左岸 | 左岸 | 左岸
| 流況 |  |  |  | 通常 | 通常 |  | 通常 | 通常 | 通常 | 通常 | 通常 | 通常 | 通常 | 通常 | 通常 | 通常
| 流量 |  |  | m3/sec | ６．８００ | ３．１００ |  | ３．７００ | ９．６００ | ３．８００ | ２８．０００ | １２．０００ | ８．０００ | ５．４００ | ４．０００ | ６．３００ | ６．３００
| 外観 |  |  |  | 無色 | 無色 |  | 無色 | 無色 | 無色 | 無色 | 無色 | 無色 | 無色 | 無色 | 無色 | 無色
| 採取水深 |  |  | ｍ | ０．１ | ０．１ |  | ０．１ | ０．１ | ０．１ | ０．１ | ０．１ | ０．１ | ０．１ | ０．１ | ０．１ | ０．１
| 全水深 |  |  | ｍ
| 透明度 |  |  | ｍ
水色
満潮時刻
干潮時刻
生活環境項目 | ｐＨ |  |  |  | ６．９ | ７．０ |  | ７．１ | ７．０ | ７．０ | ６．９ | ６．９ | ６．８ | ６．７ | ６．５ | ６．７ | ６．６
| ＤＯ |  |  | mg/L | １０ | ９．０ |  | ８．５ | ８．８ | ８．０ | ９．２ | ９．７ | ９．８ | １１ | １１ | １２ | １２
| ＢＯＤ |  |  | mg/L | ０．８ | ０．７ |  | ０．５ | ０．５ | ＜０．５ | ＜０．５ | ０．７ | ＜０．５ | ＜０．５ | ＜０．５ | ２．８ | ＜０．５
| ＣＯＤ（酸性法） |  |  | mg/L | ２．４ | ２．７ |  | ３．５ | ４．３ | ２．４ | ２．９ | ２．４ | ２．５ | １．８ | １．９ | ２．５ | ２．０
| ＳＳ |  |  | mg/L | ４ | ２ |  | ３ | ６ | ２ | ５ | ２ | １ | １ | １ | ２ | ２
| 大腸菌群数 |  |  | MPN/100mL |  | ３．０Ｅ ３ |  |  | ８．０Ｅ ３ | ３．０Ｅ ３ |  | １．４Ｅ ４ |  | ３．０Ｅ ３ |  | １．３Ｅ ３
| ｎ－ヘキサン抽出物質 |  |  | mg/L | [6 empty] | ＮＤ |  |  |  | ＮＤ
| 全窒素 |  |  | mg/L |  | ０．３８ |  |  | ０．６０ |  | ０．３５ |  | ０．４１ |  | ０．５０ |  | ０．４８
| 全燐 |  |  | mg/L |  | ０．０２１ |  |  | ０．０５２ |  | ０．０６９ |  | ０．０８０ |  | ０．０４５ |  | ０．０２２
| 全亜鉛 |  |  | mg/L | ０．００２ | ０．００１ |  | ０．００２ | ０．００１ | ＜０．００１ | ０．００１ | ０．００１ | ０．００１ | ０．００１ | ０．００１ | ０．００１ | ０．００１
| ノニルフェノール |  |  | mg/L | ＜０．００００６ | ＜０．００００６ |  | ＜０．００００６ | ＜０．００００６ | ＜０．００００６ | ＜０．００００６ | ＜０．００００６ | ＜０．００００６ | ＜０．００００６ | ＜０．００００６ | ＜０．００００６ | ＜０．００００６
| ＬＡＳ |  |  | mg/L | ０．０００８ | ＜０．０００６ |  | ０．０００６ | ＜０．０００６ | ＜０．０００６ | ＜０．０００６ | ＜０．０００６ | ＜０．０００６ | ０．０００６ | ０．００１４ | ０．０００９ | ０．００１６
特殊項目 | フェノール類 |  |  | mg/L | [6 empty] | ＜０．０１ |  |  |  | ＜０．０１
| 銅 |  |  | mg/L | [6 empty] | ＜０．０１ |  |  |  | ＜０．０１
| 鉄（溶解性） |  |  | mg/L | [6 empty] | ０．０８ |  |  |  | ０．０５
| マンガン（溶解性） |  |  | mg/L | [6 empty] | ＜０．０１ |  |  |  | ０．０１
| クロム |  |  | mg/L | [6 empty] | ＜０．０１ |  |  |  | ＜０．０１
そ の 他 の 項 目 | アンモニア性窒素 |  |  | mg/L |  | ０．０１ |  |  | ０．０１ |  | ＜０．０１ |  | ＜０．０１ |  | ０．０１ |  | ０．０１
| 亜硝酸性窒素 |  |  | mg/L |  | ＜０．０１ |  |  | ＜０．０１ |  | ＜０．０１ |  | ＜０．０１ |  | ＜０．０１ |  | ＜０．０１
| 硝酸性窒素 |  |  | mg/L |  | ０．３２ |  |  | ０．３７ |  | ０．４０ |  | ０．３４ |  | ０．４０ |  | ０．３６
| 有機性窒素 |  |  | mg/L
| 溶存態窒素 |  |  | mg/L
| 懸濁態窒素 |  |  | mg/L
| オルトリン酸態燐 |  |  | mg/L
| 電気伝導率 |  |  | mS/m |  | ５．８ |  |  | ５．２ |  | ４．６ |  | ５．８ |  | ５．８ |  | ５．５
| 塩化物イオン |  |  | mg/L |  | ３ |  |  | ３ |  | ３ |  | ３ |  | ３ |  | ３
塩分
| 陰イオン界面活性剤 |  |  | mg/L |  | ＜０．０１ |  |  | ＜０．０１ |  | ＜０．０１ |  | ＜０．０１ |  | ＜０．０１ |  | ＜０．０１
| クロロフィルａ |  |  | mg/m3
| フェオ色素 |  |  | mg/m3
| トリハロメタン生成能 |  |  | mg/L |  |  |  | ０．０５２ |  |  | ０．０４６ |  | ０．０４１ |  | ０．０２９
| クロロホルム生成能 |  |  | mg/L |  |  |  | ０．０４４ |  |  | ０．０３８ |  | ０．０３３ |  | ０．０２１
| ブロモジクロロメタン生成能 |  |  | mg/L |  |  |  | ０．００５ |  |  | ０．００６ |  | ０．００５ |  | ０．００５
| ジブロモクロロメタン生成能 |  |  | mg/L |  |  |  | ０．００１ |  |  | ０．００１ |  | ０．００１ |  | ０．００１
| ブロモホルム生成能 |  |  | mg/L |  |  |  | ０．００１ |  |  | ０．００１ |  | ０．００１ |  | ０．００１
健 康 項 目 | カドミウム |  |  | mg/L |  |  |  | ＜０．０００５ |  |  | ＜０．０００５ |  | ＜０．０００５ |  | ＜０．０００５
| 全シアン |  |  | mg/L |  |  |  | ＮＤ |  |  | ＮＤ |  | ＮＤ |  | ＮＤ
| 鉛 |  |  | mg/L |  |  |  | ＜０．００５ |  |  | ＜０．００５ |  | ＜０．００５ |  | ＜０．００５
| 六価クロム |  |  | mg/L |  |  |  | ＜０．０１ |  |  | ＜０．０１ |  | ＜０．０１ |  | ＜０．０１
| 砒素 |  |  | mg/L | [6 empty] | ＜０．００５ |  |  |  | ＜０．００５
| 総水銀 |  |  | mg/L |  |  |  | ＜０．０００５ |  |  | ＜０．０００５ |  | ＜０．０００５ |  | ＜０．０００５
| アルキル水銀 |  |  | mg/L | [6 empty] | ＮＤ
| ＰＣＢ |  |  | mg/L | [6 empty] | ＮＤ
| ジクロロメタン |  |  | mg/L |  |  |  | ＜０．００２ |  |  | ＜０．００２ |  | ＜０．００２ |  | ＜０．００２
| 四塩化炭素 |  |  | mg/L |  |  |  | ＜０．０００２ |  |  | ＜０．０００２ |  | ＜０．０００２ |  | ＜０．０００２
| 1,2－ジクロロエタン |  |  | mg/L |  |  |  | ＜０．０００４ |  |  | ＜０．０００４ |  | ＜０．０００４ |  | ＜０．０００４
| 1,1－ジクロロエチレン |  |  | mg/L |  |  |  | ＜０．０１ |  |  | ＜０．０１ |  | ＜０．０１ |  | ＜０．０１
| シス－1,2－ジクロロエチレン |  |  | mg/L |  |  |  | ＜０．００４ |  |  | ＜０．００４ |  | ＜０．００４ |  | ＜０．００４
| 1,1,1－トリクロロエタン |  |  | mg/L |  |  |  | ＜０．１ |  |  | ＜０．１ |  | ＜０．１ |  | ＜０．１
| 1,1,2－トリクロロエタン |  |  | mg/L |  |  |  | ＜０．０００６ |  |  | ＜０．０００６ |  | ＜０．０００６ |  | ＜０．０００６
| トリクロロエチレン |  |  | mg/L |  |  |  | ＜０．００１ |  |  | ＜０．００１ |  | ＜０．００１ |  | ＜０．００１
| テトラクロロエチレン |  |  | mg/L |  |  |  | ＜０．０００５ |  |  | ＜０．０００５ |  | ＜０．０００５ |  | ＜０．０００５
| 1,3－ジクロロプロペン |  |  | mg/L |  |  |  | ＜０．０００２ |  |  | ＜０．０００２ |  | ＜０．０００２ |  | ＜０．０００２
| チウラム |  |  | mg/L |  |  |  | ＜０．０００６ |  |  | ＜０．０００６ |  | ＜０．０００６ |  | ＜０．０００６
| シマジン |  |  | mg/L |  |  |  | ＜０．０００３ |  |  | ＜０．０００３ |  | ＜０．０００３ |  | ＜０．０００３
| チオベンカルブ |  |  | mg/L |  |  |  | ＜０．００２ |  |  | ＜０．００２ |  | ＜０．００２ |  | ＜０．００２
| ベンゼン |  |  | mg/L |  |  |  | ＜０．００１ |  |  | ＜０．００１ |  | ＜０．００１ |  | ＜０．００１
| セレン |  |  | mg/L |  |  |  | ＜０．００２ |  |  | ＜０．００２ |  | ＜０．００２ |  | ＜０．００２
| 硝酸性窒素及び亜硝酸性窒素 |  |  | mg/L | [6 empty] | ０．４１ |  |  |  | ０．４１
| ふっ素 |  |  | mg/L | [6 empty] | ＜０．０８ |  |  |  | ＜０．０８
| ほう素 |  |  | mg/L | [6 empty] | ＜０．０２ |  |  |  | ＜０．０２
| 1,4－ジオキサン |  |  | mg/L | [6 empty] | ＜０．００５ |  |  |  | ＜０．００５
42095 |  |  | 水質個表 確定値 | [13 empty] | 愛 知 県
測定地点コード |  | 水域区分 |  | 水域名 |  | 地点番号 | 測定地点名 |  |  | 地点統一番号 | 生活環境類型 | ＮＰ類型 | 水生生物類型 | 調査区分 | 調査機関 | 分析担当機関
５０３１０２ |  | 矢作川 |  | 乙川上流 |  | ２１０ | 乙川天神橋 |  |  | ０１６－５１ | Ａイ |  | A イ | 年 間 | 岡崎市 | 岡崎市総合検査センター
[5 empty] | ２０１５年 | ２０１５年 |  | ２０１５年 | ２０１５年 | ２０１５年 | ２０１５年 | ２０１５年 | ２０１５年 | ２０１５年 | ２０１６年 | ２０１６年 | ２０１６年
項 目 |  |  |  | 単 位 | ４月 １日 | ５月 １８日 |  | ６月 ８日 | ７月 ６日 | ８月 ５日 | ９月 １４日 | １０月 ７日 | １１月 ４日 | １２月 ２日 | １月 ６日 | ２月 ３日 | ３月 ２日
一 般 項 目 | 採取時刻 |  |  |  | ９時 ００分 | ９時 ００分 |  | ８時 ３０分 | ８時 ３５分 | ８時 ５５分 | ９時 １０分 | ９時 ３４分 | ８時 ５５分 | ９時 ２０分 | ９時 ００分 | ８時 ４０分 | ９時 ００分
| 天候 |  |  |  | 雨 | 晴れ |  | 曇り | 雨 | 晴れ | 晴れ | 晴れ | 晴れ | 晴れ | 曇り | 快晴 | 晴れ
| 気温 |  |  | ℃ | １３．５ | ２２．６ |  | ２１．０ | ２１．０ | ３０．６ | ２４．０ | １７．５ | １５．０ | ９．５ | ８．２ | １．２ | ４．６
| 水温 |  |  | ℃ | １０．９ | １６．５ |  | １６．４ | １７．４ | ２３．１ | １７．３ | １５．８ | １１．７ | ８．０ | ７．１ | ３．１ | ３．５
| 透視度 |  |  | cm | ＞ ５０ | ＞ ５０ |  | ＞ ５０ | ＞ ５０ | ＞ ５０ | ＞ ５０ | ＞ ５０ | ＞ ５０ | ＞ ５０ | ＞ ５０ | ＞ ５０ | ＞ ５０
| 臭気 |  |  |  | 微川藻臭 | 微川藻臭 |  | 微川藻臭 | 微川藻臭 | 微川藻臭 | 微川藻臭 | 微川藻臭 | 微川藻臭 | 微川藻臭 | 微川藻臭 | 微川藻臭 | 微川藻臭
| 採取位置 |  |  |  | 流心 | 流心 |  | 流心 | 流心 | 流心 | 流心 | 流心 | 流心 | 流心 | 流心 | 流心 | 流心
| 流況 |  |  |  | 通常 | 通常 |  | 通常 | 通常 | 通常 | 通常 | 通常 | 通常 | 通常 | 通常 | 通常 | 通常
| 流量 |  |  | m3/sec
| 外観 |  |  |  | 無色 | 無色 |  | 無色 | 無色 | 無色 | 無色 | 無色 | 無色 | 無色 | 無色 | 無色 | 無色
| 採取水深 |  |  | ｍ | ０．１ | ０．１ |  | ０．１ | ０．１ | ０．１ | ０．１ | ０．１ | ０．１ | ０．１ | ０．１ | ０．１ | ０．１
| 全水深 |  |  | ｍ
| 透明度 |  |  | ｍ
水色
満潮時刻
干潮時刻
生活環境項目 | ｐＨ |  |  |  | ７．１ | ７．２ |  | ７．３ | ７．０ | ７．２ | ７．１ | ７．１ | ７．１ | ７．０ | ６．９ | ６．８ | ６．７
| ＤＯ |  |  | mg/L | １０ | １０ |  | １０ | ９．７ | ８．５ | ９．３ | １０ | １０ | １１ | １１ | １２ | １３
| ＢＯＤ |  |  | mg/L | ＜０．５ | ＜０．５ |  | ０．８ | ＜０．５ | ＜０．５ | ＜０．５ | ０．５ | ＜０．５ | ＜０．５ | ＜０．５ | ２．０ | ＜０．５
| ＣＯＤ（酸性法） |  |  | mg/L | １．８ | ２．０ |  | １．９ | ２．７ | ２．０ | ２．２ | １．９ | １．７ | １．５ | １．２ | ２．５ | １．１
| ＳＳ |  |  | mg/L | １ | ２ |  | １ | ２ | ＜１ | ２ | ＜１ | １ | ＜１ | ＜１ | ＜１ | ＜１
| 大腸菌群数 |  |  | MPN/100mL
| ｎ－ヘキサン抽出物質 |  |  | mg/L
| 全窒素 |  |  | mg/L
| 全燐 |  |  | mg/L
| 全亜鉛 |  |  | mg/L | ０．００２ | ＜０．００１ |  | ＜０．００１ | ０．００１ | ＜０．００１ | ０．００１ | ＜０．００１ | ０．００１ | ０．００１ | ０．００１ | ＜０．００１ | ＜０．００１
| ノニルフェノール |  |  | mg/L | ＜０．００００６ | ＜０．００００６ |  | ＜０．００００６ | ＜０．００００６ | ＜０．００００６ | ＜０．００００６ | ＜０．００００６ | ＜０．００００６ | ＜０．００００６ | ＜０．００００６ | ＜０．００００６ | ＜０．００００６
| ＬＡＳ |  |  | mg/L | ０．０００８ | ＜０．０００６ |  | ０．００１２ | ０．００１３ | ０．０００７ | ＜０．０００６ | ０．０００７ | ０．０００９ | ０．０００８ | ０．０００７ | ０．００１９ | ０．０００６
特殊項目 | フェノール類 |  |  | mg/L
| 銅 |  |  | mg/L
| 鉄（溶解性） |  |  | mg/L
| マンガン（溶解性） |  |  | mg/L
| クロム |  |  | mg/L
そ の 他 の 項 目 | アンモニア性窒素 |  |  | mg/L
| 亜硝酸性窒素 |  |  | mg/L
| 硝酸性窒素 |  |  | mg/L
| 有機性窒素 |  |  | mg/L
| 溶存態窒素 |  |  | mg/L
| 懸濁態窒素 |  |  | mg/L
| オルトリン酸態燐 |  |  | mg/L
| 電気伝導率 |  |  | mS/m |  | ４．６ |  |  | ４．３ |  | ４．０ |  | ４．６ |  | ４．６ |  | ４．３
| 塩化物イオン |  |  | mg/L
塩分
| 陰イオン界面活性剤 |  |  | mg/L
| クロロフィルａ |  |  | mg/m3
| フェオ色素 |  |  | mg/m3
| トリハロメタン生成能 |  |  | mg/L
| クロロホルム生成能 |  |  | mg/L
| ブロモジクロロメタン生成能 |  |  | mg/L
| ジブロモクロロメタン生成能 |  |  | mg/L
| ブロモホルム生成能 |  |  | mg/L
健 康 項 目 | カドミウム |  |  | mg/L
| 全シアン |  |  | mg/L
| 鉛 |  |  | mg/L
| 六価クロム |  |  | mg/L
| 砒素 |  |  | mg/L
| 総水銀 |  |  | mg/L
| アルキル水銀 |  |  | mg/L
| ＰＣＢ |  |  | mg/L
| ジクロロメタン |  |  | mg/L
| 四塩化炭素 |  |  | mg/L
| 1,2－ジクロロエタン |  |  | mg/L
| 1,1－ジクロロエチレン |  |  | mg/L
| シス－1,2－ジクロロエチレン |  |  | mg/L
| 1,1,1－トリクロロエタン |  |  | mg/L
| 1,1,2－トリクロロエタン |  |  | mg/L
| トリクロロエチレン |  |  | mg/L
| テトラクロロエチレン |  |  | mg/L
| 1,3－ジクロロプロペン |  |  | mg/L
| チウラム |  |  | mg/L
| シマジン |  |  | mg/L
| チオベンカルブ |  |  | mg/L
| ベンゼン |  |  | mg/L
| セレン |  |  | mg/L
| 硝酸性窒素及び亜硝酸性窒素 |  |  | mg/L
| ふっ素 |  |  | mg/L
| ほう素 |  |  | mg/L
| 1,4－ジオキサン |  |  | mg/L
42095 |  |  | 水質個表 確定値 | [13 empty] | 愛 知 県
測定地点コード |  | 水域区分 |  | 水域名 |  | 地点番号 | 測定地点名 |  |  | 地点統一番号 | 生活環境類型 | ＮＰ類型 | 水生生物類型 | 調査区分 | 調査機関 | 分析担当機関
５０３１０１ |  | 矢作川 |  | 乙川上流 |  | ０６１ | 岡崎市上水道取入口 |  |  | ０１６－０１ | Ａイ |  | B イ | 年 間 | 岡崎市 | 岡崎市総合検査センター
[5 empty] | ２０１５年 | ２０１５年 |  | ２０１５年 | ２０１５年 | ２０１５年 | ２０１５年 | ２０１５年 | ２０１５年 | ２０１５年 | ２０１６年 | ２０１６年 | ２０１６年
項 目 |  |  |  | 単 位 | ４月 １日 | ５月 １８日 |  | ６月 ８日 | ７月 ６日 | ８月 ５日 | ９月 １４日 | １０月 ７日 | １１月 ４日 | １２月 ２日 | １月 ６日 | ２月 ３日 | ３月 ２日
一 般 項 目 | 採取時刻 |  |  |  | １３時 １５分 | １３時 １５分 |  | １２時 ４５分 | １３時 ５０分 | １３時 １０分 | １４時 ２５分 | １４時 ００分 | １３時 ０５分 | １３時 ４５分 | １２時 ５０分 | １３時 ００分 | １２時 ５０分
| 天候 |  |  |  | 雨 | 晴れ |  | 曇り | 雨 | 晴れ | 晴れ | 晴れ | 晴れ | 晴れ | 曇り | 快晴 | 晴れ
| 気温 |  |  | ℃ | １７．４ | ２３．９ |  | ２６．０ | ２１．５ | ３４．５ | ２７．８ | ２２．０ | ２０．８ | １７．２ | １２．２ | ８．２ | ９．２
| 水温 |  |  | ℃ | １３．９ | ２１．０ |  | ２０．５ | １９．３ | ２８．６ | ２０．８ | １９．３ | １４．８ | １０．７ | ８．８ | ６．８ | ７．４
| 透視度 |  |  | cm | ＞ ５０ | ＞ ５０ |  | ＞ ５０ | ＞ ５０ | ＞ ５０ | ＞ ５０ | ＞ ５０ | ＞ ５０ | ＞ ５０ | ＞ ５０ | ＞ ５０ | ＞ ５０
| 臭気 |  |  |  | 強川藻臭 | 強川藻臭 |  | 強川藻臭 | 強川藻臭 | 強川藻臭 | 強川藻臭 | 強川藻臭 | 強川藻臭 | 強川藻臭 | 強川藻臭 | 強川藻臭 | 強川藻臭
| 採取位置 |  |  |  | 流心 | 流心 |  | 流心 | 流心 | 流心 | 流心 | 流心 | 流心 | 流心 | 流心 | 流心 | 流心
| 流況 |  |  |  | 通常 | 通常 |  | 通常 | 通常 | 通常 | 通常 | 通常 | 通常 | 通常 | 通常 | 通常 | 通常
| 流量 |  |  | m3/sec | ５．８００ | ４．０００ |  | ２．７００ |  | ３．９００ | １２．０００ | ５．９００ | ３．１００ | ２．９００ | ２．７００ | ２．８００ | ３．１００
| 外観 |  |  |  | 無色 | 無色 |  | 無色 | 無色 | 無色 | 無色 | 無色 | 無色 | 無色 | 無色 | 無色 | 無色
| 採取水深 |  |  | ｍ | ０．１ | ０．１ |  | ０．１ | ０．１ | ０．１ | ０．１ | ０．１ | ０．１ | ０．１ | ０．１ | ０．１ | ０．１
| 全水深 |  |  | ｍ
| 透明度 |  |  | ｍ
水色
満潮時刻
干潮時刻
生活環境項目 | ｐＨ |  |  |  | ７．０ | ７．１ |  | ７．１ | ７．０ | ７．１ | ６．９ | ６．９ | ６．９ | ６．７ | ６．７ | ６．６ | ６．６
| ＤＯ |  |  | mg/L | １０ | ９．８ |  | ９．０ | ９．３ | ８．６ | ８．９ | ９．９ | １０ | １１ | １１ | １２ | １３
| ＢＯＤ |  |  | mg/L | ０．８ | ０．６ |  | ０．６ | ０．７ | ＜０．５ | ０．５ | ０．８ | ＜０．５ | ＜０．５ | ０．５ | ２．６ | ＜０．５
| ＣＯＤ（酸性法） |  |  | mg/L | ２．３ | ３．０ |  | ３．０ | ３．３ | ２．５ | １．７ | １．７ | ２．１ | １．８ | １．７ | ２．５ | １．８
| ＳＳ |  |  | mg/L | ３ | ４ |  | ２ | ５ | ２ | ２ | １ | ＜１ | ＜１ | １ | １ | ＜１
| 大腸菌群数 |  |  | MPN/100mL |  | ３．０Ｅ ３ |  |  | １．４Ｅ ４ | ３．５Ｅ ３ |  | １．３Ｅ ３ |  | ２．４Ｅ ３ |  | ８．０Ｅ ２
| ｎ－ヘキサン抽出物質 |  |  | mg/L | [6 empty] | ＮＤ |  |  |  | ＮＤ
| 全窒素 |  |  | mg/L |  | １．０ |  |  | ０．８６ |  | ０．８７ |  | ０．８７ |  | １．０ |  | ０．９０
| 全燐 |  |  | mg/L |  | ０．０４６ |  |  | ０．０９３ |  | ０．０６７ |  | ０．０５０ |  | ０．０８８ |  | ０．０２９
| 全亜鉛 |  |  | mg/L | ０．００５ | ０．００３ |  | ０．００３ | ０．００５ | ０．００１ | ０．００３ | ０．００２ | ０．００２ | ０．００２ | ０．００２ | ０．００２ | ０．００２
| ノニルフェノール |  |  | mg/L | ＜０．００００６ | ＜０．００００６ |  | ＜０．００００６ | ＜０．００００６ | ＜０．００００６ | ＜０．００００６ | ＜０．００００６ | ＜０．００００６ | ＜０．００００６ | ＜０．００００６ | ＜０．００００６ | ＜０．００００６
| ＬＡＳ |  |  | mg/L | ０．００３７ | ０．００１２ |  | ０．００１０ | ０．００２０ | ０．０００６ | ０．００１７ | ０．０００９ | ０．００１６ | ０．００１３ | ０．００１７ | ０．００３１ | ０．００３７
特殊項目 | フェノール類 |  |  | mg/L | [6 empty] | ＜０．０１ |  |  |  | ＜０．０１
| 銅 |  |  | mg/L | [6 empty] | ＜０．０１ |  |  |  | ＜０．０１
| 鉄（溶解性） |  |  | mg/L | [6 empty] | ０．０６ |  |  |  | ０．０４
| マンガン（溶解性） |  |  | mg/L | [6 empty] | ０．０３ |  |  |  | ０．０１
| クロム |  |  | mg/L | [6 empty] | ＜０．０１ |  |  |  | ＜０．０１
そ の 他 の 項 目 | アンモニア性窒素 |  |  | mg/L |  | ０．０３ |  |  | ０．０２ |  | ０．０１ |  | ０．０１ |  | ０．０３ |  | ０．０３
| 亜硝酸性窒素 |  |  | mg/L |  | ＜０．０１ |  |  | ＜０．０１ |  | ＜０．０１ |  | ＜０．０１ |  | ＜０．０１ |  | ＜０．０１
| 硝酸性窒素 |  |  | mg/L |  | ０．７８ |  |  | ０．７６ |  | ０．９６ |  | ０．７８ |  | ０．９３ |  | ０．８３
| 有機性窒素 |  |  | mg/L
| 溶存態窒素 |  |  | mg/L
| 懸濁態窒素 |  |  | mg/L
| オルトリン酸態燐 |  |  | mg/L
| 電気伝導率 |  |  | mS/m |  | ８．６ |  |  | ７．１ |  | ７．２ |  | ８．７ |  | ９．０ |  | ８．１
| 塩化物イオン |  |  | mg/L |  | ７ |  |  | ５ |  | ５ |  | ７ |  | ８ |  | ６
塩分
| 陰イオン界面活性剤 |  |  | mg/L |  | ＜０．０１ |  |  | ＜０．０１ |  | ＜０．０１ |  | ＜０．０１ |  | ＜０．０１ |  | ＜０．０１
| クロロフィルａ |  |  | mg/m3
| フェオ色素 |  |  | mg/m3
| トリハロメタン生成能 |  |  | mg/L |  |  |  | ０．０５３ |  |  | ０．０３０ |  | ０．０３７ |  | ０．０２７
| クロロホルム生成能 |  |  | mg/L |  |  |  | ０．０３４ |  |  | ０．０１９ |  | ０．０２５ |  | ０．０１５
| ブロモジクロロメタン生成能 |  |  | mg/L |  |  |  | ０．０１１ |  |  | ０．００８ |  | ０．００９ |  | ０．００８
| ジブロモクロロメタン生成能 |  |  | mg/L |  |  |  | ０．００６ |  |  | ０．００１ |  | ０．００１ |  | ０．００２
| ブロモホルム生成能 |  |  | mg/L |  |  |  | ０．００１ |  |  | ０．００１ |  | ０．００１ |  | ０．００１
健 康 項 目 | カドミウム |  |  | mg/L |  |  |  | ＜０．０００５ |  |  | ＜０．０００５ |  | ＜０．０００５ |  | ＜０．０００５
| 全シアン |  |  | mg/L |  |  |  | ＮＤ |  |  | ＮＤ |  | ＮＤ |  | ＮＤ
| 鉛 |  |  | mg/L |  |  |  | ＜０．００５ |  |  | ＜０．００５ |  | ＜０．００５ |  | ＜０．００５
| 六価クロム |  |  | mg/L |  |  |  | ＜０．０１ |  |  | ＜０．０１ |  | ＜０．０１ |  | ＜０．０１
| 砒素 |  |  | mg/L | [6 empty] | ＜０．００５ |  |  |  | ＜０．００５
| 総水銀 |  |  | mg/L |  |  |  | ＜０．０００５ |  |  | ＜０．０００５ |  | ＜０．０００５ |  | ＜０．０００５
| アルキル水銀 |  |  | mg/L | [6 empty] | ＮＤ
| ＰＣＢ |  |  | mg/L | [6 empty] | ＮＤ
| ジクロロメタン |  |  | mg/L |  |  |  | ＜０．００２ |  |  | ＜０．００２ |  | ＜０．００２ |  | ＜０．００２
| 四塩化炭素 |  |  | mg/L |  |  |  | ＜０．０００２ |  |  | ＜０．０００２ |  | ＜０．０００２ |  | ＜０．０００２
| 1,2－ジクロロエタン |  |  | mg/L |  |  |  | ＜０．０００４ |  |  | ＜０．０００４ |  | ＜０．０００４ |  | ＜０．０００４
| 1,1－ジクロロエチレン |  |  | mg/L |  |  |  | ＜０．０１ |  |  | ＜０．０１ |  | ＜０．０１ |  | ＜０．０１
| シス－1,2－ジクロロエチレン |  |  | mg/L |  |  |  | ＜０．００４ |  |  | ＜０．００４ |  | ＜０．００４ |  | ＜０．００４
| 1,1,1－トリクロロエタン |  |  | mg/L |  |  |  | ＜０．１ |  |  | ＜０．１ |  | ＜０．１ |  | ＜０．１
| 1,1,2－トリクロロエタン |  |  | mg/L |  |  |  | ＜０．０００６ |  |  | ＜０．０００６ |  | ＜０．０００６ |  | ＜０．０００６
| トリクロロエチレン |  |  | mg/L |  |  |  | ＜０．００１ |  |  | ＜０．００１ |  | ＜０．００１ |  | ＜０．００１
| テトラクロロエチレン |  |  | mg/L |  |  |  | ＜０．０００５ |  |  | ＜０．０００５ |  | ＜０．０００５ |  | ＜０．０００５
| 1,3－ジクロロプロペン |  |  | mg/L |  |  |  | ＜０．０００２ |  |  | ＜０．０００２ |  | ＜０．０００２ |  | ＜０．０００２
| チウラム |  |  | mg/L |  |  |  | ＜０．０００６ |  |  | ＜０．０００６ |  | ＜０．０００６ |  | ＜０．０００６
| シマジン |  |  | mg/L |  |  |  | ＜０．０００３ |  |  | ＜０．０００３ |  | ＜０．０００３ |  | ＜０．０００３
| チオベンカルブ |  |  | mg/L |  |  |  | ＜０．００２ |  |  | ＜０．００２ |  | ＜０．００２ |  | ＜０．００２
| ベンゼン |  |  | mg/L |  |  |  | ＜０．００１ |  |  | ＜０．００１ |  | ＜０．００１ |  | ＜０．００１
| セレン |  |  | mg/L |  |  |  | ＜０．００２ |  |  | ＜０．００２ |  | ＜０．００２ |  | ＜０．００２
| 硝酸性窒素及び亜硝酸性窒素 |  |  | mg/L | [6 empty] | ０．９７ |  |  |  | ０．９４
| ふっ素 |  |  | mg/L | [6 empty] | ＜０．０８ |  |  |  | ＜０．０８
| ほう素 |  |  | mg/L | [6 empty] | ＜０．０２ |  |  |  | ＜０．０２
| 1,4－ジオキサン |  |  | mg/L | [6 empty] | ＜０．００５ |  |  |  | ＜０．００５
42095 |  |  | 水質個表 確定値 | [13 empty] | 愛 知 県
測定地点コード |  | 水域区分 |  | 水域名 |  | 地点番号 | 測定地点名 |  |  | 地点統一番号 | 生活環境類型 | ＮＰ類型 | 水生生物類型 | 調査区分 | 調査機関 | 分析担当機関
５０３７０２ |  | 矢作川 |  | 乙川下流 |  | ０６２ | 占部用水取入口（六名） |  |  | ０１７－０１ | Ｂイ |  | B イ | 年 間 | 岡崎市 | 岡崎市総合検査センター
[5 empty] | ２０１５年 | ２０１５年 |  | ２０１５年 | ２０１５年 | ２０１５年 | ２０１５年 | ２０１５年 | ２０１５年 | ２０１５年 | ２０１６年 | ２０１６年 | ２０１６年
項 目 |  |  |  | 単 位 | ４月 １日 | ５月 １８日 |  | ６月 ８日 | ７月 ６日 | ８月 ５日 | ９月 １４日 | １０月 ７日 | １１月 ４日 | １２月 ２日 | １月 ６日 | ２月 ３日 | ３月 ２日
一 般 項 目 | 採取時刻 |  |  |  | １２時 ４５分 | １２時 ５０分 |  | １２時 １５分 | １３時 １０分 | １２時 ４０分 | １４時 ００分 | １３時 ３０分 | １２時 ３０分 | １３時 １０分 | １２時 １５分 | １２時 ３０分 | １２時 ２０分
| 天候 |  |  |  | 雨 | 晴れ |  | 曇り | 雨 | 晴れ | 晴れ | 晴れ | 晴れ | 晴れ | 曇り | 快晴 | 晴れ
| 気温 |  |  | ℃ | １６．８ | ２４．８ |  | ２３．０ | ２１．２ | ３４．０ | ２５．０ | ２２．８ | １９．６ | １６．８ | １２．２ | ７．８ | ８．５
| 水温 |  |  | ℃ | １５．５ | ２１．５ |  | ２１．５ | １９．７ | ３０．０ | ２１．１ | ２０．２ | １６．６ | １２．４ | ９．６ | ６．９ | ８．３
| 透視度 |  |  | cm | ＞ ５０ | ＞ ５０ |  | ＞ ５０ | ＞ ５０ | ＞ ５０ | ＞ ５０ | ＞ ５０ | ＞ ５０ | ＞ ５０ | ＞ ５０ | ＞ ５０ | ＞ ５０
| 臭気 |  |  |  | 強川藻臭 | 強川藻臭 |  | 強川藻臭 | 強川藻臭 | 強川藻臭 | 強川藻臭 | 強川藻臭 | 強川藻臭 | 強川藻臭 | 強川藻臭 | 強川藻臭 | 強川藻臭
| 採取位置 |  |  |  | 左岸 | 左岸 |  | 左岸 | 左岸 | 左岸 | 左岸 | 左岸 | 左岸 | 左岸 | 左岸 | 左岸 | 左岸
| 流況 |  |  |  | 通常 | 通常 |  | 通常 | 通常 | 通常 | 通常 | 通常 | 通常 | 通常 | 通常 | 通常 | 通常
| 流量 |  |  | m3/sec
| 外観 |  |  |  | 無色 | 無色 |  | 無色 | 無色 | 無色 | 無色 | 無色 | 無色 | 無色 | 無色 | 無色 | 無色
| 採取水深 |  |  | ｍ | ０．１ | ０．１ |  | ０．１ | ０．１ | ０．１ | ０．１ | ０．１ | ０．１ | ０．１ | ０．１ | ０．１ | ０．１
| 全水深 |  |  | ｍ
| 透明度 |  |  | ｍ
水色
満潮時刻
干潮時刻
生活環境項目 | ｐＨ |  |  |  | ７．１ | ７．２ |  | ７．２ | ７．０ | ７．４ | ６．９ | ７．０ | ７．１ | ６．８ | ６．８ | ６．７ | ６．７
| ＤＯ |  |  | mg/L | ９．９ | ９．１ |  | ８．７ | ８．６ | ８．１ | ８．６ | ９．３ | ９．５ | １１ | １１ | １２ | １２
| ＢＯＤ |  |  | mg/L | １．０ | ０．６ |  | ０．９ | ０．５ | ０．８ | ０．５ | ＜０．５ | ＜０．５ | ０．５ | ０．６ | ２．６ | ＜０．５
| ＣＯＤ（酸性法） |  |  | mg/L | ２．４ | ３．２ |  | ３．４ | ３．８ | ２．８ | １．８ | ２．４ | ２．７ | ２．４ | ２．２ | ２．９ | １．７
| ＳＳ |  |  | mg/L | １ | ５ |  | １ | ７ | ４ | ３ | １ | １ | １ | １ | １ | ２
| 大腸菌群数 |  |  | MPN/100mL |  | ８．０Ｅ ３ |  |  | ５．０Ｅ ４ | ５．０Ｅ ３ |  | １．３Ｅ ４ |  | ２．２Ｅ ３ |  | １．１Ｅ ３
| ｎ－ヘキサン抽出物質 |  |  | mg/L | [6 empty] | ＮＤ |  |  |  | ＮＤ
| 全窒素 |  |  | mg/L |  | １．０ |  |  | ０．８０ |  | ０．９６ |  | ０．８０ |  | １．１ |  | ０．９６
| 全燐 |  |  | mg/L |  | ０．０６２ |  |  | ０．０５２ |  | ０．０８４ |  | ０．０５０ |  | ０．１２ |  | ０．０２８
| 全亜鉛 |  |  | mg/L | ０．００４ | ０．００４ |  | ０．００５ | ０．００４ | ０．００３ | ０．００４ | ０．００３ | ０．００５ | ０．００７ | ０．００８ | ０．００５ | ０．００４
| ノニルフェノール |  |  | mg/L | ＜０．００００６ | ＜０．００００６ |  | ＜０．００００６ | ＜０．００００６ | ＜０．００００６ | ０．００００６ | ＜０．００００６ | ＜０．００００６ | ＜０．００００６ | ＜０．００００６ | ＜０．００００６ | ＜０．００００６
| ＬＡＳ |  |  | mg/L | ０．００３４ | ０．００１５ |  | ０．００２４ | ０．００１１ | ０．００１８ | ０．０００６ | ０．００１３ | ０．００２０ | ０．００１９ | ０．００３５ | ０．００３４ | ０．００４１
特殊項目 | フェノール類 |  |  | mg/L | [6 empty] | ＜０．０１ |  |  |  | ＜０．０１
| 銅 |  |  | mg/L | [6 empty] | ＜０．０１ |  |  |  | ＜０．０１
| 鉄（溶解性） |  |  | mg/L | [6 empty] | ０．０７ |  |  |  | ０．０６
| マンガン（溶解性） |  |  | mg/L | [6 empty] | ０．０２ |  |  |  | ０．０１
| クロム |  |  | mg/L | [6 empty] | ＜０．０１ |  |  |  | ＜０．０１
そ の 他 の 項 目 | アンモニア性窒素 |  |  | mg/L |  | ０．０３ |  |  | ０．０３ |  | ０．０２ |  | ０．０１ |  | ０．０２ |  | ０．０１
| 亜硝酸性窒素 |  |  | mg/L |  | ＜０．０１ |  |  | ＜０．０１ |  | ＜０．０１ |  | ＜０．０１ |  | ０．０１ |  | ＜０．０１
| 硝酸性窒素 |  |  | mg/L |  | ０．８３ |  |  | ０．７５ |  | ０．９９ |  | ０．７９ |  | １．０ |  | ０．９０
| 有機性窒素 |  |  | mg/L
| 溶存態窒素 |  |  | mg/L
| 懸濁態窒素 |  |  | mg/L
| オルトリン酸態燐 |  |  | mg/L
| 電気伝導率 |  |  | mS/m |  | ９．４ |  |  | ７．６ |  | ８．０ |  | １０ |  | １１ |  | ９．３
| 塩化物イオン |  |  | mg/L |  | ７ |  |  | ５ |  | ６ |  | ８ |  | １０ |  | ７
塩分
| 陰イオン界面活性剤 |  |  | mg/L |  | ＜０．０１ |  |  | ＜０．０１ |  | ＜０．０１ |  | ＜０．０１ |  | ＜０．０１ |  | ＜０．０１
| クロロフィルａ |  |  | mg/m3
| フェオ色素 |  |  | mg/m3
| トリハロメタン生成能 |  |  | mg/L
| クロロホルム生成能 |  |  | mg/L
| ブロモジクロロメタン生成能 |  |  | mg/L
| ジブロモクロロメタン生成能 |  |  | mg/L
| ブロモホルム生成能 |  |  | mg/L
健 康 項 目 | カドミウム |  |  | mg/L |  |  |  | ＜０．０００５ |  |  | ＜０．０００５ |  | ＜０．０００５ |  | ＜０．０００５
| 全シアン |  |  | mg/L |  |  |  | ＮＤ |  |  | ＮＤ |  | ＮＤ |  | ＮＤ
| 鉛 |  |  | mg/L |  |  |  | ＜０．００５ |  |  | ＜０．００５ |  | ＜０．００５ |  | ＜０．００５
| 六価クロム |  |  | mg/L |  |  |  | ＜０．０１ |  |  | ＜０．０１ |  | ＜０．０１ |  | ＜０．０１
| 砒素 |  |  | mg/L | [6 empty] | ＜０．００５ |  |  |  | ＜０．００５
| 総水銀 |  |  | mg/L |  |  |  | ＜０．０００５ |  |  | ＜０．０００５ |  | ＜０．０００５ |  | ＜０．０００５
| アルキル水銀 |  |  | mg/L | [6 empty] | ＮＤ
| ＰＣＢ |  |  | mg/L | [6 empty] | ＮＤ
| ジクロロメタン |  |  | mg/L |  |  |  | ＜０．００２ |  |  | ＜０．００２ |  | ＜０．００２ |  | ＜０．００２
| 四塩化炭素 |  |  | mg/L |  |  |  | ＜０．０００２ |  |  | ＜０．０００２ |  | ＜０．０００２ |  | ＜０．０００２
| 1,2－ジクロロエタン |  |  | mg/L |  |  |  | ＜０．０００４ |  |  | ＜０．０００４ |  | ＜０．０００４ |  | ＜０．０００４
| 1,1－ジクロロエチレン |  |  | mg/L |  |  |  | ＜０．０１ |  |  | ＜０．０１ |  | ＜０．０１ |  | ＜０．０１
| シス－1,2－ジクロロエチレン |  |  | mg/L |  |  |  | ＜０．００４ |  |  | ＜０．００４ |  | ＜０．００４ |  | ＜０．００４
| 1,1,1－トリクロロエタン |  |  | mg/L |  |  |  | ＜０．１ |  |  | ＜０．１ |  | ＜０．１ |  | ＜０．１
| 1,1,2－トリクロロエタン |  |  | mg/L |  |  |  | ＜０．０００６ |  |  | ＜０．０００６ |  | ＜０．０００６ |  | ＜０．０００６
| トリクロロエチレン |  |  | mg/L |  |  |  | ＜０．００１ |  |  | ＜０．００１ |  | ＜０．００１ |  | ＜０．００１
| テトラクロロエチレン |  |  | mg/L |  |  |  | ＜０．０００５ |  |  | ＜０．０００５ |  | ＜０．０００５ |  | ＜０．０００５
| 1,3－ジクロロプロペン |  |  | mg/L |  |  |  | ＜０．０００２ |  |  | ＜０．０００２ |  | ＜０．０００２ |  | ＜０．０００２
| チウラム |  |  | mg/L |  |  |  | ＜０．０００６ |  |  | ＜０．０００６ |  | ＜０．０００６ |  | ＜０．０００６
| シマジン |  |  | mg/L |  |  |  | ＜０．０００３ |  |  | ＜０．０００３ |  | ＜０．０００３ |  | ＜０．０００３
| チオベンカルブ |  |  | mg/L |  |  |  | ＜０．００２ |  |  | ＜０．００２ |  | ＜０．００２ |  | ＜０．００２
| ベンゼン |  |  | mg/L |  |  |  | ＜０．００１ |  |  | ＜０．００１ |  | ＜０．００１ |  | ＜０．００１
| セレン |  |  | mg/L |  |  |  | ＜０．００２ |  |  | ＜０．００２ |  | ＜０．００２ |  | ＜０．００２
| 硝酸性窒素及び亜硝酸性窒素 |  |  | mg/L | [6 empty] | １．０ |  |  |  | １．０
| ふっ素 |  |  | mg/L | [6 empty] | ＜０．０８ |  |  |  | ＜０．０８
| ほう素 |  |  | mg/L | [6 empty] | ＜０．０２ |  |  |  | ＜０．０２
| 1,4－ジオキサン |  |  | mg/L | [6 empty] | ＜０．００５ |  |  |  | ＜０．００５
42095 |  |  | 水質個表 確定値 | [13 empty] | 愛 知 県
測定地点コード |  | 水域区分 |  | 水域名 |  | 地点番号 | 測定地点名 |  |  | 地点統一番号 | 生活環境類型 | ＮＰ類型 | 水生生物類型 | 調査区分 | 調査機関 | 分析担当機関
５０４００１ |  | 矢作川 |  | 鹿乗川 |  | ０６３ | 米津小橋 |  |  | ０３９－０１ | Ｃロ |  | B イ | 年 間 | 愛知県 | 愛 知 県
[5 empty] | ２０１５年 | ２０１５年 |  | ２０１５年 | ２０１５年 | ２０１５年 | ２０１５年 | ２０１５年 | ２０１５年 | ２０１５年 | ２０１６年 | ２０１６年 | ２０１６年
項 目 |  |  |  | 単 位 | ４月 ９日 | ５月 ８日 |  | ６月 ５日 | ７月 ６日 | ８月 ５日 | ９月 ２日 | １０月 １日 | １１月 ４日 | １２月 ２日 | １月 １３日 | ２月 ３日 | ３月 ２日
一 般 項 目 | 採取時刻 |  |  |  | １１時 ５０分 | １２時 ０８分 |  | １１時 ４８分 | １０時 ５８分 | １２時 ０３分 | １１時 １２分 | １２時 ０８分 | １１時 ２８分 | １２時 ４２分 | １１時 ０４分 | １０時 ３８分 | １４時 ４５分
| 天候 |  |  |  | 曇り | 晴れ |  | 曇り | 雨 | 曇り | 曇り | 雨 | 晴れ | 曇り | 快晴 | 快晴 | 曇り
| 気温 |  |  | ℃ | １３．８ | ２７．３ |  | ２０．７ | ２４．６ | ３５．５ | ３１．０ | １８．８ | ２０．５ | １６．３ | ８．５ | ６．０ | ９．５
| 水温 |  |  | ℃ | １３．６ | ２２．５ |  | １９．０ | ２２．３ | ２９．６ | ２６．７ | １９．０ | １６．９ | １３．１ | ７．６ | ６．１ | ９．６
| 透視度 |  |  | cm | ＞ ５０ | １３ |  | ３４ | ４２ | ＞ ５０ | ＞ ５０ | ＞ ５０ | ＞ ５０ | ＞ ５０ | ＞ ５０ | ３８ | ＞ ５０
| 臭気 |  |  |  | 微下水臭 | 無臭 |  | 無臭 | 無臭 | 微川藻臭 | 微川藻臭 | 微川藻臭 | 微川藻臭 | 無臭 | 無臭 | 無臭 | 微川藻臭
| 採取位置 |  |  |  | 流心 | 流心 |  | 流心 | 流心 | 流心 | 流心 | 流心 | 流心 | 流心 | 流心 | 流心 | 流心
| 流況 |  |  |  | 通常 | 通常 |  | 通常 | 通常 | 通常 | 通常 | 通常 | 通常 | 通常 | 通常 | 通常 | 通常
| 流量 |  |  | m3/sec |  | ２．２１８ |  |  |  | ４．６４７ |  |  | １．３１９ |  |  | １．３８３
| 外観 |  |  |  | 淡黄褐色 | 淡灰茶色 |  | 淡灰黄色 | 淡灰緑色 | 淡灰緑色 | 淡黄緑色 | 淡黄緑色 | 淡黄色 | 淡黄緑色 | 淡褐色 | 淡褐色 | 淡褐色
| 採取水深 |  |  | ｍ
| 全水深 |  |  | ｍ
| 透明度 |  |  | ｍ
水色
満潮時刻
干潮時刻
生活環境項目 | ｐＨ |  |  |  | ７．２ | ７．２ |  | ７．１ | ７．０ | ７．１ | ７．１ | ７．０ | ７．２ | ７．２ | ７．４ | ７．３ | ７．０
| ＤＯ |  |  | mg/L | ８．２ | ７．５ |  | ７．８ | ７．０ | ７．８ | ６．５ | ７．２ | ９．５ | ８．７ | １０ | １１ | １１
| ＢＯＤ |  |  | mg/L | ３．４ | ３．３ |  | ２．５ | ２．１ | １．５ | １．４ | １．４ | １．２ | １．８ | １．８ | ２．０ | ２．６
| ＣＯＤ（酸性法） |  |  | mg/L | ５．７ | ７．１ |  | ７．６ | ６．０ | ４．１ | ５．２ | ３．３ | ３．８ | ４．２ | ３．９ | ４．０ | ４．７
| ＳＳ |  |  | mg/L | １１ | ４５ |  | ２０ | １９ | ８ | １３ | ７ | ３ | ５ | ４ | １０ | １１
| 大腸菌群数 |  |  | MPN/100mL
| ｎ－ヘキサン抽出物質 |  |  | mg/L |  |  |  | ＮＤ | [5 empty] | ＮＤ
| 全窒素 |  |  | mg/L | ２．５ | ２．３ |  | ２．０ | １．６ | ０．９９ | １．５ | １．９ | １．６ | ２．６ | ２．５ | ２．３ | ２．５
| 全燐 |  |  | mg/L | ０．２２ | ０．３３ |  | ０．２４ | ０．２２ | ０．１７ | ０．２２ | ０．１４ | ０．１３ | ０．１５ | ０．１６ | ０．２４ | ０．１９
| 全亜鉛 |  |  | mg/L | ０．０２１ | ０．０２６ |  | ０．０１５ | ０．０２０ | ０．００８ | ０．０１２ | ０．００７ | ０．００７ | ０．０１２ | ０．００９ | ０．０１７ | ０．０１５
| ノニルフェノール |  |  | mg/L | ＜０．００００６ | ＜０．００００６ |  | ＜０．００００６ | ＜０．００００６ | ＜０．００００６ | ＜０．００００６ | ＜０．００００６ | ＜０．００００６ | ＜０．００００６ | ＜０．００００６ | ＜０．００００６ | ＜０．００００６
| ＬＡＳ |  |  | mg/L | ０．０２０ | ０．００９３ |  | ０．００４９ | ０．００５６ | ０．００２０ | ０．００２９ | ０．００７５ | ０．００６３ | ０．０２３ | ０．０２４ | ０．０２２ | ０．０２０
特殊項目 | フェノール類 |  |  | mg/L |  |  |  | ＜０．０１ |  |  |  | ＜０．０１
| 銅 |  |  | mg/L |  | ＜０．０１ |  |  |  | ＜０．０１ |  |  |  | ＜０．０１ |  | ＜０．０１
| 鉄（溶解性） |  |  | mg/L
| マンガン（溶解性） |  |  | mg/L
| クロム |  |  | mg/L
そ の 他 の 項 目 | アンモニア性窒素 |  |  | mg/L
| 亜硝酸性窒素 |  |  | mg/L
| 硝酸性窒素 |  |  | mg/L
| 有機性窒素 |  |  | mg/L
| 溶存態窒素 |  |  | mg/L
| 懸濁態窒素 |  |  | mg/L
| オルトリン酸態燐 |  |  | mg/L
| 電気伝導率 |  |  | mS/m | １８ | １２ |  | １０ | １１ | １０ | １２ | １５ | １８ | ２２ | ２０ | １８ | ２１
| 塩化物イオン |  |  | mg/L | １５ | １０ |  | ７ | ７ | ７ | ６ | １１ | １３ | ２１ | ２０ | １３ | １６
塩分
| 陰イオン界面活性剤 |  |  | mg/L | ０．０４ |  |  |  | ０．０３ |  |  | ０．０２ |  |  | ０．０３
| クロロフィルａ |  |  | mg/m3
| フェオ色素 |  |  | mg/m3
| トリハロメタン生成能 |  |  | mg/L
| クロロホルム生成能 |  |  | mg/L
| ブロモジクロロメタン生成能 |  |  | mg/L
| ジブロモクロロメタン生成能 |  |  | mg/L
| ブロモホルム生成能 |  |  | mg/L
健 康 項 目 | カドミウム |  |  | mg/L |  | ＜０．０００５ |  |  |  | ＜０．０００５ |  |  | ＜０．０００５ |  |  | ＜０．０００５
| 全シアン |  |  | mg/L | ＮＤ |  |  |  | ＮＤ |  |  | ＮＤ |  |  | ＮＤ
| 鉛 |  |  | mg/L |  | ＜０．００５ |  |  |  | ＜０．００５ |  |  |  | ＜０．００５ |  | ＜０．００５
| 六価クロム |  |  | mg/L | ＜０．０１ |  |  |  | ＜０．０１ |  |  | ＜０．０１ |  |  | ＜０．０１
| 砒素 |  |  | mg/L | [5 empty] | ＜０．００５ | [5 empty] | ＜０．００５
| 総水銀 |  |  | mg/L |  |  |  | ＜０．０００５ |  |  | ＜０．０００５ |  |  | ＜０．０００５ |  |  | ＜０．０００５
| アルキル水銀 |  |  | mg/L | [6 empty] | ＮＤ
| ＰＣＢ |  |  | mg/L | [6 empty] | ＮＤ
| ジクロロメタン |  |  | mg/L |  | ＜０．００２ |  |  |  | ＜０．００２ |  |  | ＜０．００２ |  |  | ＜０．００２
| 四塩化炭素 |  |  | mg/L |  | ＜０．０００２ |  |  |  | ＜０．０００２ |  |  | ＜０．０００２ |  |  | ＜０．０００２
| 1,2－ジクロロエタン |  |  | mg/L |  | ＜０．０００４ |  |  |  | ＜０．０００４ |  |  | ＜０．０００４ |  |  | ＜０．０００４
| 1,1－ジクロロエチレン |  |  | mg/L |  | ＜０．０１ |  |  |  | ＜０．０１ |  |  | ＜０．０１ |  |  | ＜０．０１
| シス－1,2－ジクロロエチレン |  |  | mg/L |  | ＜０．００４ |  |  |  | ＜０．００４ |  |  | ＜０．００４ |  |  | ＜０．００４
| 1,1,1－トリクロロエタン |  |  | mg/L |  | ＜０．１ |  |  |  | ＜０．１ |  |  | ＜０．１ |  |  | ＜０．１
| 1,1,2－トリクロロエタン |  |  | mg/L |  | ＜０．０００６ |  |  |  | ＜０．０００６ |  |  | ＜０．０００６ |  |  | ＜０．０００６
| トリクロロエチレン |  |  | mg/L |  | ＜０．００１ |  |  |  | ＜０．００１ |  |  | ＜０．００１ |  |  | ＜０．００１
| テトラクロロエチレン |  |  | mg/L |  | ＜０．０００５ |  |  |  | ＜０．０００５ |  |  | ＜０．０００５ |  |  | ＜０．０００５
| 1,3－ジクロロプロペン |  |  | mg/L |  | ＜０．０００２ |  |  |  | ＜０．０００２ |  |  | ＜０．０００２ |  |  | ＜０．０００２
| チウラム |  |  | mg/L |  | ＜０．０００６ | [6 empty] | ＜０．０００６
| シマジン |  |  | mg/L |  | ＜０．０００３ |  |  |  | ＜０．０００３ |  |  | ＜０．０００３ |  |  | ＜０．０００３
| チオベンカルブ |  |  | mg/L |  | ＜０．００２ |  |  |  | ＜０．００２ |  |  | ＜０．００２ |  |  | ＜０．００２
| ベンゼン |  |  | mg/L |  | ＜０．００１ |  |  |  | ＜０．００１ |  |  | ＜０．００１ |  |  | ＜０．００１
| セレン |  |  | mg/L |  | ＜０．００２ |  |  |  | ＜０．００２ |  |  | ＜０．００２ |  |  | ＜０．００２
| 硝酸性窒素及び亜硝酸性窒素 |  |  | mg/L
| ふっ素 |  |  | mg/L |  |  |  | ０．０９ | [5 empty] | ０．１１
| ほう素 |  |  | mg/L |  |  |  | ０．０６ | [5 empty] | ０．０５
| 1,4－ジオキサン |  |  | mg/L | [8 empty] | ＜０．００５
42095 |  |  | 水質個表 確定値 | [13 empty] | 愛 知 県
測定地点コード |  | 水域区分 |  | 水域名 |  | 地点番号 | 測定地点名 |  |  | 地点統一番号 | 生活環境類型 | ＮＰ類型 | 水生生物類型 | 調査区分 | 調査機関 | 分析担当機関
５０５００１ |  | 矢作川 |  | 矢作古川 |  | ０６４ | 古川頭首工 |  |  | ０３８－０１ | Ｃイ |  | B イ | 年 間 | 愛知県 | 愛 知 県
[5 empty] | ２０１５年 | ２０１５年 |  | ２０１５年 | ２０１５年 | ２０１５年 | ２０１５年 | ２０１５年 | ２０１５年 | ２０１５年 | ２０１６年 | ２０１６年 | ２０１６年
項 目 |  |  |  | 単 位 | ４月 １７日 | ５月 ８日 |  | ６月 ５日 | ７月 １３日 | ８月 ７日 | ９月 ４日 | １０月 ９日 | １１月 ６日 | １２月 ４日 | １月 ８日 | ２月 ５日 | ３月 ４日
一 般 項 目 | 採取時刻 |  |  |  | １０時 ３０分 | ９時 ３０分 |  | ９時 ３５分 | １０時 １０分 | １０時 ３０分 | １０時 ２０分 | １０時 ００分 | １０時 ３０分 | １０時 ３０分 | １０時 ３０分 | １０時 ００分 | １０時 １０分
| 天候 |  |  |  | 曇り | 快晴 |  | 曇り | 晴れ | 晴れ | 晴れ | 曇り | 快晴 | 晴れ | 晴れ | 快晴 | 快晴
| 気温 |  |  | ℃ | １５．５ | ２４．５ |  | ２３．５ | ２９．０ | ３２．０ | ２８．５ | ２３．０ | ２１．０ | １１．０ | ８．０ | ５．０ | ９．０
| 水温 |  |  | ℃ | １４．５ | ２１．０ |  | ２１．５ | ２６．５ | ３１．５ | ２４．５ | １９．０ | １６．５ | １０．０ | ８．５ | ７．５ | １０．０
| 透視度 |  |  | cm | ＞ ５０ | ＞ ５０ |  | ４８ | ＞ ５０ | ＞ ５０ | ＞ ５０ | ＞ ５０ | ＞ ５０ | ＞ ５０ | ＞ ５０ | ＞ ５０ | ４９
| 臭気 |  |  |  | 無臭 | 無臭 |  | 無臭 | 無臭 | 無臭 | 無臭 | 無臭 | 無臭 | 無臭 | 無臭 | 無臭 | 無臭
| 採取位置 |  |  |  | 右岸 | 右岸 |  | 右岸 | 右岸 | 右岸 | 右岸 | 右岸 | 右岸 | 右岸 | 右岸 | 右岸 | 右岸
| 流況 |  |  |  | 通常 | 通常 |  | 通常 | 通常 | 通常 | 通常 | 通常 | 通常 | 通常 | 通常 | 通常 | 通常
| 流量 |  |  | m3/sec |  | ２．３２８ |  |  |  | ０．８１８ |  |  | １．３４１ |  |  | １．７７３
| 外観 |  |  |  | 淡黄色 | 無色 |  | 淡黄色 | 無色 | 淡黄色 | 無色 | 淡黄色 | 無色 | 無色 | 淡黄色 | 淡黄色 | 淡黄色
| 採取水深 |  |  | ｍ
| 全水深 |  |  | ｍ
| 透明度 |  |  | ｍ
水色
満潮時刻
干潮時刻
生活環境項目 | ｐＨ |  |  |  | ７．５ | ７．２ |  | ７．３ | ６．８ | ７．６ | ７．２ | ７．４ | ７．４ | ７．１ | ７．６ | ６．９ | ６．９
| ＤＯ |  |  | mg/L | ９．５ | ９．０ |  | ５．９ | ７．０ | ９．２ | ７．６ | １０ | １１ | １１ | １３ | １１ | １２
| ＢＯＤ |  |  | mg/L | ０．５ | ０．８ |  | １．７ | １．１ | １．７ | ＜０．５ | ２．７ | ２．３ | １．４ | ２．１ | １．６ | ０．７
| ＣＯＤ（酸性法） |  |  | mg/L | ２．６ | ２．４ |  | ５．２ | ２．８ | ４．４ | ２．６ | ４．２ | ３．６ | ２．４ | ２．５ | ３．４ | ３．７
| ＳＳ |  |  | mg/L | ６ | ３ |  | ８ | ４ | ６ | ４ | ６ | ３ | ５ | ５ | ６ | ８
| 大腸菌群数 |  |  | MPN/100mL
| ｎ－ヘキサン抽出物質 |  |  | mg/L |  |  |  | ＮＤ | [5 empty] | ＮＤ
| 全窒素 |  |  | mg/L | ０．８２ | ０．６７ |  | １．２ | １．１ | ０．８４ | ０．７８ | ０．８９ | ０．７３ | ０．６０ | ０．７２ | １．６ | １．０
| 全燐 |  |  | mg/L | ０．０４３ | ０．０４０ |  | ０．１３ | ０．０７２ | ０．１１ | ０．１０ | ０．０５９ | ０．０４９ | ０．０３２ | ０．０３０ | ０．０７４ | ０．０５６
| 全亜鉛 |  |  | mg/L | ０．００３ | ０．００６ |  | ０．００６ | ０．００４ | ０．００５ | ０．００２ | ０．００１ | ０．００１ | ０．００１ | ０．００１ | ０．００９ | ０．００４
| ノニルフェノール |  |  | mg/L | ＜０．００００６ | ＜０．００００６ |  | ＜０．００００６ | ＜０．００００６ | ＜０．００００６ | ＜０．００００６ | ＜０．００００６ | ＜０．００００６ | ＜０．００００６ | ＜０．００００６ | ＜０．００００６ | ＜０．００００６
| ＬＡＳ |  |  | mg/L | ０．０００６ | ＜０．０００６ |  | ０．００１０ | ＜０．０００６ | ＜０．０００６ | ＜０．０００６ | ＜０．０００６ | ０．０００６ | ＜０．０００６ | ０．０００６ | ０．００４０ | ０．０００７
特殊項目 | フェノール類 |  |  | mg/L
| 銅 |  |  | mg/L
| 鉄（溶解性） |  |  | mg/L
| マンガン（溶解性） |  |  | mg/L
| クロム |  |  | mg/L
そ の 他 の 項 目 | アンモニア性窒素 |  |  | mg/L
| 亜硝酸性窒素 |  |  | mg/L
| 硝酸性窒素 |  |  | mg/L
| 有機性窒素 |  |  | mg/L
| 溶存態窒素 |  |  | mg/L
| 懸濁態窒素 |  |  | mg/L
| オルトリン酸態燐 |  |  | mg/L
| 電気伝導率 |  |  | mS/m | ６．６ | ７．１ |  | １１ | １０ | １３ | ６．０ | ９．５ | ９．３ | ６．６ | ８．２ | １５ | １０
| 塩化物イオン |  |  | mg/L | ４ | ４ |  | ８ | ６ | ９ | ３ | ５ | ６ | ４ | ５ | １４ | ８
塩分
| 陰イオン界面活性剤 |  |  | mg/L | ０．０１ |  |  |  | ＜０．０１ |  |  | ０．０１ |  |  | ＜０．０１
| クロロフィルａ |  |  | mg/m3
| フェオ色素 |  |  | mg/m3
| トリハロメタン生成能 |  |  | mg/L
| クロロホルム生成能 |  |  | mg/L
| ブロモジクロロメタン生成能 |  |  | mg/L
| ジブロモクロロメタン生成能 |  |  | mg/L
| ブロモホルム生成能 |  |  | mg/L
健 康 項 目 | カドミウム |  |  | mg/L |  | ＜０．０００５ |  |  |  | ＜０．０００５ |  |  | ＜０．０００５ |  |  | ＜０．０００５
| 全シアン |  |  | mg/L |  | ＮＤ |  |  |  | ＮＤ |  |  | ＮＤ |  |  | ＮＤ
| 鉛 |  |  | mg/L |  | ＜０．００５ |  |  |  | ＜０．００５ |  |  | ＜０．００５ |  |  | ＜０．００５
| 六価クロム |  |  | mg/L |  | ＜０．０１ |  |  |  | ＜０．０１ |  |  | ＜０．０１ |  |  | ＜０．０１
| 砒素 |  |  | mg/L | [5 empty] | ＜０．００５ | [5 empty] | ＜０．００５
| 総水銀 |  |  | mg/L |  |  |  | ＜０．０００５ |  |  | ＜０．０００５ |  |  | ＜０．０００５ |  |  | ＜０．０００５
| アルキル水銀 |  |  | mg/L | [6 empty] | ＮＤ
| ＰＣＢ |  |  | mg/L | [7 empty] | ＮＤ
| ジクロロメタン |  |  | mg/L |  | ＜０．００２ |  |  |  | ＜０．００２ |  |  | ＜０．００２ |  |  | ＜０．００２
| 四塩化炭素 |  |  | mg/L |  | ＜０．０００２ |  |  |  | ＜０．０００２ |  |  | ＜０．０００２ |  |  | ＜０．０００２
| 1,2－ジクロロエタン |  |  | mg/L |  | ＜０．０００４ |  |  |  | ＜０．０００４ |  |  | ＜０．０００４ |  |  | ＜０．０００４
| 1,1－ジクロロエチレン |  |  | mg/L |  | ＜０．０１ |  |  |  | ＜０．０１ |  |  | ＜０．０１ |  |  | ＜０．０１
| シス－1,2－ジクロロエチレン |  |  | mg/L |  | ＜０．００４ |  |  |  | ＜０．００４ |  |  | ＜０．００４ |  |  | ＜０．００４
| 1,1,1－トリクロロエタン |  |  | mg/L |  | ＜０．１ |  |  |  | ＜０．１ |  |  | ＜０．１ |  |  | ＜０．１
| 1,1,2－トリクロロエタン |  |  | mg/L |  | ＜０．０００６ |  |  |  | ＜０．０００６ |  |  | ＜０．０００６ |  |  | ＜０．０００６
| トリクロロエチレン |  |  | mg/L |  | ＜０．００１ |  |  |  | ＜０．００１ |  |  | ＜０．００１ |  |  | ＜０．００１
| テトラクロロエチレン |  |  | mg/L |  | ＜０．０００５ |  |  |  | ＜０．０００５ |  |  | ＜０．０００５ |  |  | ＜０．０００５
| 1,3－ジクロロプロペン |  |  | mg/L |  | ＜０．０００２ |  |  |  | ＜０．０００２ |  |  | ＜０．０００２ |  |  | ＜０．０００２
| チウラム |  |  | mg/L |  | ＜０．０００６ |  |  |  | ＜０．０００６ |  |  | ＜０．０００６ |  |  | ＜０．０００６
| シマジン |  |  | mg/L |  | ＜０．０００３ | [6 empty] | ＜０．０００３
| チオベンカルブ |  |  | mg/L |  | ＜０．００２ | [6 empty] | ＜０．００２
| ベンゼン |  |  | mg/L |  | ＜０．００１ |  |  |  | ＜０．００１ |  |  | ＜０．００１ |  |  | ＜０．００１
| セレン |  |  | mg/L |  | ＜０．００２ |  |  |  | ＜０．００２ |  |  | ＜０．００２ |  |  | ＜０．００２
| 硝酸性窒素及び亜硝酸性窒素 |  |  | mg/L
| ふっ素 |  |  | mg/L |  |  |  | ０．１１ |  |  |  | ＜０．０８
| ほう素 |  |  | mg/L |  |  |  | ＜０．０２ | [5 empty] | ＜０．０２
| 1,4－ジオキサン |  |  | mg/L | [8 empty] | ＜０．００５
42095 |  |  | 水質個表 確定値 | [13 empty] | 愛 知 県
測定地点コード |  | 水域区分 |  | 水域名 |  | 地点番号 | 測定地点名 |  |  | 地点統一番号 | 生活環境類型 | ＮＰ類型 | 水生生物類型 | 調査区分 | 調査機関 | 分析担当機関
５０６００１ |  | 矢作川 |  | 広田川 |  | ０６５ | 吉良頭首工 |  |  | ２０８－０１ |  |  |  | 年 間 | 愛知県 | 愛 知 県
[5 empty] | ２０１５年 | ２０１５年 |  | ２０１５年 | ２０１５年 | ２０１５年 | ２０１５年 | ２０１５年 | ２０１５年 | ２０１５年 | ２０１６年 | ２０１６年 | ２０１６年
項 目 |  |  |  | 単 位 | ４月 １７日 | ５月 ８日 |  | ６月 ５日 | ７月 １３日 | ８月 ７日 | ９月 ４日 | １０月 ９日 | １１月 ６日 | １２月 ４日 | １月 ８日 | ２月 ５日 | ３月 ４日
一 般 項 目 | 採取時刻 |  |  |  | １０時 ５０分 | ９時 ５５分 |  | ９時 ５０分 | １０時 ３０分 | １０時 ５０分 | １０時 ０５分 | １０時 ２０分 | １０時 ４５分 | １０時 ５０分 | １０時 ４０分 | １０時 ２０分 | １０時 ３０分
| 天候 |  |  |  | 曇り | 快晴 |  | 曇り | 晴れ | 晴れ | 晴れ | 曇り | 快晴 | 晴れ | 晴れ | 快晴 | 快晴
| 気温 |  |  | ℃ | １５．５ | ２４．５ |  | ２３．５ | ２９．０ | ３２．０ | ２８．５ | ２３．０ | ２１．０ | １１．０ | ８．０ | ５．０ | ９．０
| 水温 |  |  | ℃ | １５．０ | ２１．５ |  | ２２．０ | ２７．５ | ３３．５ | ２４．５ | １９．５ | １６．０ | １１．０ | ９．５ | ７．５ | ９．０
| 透視度 |  |  | cm | ４２ | ２３ |  | ４７ | ＞ ５０ | ４９ | ＞ ５０ | ＞ ５０ | ＞ ５０ | ＞ ５０ | ＞ ５０ | ＞ ５０ | ＞ ５０
| 臭気 |  |  |  | 無臭 | 無臭 |  | 無臭 | 無臭 | 微下水臭 | 無臭 | 無臭 | 微下水臭 | 無臭 | 無臭 | 無臭 | 無臭
| 採取位置 |  |  |  | 右岸 | 右岸 |  | 右岸 | 右岸 | 右岸 | 右岸 | 右岸 | 右岸 | 右岸 | 右岸 | 右岸 | 右岸
| 流況 |  |  |  | 通常 | 通常 |  | 通常 | 通常 | 通常 | 通常 | 通常 | 通常 | 通常 | 通常 | 通常 | 通常
| 流量 |  |  | m3/sec
| 外観 |  |  |  | 淡黄色 | 淡茶褐色 |  | 淡黄色 | 淡黄色 | 淡黄色 | 無色 | 淡黄色 | 淡黄色 | 無色 | 無色 | 淡黄色 | 淡黄色
| 採取水深 |  |  | ｍ
| 全水深 |  |  | ｍ
| 透明度 |  |  | ｍ
水色
満潮時刻
干潮時刻
生活環境項目 | ｐＨ |  |  |  | ７．１ | ７．２ |  | ７．０ | ６．８ | ８．３ | ６．９ | ７．２ | ７．１ | ６．８ | ７．３ | ６．９ | ７．１
| ＤＯ |  |  | mg/L | ８．０ | ８．１ |  | ５．０ | ７．２ | １２ | ５．５ | ９．３ | ９．２ | ９．０ | １２ | １１ | １１
| ＢＯＤ |  |  | mg/L | １．９ | １．７ |  | ２．３ | １．９ | ３．５ | ０．６ | １．３ | １．４ | １．４ | １．６ | １．９ | １．２
| ＣＯＤ（酸性法） |  |  | mg/L | ４．６ | ４．４ |  | ６．９ | ３．９ | ６．１ | ４．３ | ３．６ | ３．８ | ２．７ | ２．６ | ４．５ | ４．２
| ＳＳ |  |  | mg/L | １１ | ２０ |  | ８ | ５ | ６ | ７ | ４ | ２ | ３ | ２ | ５ | ４
| 大腸菌群数 |  |  | MPN/100mL
| ｎ－ヘキサン抽出物質 |  |  | mg/L
| 全窒素 |  |  | mg/L
| 全燐 |  |  | mg/L
| 全亜鉛 |  |  | mg/L
| ノニルフェノール |  |  | mg/L | ＜０．００００６ |  |  |  | ＜０．００００６ |  |  | ＜０．００００６ |  |  | ＜０．００００６
| ＬＡＳ |  |  | mg/L | ０．００４９ |  |  |  | ０．００１０ |  |  | ＜０．０００６ |  |  | ０．００３１
特殊項目 | フェノール類 |  |  | mg/L
| 銅 |  |  | mg/L
| 鉄（溶解性） |  |  | mg/L
| マンガン（溶解性） |  |  | mg/L
| クロム |  |  | mg/L
そ の 他 の 項 目 | アンモニア性窒素 |  |  | mg/L
| 亜硝酸性窒素 |  |  | mg/L
| 硝酸性窒素 |  |  | mg/L
| 有機性窒素 |  |  | mg/L
| 溶存態窒素 |  |  | mg/L
| 懸濁態窒素 |  |  | mg/L
| オルトリン酸態燐 |  |  | mg/L
| 電気伝導率 |  |  | mS/m | １７ | １３ |  | １４ | １７ | １７ | １５ | ２０ | １９ | １６ | １７ | ２５ | ２５
| 塩化物イオン |  |  | mg/L
塩分
| 陰イオン界面活性剤 |  |  | mg/L
| クロロフィルａ |  |  | mg/m3
| フェオ色素 |  |  | mg/m3
| トリハロメタン生成能 |  |  | mg/L
| クロロホルム生成能 |  |  | mg/L
| ブロモジクロロメタン生成能 |  |  | mg/L
| ジブロモクロロメタン生成能 |  |  | mg/L
| ブロモホルム生成能 |  |  | mg/L
健 康 項 目 | カドミウム |  |  | mg/L | [5 empty] | ＜０．０００５ | [5 empty] | ＜０．０００５
| 全シアン |  |  | mg/L | [5 empty] | ＮＤ | [5 empty] | ＮＤ
| 鉛 |  |  | mg/L | [5 empty] | ＜０．００５ | [5 empty] | ＜０．００５
| 六価クロム |  |  | mg/L | [5 empty] | ＜０．０１ | [5 empty] | ＜０．０１
| 砒素 |  |  | mg/L | [5 empty] | ＜０．００５ | [5 empty] | ＜０．００５
| 総水銀 |  |  | mg/L
| アルキル水銀 |  |  | mg/L
| ＰＣＢ |  |  | mg/L
| ジクロロメタン |  |  | mg/L
| 四塩化炭素 |  |  | mg/L
| 1,2－ジクロロエタン |  |  | mg/L
| 1,1－ジクロロエチレン |  |  | mg/L
| シス－1,2－ジクロロエチレン |  |  | mg/L
| 1,1,1－トリクロロエタン |  |  | mg/L
| 1,1,2－トリクロロエタン |  |  | mg/L
| トリクロロエチレン |  |  | mg/L
| テトラクロロエチレン |  |  | mg/L
| 1,3－ジクロロプロペン |  |  | mg/L
| チウラム |  |  | mg/L |  | ＜０．０００６ | [6 empty] | ＜０．０００６
| シマジン |  |  | mg/L |  | ＜０．０００３ | [6 empty] | ＜０．０００３
| チオベンカルブ |  |  | mg/L |  | ＜０．００２ | [6 empty] | ＜０．００２
| ベンゼン |  |  | mg/L
| セレン |  |  | mg/L | [5 empty] | ＜０．００２ | [5 empty] | ＜０．００２
| 硝酸性窒素及び亜硝酸性窒素 |  |  | mg/L
| ふっ素 |  |  | mg/L
| ほう素 |  |  | mg/L
| 1,4－ジオキサン |  |  | mg/L | [8 empty] | ＜０．００５
42095 |  |  | 水質個表 確定値 | [13 empty] | 愛 知 県
測定地点コード |  | 水域区分 |  | 水域名 |  | 地点番号 | 測定地点名 |  |  | 地点統一番号 | 生活環境類型 | ＮＰ類型 | 水生生物類型 | 調査区分 | 調査機関 | 分析担当機関
５０７００１ |  | 矢作川 |  | 介木川 |  | ２００ | 小渡新橋 |  |  | １０２－０１ | Ａイ |  | A イ | 年 間 | 豊田市 | 豊 田 市
[5 empty] | ２０１５年 | ２０１５年 |  | ２０１５年 | ２０１５年 | ２０１５年 | ２０１５年 | ２０１５年 | ２０１５年 | ２０１５年 | ２０１６年 | ２０１６年 | ２０１６年
項 目 |  |  |  | 単 位 | ４月 ２３日 | ５月 ７日 |  | ６月 ２日 | ７月 １５日 | ８月 ６日 | ９月 ２９日 | １０月 ９日 | １１月 ６日 | １２月 ８日 | １月 ７日 | ２月 ８日 | ３月 ４日
一 般 項 目 | 採取時刻 |  |  |  | ８時 ０５分 | ７時 ５０分 |  | ７時 ４５分 | ９時 ０５分 | ８時 ３０分 | ８時 ３５分 | ８時 １０分 | ８時 ２０分 | ８時 ２５分 | １５時 ３０分 | ８時 ５５分 | ９時 ２０分
| 天候 |  |  |  | 晴れ | 晴れ |  | 晴れ | 晴れ | 晴れ | 晴れ | 晴れ | 晴れ | 晴れ | 晴れ | 晴れ | 晴れ
| 気温 |  |  | ℃ | １８．９ | １７．４ |  | ２０．０ | ２５．９ | ２７．４ | １７．４ | １２．６ | ９．６ | １．９ | ７．６ | － ２．７ | ４．２
| 水温 |  |  | ℃ | １５．５ | １４．１ |  | １６．４ | １９．３ | ２２．１ | １６．３ | １２．５ | １１．１ | ６．５ | ７．４ | ２．３ | ５．８
| 透視度 |  |  | cm | ＞ ５０ | ＞ ５０ |  | ＞ ５０ | ＞ ５０ | ＞ ５０ | ＞ ５０ | ＞ ５０ | ＞ ５０ | ＞ ５０ | ＞ ５０ | ＞ ５０ | ＞ ５０
| 臭気 |  |  |  | 無臭 | 無臭 |  | 無臭 | 無臭 | 無臭 | 無臭 | 無臭 | 無臭 | 無臭 | 無臭 | 無臭 | 無臭
| 採取位置 |  |  |  | 流心 | 流心 |  | 流心 | 流心 | 流心 | 流心 | 流心 | 流心 | 流心 | 流心 | 流心 | 流心
| 流況 |  |  |  | 通常 | 通常 |  | 通常 | 通常 | 通常 | 通常 | 通常 | 通常 | 通常 | 通常 | 通常 | 通常
| 流量 |  |  | m3/sec | ０．８７７ | ０．４４１ |  | ０．３０１ | ０．４６１ | ０．５１７ | ０．７７３ | ０．６５６ | ０．４４５ | ０．４０７ | ０．３２１ | ０．３２１ | ０．３１０
| 外観 |  |  |  | 淡黄色 | 淡黄色 |  | 淡黄色 | 無色 | 無色 | 淡黄色 | 無色 | 無色 | 無色 | 無色 | 無色 | 無色
| 採取水深 |  |  | ｍ | ０．１ | ０．１ |  | ０．１ | ０．１ | ０．１ | ０．１ | ０．１ | ０．１ | ０．１ | ０．１ | ０．１ | ０．１
| 全水深 |  |  | ｍ | ０．４６ | ０．４２ |  | ０．４１ | ０．２５ | ０．３０ | ０．４２ | ０．４５ | ０．４５ | ０．３４ | ０．２２ | ０．３９ | ０．３９
| 透明度 |  |  | ｍ
水色
満潮時刻
干潮時刻
生活環境項目 | ｐＨ |  |  |  | ７．５ | ７．５ |  | ７．７ | ７．６ | ８．０ | ７．８ | ７．８ | ７．８ | ７．８ | ７．８ | ７．８ | ７．５
| ＤＯ |  |  | mg/L | １０ | １０ |  | ９．６ | ８．７ | ８．６ | １０ | １０ | １０ | １２ | １１ | １３ | １２
| ＢＯＤ |  |  | mg/L | ０．５ | ＜０．５ |  | ０．５ | ０．６ | ＜０．５ | ＜０．５ | ０．５ | ＜０．５ | ０．５ | ＜０．５ | ＜０．５ | ＜０．５
| ＣＯＤ（酸性法） |  |  | mg/L | １．８ | １．４ |  | １．５ | ３．１ | １．６ | １．６ | ０．９ | １．１ | ０．８ | ０．８ | ０．６ | ０．８
| ＳＳ |  |  | mg/L | ７ | ３ |  | ２ | ４ | ３ | ４ | ２ | ３ | １ | １ | ＜１ | １
| 大腸菌群数 |  |  | MPN/100mL | ７．９Ｅ ２ |  |  | ７．９Ｅ ３ |  | １．３Ｅ ４ |  | ３．３Ｅ ３ |  | ７．９Ｅ ２ |  | ３．３Ｅ ３
| ｎ－ヘキサン抽出物質 |  |  | mg/L | ＮＤ |  |  |  | ＮＤ |  |  | ＮＤ |  |  | ＮＤ
| 全窒素 |  |  | mg/L | ０．６０ | ０．６１ |  | ０．５９ | ０．６１ | ０．５９ | ０．５６ | ０．５６ | ０．５４ | ０．５６ | ０．５３ | ０．５８ | ０．５６
| 全燐 |  |  | mg/L | ０．０２６ | ０．０２４ |  | ０．０２４ | ０．０２７ | ０．０３０ | ０．０２４ | ０．０２２ | ０．０２２ | ０．０１７ | ０．０１４ | ０．００７ | ０．０１６
| 全亜鉛 |  |  | mg/L | ０．００２ | ０．００３ |  | ０．００１ | ０．００１ | ０．００１ | ０．００２ | ＜０．００１ | ＜０．００１ | ＜０．００１ | ＜０．００１ | ＜０．００１ | ０．００１
| ノニルフェノール |  |  | mg/L | ＜０．００００６ | ＜０．００００６ |  | ＜０．００００６ | ＜０．００００６ | ＜０．００００６ | ＜０．００００６ | ＜０．００００６ | ＜０．００００６ | ＜０．００００６ | ＜０．００００６ | ＜０．００００６ | ＜０．００００６
| ＬＡＳ |  |  | mg/L | ０．０００６ | ０．００４２ |  | ０．０００９ | ＜０．０００６ | ０．００１２ | ０．００１６ | ０．０００９ | ＜０．０００６ | ０．０００６ | ＜０．０００６ | ０．００１９ | ０．００３９
特殊項目 | フェノール類 |  |  | mg/L
| 銅 |  |  | mg/L | [5 empty] | ＜０．０１ | [5 empty] | ＜０．０１
| 鉄（溶解性） |  |  | mg/L
| マンガン（溶解性） |  |  | mg/L
| クロム |  |  | mg/L | [5 empty] | ＜０．０１ | [5 empty] | ＜０．０１
そ の 他 の 項 目 | アンモニア性窒素 |  |  | mg/L
| 亜硝酸性窒素 |  |  | mg/L
| 硝酸性窒素 |  |  | mg/L
| 有機性窒素 |  |  | mg/L
| 溶存態窒素 |  |  | mg/L
| 懸濁態窒素 |  |  | mg/L
| オルトリン酸態燐 |  |  | mg/L
| 電気伝導率 |  |  | mS/m | ７．３ | ８．９ |  | ９．７ | ９．０ | ９．１ | ８．３ | ８．８ | ９．２ | ９．３ | ９．０ | ８．６ | ８．８
| 塩化物イオン |  |  | mg/L | ２ | ３ |  | ３ | ２ | ３ | ２ | ２ | ３ | ２ | ２ | ２ | ２
塩分
| 陰イオン界面活性剤 |  |  | mg/L
| クロロフィルａ |  |  | mg/m3
| フェオ色素 |  |  | mg/m3
| トリハロメタン生成能 |  |  | mg/L
| クロロホルム生成能 |  |  | mg/L
| ブロモジクロロメタン生成能 |  |  | mg/L
| ジブロモクロロメタン生成能 |  |  | mg/L
| ブロモホルム生成能 |  |  | mg/L
健 康 項 目 | カドミウム |  |  | mg/L | [5 empty] | ＜０．０００５ | [5 empty] | ＜０．０００５
| 全シアン |  |  | mg/L | [5 empty] | ＮＤ | [5 empty] | ＮＤ
| 鉛 |  |  | mg/L | [5 empty] | ＜０．００５ | [5 empty] | ＜０．００５
| 六価クロム |  |  | mg/L | [5 empty] | ＜０．０１ | [5 empty] | ＜０．０１
| 砒素 |  |  | mg/L | [5 empty] | ＜０．００５ | [5 empty] | ＜０．００５
| 総水銀 |  |  | mg/L | [5 empty] | ＜０．０００５ | [5 empty] | ＜０．０００５
| アルキル水銀 |  |  | mg/L | [11 empty] | ＮＤ
| ＰＣＢ |  |  | mg/L
| ジクロロメタン |  |  | mg/L | [5 empty] | ＜０．００２ | [5 empty] | ＜０．００２
| 四塩化炭素 |  |  | mg/L | [5 empty] | ＜０．０００２ | [5 empty] | ＜０．０００２
| 1,2－ジクロロエタン |  |  | mg/L | [5 empty] | ＜０．０００４ | [5 empty] | ＜０．０００４
| 1,1－ジクロロエチレン |  |  | mg/L | [5 empty] | ＜０．０１ | [5 empty] | ＜０．０１
| シス－1,2－ジクロロエチレン |  |  | mg/L | [5 empty] | ＜０．００４ | [5 empty] | ＜０．００４
| 1,1,1－トリクロロエタン |  |  | mg/L | [5 empty] | ＜０．１ | [5 empty] | ＜０．１
| 1,1,2－トリクロロエタン |  |  | mg/L | [5 empty] | ＜０．０００６ | [5 empty] | ＜０．０００６
| トリクロロエチレン |  |  | mg/L | [5 empty] | ＜０．００１ | [5 empty] | ＜０．００１
| テトラクロロエチレン |  |  | mg/L | [5 empty] | ＜０．０００５ | [5 empty] | ＜０．０００５
| 1,3－ジクロロプロペン |  |  | mg/L | [5 empty] | ＜０．０００２ | [5 empty] | ＜０．０００２
| チウラム |  |  | mg/L | [5 empty] | ＜０．０００６ | [5 empty] | ＜０．０００６
| シマジン |  |  | mg/L | [5 empty] | ＜０．０００３ | [5 empty] | ＜０．０００３
| チオベンカルブ |  |  | mg/L | [5 empty] | ＜０．００２ | [5 empty] | ＜０．００２
| ベンゼン |  |  | mg/L | [5 empty] | ＜０．００１ | [5 empty] | ＜０．００１
| セレン |  |  | mg/L | [5 empty] | ＜０．００２ | [5 empty] | ＜０．００２
| 硝酸性窒素及び亜硝酸性窒素 |  |  | mg/L | [5 empty] | ０．４６ | [5 empty] | ０．５５
| ふっ素 |  |  | mg/L | [5 empty] | ＜０．０８ | [5 empty] | ＜０．０８
| ほう素 |  |  | mg/L | [5 empty] | ＜０．０２ | [5 empty] | ＜０．０２
| 1,4－ジオキサン |  |  | mg/L | [5 empty] | ＜０．００５
42095 |  |  | 水質個表 確定値 | [13 empty] | 愛 知 県
測定地点コード |  | 水域区分 |  | 水域名 |  | 地点番号 | 測定地点名 |  |  | 地点統一番号 | 生活環境類型 | ＮＰ類型 | 水生生物類型 | 調査区分 | 調査機関 | 分析担当機関
５０７００２ |  | 矢作川 |  | 介木川 |  | ２０１ | 万町浄水場取入口 |  |  | １０２－５１ | Ａイ |  | A イ | 年 間 | 豊田市 | 豊 田 市
[5 empty] | ２０１５年 | ２０１５年 |  | ２０１５年 | ２０１５年 | ２０１５年 | ２０１５年 | ２０１５年 | ２０１５年 | ２０１５年 | ２０１６年 | ２０１６年 | ２０１６年
項 目 |  |  |  | 単 位 | ４月 ２３日 | ５月 ７日 |  | ６月 ２日 | ７月 １５日 | ８月 ６日 | ９月 ２９日 | １０月 ９日 | １１月 ６日 | １２月 ８日 | １月 ７日 | ２月 ８日 | ３月 ４日
一 般 項 目 | 採取時刻 |  |  |  | ７時 ０５分 | ７時 ０５分 |  | ７時 ０５分 | ８時 ２５分 | ７時 ３０分 | ７時 ５５分 | ７時 ２５分 | ７時 ４５分 | ７時 ５０分 | ９時 ０５分 | ８時 ００分 | ８時 ３０分
| 天候 |  |  |  | 晴れ | 晴れ |  | 晴れ | 晴れ | 晴れ | 晴れ | 晴れ | 晴れ | 晴れ | 曇り | 晴れ | 晴れ
| 気温 |  |  | ℃ | １６．３ | １７．２ |  | １７．１ | ２２．３ | ２５．８ | １５．６ | ９．７ | ７．８ | ０．０ | ４．１ | － ５．１ | ０．１
| 水温 |  |  | ℃ | １５．１ | １６．０ |  | １５．４ | １８．４ | ２１．４ | １６．０ | １２．２ | １０．８ | ６．６ | ６．９ | ２．３ | ５．６
| 透視度 |  |  | cm | ＞ ５０ | ＞ ５０ |  | ＞ ５０ | ＞ ５０ | ＞ ５０ | ＞ ５０ | ＞ ５０ | ＞ ５０ | ＞ ５０ | ＞ ５０ | ＞ ５０ | ＞ ５０
| 臭気 |  |  |  | 無臭 | 無臭 |  | 無臭 | 無臭 | 無臭 | 無臭 | 無臭 | 無臭 | 無臭 | 無臭 | 無臭 | 無臭
| 採取位置 |  |  |  | 流心 | 流心 |  | 流心 | 流心 | 流心 | 流心 | 流心 | 流心 | 流心 | 流心 | 流心 | 流心
| 流況 |  |  |  | 通常 | 通常 |  | 通常 | 通常 | 通常 | 通常 | 通常 | 通常 | 通常 | 通常 | 通常 | 通常
| 流量 |  |  | m3/sec | ０．６８３ | ０．４２２ |  | ０．２８９ | ０．４４８ | ０．４７０ | ０．５９３ | ０．４１９ | ０．３５４ | ０．２５０ | ０．４４６ | ０．２８３ | ０．３１４
| 外観 |  |  |  | 淡黄色 | 淡黄色 |  | 淡黄色 | 無色 | 無色 | 無色 | 無色 | 無色 | 無色 | 無色 | 無色 | 無色
| 採取水深 |  |  | ｍ | ０．１ | ０．１ |  | ０．１ | ０．１ | ０．１ | ０．１ | ０．１ | ０．１ | ０．１ | ０．１ | ０．１ | ０．１
| 全水深 |  |  | ｍ | ０．５６ | ０．４４ |  | ０．５３ | ０．４７ | ０．６１ | ０．６１ | ０．５６ | ０．３４ | ０．５８ | ０．４４ | ０．４５ | ０．５５
| 透明度 |  |  | ｍ
水色
満潮時刻
干潮時刻
生活環境項目 | ｐＨ |  |  |  | ７．８ | ８．０ |  | ７．７ | ７．９ | ８．１ | ７．８ | ７．８ | ７．６ | ７．８ | ７．６ | ７．６ | ７．６
| ＤＯ |  |  | mg/L | １０ | ９．９ |  | ９．５ | ８．６ | ８．７ | １０ | １０ | １０ | １２ | １１ | １３ | １２
| ＢＯＤ |  |  | mg/L | ０．５ | ＜０．５ |  | ０．６ | ０．６ | ＜０．５ | ＜０．５ | ０．６ | ＜０．５ | ０．７ | ＜０．５ | ＜０．５ | ＜０．５
| ＣＯＤ（酸性法） |  |  | mg/L | ２．０ | １．５ |  | １．５ | １．５ | １．７ | １．６ | １．３ | １．３ | １．３ | ０．７ | ０．５ | ０．８
| ＳＳ |  |  | mg/L | ７ | ３ |  | ２ | ４ | ４ | ４ | １ | ２ | １ | １ | ＜１ | ＜１
| 大腸菌群数 |  |  | MPN/100mL | １．３Ｅ ３ |  |  | ４．９Ｅ ３ |  | ３．３Ｅ ４ |  | ２．３Ｅ ３ |  | １．１Ｅ ３ |  | １．３Ｅ ３
| ｎ－ヘキサン抽出物質 |  |  | mg/L | ＮＤ |  |  |  | ＮＤ |  |  | ＮＤ |  |  | ＮＤ
| 全窒素 |  |  | mg/L | ０．６１ | ０．６２ |  | ０．６１ | ０．６１ | ０．５８ | ０．５５ | ０．５４ | ０．５２ | ０．５３ | ０．５４ | ０．５６ | ０．５３
| 全燐 |  |  | mg/L | ０．０２５ | ０．０２３ |  | ０．０２３ | ０．０２３ | ０．０２６ | ０．０２３ | ０．０２０ | ０．０１９ | ０．０１４ | ０．０１３ | ０．０１２ | ０．０１４
| 全亜鉛 |  |  | mg/L | ０．００２ | ０．００２ |  | ０．００１ | ０．００１ | ０．００１ | ０．００１ | ＜０．００１ | ０．００１ | ＜０．００１ | ＜０．００１ | ＜０．００１ | ０．００１
| ノニルフェノール |  |  | mg/L | ＜０．００００６ | ＜０．００００６ |  | ＜０．００００６ | ＜０．００００６ | ＜０．００００６ | ＜０．００００６ | ＜０．００００６ | ＜０．００００６ | ＜０．００００６ | ＜０．００００６ | ＜０．００００６ | ＜０．００００６
| ＬＡＳ |  |  | mg/L | ＜０．０００６ | ＜０．０００６ |  | ＜０．０００６ | ＜０．０００６ | ＜０．０００６ | ＜０．０００６ | ＜０．０００６ | ＜０．０００６ | ＜０．０００６ | ＜０．０００６ | ０．０００６ | ＜０．０００６
特殊項目 | フェノール類 |  |  | mg/L
| 銅 |  |  | mg/L | [5 empty] | ＜０．０１ | [5 empty] | ＜０．０１
| 鉄（溶解性） |  |  | mg/L
| マンガン（溶解性） |  |  | mg/L
| クロム |  |  | mg/L | [5 empty] | ＜０．０１ | [5 empty] | ＜０．０１
そ の 他 の 項 目 | アンモニア性窒素 |  |  | mg/L
| 亜硝酸性窒素 |  |  | mg/L
| 硝酸性窒素 |  |  | mg/L
| 有機性窒素 |  |  | mg/L
| 溶存態窒素 |  |  | mg/L
| 懸濁態窒素 |  |  | mg/L
| オルトリン酸態燐 |  |  | mg/L
| 電気伝導率 |  |  | mS/m | ６．４ | ８．０ |  | ９．０ | ８．０ | ８．１ | ７．７ | ７．８ | ８．３ | ８．４ | ８．３ | ７．８ | ７．９
| 塩化物イオン |  |  | mg/L | ２ | ３ |  | ３ | ３ | ３ | ２ | ２ | ３ | ２ | ３ | ２ | ２
塩分
| 陰イオン界面活性剤 |  |  | mg/L
| クロロフィルａ |  |  | mg/m3
| フェオ色素 |  |  | mg/m3
| トリハロメタン生成能 |  |  | mg/L
| クロロホルム生成能 |  |  | mg/L
| ブロモジクロロメタン生成能 |  |  | mg/L
| ジブロモクロロメタン生成能 |  |  | mg/L
| ブロモホルム生成能 |  |  | mg/L
健 康 項 目 | カドミウム |  |  | mg/L | [5 empty] | ＜０．０００５ | [5 empty] | ＜０．０００５
| 全シアン |  |  | mg/L | [5 empty] | ＮＤ | [5 empty] | ＮＤ
| 鉛 |  |  | mg/L | [5 empty] | ＜０．００５ | [5 empty] | ＜０．００５
| 六価クロム |  |  | mg/L | [5 empty] | ＜０．０１ | [5 empty] | ＜０．０１
| 砒素 |  |  | mg/L | [5 empty] | ＜０．００５ | [5 empty] | ＜０．００５
| 総水銀 |  |  | mg/L | [5 empty] | ＜０．０００５ | [5 empty] | ＜０．０００５
| アルキル水銀 |  |  | mg/L
| ＰＣＢ |  |  | mg/L
| ジクロロメタン |  |  | mg/L | [5 empty] | ＜０．００２ | [5 empty] | ＜０．００２
| 四塩化炭素 |  |  | mg/L | [5 empty] | ＜０．０００２ | [5 empty] | ＜０．０００２
| 1,2－ジクロロエタン |  |  | mg/L | [5 empty] | ＜０．０００４ | [5 empty] | ＜０．０００４
| 1,1－ジクロロエチレン |  |  | mg/L | [5 empty] | ＜０．０１ | [5 empty] | ＜０．０１
| シス－1,2－ジクロロエチレン |  |  | mg/L | [5 empty] | ＜０．００４ | [5 empty] | ＜０．００４
| 1,1,1－トリクロロエタン |  |  | mg/L | [5 empty] | ＜０．１ | [5 empty] | ＜０．１
| 1,1,2－トリクロロエタン |  |  | mg/L | [5 empty] | ＜０．０００６ | [5 empty] | ＜０．０００６
| トリクロロエチレン |  |  | mg/L | [5 empty] | ＜０．００１ | [5 empty] | ＜０．００１
| テトラクロロエチレン |  |  | mg/L | [5 empty] | ＜０．０００５ | [5 empty] | ＜０．０００５
| 1,3－ジクロロプロペン |  |  | mg/L | [5 empty] | ＜０．０００２ | [5 empty] | ＜０．０００２
| チウラム |  |  | mg/L | [5 empty] | ＜０．０００６ | [5 empty] | ＜０．０００６
| シマジン |  |  | mg/L | [5 empty] | ＜０．０００３ | [5 empty] | ＜０．０００３
| チオベンカルブ |  |  | mg/L | [5 empty] | ＜０．００２ | [5 empty] | ＜０．００２
| ベンゼン |  |  | mg/L | [5 empty] | ＜０．００１ | [5 empty] | ＜０．００１
| セレン |  |  | mg/L | [5 empty] | ＜０．００２ | [5 empty] | ＜０．００２
| 硝酸性窒素及び亜硝酸性窒素 |  |  | mg/L | [5 empty] | ０．４９ | [5 empty] | ０．５３
| ふっ素 |  |  | mg/L | [5 empty] | ＜０．０８ | [5 empty] | ＜０．０８
| ほう素 |  |  | mg/L | [5 empty] | ＜０．０２ | [5 empty] | ＜０．０２
| 1,4－ジオキサン |  |  | mg/L | [5 empty] | ＜０．００５
42095 |  |  | 水質個表 確定値 | [13 empty] | 愛 知 県
測定地点コード |  | 水域区分 |  | 水域名 |  | 地点番号 | 測定地点名 |  |  | 地点統一番号 | 生活環境類型 | ＮＰ類型 | 水生生物類型 | 調査区分 | 調査機関 | 分析担当機関
５０８００１ |  | 矢作川 |  | 男川 |  | ２０２ | 学校橋 |  |  | １０３－０１ | Ａイ |  | B イ | 年 間 | 岡崎市 | 岡崎市総合検査センター
[5 empty] | ２０１５年 | ２０１５年 |  | ２０１５年 | ２０１５年 | ２０１５年 | ２０１５年 | ２０１５年 | ２０１５年 | ２０１５年 | ２０１６年 | ２０１６年 | ２０１６年
項 目 |  |  |  | 単 位 | ４月 １日 | ５月 １８日 |  | ６月 ８日 | ７月 ６日 | ８月 ５日 | ９月 １４日 | １０月 ７日 | １１月 ４日 | １２月 ２日 | １月 ６日 | ２月 ３日 | ３月 ２日
一 般 項 目 | 採取時刻 |  |  |  | ９時 ５０分 | ９時 ５５分 |  | ９時 ２５分 | ９時 ３５分 | １０時 ００分 | １０時 １５分 | １０時 ３０分 | １０時 ００分 | １０時 ２０分 | １０時 ００分 | ９時 ３５分 | ９時 ４５分
| 天候 |  |  |  | 雨 | 晴れ |  | 曇り | 雨 | 晴れ | 晴れ | 晴れ | 晴れ | 晴れ | 曇り | 快晴 | 晴れ
| 気温 |  |  | ℃ | １３．８ | ２３．７ |  | ２０．７ | ２０．５ | ３１．６ | ２３．２ | １９．４ | １７．８ | １１．８ | ９．２ | ４．８ | ７．０
| 水温 |  |  | ℃ | １２．５ | １８．４ |  | １９．２ | １８．４ | ２５．８ | １８．７ | １７．５ | １２．９ | ９．１ | ８．１ | ４．８ | ５．２
| 透視度 |  |  | cm | ＞ ５０ | ＞ ５０ |  | ＞ ５０ | ＞ ５０ | ＞ ５０ | ＞ ５０ | ＞ ５０ | ＞ ５０ | ＞ ５０ | ＞ ５０ | ＞ ５０ | ＞ ５０
| 臭気 |  |  |  | 強川藻臭 | 強川藻臭 |  | 強川藻臭 | 強川藻臭 | 強川藻臭 | 強川藻臭 | 強川藻臭 | 強川藻臭 | 強川藻臭 | 強川藻臭 | 強川藻臭 | 強川藻臭
| 採取位置 |  |  |  | 流心 | 流心 |  | 流心 | 流心 | 流心 | 流心 | 流心 | 流心 | 流心 | 流心 | 流心 | 流心
| 流況 |  |  |  | 通常 | 通常 |  | 通常 | 通常 | 通常 | 通常 | 通常 | 通常 | 通常 | 通常 | 通常 | 通常
| 流量 |  |  | m3/sec
| 外観 |  |  |  | 無色 | 無色 |  | 無色 | 無色 | 無色 | 無色 | 無色 | 無色 | 無色 | 無色 | 無色 | 無色
| 採取水深 |  |  | ｍ | ０．１ | ０．１ |  | ０．１ | ０．１ | ０．１ | ０．１ | ０．１ | ０．１ | ０．１ | ０．１ | ０．１ | ０．１
| 全水深 |  |  | ｍ
| 透明度 |  |  | ｍ
水色
満潮時刻
干潮時刻
生活環境項目 | ｐＨ |  |  |  | ７．２ | ７．２ |  | ７．２ | ７．１ | ７．３ | ６．９ | ７．０ | ７．１ | ６．９ | ６．９ | ６．８ | ６．８
| ＤＯ |  |  | mg/L | １０ | １０ |  | ９．３ | ９．６ | ８．３ | ９．２ | ９．９ | １０ | １１ | １１ | １２ | １３
| ＢＯＤ |  |  | mg/L | ０．５ | ＜０．５ |  | ０．５ | ＜０．５ | ＜０．５ | ＜０．５ | ＜０．５ | ＜０．５ | ＜０．５ | ＜０．５ | ２．２ | ＜０．５
| ＣＯＤ（酸性法） |  |  | mg/L | １．９ | ２．３ |  | ２．３ | ２．５ | ２．０ | １．７ | １．７ | ２．２ | １．５ | １．４ | ２．７ | １．４
| ＳＳ |  |  | mg/L | １ | ２ |  | １ | ２ | １ | １ | ＜１ | ＜１ | ＜１ | ＜１ | ＜１ | ＜１
| 大腸菌群数 |  |  | MPN/100mL |  | ７．０Ｅ ３ |  |  | ２．４Ｅ ３ | ８．０Ｅ ３ |  | ３．０Ｅ ３ |  | １．４Ｅ ３ |  | １．３Ｅ ３
| ｎ－ヘキサン抽出物質 |  |  | mg/L | [6 empty] | ＮＤ |  |  |  | ＮＤ
| 全窒素 |  |  | mg/L |  | ０．９３ |  |  | ０．６８ |  | ０．８２ |  | ０．５６ |  | ０．７４ |  | ０．７４
| 全燐 |  |  | mg/L |  | ０．０３３ |  |  | ０．０２０ |  | ０．０５８ |  | ０．０６０ |  | ０．１１ |  | ０．０１８
| 全亜鉛 |  |  | mg/L | ０．００３ | ０．００２ |  | ０．００２ | ０．００１ | ＜０．００１ | ０．００２ | ０．００１ | ０．００１ | ０．００２ | ０．００１ | ０．００２ | ０．００３
| ノニルフェノール |  |  | mg/L | ＜０．００００６ | ＜０．００００６ |  | ＜０．００００６ | ＜０．００００６ | ＜０．００００６ | ＜０．００００６ | ＜０．００００６ | ＜０．００００６ | ＜０．００００６ | ＜０．００００６ | ＜０．００００６ | ＜０．００００６
| ＬＡＳ |  |  | mg/L | ０．０００８ | ＜０．０００６ |  | ＜０．０００６ | ＜０．０００６ | ＜０．０００６ | ０．０００６ | ＜０．０００６ | ０．０００６ | ＜０．０００６ | ０．０００９ | ０．００１０ | ０．００１３
特殊項目 | フェノール類 |  |  | mg/L | [6 empty] | ＜０．０１ |  |  |  | ＜０．０１
| 銅 |  |  | mg/L | [6 empty] | ＜０．０１ |  |  |  | ＜０．０１
| 鉄（溶解性） |  |  | mg/L | [6 empty] | ０．０４ |  |  |  | ０．０３
| マンガン（溶解性） |  |  | mg/L | [6 empty] | ０．０１ |  |  |  | ０．０１
| クロム |  |  | mg/L | [6 empty] | ＜０．０１ |  |  |  | ＜０．０１
そ の 他 の 項 目 | アンモニア性窒素 |  |  | mg/L |  | ０．０１ |  |  | ＜０．０１ |  | ＜０．０１ |  | ＜０．０１ |  | ＜０．０１ |  | ０．０１
| 亜硝酸性窒素 |  |  | mg/L |  | ＜０．０１ |  |  | ＜０．０１ |  | ＜０．０１ |  | ＜０．０１ |  | ＜０．０１ |  | ＜０．０１
| 硝酸性窒素 |  |  | mg/L |  | ０．７４ |  |  | ０．６６ |  | ０．８７ |  | ０．６９ |  | ０．７２ |  | ０．７２
| 有機性窒素 |  |  | mg/L
| 溶存態窒素 |  |  | mg/L
| 懸濁態窒素 |  |  | mg/L
| オルトリン酸態燐 |  |  | mg/L
| 電気伝導率 |  |  | mS/m |  | ７．０ |  |  | ５．９ |  | ６．０ |  | ７．４ |  | ７．２ |  | ６．５
| 塩化物イオン |  |  | mg/L |  | ５ |  |  | ４ |  | ４ |  | ５ |  | ５ |  | ５
塩分
| 陰イオン界面活性剤 |  |  | mg/L |  | ＜０．０１ |  |  | ＜０．０１ |  | ＜０．０１ |  | ＜０．０１ |  | ＜０．０１ |  | ＜０．０１
| クロロフィルａ |  |  | mg/m3
| フェオ色素 |  |  | mg/m3
| トリハロメタン生成能 |  |  | mg/L
| クロロホルム生成能 |  |  | mg/L
| ブロモジクロロメタン生成能 |  |  | mg/L
| ジブロモクロロメタン生成能 |  |  | mg/L
| ブロモホルム生成能 |  |  | mg/L
健 康 項 目 | カドミウム |  |  | mg/L |  |  |  | ＜０．０００５ |  |  | ＜０．０００５ |  | ＜０．０００５ |  | ＜０．０００５
| 全シアン |  |  | mg/L |  |  |  | ＮＤ |  |  | ＮＤ |  | ＮＤ |  | ＮＤ
| 鉛 |  |  | mg/L |  |  |  | ＜０．００５ |  |  | ＜０．００５ |  | ＜０．００５ |  | ＜０．００５
| 六価クロム |  |  | mg/L |  |  |  | ＜０．０１ |  |  | ＜０．０１ |  | ＜０．０１ |  | ＜０．０１
| 砒素 |  |  | mg/L | [6 empty] | ＜０．００５ |  |  |  | ＜０．００５
| 総水銀 |  |  | mg/L |  |  |  | ＜０．０００５ |  |  | ＜０．０００５ |  | ＜０．０００５ |  | ＜０．０００５
| アルキル水銀 |  |  | mg/L | [6 empty] | ＮＤ
| ＰＣＢ |  |  | mg/L | [6 empty] | ＮＤ
| ジクロロメタン |  |  | mg/L |  |  |  | ＜０．００２ |  |  | ＜０．００２ |  | ＜０．００２ |  | ＜０．００２
| 四塩化炭素 |  |  | mg/L |  |  |  | ＜０．０００２ |  |  | ＜０．０００２ |  | ＜０．０００２ |  | ＜０．０００２
| 1,2－ジクロロエタン |  |  | mg/L |  |  |  | ＜０．０００４ |  |  | ＜０．０００４ |  | ＜０．０００４ |  | ＜０．０００４
| 1,1－ジクロロエチレン |  |  | mg/L |  |  |  | ＜０．０１ |  |  | ＜０．０１ |  | ＜０．０１ |  | ＜０．０１
| シス－1,2－ジクロロエチレン |  |  | mg/L |  |  |  | ＜０．００４ |  |  | ＜０．００４ |  | ＜０．００４ |  | ＜０．００４
| 1,1,1－トリクロロエタン |  |  | mg/L |  |  |  | ＜０．１ |  |  | ＜０．１ |  | ＜０．１ |  | ＜０．１
| 1,1,2－トリクロロエタン |  |  | mg/L |  |  |  | ＜０．０００６ |  |  | ＜０．０００６ |  | ＜０．０００６ |  | ＜０．０００６
| トリクロロエチレン |  |  | mg/L |  |  |  | ＜０．００１ |  |  | ＜０．００１ |  | ＜０．００１ |  | ＜０．００１
| テトラクロロエチレン |  |  | mg/L |  |  |  | ＜０．０００５ |  |  | ＜０．０００５ |  | ＜０．０００５ |  | ＜０．０００５
| 1,3－ジクロロプロペン |  |  | mg/L |  |  |  | ＜０．０００２ |  |  | ＜０．０００２ |  | ＜０．０００２ |  | ＜０．０００２
| チウラム |  |  | mg/L |  |  |  | ＜０．０００６ |  |  | ＜０．０００６ |  | ＜０．０００６ |  | ＜０．０００６
| シマジン |  |  | mg/L |  |  |  | ＜０．０００３ |  |  | ＜０．０００３ |  | ＜０．０００３ |  | ＜０．０００３
| チオベンカルブ |  |  | mg/L |  |  |  | ＜０．００２ |  |  | ＜０．００２ |  | ＜０．００２ |  | ＜０．００２
| ベンゼン |  |  | mg/L |  |  |  | ＜０．００１ |  |  | ＜０．００１ |  | ＜０．００１ |  | ＜０．００１
| セレン |  |  | mg/L |  |  |  | ＜０．００２ |  |  | ＜０．００２ |  | ＜０．００２ |  | ＜０．００２
| 硝酸性窒素及び亜硝酸性窒素 |  |  | mg/L | [6 empty] | ０．８８ |  |  |  | ０．７３
| ふっ素 |  |  | mg/L | [6 empty] | ＜０．０８ |  |  |  | ＜０．０８
| ほう素 |  |  | mg/L | [6 empty] | ＜０．０２ |  |  |  | ＜０．０２
| 1,4－ジオキサン |  |  | mg/L | [6 empty] | ＜０．００５ |  |  |  | ＜０．００５
42095 |  |  | 水質個表 確定値 | [13 empty] | 愛 知 県
測定地点コード |  | 水域区分 |  | 水域名 |  | 地点番号 | 測定地点名 |  |  | 地点統一番号 | 生活環境類型 | ＮＰ類型 | 水生生物類型 | 調査区分 | 調査機関 | 分析担当機関
５０８００２ |  | 矢作川 |  | 男川 |  | ２０３ | 南部簡易水道浄水場取入口 |  |  | １０３－５１ | Ａイ |  | B イ | 年 間 | 岡崎市 | 岡崎市総合検査センター
[5 empty] | ２０１５年 | ２０１５年 |  | ２０１５年 | ２０１５年 | ２０１５年 | ２０１５年 | ２０１５年 | ２０１５年 | ２０１５年 | ２０１６年 | ２０１６年 | ２０１６年
項 目 |  |  |  | 単 位 | ４月 １日 | ５月 １８日 |  | ６月 ８日 | ７月 ６日 | ８月 ５日 | ９月 １４日 | １０月 ７日 | １１月 ４日 | １２月 ２日 | １月 ６日 | ２月 ３日 | ３月 ２日
一 般 項 目 | 採取時刻 |  |  |  | ９時 ３０分 | ９時 ３５分 |  | ９時 ０５分 | ９時 １０分 | ９時 ３０分 | ９時 ５０分 | １０時 １０分 | ９時 ３５分 | ９時 ５５分 | ９時 ４０分 | ９時 １５分 | ９時 ２５分
| 天候 |  |  |  | 雨 | 晴れ |  | 曇り | 雨 | 晴れ | 晴れ | 晴れ | 晴れ | 晴れ | 曇り | 快晴 | 晴れ
| 気温 |  |  | ℃ | １３．６ | ２４．１ |  | ２１．３ | ２０．８ | ３０．５ | ２５．５ | １９．８ | １２．６ | ８．５ | ９．４ | ２．５ | ４．４
| 水温 |  |  | ℃ | １２．１ | １８．１ |  | １８．７ | １７．９ | ２５．２ | １８．３ | １７．３ | １２．７ | ８．７ | ７．９ | ４．５ | ５．１
| 透視度 |  |  | cm | ＞ ５０ | ＞ ５０ |  | ＞ ５０ | ＞ ５０ | ＞ ５０ | ＞ ５０ | ＞ ５０ | ＞ ５０ | ＞ ５０ | ＞ ５０ | ＞ ５０ | ＞ ５０
| 臭気 |  |  |  | 強川藻臭 | 強川藻臭 |  | 強川藻臭 | 強川藻臭 | 強川藻臭 | 強川藻臭 | 強川藻臭 | 強川藻臭 | 強川藻臭 | 強川藻臭 | 強川藻臭 | 強川藻臭
| 採取位置 |  |  |  | 右岸 | 右岸 |  | 右岸 | 右岸 | 右岸 | 右岸 | 右岸 | 右岸 | 右岸 | 右岸 | 右岸 | 右岸
| 流況 |  |  |  | 通常 | 通常 |  | 通常 | 通常 | 通常 | 通常 | 通常 | 通常 | 通常 | 通常 | 通常 | 通常
| 流量 |  |  | m3/sec
| 外観 |  |  |  | 無色 | 無色 |  | 無色 | 無色 | 無色 | 無色 | 無色 | 無色 | 無色 | 無色 | 無色 | 無色
| 採取水深 |  |  | ｍ | ０．１ | ０．１ |  | ０．１ | ０．１ | ０．１ | ０．１ | ０．１ | ０．１ | ０．１ | ０．１ | ０．１ | ０．１
| 全水深 |  |  | ｍ
| 透明度 |  |  | ｍ
水色
満潮時刻
干潮時刻
生活環境項目 | ｐＨ |  |  |  | ７．１ | ７．２ |  | ７．２ | ７．０ | ７．２ | ６．９ | ７．１ | ７．０ | ６．９ | ６．９ | ６．８ | ６．７
| ＤＯ |  |  | mg/L | １０ | １０ |  | ９．４ | ９．６ | ８．３ | ９．４ | ９．７ | １０ | １１ | １１ | １２ | １３
| ＢＯＤ |  |  | mg/L | ＜０．５ | ＜０．５ |  | ＜０．５ | ＜０．５ | ＜０．５ | ＜０．５ | ＜０．５ | ＜０．５ | ＜０．５ | ＜０．５ | ２．１ | ＜０．５
| ＣＯＤ（酸性法） |  |  | mg/L | １．４ | １．９ |  | １．７ | ２．０ | １．６ | １．４ | １．５ | １．５ | １．３ | １．１ | ２．５ | １．１
| ＳＳ |  |  | mg/L | ＜１ | ２ |  | ＜１ | １ | ＜１ | １ | ＜１ | ＜１ | １ | ＜１ | ＜１ | １
| 大腸菌群数 |  |  | MPN/100mL |  | ３．０Ｅ ３ |  |  | ５．０Ｅ ３ | ８．０Ｅ ３ |  | ５．０Ｅ ３ |  | ２．４Ｅ ３ |  | ５．０Ｅ ２
| ｎ－ヘキサン抽出物質 |  |  | mg/L | [6 empty] | ＮＤ |  |  |  | ＮＤ
| 全窒素 |  |  | mg/L |  | ０．６８ |  |  | ０．６６ |  | ０．８１ |  | ０．５２ |  | ０．６６ |  | ０．６１
| 全燐 |  |  | mg/L |  | ０．０１９ |  |  | ０．０１４ |  | ０．０４８ |  | ０．０４０ |  | ０．１１ |  | ０．０１２
| 全亜鉛 |  |  | mg/L
| ノニルフェノール |  |  | mg/L
| ＬＡＳ |  |  | mg/L
特殊項目 | フェノール類 |  |  | mg/L
| 銅 |  |  | mg/L
| 鉄（溶解性） |  |  | mg/L
| マンガン（溶解性） |  |  | mg/L
| クロム |  |  | mg/L
そ の 他 の 項 目 | アンモニア性窒素 |  |  | mg/L
| 亜硝酸性窒素 |  |  | mg/L
| 硝酸性窒素 |  |  | mg/L
| 有機性窒素 |  |  | mg/L
| 溶存態窒素 |  |  | mg/L
| 懸濁態窒素 |  |  | mg/L
| オルトリン酸態燐 |  |  | mg/L
| 電気伝導率 |  |  | mS/m |  | ５．９ |  |  | ５．３ |  | ５．４ |  | ６．２ |  | ６．０ |  | ５．６
| 塩化物イオン |  |  | mg/L |  | ４ |  |  | ４ |  | ４ |  | ５ |  | ４ |  | ４
塩分
| 陰イオン界面活性剤 |  |  | mg/L
| クロロフィルａ |  |  | mg/m3
| フェオ色素 |  |  | mg/m3
| トリハロメタン生成能 |  |  | mg/L
| クロロホルム生成能 |  |  | mg/L
| ブロモジクロロメタン生成能 |  |  | mg/L
| ジブロモクロロメタン生成能 |  |  | mg/L
| ブロモホルム生成能 |  |  | mg/L
健 康 項 目 | カドミウム |  |  | mg/L | [6 empty] | ＜０．０００５ |  |  |  | ＜０．０００５
| 全シアン |  |  | mg/L | [6 empty] | ＮＤ |  |  |  | ＮＤ
| 鉛 |  |  | mg/L | [6 empty] | ＜０．００５ |  |  |  | ＜０．００５
| 六価クロム |  |  | mg/L | [6 empty] | ＜０．０１ |  |  |  | ＜０．０１
| 砒素 |  |  | mg/L | [6 empty] | ＜０．００５ |  |  |  | ＜０．００５
| 総水銀 |  |  | mg/L
| アルキル水銀 |  |  | mg/L
| ＰＣＢ |  |  | mg/L
| ジクロロメタン |  |  | mg/L | [6 empty] | ＜０．００２ |  |  |  | ＜０．００２
| 四塩化炭素 |  |  | mg/L | [6 empty] | ＜０．０００２ |  |  |  | ＜０．０００２
| 1,2－ジクロロエタン |  |  | mg/L | [6 empty] | ＜０．０００４ |  |  |  | ＜０．０００４
| 1,1－ジクロロエチレン |  |  | mg/L | [6 empty] | ＜０．０１ |  |  |  | ＜０．０１
| シス－1,2－ジクロロエチレン |  |  | mg/L | [6 empty] | ＜０．００４ |  |  |  | ＜０．００４
| 1,1,1－トリクロロエタン |  |  | mg/L | [6 empty] | ＜０．１ |  |  |  | ＜０．１
| 1,1,2－トリクロロエタン |  |  | mg/L | [6 empty] | ＜０．０００６ |  |  |  | ＜０．０００６
| トリクロロエチレン |  |  | mg/L | [6 empty] | ＜０．００１ |  |  |  | ＜０．００１
| テトラクロロエチレン |  |  | mg/L | [6 empty] | ＜０．０００５ |  |  |  | ＜０．０００５
| 1,3－ジクロロプロペン |  |  | mg/L | [6 empty] | ＜０．０００２ |  |  |  | ＜０．０００２
| チウラム |  |  | mg/L | [6 empty] | ＜０．０００６ |  |  |  | ＜０．０００６
| シマジン |  |  | mg/L | [6 empty] | ＜０．０００３ |  |  |  | ＜０．０００３
| チオベンカルブ |  |  | mg/L | [6 empty] | ＜０．００２ |  |  |  | ＜０．００２
| ベンゼン |  |  | mg/L | [6 empty] | ＜０．００１ |  |  |  | ＜０．００１
| セレン |  |  | mg/L | [6 empty] | ＜０．００２ |  |  |  | ＜０．００２
| 硝酸性窒素及び亜硝酸性窒素 |  |  | mg/L
| ふっ素 |  |  | mg/L
| ほう素 |  |  | mg/L
| 1,4－ジオキサン |  |  | mg/L | [6 empty] | ＜０．００５ |  |  |  | ＜０．００５
42095 |  |  | 水質個表 確定値 | [13 empty] | 愛 知 県
測定地点コード |  | 水域区分 |  | 水域名 |  | 地点番号 | 測定地点名 |  |  | 地点統一番号 | 生活環境類型 | ＮＰ類型 | 水生生物類型 | 調査区分 | 調査機関 | 分析担当機関
５０９００１ |  | 矢作川 |  | 雨山川及び乙女川下流 |  | ２０４ | ツノジ橋 |  |  | １０４－０１ | Ａイ |  | B イ | 年 間 | 岡崎市 | 岡崎市総合検査センター
[5 empty] | ２０１５年 | ２０１５年 |  | ２０１５年 | ２０１５年 | ２０１５年 | ２０１５年 | ２０１５年 | ２０１５年 | ２０１５年 | ２０１６年 | ２０１６年 | ２０１６年
項 目 |  |  |  | 単 位 | ４月 １日 | ５月 １８日 |  | ６月 ８日 | ７月 ６日 | ８月 ５日 | ９月 １４日 | １０月 ７日 | １１月 ４日 | １２月 ２日 | １月 ６日 | ２月 ３日 | ３月 ２日
一 般 項 目 | 採取時刻 |  |  |  | ８時 １５分 | ８時 ０５分 |  | ７時 ３５分 | ７時 ４５分 | ８時 ００分 | ７時 ５０分 | ８時 ３４分 | ８時 ００分 | ８時 ２５分 | ８時 ００分 | ７時 ５５分 | ８時 １０分
| 天候 |  |  |  | 雨 | 晴れ |  | 曇り | 雨 | 晴れ | 晴れ | 晴れ | 晴れ | 晴れ | 曇り | 快晴 | 晴れ
| 気温 |  |  | ℃ | １１．８ | １９．０ |  | １８．０ | １９．４ | ２４．５ | １６．１ | １６．８ | ９．２ | ４．０ | ７．２ | ０．０ | ２．２
| 水温 |  |  | ℃ | １１．３ | １５．８ |  | １６．９ | １７．９ | ２２．５ | １７．９ | １６．１ | １１．７ | ８．５ | ７．５ | ３．３ | ４．１
| 透視度 |  |  | cm | ＞ ５０ | ＞ ５０ |  | ＞ ５０ | ＞ ５０ | ＞ ５０ | ＞ ５０ | ＞ ５０ | ＞ ５０ | ＞ ５０ | ＞ ５０ | ＞ ５０ | ＞ ５０
| 臭気 |  |  |  | 微川藻臭 | 微川藻臭 |  | 微川藻臭 | 微川藻臭 | 微川藻臭 | 微川藻臭 | 微川藻臭 | 微川藻臭 | 微川藻臭 | 微川藻臭 | 微川藻臭 | 微川藻臭
| 採取位置 |  |  |  | 流心 | 流心 |  | 流心 | 流心 | 流心 | 流心 | 流心 | 流心 | 流心 | 流心 | 流心 | 流心
| 流況 |  |  |  | 通常 | 通常 |  | 通常 | 通常 | 通常 | 通常 | 通常 | 通常 | 通常 | 通常 | 通常 | 通常
| 流量 |  |  | m3/sec
| 外観 |  |  |  | 無色 | 無色 |  | 無色 | 無色 | 無色 | 無色 | 無色 | 無色 | 無色 | 無色 | 無色 | 無色
| 採取水深 |  |  | ｍ | ０．１ | ０．１ |  | ０．１ | ０．１ | ０．１ | ０．１ | ０．１ | ０．１ | ０．１ | ０．１ | ０．１ | ０．１
| 全水深 |  |  | ｍ
| 透明度 |  |  | ｍ
水色
満潮時刻
干潮時刻
生活環境項目 | ｐＨ |  |  |  | ７．０ | ７．１ |  | ７．２ | ６．９ | ７．１ | ６．９ | ６．９ | ６．９ | ６．９ | ６．８ | ６．７ | ６．７
| ＤＯ |  |  | mg/L | １０ | ９．８ |  | ９．９ | ９．５ | ８．２ | ９．３ | １０ | １０ | １０ | １１ | １２ | １３
| ＢＯＤ |  |  | mg/L | １．０ | ＜０．５ |  | ＜０．５ | ＜０．５ | ＜０．５ | ０．６ | ＜０．５ | ＜０．５ | ＜０．５ | ＜０．５ | １．７ | ＜０．５
| ＣＯＤ（酸性法） |  |  | mg/L | １．８ | ２．０ |  | ３．２ | ３．０ | １．９ | ２．１ | ２．０ | １．６ | １．４ | １．３ | ２．８ | １．３
| ＳＳ |  |  | mg/L | ２ | ２ |  | １ | ４ | １ | １ | ２ | ＜１ | ＜１ | ＜１ | ＜１ | １
| 大腸菌群数 |  |  | MPN/100mL |  | ８．０Ｅ ２ |  |  | ３．０Ｅ ３ | ５．０Ｅ ３ |  | ３．０Ｅ ３ |  | ５．０Ｅ ２ |  | ３．０Ｅ ２
| ｎ－ヘキサン抽出物質 |  |  | mg/L | [6 empty] | ＮＤ |  |  |  | ＮＤ
| 全窒素 |  |  | mg/L |  | ０．５４ |  |  | ０．６１ |  | ０．６４ |  | ０．４６ |  | ０．６０ |  | ０．５２
| 全燐 |  |  | mg/L |  | ０．００６ |  |  | ０．０１７ |  | ０．０７５ |  | ０．０２０ |  | ０．１３ |  | ０．００５
| 全亜鉛 |  |  | mg/L | ０．００２ | ＜０．００１ |  | ０．００２ | ０．００１ | ＜０．００１ | ０．００１ | ＜０．００１ | ＜０．００１ | ＜０．００１ | ０．００４ | ＜０．００１ | ＜０．００１
| ノニルフェノール |  |  | mg/L | ＜０．００００６ | ＜０．００００６ |  | ＜０．００００６ | ＜０．００００６ | ＜０．００００６ | ＜０．００００６ | ＜０．００００６ | ＜０．００００６ | ＜０．００００６ | ＜０．００００６ | ＜０．００００６ | ＜０．００００６
| ＬＡＳ |  |  | mg/L | ＜０．０００６ | ＜０．０００６ |  | ＜０．０００６ | ＜０．０００６ | ＜０．０００６ | ０．０００７ | ０．０００６ | ＜０．０００６ | ＜０．０００６ | ＜０．０００６ | ＜０．０００６ | ＜０．０００６
特殊項目 | フェノール類 |  |  | mg/L | [6 empty] | ＜０．０１ |  |  |  | ＜０．０１
| 銅 |  |  | mg/L | [6 empty] | ＜０．０１ |  |  |  | ＜０．０１
| 鉄（溶解性） |  |  | mg/L | [6 empty] | ０．０２ |  |  |  | ０．０３
| マンガン（溶解性） |  |  | mg/L | [6 empty] | ＜０．０１ |  |  |  | ＜０．０１
| クロム |  |  | mg/L | [6 empty] | ＜０．０１ |  |  |  | ＜０．０１
そ の 他 の 項 目 | アンモニア性窒素 |  |  | mg/L |  | ＜０．０１ |  |  | ＜０．０１ |  | ＜０．０１ |  | ＜０．０１ |  | ＜０．０１ |  | ＜０．０１
| 亜硝酸性窒素 |  |  | mg/L |  | ＜０．０１ |  |  | ＜０．０１ |  | ＜０．０１ |  | ＜０．０１ |  | ＜０．０１ |  | ＜０．０１
| 硝酸性窒素 |  |  | mg/L |  | ０．４６ |  |  | ０．５９ |  | ０．７１ |  | ０．５３ |  | ０．５４ |  | ０．５３
| 有機性窒素 |  |  | mg/L
| 溶存態窒素 |  |  | mg/L
| 懸濁態窒素 |  |  | mg/L
| オルトリン酸態燐 |  |  | mg/L
| 電気伝導率 |  |  | mS/m |  | ６．６ |  |  | ６．７ |  | ７．７ |  | ７．２ |  | ６．５ |  | ６．６
| 塩化物イオン |  |  | mg/L |  | ４ |  |  | ４ |  | ４ |  | ５ |  | ４ |  | ４
塩分
| 陰イオン界面活性剤 |  |  | mg/L |  | ＜０．０１ |  |  | ＜０．０１ |  | ＜０．０１ |  | ＜０．０１ |  | ＜０．０１ |  | ＜０．０１
| クロロフィルａ |  |  | mg/m3
| フェオ色素 |  |  | mg/m3
| トリハロメタン生成能 |  |  | mg/L
| クロロホルム生成能 |  |  | mg/L
| ブロモジクロロメタン生成能 |  |  | mg/L
| ジブロモクロロメタン生成能 |  |  | mg/L
| ブロモホルム生成能 |  |  | mg/L
健 康 項 目 | カドミウム |  |  | mg/L |  |  |  | ＜０．０００５ |  |  | ＜０．０００５ |  | ＜０．０００５ |  | ＜０．０００５
| 全シアン |  |  | mg/L |  |  |  | ＮＤ |  |  | ＮＤ |  | ＮＤ |  | ＮＤ
| 鉛 |  |  | mg/L |  |  |  | ＜０．００５ |  |  | ＜０．００５ |  | ＜０．００５ |  | ＜０．００５
| 六価クロム |  |  | mg/L |  |  |  | ＜０．０１ |  |  | ＜０．０１ |  | ＜０．０１ |  | ＜０．０１
| 砒素 |  |  | mg/L | [6 empty] | ＜０．００５ |  |  |  | ＜０．００５
| 総水銀 |  |  | mg/L |  |  |  | ＜０．０００５ |  |  | ＜０．０００５ |  | ＜０．０００５ |  | ＜０．０００５
| アルキル水銀 |  |  | mg/L | [6 empty] | ＮＤ
| ＰＣＢ |  |  | mg/L | [6 empty] | ＮＤ
| ジクロロメタン |  |  | mg/L |  |  |  | ＜０．００２ |  |  | ＜０．００２ |  | ＜０．００２ |  | ＜０．００２
| 四塩化炭素 |  |  | mg/L |  |  |  | ＜０．０００２ |  |  | ＜０．０００２ |  | ＜０．０００２ |  | ＜０．０００２
| 1,2－ジクロロエタン |  |  | mg/L |  |  |  | ＜０．０００４ |  |  | ＜０．０００４ |  | ＜０．０００４ |  | ＜０．０００４
| 1,1－ジクロロエチレン |  |  | mg/L |  |  |  | ＜０．０１ |  |  | ＜０．０１ |  | ＜０．０１ |  | ＜０．０１
| シス－1,2－ジクロロエチレン |  |  | mg/L |  |  |  | ＜０．００４ |  |  | ＜０．００４ |  | ＜０．００４ |  | ＜０．００４
| 1,1,1－トリクロロエタン |  |  | mg/L |  |  |  | ＜０．１ |  |  | ＜０．１ |  | ＜０．１ |  | ＜０．１
| 1,1,2－トリクロロエタン |  |  | mg/L |  |  |  | ＜０．０００６ |  |  | ＜０．０００６ |  | ＜０．０００６ |  | ＜０．０００６
| トリクロロエチレン |  |  | mg/L |  |  |  | ＜０．００１ |  |  | ＜０．００１ |  | ＜０．００１ |  | ＜０．００１
| テトラクロロエチレン |  |  | mg/L |  |  |  | ＜０．０００５ |  |  | ＜０．０００５ |  | ＜０．０００５ |  | ＜０．０００５
| 1,3－ジクロロプロペン |  |  | mg/L |  |  |  | ＜０．０００２ |  |  | ＜０．０００２ |  | ＜０．０００２ |  | ＜０．０００２
| チウラム |  |  | mg/L |  |  |  | ＜０．０００６ |  |  | ＜０．０００６ |  | ＜０．０００６ |  | ＜０．０００６
| シマジン |  |  | mg/L |  |  |  | ＜０．０００３ |  |  | ＜０．０００３ |  | ＜０．０００３ |  | ＜０．０００３
| チオベンカルブ |  |  | mg/L |  |  |  | ＜０．００２ |  |  | ＜０．００２ |  | ＜０．００２ |  | ＜０．００２
| ベンゼン |  |  | mg/L |  |  |  | ＜０．００１ |  |  | ＜０．００１ |  | ＜０．００１ |  | ＜０．００１
| セレン |  |  | mg/L |  |  |  | ＜０．００２ |  |  | ＜０．００２ |  | ＜０．００２ |  | ＜０．００２
| 硝酸性窒素及び亜硝酸性窒素 |  |  | mg/L | [6 empty] | ０．７２ |  |  |  | ０．５５
| ふっ素 |  |  | mg/L | [6 empty] | ＜０．０８ |  |  |  | ＜０．０８
| ほう素 |  |  | mg/L | [6 empty] | ＜０．０２ |  |  |  | ＜０．０２
| 1,4－ジオキサン |  |  | mg/L | [6 empty] | ＜０．００５ |  |  |  | ＜０．００５
42095 |  |  | 水質個表 確定値 | [13 empty] | 愛 知 県
測定地点コード |  | 水域区分 |  | 水域名 |  | 地点番号 | 測定地点名 |  |  | 地点統一番号 | 生活環境類型 | ＮＰ類型 | 水生生物類型 | 調査区分 | 調査機関 | 分析担当機関
５０９００２ |  | 矢作川 |  | 雨山川及び乙女川下流 |  | ２０５ | 万足上橋 |  |  | １０４－５１ | Ａイ |  | B イ | 年 間 | 岡崎市 | 岡崎市総合検査センター
[5 empty] | ２０１５年 | ２０１５年 |  | ２０１５年 | ２０１５年 | ２０１５年 | ２０１５年 | ２０１５年 | ２０１５年 | ２０１５年 | ２０１６年 | ２０１６年 | ２０１６年
項 目 |  |  |  | 単 位 | ４月 １日 | ５月 １８日 |  | ６月 ８日 | ７月 ６日 | ８月 ５日 | ９月 １４日 | １０月 ７日 | １１月 ４日 | １２月 ２日 | １月 ６日 | ２月 ３日 | ３月 ２日
一 般 項 目 | 採取時刻 |  |  |  | ８時 ３０分 | ８時 ２５分 |  | ７時 ５５分 | ８時 ０５分 | ８時 ２０分 | ８時 １０分 | ９時 ０２分 | ８時 ２０分 | ８時 ５０分 | ８時 ２５分 | ８時 １５分 | ８時 ２５分
| 天候 |  |  |  | 雨 | 晴れ |  | 曇り | 雨 | 晴れ | 晴れ | 晴れ | 晴れ | 晴れ | 曇り | 快晴 | 晴れ
| 気温 |  |  | ℃ | １２．８ | ２１．６ |  | ２０．５ | ２０．１ | ２８．０ | １９．０ | １５．８ | １１．５ | ６．５ | ６．２ | － ３．０ | ３．０
| 水温 |  |  | ℃ | １１．９ | １６．６ |  | １７．５ | １７．８ | ２３．６ | １７．４ | １６．０ | １１．５ | ７．８ | ７．４ | ３．４ | ３．４
| 透視度 |  |  | cm | ＞ ５０ | ＞ ５０ |  | ＞ ５０ | ＞ ５０ | ＞ ５０ | ＞ ５０ | ＞ ５０ | ＞ ５０ | ＞ ５０ | ＞ ５０ | ＞ ５０ | ＞ ５０
| 臭気 |  |  |  | 微川藻臭 | 微川藻臭 |  | 微川藻臭 | 微川藻臭 | 微川藻臭 | 微川藻臭 | 微川藻臭 | 微川藻臭 | 微川藻臭 | 微川藻臭 | 微川藻臭 | 微川藻臭
| 採取位置 |  |  |  | 流心 | 流心 |  | 流心 | 流心 | 流心 | 流心 | 流心 | 流心 | 流心 | 流心 | 流心 | 流心
| 流況 |  |  |  | 通常 | 通常 |  | 通常 | 通常 | 通常 | 通常 | 通常 | 通常 | 通常 | 通常 | 通常 | 通常
| 流量 |  |  | m3/sec
| 外観 |  |  |  | 無色 | 無色 |  | 無色 | 無色 | 無色 | 無色 | 無色 | 無色 | 無色 | 無色 | 無色 | 無色
| 採取水深 |  |  | ｍ | ０．１ | ０．１ |  | ０．１ | ０．１ | ０．１ | ０．１ | ０．１ | ０．１ | ０．１ | ０．１ | ０．１ | ０．１
| 全水深 |  |  | ｍ
| 透明度 |  |  | ｍ
水色
満潮時刻
干潮時刻
生活環境項目 | ｐＨ |  |  |  | ７．０ | ７．２ |  | ７．２ | ７．０ | ７．２ | ６．９ | ７．０ | ７．０ | ６．９ | ６．８ | ６．７ | ６．７
| ＤＯ |  |  | mg/L | １０ | ９．９ |  | ９．９ | ９．６ | ８．５ | ９．３ | １０ | １０ | １１ | １１ | １２ | １３
| ＢＯＤ |  |  | mg/L | ＜０．５ | ＜０．５ |  | ＜０．５ | ０．６ | ＜０．５ | ０．５ | ＜０．５ | ＜０．５ | ＜０．５ | ＜０．５ | １．９ | ＜０．５
| ＣＯＤ（酸性法） |  |  | mg/L | １．４ | １．６ |  | １．６ | ２．３ | １．６ | １．５ | １．５ | １．４ | １．３ | １．１ | ２．５ | １．１
| ＳＳ |  |  | mg/L | １ | ＜１ |  | ＜１ | ＜１ | ＜１ | １ | ＜１ | ＜１ | ＜１ | ＜１ | ＜１ | ＜１
| 大腸菌群数 |  |  | MPN/100mL |  | ３．０Ｅ ３ |  |  | ５．０Ｅ ３ | ５．０Ｅ ３ |  | ３．０Ｅ ３ |  | ５．０Ｅ ２ |  | ５．０Ｅ ２
| ｎ－ヘキサン抽出物質 |  |  | mg/L | [6 empty] | ＮＤ |  |  |  | ＮＤ
| 全窒素 |  |  | mg/L |  | ０．５２ |  |  | ０．５８ |  | ０．５８ |  | ０．４９ |  | ０．５２ |  | ０．５０
| 全燐 |  |  | mg/L |  | ０．００４ |  |  | ０．００９ |  | ０．０７６ |  | ０．０２０ |  | ０．１４ |  | ０．００４
| 全亜鉛 |  |  | mg/L
| ノニルフェノール |  |  | mg/L
| ＬＡＳ |  |  | mg/L
特殊項目 | フェノール類 |  |  | mg/L
| 銅 |  |  | mg/L
| 鉄（溶解性） |  |  | mg/L
| マンガン（溶解性） |  |  | mg/L
| クロム |  |  | mg/L
そ の 他 の 項 目 | アンモニア性窒素 |  |  | mg/L
| 亜硝酸性窒素 |  |  | mg/L
| 硝酸性窒素 |  |  | mg/L
| 有機性窒素 |  |  | mg/L
| 溶存態窒素 |  |  | mg/L
| 懸濁態窒素 |  |  | mg/L
| オルトリン酸態燐 |  |  | mg/L
| 電気伝導率 |  |  | mS/m |  | ６．２ |  |  | ５．７ |  | ６．１ |  | ７．０ |  | ６．６ |  | ６．０
| 塩化物イオン |  |  | mg/L |  | ４ |  |  | ４ |  | ４ |  | ４ |  | ４ |  | ４
塩分
| 陰イオン界面活性剤 |  |  | mg/L
| クロロフィルａ |  |  | mg/m3
| フェオ色素 |  |  | mg/m3
| トリハロメタン生成能 |  |  | mg/L
| クロロホルム生成能 |  |  | mg/L
| ブロモジクロロメタン生成能 |  |  | mg/L
| ジブロモクロロメタン生成能 |  |  | mg/L
| ブロモホルム生成能 |  |  | mg/L
健 康 項 目 | カドミウム |  |  | mg/L | [6 empty] | ＜０．０００５ |  |  |  | ＜０．０００５
| 全シアン |  |  | mg/L | [6 empty] | ＮＤ |  |  |  | ＮＤ
| 鉛 |  |  | mg/L | [6 empty] | ＜０．００５ |  |  |  | ＜０．００５
| 六価クロム |  |  | mg/L | [6 empty] | ＜０．０１ |  |  |  | ＜０．０１
| 砒素 |  |  | mg/L | [6 empty] | ＜０．００５ |  |  |  | ＜０．００５
| 総水銀 |  |  | mg/L
| アルキル水銀 |  |  | mg/L
| ＰＣＢ |  |  | mg/L
| ジクロロメタン |  |  | mg/L | [6 empty] | ＜０．００２ |  |  |  | ＜０．００２
| 四塩化炭素 |  |  | mg/L | [6 empty] | ＜０．０００２ |  |  |  | ＜０．０００２
| 1,2－ジクロロエタン |  |  | mg/L | [6 empty] | ＜０．０００４ |  |  |  | ＜０．０００４
| 1,1－ジクロロエチレン |  |  | mg/L | [6 empty] | ＜０．０１ |  |  |  | ＜０．０１
| シス－1,2－ジクロロエチレン |  |  | mg/L | [6 empty] | ＜０．００４ |  |  |  | ＜０．００４
| 1,1,1－トリクロロエタン |  |  | mg/L | [6 empty] | ＜０．１ |  |  |  | ＜０．１
| 1,1,2－トリクロロエタン |  |  | mg/L | [6 empty] | ＜０．０００６ |  |  |  | ＜０．０００６
| トリクロロエチレン |  |  | mg/L | [6 empty] | ＜０．００１ |  |  |  | ＜０．００１
| テトラクロロエチレン |  |  | mg/L | [6 empty] | ＜０．０００５ |  |  |  | ＜０．０００５
| 1,3－ジクロロプロペン |  |  | mg/L | [6 empty] | ＜０．０００２ |  |  |  | ＜０．０００２
| チウラム |  |  | mg/L | [6 empty] | ＜０．０００６ |  |  |  | ＜０．０００６
| シマジン |  |  | mg/L | [6 empty] | ＜０．０００３ |  |  |  | ＜０．０００３
| チオベンカルブ |  |  | mg/L | [6 empty] | ＜０．００２ |  |  |  | ＜０．００２
| ベンゼン |  |  | mg/L | [6 empty] | ＜０．００１ |  |  |  | ＜０．００１
| セレン |  |  | mg/L | [6 empty] | ＜０．００２ |  |  |  | ＜０．００２
| 硝酸性窒素及び亜硝酸性窒素 |  |  | mg/L
| ふっ素 |  |  | mg/L
| ほう素 |  |  | mg/L
| 1,4－ジオキサン |  |  | mg/L | [6 empty] | ＜０．００５ |  |  |  | ＜０．００５
42095 |  |  | 水質個表 確定値 | [13 empty] | 愛 知 県
測定地点コード |  | 水域区分 |  | 水域名 |  | 地点番号 | 測定地点名 |  |  | 地点統一番号 | 生活環境類型 | ＮＰ類型 | 水生生物類型 | 調査区分 | 調査機関 | 分析担当機関
５１０００１ |  | 矢作川 |  | 木瀬川及び犬伏川下流 |  | ２０６ | 堀越橋 |  |  | １０６－０１ | Ａイ |  | B イ | 年 間 | 豊田市 | 豊 田 市
[5 empty] | ２０１５年 | ２０１５年 |  | ２０１５年 | ２０１５年 | ２０１５年 | ２０１５年 | ２０１５年 | ２０１５年 | ２０１５年 | ２０１６年 | ２０１６年 | ２０１６年
項 目 |  |  |  | 単 位 | ４月 ２３日 | ５月 ７日 |  | ６月 ２日 | ７月 １５日 | ８月 ７日 | ９月 ２９日 | １０月 ９日 | １１月 １３日 | １２月 ８日 | １月 ７日 | ２月 ５日 | ３月 ４日
一 般 項 目 | 採取時刻 |  |  |  | ９時 ００分 | １０時 ２５分 |  | ８時 ３０分 | １１時 ５０分 | １１時 ３０分 | １０時 ００分 | ９時 ００分 | １０時 １５分 | ９時 ４０分 | １３時 ３０分 | １０時 ３５分 | １３時 １５分
| 天候 |  |  |  | 晴れ | 晴れ |  | 晴れ | 晴れ | 晴れ | 晴れ | 晴れ | 晴れ | 晴れ | 晴れ | 晴れ | 晴れ
| 気温 |  |  | ℃ | ２１．１ | １７．３ |  | ２１．４ | ２８．５ | ２８．５ | ２３．８ | １５．１ | １２．５ | ７．７ | １１．３ | １０．３ | １６．５
| 水温 |  |  | ℃ | １７．４ | １６．５ |  | １７．９ | ２４．７ | ２６．１ | １８．６ | １４．４ | １２．１ | ６．７ | ７．６ | ４．９ | ９．０
| 透視度 |  |  | cm | ＞ ５０ | ＞ ５０ |  | ＞ ５０ | ＞ ５０ | ＞ ５０ | ＞ ５０ | ＞ ５０ | ＞ ５０ | ＞ ５０ | ＞ ５０ | ＞ ５０ | ＞ ５０
| 臭気 |  |  |  | 無臭 | 無臭 |  | 無臭 | 無臭 | 無臭 | 無臭 | 無臭 | 無臭 | 無臭 | 無臭 | 無臭 | 無臭
| 採取位置 |  |  |  | 流心 | 流心 |  | 流心 | 流心 | 流心 | 流心 | 流心 | 流心 | 流心 | 流心 | 流心 | 流心
| 流況 |  |  |  | 通常 | 通常 |  | 通常 | 通常 | 通常 | 通常 | 通常 | 通常 | 通常 | 通常 | 通常 | 通常
| 流量 |  |  | m3/sec | １．６９５ | ０．６６９ |  | ０．４２２ | ０．９１５ | ０．５８１ | １．０１３ | ０．７６６ | ０．５６３ | ０．５１０ | ０．３７０ | ０．４１９ | ０．５０６
| 外観 |  |  |  | 淡黄色 | 淡黄色 |  | 淡黄色 | 淡黄色 | 淡黄色 | 淡黄色 | 淡黄色 | 淡黄色 | 淡黄色 | 淡黄色 | 淡黄色 | 淡黄色
| 採取水深 |  |  | ｍ | ０．１ | ０．１ |  | ０．１ | ０．１ | ０．１ | ０．１ | ０．１ | ０．１ | ０．１ | ０．１ | ０．１ | ０．１
| 全水深 |  |  | ｍ | ０．５４ | ０．４０ |  | ０．３９ | ０．５７ | ０．５０ | ０．４６ | ０．５１ | ０．５７ | ０．５４ | ０．５３ | ０．５２ | ０．４９
| 透明度 |  |  | ｍ
水色
満潮時刻
干潮時刻
生活環境項目 | ｐＨ |  |  |  | ７．５ | ７．８ |  | ７．７ | ７．６ | ８．０ | ７．６ | ７．６ | ７．７ | ７．８ | ７．６ | ７．８ | ７．４
| ＤＯ |  |  | mg/L | １０ | ９．８ |  | ９．３ | ８．０ | ８．０ | １０ | １０ | １０ | １２ | １１ | １２ | １１
| ＢＯＤ |  |  | mg/L | ０．６ | ０．８ |  | ０．８ | ０．７ | ０．８ | ＜０．５ | ０．５ | ＜０．５ | ＜０．５ | ＜０．５ | ＜０．５ | ＜０．５
| ＣＯＤ（酸性法） |  |  | mg/L | ２．２ | ２．０ |  | ２．３ | ２．４ | ２．１ | １．８ | １．６ | １．５ | １．１ | １．１ | １．５ | １．４
| ＳＳ |  |  | mg/L | ５ | ３ |  | １ | ２ | １ | １ | ＜１ | ＜１ | ＜１ | ５ | １ | １
| 大腸菌群数 |  |  | MPN/100mL | １．３Ｅ ４ |  |  | １．１Ｅ ４ |  | ４．９Ｅ ４ |  | ４．９Ｅ ３ |  | ３．３Ｅ ３ |  | ７．９Ｅ ２
| ｎ－ヘキサン抽出物質 |  |  | mg/L | ＮＤ |  |  |  | ＮＤ |  |  | ＮＤ |  |  | ＮＤ
| 全窒素 |  |  | mg/L | ０．５６ | ０．６５ |  | ０．６４ | ０．５８ | ０．４８ | ０．５８ | ０．６４ | ０．６７ | ０．６９ | ０．８１ | ０．８５ | ０．７１
| 全燐 |  |  | mg/L | ０．０２６ | ０．０２３ |  | ０．０２７ | ０．０２７ | ０．０２５ | ０．０１７ | ０．０１５ | ０．０１６ | ０．０１２ | ０．０１６ | ０．０１３ | ０．０１９
| 全亜鉛 |  |  | mg/L | ０．００３ | ０．００２ |  | ０．００１ | ０．００１ | ０．００２ | ０．００１ | ０．００１ | ＜０．００１ | ＜０．００１ | ０．００１ | ０．００１ | ０．００２
| ノニルフェノール |  |  | mg/L | ＜０．００００６ | ＜０．００００６ |  | ＜０．００００６ | ＜０．００００６ | ＜０．００００６ | ＜０．００００６ | ＜０．００００６ | ＜０．００００６ | ＜０．００００６ | ＜０．００００６ | ＜０．００００６ | ＜０．００００６
| ＬＡＳ |  |  | mg/L | ０．００２０ | ０．００２８ |  | ＜０．０００６ | ０．００２２ | ０．００１９ | ０．００１９ | ＜０．０００６ | ０．０００６ | ＜０．０００６ | ０．００３３ | ０．００１０ | ０．００１３
特殊項目 | フェノール類 |  |  | mg/L
| 銅 |  |  | mg/L | [5 empty] | ＜０．０１ | [5 empty] | ＜０．０１
| 鉄（溶解性） |  |  | mg/L
| マンガン（溶解性） |  |  | mg/L
| クロム |  |  | mg/L | [5 empty] | ＜０．０１ | [5 empty] | ＜０．０１
そ の 他 の 項 目 | アンモニア性窒素 |  |  | mg/L
| 亜硝酸性窒素 |  |  | mg/L
| 硝酸性窒素 |  |  | mg/L
| 有機性窒素 |  |  | mg/L
| 溶存態窒素 |  |  | mg/L
| 懸濁態窒素 |  |  | mg/L
| オルトリン酸態燐 |  |  | mg/L
| 電気伝導率 |  |  | mS/m | ５．５ | ７．２ |  | ８．２ | ７．０ | ７．４ | ６．７ | ７．２ | ７．６ | ７．８ | ７．８ | ７．５ | ７．１
| 塩化物イオン |  |  | mg/L | ３ | ４ |  | ４ | ３ | ４ | ３ | ３ | ４ | ４ | ４ | ４ | ４
塩分
| 陰イオン界面活性剤 |  |  | mg/L
| クロロフィルａ |  |  | mg/m3
| フェオ色素 |  |  | mg/m3
| トリハロメタン生成能 |  |  | mg/L
| クロロホルム生成能 |  |  | mg/L
| ブロモジクロロメタン生成能 |  |  | mg/L
| ジブロモクロロメタン生成能 |  |  | mg/L
| ブロモホルム生成能 |  |  | mg/L
健 康 項 目 | カドミウム |  |  | mg/L | [5 empty] | ＜０．０００５ | [5 empty] | ＜０．０００５
| 全シアン |  |  | mg/L | [5 empty] | ＮＤ | [5 empty] | ＮＤ
| 鉛 |  |  | mg/L | [5 empty] | ＜０．００５ | [5 empty] | ＜０．００５
| 六価クロム |  |  | mg/L | [5 empty] | ＜０．０１ | [5 empty] | ＜０．０１
| 砒素 |  |  | mg/L | [5 empty] | ＜０．００５ | [5 empty] | ＜０．００５
| 総水銀 |  |  | mg/L | [5 empty] | ＜０．０００５ | [5 empty] | ＜０．０００５
| アルキル水銀 |  |  | mg/L | [11 empty] | ＮＤ
| ＰＣＢ |  |  | mg/L
| ジクロロメタン |  |  | mg/L | [5 empty] | ＜０．００２ | [5 empty] | ＜０．００２
| 四塩化炭素 |  |  | mg/L | [5 empty] | ＜０．０００２ | [5 empty] | ＜０．０００２
| 1,2－ジクロロエタン |  |  | mg/L | [5 empty] | ＜０．０００４ | [5 empty] | ＜０．０００４
| 1,1－ジクロロエチレン |  |  | mg/L | [5 empty] | ＜０．０１ | [5 empty] | ＜０．０１
| シス－1,2－ジクロロエチレン |  |  | mg/L | [5 empty] | ＜０．００４ | [5 empty] | ＜０．００４
| 1,1,1－トリクロロエタン |  |  | mg/L | [5 empty] | ＜０．１ | [5 empty] | ＜０．１
| 1,1,2－トリクロロエタン |  |  | mg/L | [5 empty] | ＜０．０００６ | [5 empty] | ＜０．０００６
| トリクロロエチレン |  |  | mg/L | [5 empty] | ＜０．００１ | [5 empty] | ＜０．００１
| テトラクロロエチレン |  |  | mg/L | [5 empty] | ＜０．０００５ | [5 empty] | ＜０．０００５
| 1,3－ジクロロプロペン |  |  | mg/L | [5 empty] | ＜０．０００２ | [5 empty] | ＜０．０００２
| チウラム |  |  | mg/L | [5 empty] | ＜０．０００６ | [5 empty] | ＜０．０００６
| シマジン |  |  | mg/L | [5 empty] | ＜０．０００３ | [5 empty] | ＜０．０００３
| チオベンカルブ |  |  | mg/L | [5 empty] | ＜０．００２ | [5 empty] | ＜０．００２
| ベンゼン |  |  | mg/L | [5 empty] | ＜０．００１ | [5 empty] | ＜０．００１
| セレン |  |  | mg/L | [5 empty] | ＜０．００２ | [5 empty] | ＜０．００２
| 硝酸性窒素及び亜硝酸性窒素 |  |  | mg/L | [5 empty] | ０．３７ | [5 empty] | ０．７７
| ふっ素 |  |  | mg/L | [5 empty] | ０．１１ | [5 empty] | ０．１０
| ほう素 |  |  | mg/L | [5 empty] | ＜０．０２ | [5 empty] | ＜０．０２
| 1,4－ジオキサン |  |  | mg/L | [5 empty] | ＜０．００５
42095 |  |  | 水質個表 確定値 | [13 empty] | 愛 知 県
測定地点コード |  | 水域区分 |  | 水域名 |  | 地点番号 | 測定地点名 |  |  | 地点統一番号 | 生活環境類型 | ＮＰ類型 | 水生生物類型 | 調査区分 | 調査機関 | 分析担当機関
５１０００２ |  | 矢作川 |  | 木瀬川及び犬伏川下流 |  | ２０７ | 犬伏橋 |  |  | １０６－５１ | Ａイ |  | B イ | 年 間 | 豊田市 | 豊 田 市
[5 empty] | ２０１５年 | ２０１５年 |  | ２０１５年 | ２０１５年 | ２０１５年 | ２０１５年 | ２０１５年 | ２０１５年 | ２０１５年 | ２０１６年 | ２０１６年 | ２０１６年
項 目 |  |  |  | 単 位 | ４月 ２３日 | ５月 ７日 |  | ６月 ２日 | ７月 １５日 | ８月 ７日 | ９月 ２９日 | １０月 ９日 | １１月 １３日 | １２月 ８日 | １月 ７日 | ２月 ５日 | ３月 ４日
一 般 項 目 | 採取時刻 |  |  |  | ９時 ５０分 | １１時 ４５分 |  | ９時 １５分 | １２時 ２０分 | １４時 １０分 | １０時 ３５分 | ９時 ４０分 | １０時 ４５分 | １１時 ２５分 | １３時 ００分 | １１時 １５分 | １４時 ３０分
| 天候 |  |  |  | 晴れ | 晴れ |  | 晴れ | 晴れ | 晴れ | 晴れ | 晴れ | 曇り | 晴れ | 晴れ | 晴れ | 晴れ
| 気温 |  |  | ℃ | ２４．０ | ２２．７ |  | ２２．７ | ３０．８ | ３３．３ | ２４．３ | １９．２ | １４．０ | １４．１ | １０．５ | １１．６ | １６．３
| 水温 |  |  | ℃ | １７．８ | １８．９ |  | １９．０ | ２５．８ | ２８．９ | １９．２ | １４．３ | １２．０ | ７．４ | ８．６ | ５．１ | ８．０
| 透視度 |  |  | cm | ＞ ５０ | ＞ ５０ |  | ＞ ５０ | ＞ ５０ | ＞ ５０ | ＞ ５０ | ＞ ５０ | ＞ ５０ | ＞ ５０ | ＞ ５０ | ＞ ５０ | ４７
| 臭気 |  |  |  | 無臭 | 無臭 |  | 無臭 | 無臭 | 無臭 | 無臭 | 無臭 | 無臭 | 無臭 | 無臭 | 無臭 | 無臭
| 採取位置 |  |  |  | 流心 | 流心 |  | 流心 | 流心 | 流心 | 流心 | 流心 | 流心 | 流心 | 流心 | 流心 | 流心
| 流況 |  |  |  | 通常 | 通常 |  | 通常 | 通常 | 通常 | 通常 | 通常 | 通常 | 通常 | 通常 | 通常 | 通常
| 流量 |  |  | m3/sec | ３．８５７ | １．８７５ |  | １．１２７ | １．８７１ | １．３９９ | ２．５５３ | １．８５１ | １．４８６ | １．２７６ | １．００４ | １．１１９ | １．２００
| 外観 |  |  |  | 淡黄色 | 淡黄色 |  | 淡黄色 | 淡黄色 | 淡黄色 | 淡黄色 | 淡黄色 | 淡黄色 | 淡黄色 | 淡黄色 | 淡黄色 | 淡黄色
| 採取水深 |  |  | ｍ | ０．１ | ０．１ |  | ０．１ | ０．１ | ０．１ | ０．１ | ０．１ | ０．１ | ０．１ | ０．１ | ０．１ | ０．１
| 全水深 |  |  | ｍ | ０．６５ | ０．４８ |  | ０．４４ | ０．５０ | ０．４２ | ０．５３ | ０．５１ | ０．４９ | ０．４５ | ０．４７ | ０．４７ | ０．６１
| 透明度 |  |  | ｍ
水色
満潮時刻
干潮時刻
生活環境項目 | ｐＨ |  |  |  | ７．５ | ７．９ |  | ７．８ | ７．６ | ８．１ | ７．６ | ７．７ | ７．８ | ７．７ | ７．８ | ７．８ | ７．５
| ＤＯ |  |  | mg/L | １０ | ９．３ |  | ９．１ | ７．８ | ７．５ | ９．３ | １０ | １０ | １２ | １１ | １３ | １１
| ＢＯＤ |  |  | mg/L | ＜０．５ | ０．５ |  | ０．９ | ０．８ | ０．７ | ０．６ | ０．６ | ＜０．５ | ０．６ | ＜０．５ | ＜０．５ | ＜０．５
| ＣＯＤ（酸性法） |  |  | mg/L | ２．２ | ２．１ |  | ２．４ | １．９ | ２．１ | １．７ | １．５ | １．６ | １．２ | ０．８ | １．０ | １．８
| ＳＳ |  |  | mg/L | ７ | ２ |  | １ | ２ | １ | ２ | １ | １ | １ | ＜１ | １ | １
| 大腸菌群数 |  |  | MPN/100mL | ７．９Ｅ ３ |  |  | １．１Ｅ ４ |  | ２．３Ｅ ４ |  | ７．９Ｅ ３ |  | ３．３Ｅ ３ |  | ７．０Ｅ ２
| ｎ－ヘキサン抽出物質 |  |  | mg/L | ＮＤ |  |  |  | ＮＤ |  |  | ＮＤ |  |  | ＮＤ
| 全窒素 |  |  | mg/L | ０．４６ | ０．４６ |  | ０．４２ | ０．４６ | ０．２８ | ０．４２ | ０．４４ | ０．４８ | ０．４９ | ０．５３ | ０．６１ | ０．５９
| 全燐 |  |  | mg/L | ０．０２４ | ０．０２４ |  | ０．０３０ | ０．０２７ | ０．０２３ | ０．０３４ | ０．０１６ | ０．０１９ | ０．０１３ | ０．０１２ | ０．０１０ | ０．０２２
| 全亜鉛 |  |  | mg/L | ０．００５ | ０．００２ |  | ０．００１ | ０．００１ | ０．００１ | ０．００１ | ＜０．００１ | ０．００１ | ＜０．００１ | ＜０．００１ | ＜０．００１ | ０．００１
| ノニルフェノール |  |  | mg/L | ＜０．００００６ | ＜０．００００６ |  | ＜０．００００６ | ＜０．００００６ | ＜０．００００６ | ＜０．００００６ | ＜０．００００６ | ＜０．００００６ | ＜０．００００６ | ＜０．００００６ | ＜０．００００６ | ＜０．００００６
| ＬＡＳ |  |  | mg/L | ０．０００６ | ０．０００７ |  | ＜０．０００６ | ０．００２４ | ０．０００９ | ０．００１２ | ＜０．０００６ | ０．０００６ | ０．０００６ | ０．０００９ | ０．０００６ | ０．００１１
特殊項目 | フェノール類 |  |  | mg/L
| 銅 |  |  | mg/L | [5 empty] | ＜０．０１ | [5 empty] | ＜０．０１
| 鉄（溶解性） |  |  | mg/L
| マンガン（溶解性） |  |  | mg/L
| クロム |  |  | mg/L | [5 empty] | ＜０．０１ | [5 empty] | ＜０．０１
そ の 他 の 項 目 | アンモニア性窒素 |  |  | mg/L
| 亜硝酸性窒素 |  |  | mg/L
| 硝酸性窒素 |  |  | mg/L
| 有機性窒素 |  |  | mg/L
| 溶存態窒素 |  |  | mg/L
| 懸濁態窒素 |  |  | mg/L
| オルトリン酸態燐 |  |  | mg/L
| 電気伝導率 |  |  | mS/m | ５．９ | ７．５ |  | ８．５ | ７．６ | ７．７ | ７．２ | ７．５ | ７．７ | ７．９ | ７．７ | ７．６ | ７．５
| 塩化物イオン |  |  | mg/L | ３ | ３ |  | ４ | ３ | ３ | ３ | ３ | ４ | ３ | ４ | ４ | ４
塩分
| 陰イオン界面活性剤 |  |  | mg/L
| クロロフィルａ |  |  | mg/m3
| フェオ色素 |  |  | mg/m3
| トリハロメタン生成能 |  |  | mg/L
| クロロホルム生成能 |  |  | mg/L
| ブロモジクロロメタン生成能 |  |  | mg/L
| ジブロモクロロメタン生成能 |  |  | mg/L
| ブロモホルム生成能 |  |  | mg/L
健 康 項 目 | カドミウム |  |  | mg/L | [5 empty] | ＜０．０００５ | [5 empty] | ＜０．０００５
| 全シアン |  |  | mg/L | [5 empty] | ＮＤ | [5 empty] | ＮＤ
| 鉛 |  |  | mg/L | [5 empty] | ＜０．００５ | [5 empty] | ＜０．００５
| 六価クロム |  |  | mg/L | [5 empty] | ＜０．０１ | [5 empty] | ＜０．０１
| 砒素 |  |  | mg/L | [5 empty] | ＜０．００５ | [5 empty] | ＜０．００５
| 総水銀 |  |  | mg/L | [5 empty] | ＜０．０００５ | [5 empty] | ＜０．０００５
| アルキル水銀 |  |  | mg/L
| ＰＣＢ |  |  | mg/L
| ジクロロメタン |  |  | mg/L | [5 empty] | ＜０．００２ | [5 empty] | ＜０．００２
| 四塩化炭素 |  |  | mg/L | [5 empty] | ＜０．０００２ | [5 empty] | ＜０．０００２
| 1,2－ジクロロエタン |  |  | mg/L | [5 empty] | ＜０．０００４ | [5 empty] | ＜０．０００４
| 1,1－ジクロロエチレン |  |  | mg/L | [5 empty] | ＜０．０１ | [5 empty] | ＜０．０１
| シス－1,2－ジクロロエチレン |  |  | mg/L | [5 empty] | ＜０．００４ | [5 empty] | ＜０．００４
| 1,1,1－トリクロロエタン |  |  | mg/L | [5 empty] | ＜０．１ | [5 empty] | ＜０．１
| 1,1,2－トリクロロエタン |  |  | mg/L | [5 empty] | ＜０．０００６ | [5 empty] | ＜０．０００６
| トリクロロエチレン |  |  | mg/L | [5 empty] | ＜０．００１ | [5 empty] | ＜０．００１
| テトラクロロエチレン |  |  | mg/L | [5 empty] | ＜０．０００５ | [5 empty] | ＜０．０００５
| 1,3－ジクロロプロペン |  |  | mg/L | [5 empty] | ＜０．０００２ | [5 empty] | ＜０．０００２
| チウラム |  |  | mg/L | [5 empty] | ＜０．０００６ | [5 empty] | ＜０．０００６
| シマジン |  |  | mg/L | [5 empty] | ＜０．０００３ | [5 empty] | ＜０．０００３
| チオベンカルブ |  |  | mg/L | [5 empty] | ＜０．００２ | [5 empty] | ＜０．００２
| ベンゼン |  |  | mg/L | [5 empty] | ＜０．００１ | [5 empty] | ＜０．００１
| セレン |  |  | mg/L | [5 empty] | ＜０．００２ | [5 empty] | ＜０．００２
| 硝酸性窒素及び亜硝酸性窒素 |  |  | mg/L | [5 empty] | ０．１７ | [5 empty] | ０．５６
| ふっ素 |  |  | mg/L | [5 empty] | ０．０８ | [5 empty] | ＜０．０８
| ほう素 |  |  | mg/L | [5 empty] | ＜０．０２ | [5 empty] | ＜０．０２
| 1,4－ジオキサン |  |  | mg/L | [5 empty] | ＜０．００５