## 木曽川水域
42461 |  | 水質総括表 確定値
水 域 名 称 |  |  |  | 木曽川 | 木曽川中流 | [6 empty] | 木曽川 | 木曽川下流
地点名(地点統一番号:生活環境類型:NP類型:水生生物類型) |  |  |  | 001 | 犬山橋 |  |  | 101401 | ( 001-01 : Aﾛ : : B ｲ ) |  |  | 003 | 木曽川橋（笠松） |  |  | 101704 | ( 002-52 : Aｲ : : B ｲ )
調 査 機 関 分 析 担 当 機 関 |  |  | 国土交通省 |  |  |  | 中部技術事務所 |  |  |  | 国土交通省 |  |  |  | 中部技術事務所
測 定 項 目 |  | 単 位 | 平 均 値 | 最 小 値 | 最 大 値 | 適合しない割合 (検体数) | 適合しない割合 (日数) | 中 央 値 | ７５％値 | 検出率 | 平 均 値 | 最 小 値 | 最 大 値 | 適合しない割合 (検体数) | 適合しない割合 (日数) | 中 央 値 | ７５％値 | 検出率
生活環境項目 | ｐＨ |  | ７．４ | ７．２ | ７．６ | ０／ １２ | ０／ １２ | ７．５ | ７．５ |  | ７．４ | ７．３ | ７．６ | ０／ １２ | ０／ １２ | ７．４ | ７．５
| ＤＯ | mg/L | １０ | ８．４ | １３ | ０／ １２ | ０／ １２ | １０ | ９．５ |  | １０ | ７．６ | １３ | ０／ １２ | ０／ １２ | １０ | ９．２
| ＢＯＤ | mg/L | ０．９ | ０．５ | １．５ | ０／ １２ | ０／ １２ | ０．９ | １．１ |  | ０．９ | ０．５ | １．３ | ０／ １２ | ０／ １２ | ０．９ | １．０
| ＣＯＤ | mg/L | ２．１ | ０．７ | ２．８ | － ／ １２ | － ／ １２ | ２．２ | ２．３ |  | ２．１ | １．６ | ２．４ | － ／ ４ | － ／ ４ | ２．１ | ２．３
| ＳＳ | mg/L | ２ | １ | ４ | ０／ １２ | ０／ １２ | ２ | ３ |  | ２ | １ | ７ | ０／ １２ | ０／ １２ | ２ | ２
| 大腸菌群数 | MPN/100mL | １．０Ｅ ３ | １．１Ｅ ２ | ３．３Ｅ ３ | ５／ １２ | ５／ １２ | ６．４Ｅ ２ | １．３Ｅ ３ |  | １．９Ｅ ３ | ７．０Ｅ ２ | ４．９Ｅ ３ | ２／ ４ | ２／ ４ | １．０Ｅ ３ | １．３Ｅ ３
| ｎ－ヘキサン抽出物質 | mg/L | ＮＤ | ＮＤ | ＮＤ | － ／ ４ | － ／ ４ | ＮＤ | ＮＤ
| 全窒素 | mg/L | ０．３５ | ０．２８ | ０．４１ | － ／ １２ | － ／ １２ | ０．３４ | ０．３８ |  | ０．４４ | ０．３６ | ０．５４ | － ／ ４ | － ／ ４ | ０．４４ | ０．５１
| 全燐 | mg/L | ０．０１３ | ０．００８ | ０．０１９ | － ／ １２ | － ／ １２ | ０．０１３ | ０．０１３ |  | ０．０１７ | ０．００９ | ０．０２２ | － ／ ４ | － ／ ４ | ０．０１８ | ０．０１９
| 全亜鉛 | mg/L | ０．００４ | ０．００２ | ０．００５ | ０／ １２ | ０／ １２ | ０．００４ | ０．００４ |  | ０．００４ | ０．００２ | ０．００６ | ０／ ４ | ０／ ４ | ０．００５ | ０．００６
| ノニルフェノール | mg/L | ＜０．００００６ | ＜０．００００６ | ＜０．００００６ | ０／ ４ | ０／ ４ | ＜０．００００６ | ＜０．００００６
| ＬＡＳ | mg/L | ＜０．０００６ | ＜０．０００６ | ＜０．０００６ | ０／ ４ | ０／ ４ | ＜０．０００６ | ＜０．０００６
特殊項目 | フェノール類 | mg/L |  | ＜０．０１ | ＜０．０１ |  |  |  |  | ０／ ２
| 銅 | mg/L |  | ＜０．０１ | ＜０．０１ |  |  |  |  | ０／ ２
| 鉄（溶解性） | mg/L | ０．０３ | ０．０３ | ０．０３ |  |  |  |  | ２／ ２
| マンガン（溶解性） | mg/L | ０．０１ | ＜０．０１ | ０．０１ |  |  |  |  | １／ ２
| クロム | mg/L |  | ＜０．０１ | ＜０．０１ |  |  |  |  | ０／ ２
そ の 他 の 項 目 | アンモニア性窒素 | mg/L | ０．０３ | ０．０１ | ０．０４ |  |  | ０．０３ | ０．０３ |  | ０．０３ | ０．０２ | ０．０４ |  |  | ０．０３ | ０．０３
| 亜硝酸性窒素 | mg/L | ＜０．０１ | ＜０．０１ | ＜０．０１ |  |  | ＜０．０１ | ＜０．０１
| 硝酸性窒素 | mg/L | ０．２２ | ０．２０ | ０．２５ |  |  | ０．２２ | ０．２２
| 有機性窒素 | mg/L
| 溶存態窒素 | mg/L
| 懸濁態窒素 | mg/L
| オルトリン酸態燐 | mg/L | ０．００５ | ０．００４ | ０．００６ |  |  | ０．００５ | ０．００５
| 電気伝導率 | mS/m
| 塩化物イオン | mg/L | ３ | ２ | ５ |  |  | ３ | ３ |  | ４ | ２ | ６ |  |  | ４ | ４
塩分
| 陰イオン界面活性剤 | mg/L
| クロロフィルａ | mg/m3
| フェオ色素 | mg/m3
| トリハロメタン生成能 | mg/L | ０．０２８ | ０．０２０ | ０．０４１ |  |  | ０．０２５ | ０．０３０
| クロロホルム生成能 | mg/L
| ブロモジクロロメタン生成能 | mg/L
| ジブロモクロロメタン生成能 | mg/L
| ブロモホルム生成能 | mg/L
健 康 項 目 | カドミウム | mg/L | ＜０．０００５ | ＜０．０００５ | ＜０．０００５ | ０／ ２ |  |  |  | ０／ ２
| 全シアン | mg/L |  | ＮＤ | ＮＤ | ０／ ２ |  |  |  | ０／ ２
| 鉛 | mg/L | ＜０．００５ | ＜０．００５ | ＜０．００５ | ０／ ４ |  |  |  | ０／ ４ | ＜０．００５ | ＜０．００５ | ＜０．００５ | ０／ ４ |  |  |  | ０／ ４
| 六価クロム | mg/L | ＜０．０１ | ＜０．０１ | ＜０．０１ | ０／ ２ |  |  |  | ０／ ２
| 砒素 | mg/L | ＜０．００５ | ＜０．００５ | ＜０．００５ | ０／ ４ |  |  |  | ０／ ４ | ＜０．００５ | ＜０．００５ | ＜０．００５ | ０／ ４ |  |  |  | ０／ ４
| 総水銀 | mg/L |  | ＜０．０００５ | ＜０．０００５ | ０／ ２ |  |  |  | ０／ ２
| アルキル水銀 | mg/L
| ＰＣＢ | mg/L |  | ＮＤ | ＮＤ | ０／ １ |  |  |  | ０／ １
| ジクロロメタン | mg/L | ＜０．００２ | ＜０．００２ | ＜０．００２ | ０／ ２ |  |  |  | ０／ ２
| 四塩化炭素 | mg/L | ＜０．０００２ | ＜０．０００２ | ＜０．０００２ | ０／ ２ |  |  |  | ０／ ２
| 1,2－ジクロロエタン | mg/L | ＜０．０００４ | ＜０．０００４ | ＜０．０００４ | ０／ ２ |  |  |  | ０／ ２
| 1,1－ジクロロエチレン | mg/L | ＜０．０１ | ＜０．０１ | ＜０．０１ | ０／ ２ |  |  |  | ０／ ２
| シス－1,2－ジクロロエチレン | mg/L | ＜０．００４ | ＜０．００４ | ＜０．００４ | ０／ ２ |  |  |  | ０／ ２
| 1,1,1－トリクロロエタン | mg/L | ＜０．１ | ＜０．１ | ＜０．１ | ０／ ２ |  |  |  | ０／ ２
| 1,1,2－トリクロロエタン | mg/L | ＜０．０００６ | ＜０．０００６ | ＜０．０００６ | ０／ ２ |  |  |  | ０／ ２
| トリクロロエチレン | mg/L | ＜０．００１ | ＜０．００１ | ＜０．００１ | ０／ ２ |  |  |  | ０／ ２
| テトラクロロエチレン | mg/L | ＜０．０００５ | ＜０．０００５ | ＜０．０００５ | ０／ ２ |  |  |  | ０／ ２
| 1,3－ジクロロプロペン | mg/L | ＜０．０００２ | ＜０．０００２ | ＜０．０００２ | ０／ ２ |  |  |  | ０／ ２
| チウラム | mg/L | ＜０．０００６ | ＜０．０００６ | ＜０．０００６ | ０／ ２ |  |  |  | ０／ ２
| シマジン | mg/L | ＜０．０００３ | ＜０．０００３ | ＜０．０００３ | ０／ ２ |  |  |  | ０／ ２
| チオベンカルブ | mg/L | ＜０．００２ | ＜０．００２ | ＜０．００２ | ０／ ２ |  |  |  | ０／ ２
| ベンゼン | mg/L | ＜０．００１ | ＜０．００１ | ＜０．００１ | ０／ ２ |  |  |  | ０／ ２
| セレン | mg/L | ＜０．００２ | ＜０．００２ | ＜０．００２ | ０／ ２ |  |  |  | ０／ ２
| 硝酸性窒素及び亜硝酸性窒素 | mg/L | ０．２２ | ０．２０ | ０．２５ | ０／ ４ |  |  |  | ４／ ４
| ふっ素 | mg/L | ＜０．０８ | ＜０．０８ | ＜０．０８ | ０／ ２ |  |  |  | ０／ ２
| ほう素 | mg/L | ＜０．０２ | ＜０．０２ | ＜０．０２ | ０／ ２ |  |  |  | ０／ ２
| 1,4－ジオキサン | mg/L | ＜０．００５ | ＜０．００５ | ＜０．００５ | ０／ ２ |  |  |  | ０／ ２
注 ＤＯの７５％値欄は２５％値である．
42461 |  | 水質総括表 確定値
水 域 名 称 |  |  |  | 木曽川 | 木曽川下流 | [6 empty] | 木曽川 | 木曽川下流
地点名(地点統一番号:生活環境類型:NP類型:水生生物類型) |  |  |  | 004 | 濃尾大橋（起） |  |  | 101705 | ( 002-01 : Aｲ : : B ｲ ) |  |  | 005 | 東海大橋（成戸） |  |  | 101706 | ( 002-54 : Aｲ : : B ｲ )
調 査 機 関 分 析 担 当 機 関 |  |  | 国土交通省 |  |  |  | 中部技術事務所 |  |  |  | 国土交通省 |  |  |  | 中部技術事務所
測 定 項 目 |  | 単 位 | 平 均 値 | 最 小 値 | 最 大 値 | 適合しない割合 (検体数) | 適合しない割合 (日数) | 中 央 値 | ７５％値 | 検出率 | 平 均 値 | 最 小 値 | 最 大 値 | 適合しない割合 (検体数) | 適合しない割合 (日数) | 中 央 値 | ７５％値 | 検出率
生活環境項目 | ｐＨ |  | ７．４ | ７．２ | ７．６ | ０／ １２ | ０／ １２ | ７．４ | ７．５ |  | ７．０ | ６．６ | ７．５ | ０／ １２ | ０／ １２ | ７．１ | ７．２
| ＤＯ | mg/L | １０ | ７．７ | １３ | ０／ １２ | ０／ １２ | ９．９ | ９．１ |  | １０ | ８．３ | １３ | ０／ １２ | ０／ １２ | ９．８ | ９．３
| ＢＯＤ | mg/L | ０．８ | ０．５ | １．３ | ０／ １２ | ０／ １２ | ０．７ | ０．７ |  | ０．６ | ＜０．５ | １．４ | ０／ １２ | ０／ １２ | ０．５ | ０．５
| ＣＯＤ | mg/L | ２．０ | １．５ | ２．５ | － ／ １２ | － ／ １２ | ２．１ | ２．３ |  | ２．５ | ２．０ | ３．３ | － ／ ４ | － ／ ４ | ２．４ | ２．５
| ＳＳ | mg/L | ２ | ＜１ | ６ | ０／ １２ | ０／ １２ | ２ | ３ |  | ３ | ＜１ | １０ | ０／ １２ | ０／ １２ | ３ | ４
| 大腸菌群数 | MPN/100mL | ８．４Ｅ ２ | ３．３Ｅ １ | ３．３Ｅ ３ | ２／ １２ | ２／ １２ | ４．９Ｅ ２ | ７．９Ｅ ２ |  | ３．７Ｅ ３ | ３．３Ｅ ２ | ７．９Ｅ ３ | ３／ ４ | ３／ ４ | ３．３Ｅ ３ | ４．９Ｅ ３
| ｎ－ヘキサン抽出物質 | mg/L | ＮＤ | ＮＤ | ＮＤ | － ／ ４ | － ／ ４ | ＮＤ | ＮＤ
| 全窒素 | mg/L | ０．４２ | ０．３２ | ０．５１ | － ／ １２ | － ／ １２ | ０．４１ | ０．４５ |  | ０．３６ | ０．３４ | ０．４０ | － ／ ４ | － ／ ４ | ０．３６ | ０．３６
| 全燐 | mg/L | ０．０１４ | ０．００８ | ０．０２２ | － ／ １２ | － ／ １２ | ０．０１４ | ０．０１８ |  | ０．０２１ | ０．０１１ | ０．０２６ | － ／ ４ | － ／ ４ | ０．０２３ | ０．０２３
| 全亜鉛 | mg/L | ０．００３ | ０．００１ | ０．００５ | ０／ １２ | ０／ １２ | ０．００３ | ０．００４ |  | ０．００３ | ０．００１ | ０．００６ | ０／ ４ | ０／ ４ | ０．００２ | ０．００２
| ノニルフェノール | mg/L | ＜０．００００６ | ＜０．００００６ | ＜０．００００６ | ０／ ４ | ０／ ４ | ＜０．００００６ | ＜０．００００６
| ＬＡＳ | mg/L | ０．０００６ | ＜０．０００６ | ０．０００６ | ０／ ４ | ０／ ４ | ＜０．０００６ | ＜０．０００６
特殊項目 | フェノール類 | mg/L |  | ＜０．０１ | ＜０．０１ |  |  |  |  | ０／ １
| 銅 | mg/L |  | ＜０．０１ | ＜０．０１ |  |  |  |  | ０／ ２
| 鉄（溶解性） | mg/L | ０．０４ | ０．０３ | ０．０５ |  |  |  |  | ２／ ２
| マンガン（溶解性） | mg/L |  | ＜０．０１ | ＜０．０１ |  |  |  |  | ０／ ２
| クロム | mg/L |  | ＜０．０１ | ＜０．０１ |  |  |  |  | ０／ ２
そ の 他 の 項 目 | アンモニア性窒素 | mg/L | ０．０２ | ＜０．０１ | ０．０４ |  |  | ０．０２ | ０．０３ |  | ０．０１ | ＜０．０１ | ０．０２ |  |  | ＜０．０１ | ＜０．０１
| 亜硝酸性窒素 | mg/L | ＜０．０１ | ＜０．０１ | ＜０．０１ |  |  | ＜０．０１ | ＜０．０１
| 硝酸性窒素 | mg/L | ０．２９ | ０．２５ | ０．３２ |  |  | ０．２９ | ０．３０
| 有機性窒素 | mg/L
| 溶存態窒素 | mg/L
| 懸濁態窒素 | mg/L
| オルトリン酸態燐 | mg/L | ０．００７ | ０．００６ | ０．００８ |  |  | ０．００８ | ０．００８
| 電気伝導率 | mS/m | [8 empty] | ６．０ | ５．３ | ６．８ |  |  | ５．９ | ６．１
| 塩化物イオン | mg/L | ３ | ２ | ４ |  |  | ４ | ４ |  | ３ | ２ | ３ |  |  | ３ | ３
塩分
| 陰イオン界面活性剤 | mg/L
| クロロフィルａ | mg/m3
| フェオ色素 | mg/m3
| トリハロメタン生成能 | mg/L | ０．０３０ | ０．０１７ | ０．０５３ |  |  | ０．０２９ | ０．０３４
| クロロホルム生成能 | mg/L
| ブロモジクロロメタン生成能 | mg/L
| ジブロモクロロメタン生成能 | mg/L
| ブロモホルム生成能 | mg/L
健 康 項 目 | カドミウム | mg/L | ＜０．０００５ | ＜０．０００５ | ＜０．０００５ | ０／ ２ |  |  |  | ０／ ２
| 全シアン | mg/L |  | ＮＤ | ＮＤ | ０／ ２ |  |  |  | ０／ ２
| 鉛 | mg/L | ＜０．００５ | ＜０．００５ | ＜０．００５ | ０／ ４ |  |  |  | ０／ ４ | ＜０．００５ | ＜０．００５ | ＜０．００５ | ０／ ４ |  |  |  | ０／ ４
| 六価クロム | mg/L | ＜０．０１ | ＜０．０１ | ＜０．０１ | ０／ ２ |  |  |  | ０／ ２
| 砒素 | mg/L | ＜０．００５ | ＜０．００５ | ＜０．００５ | ０／ ４ |  |  |  | ０／ ４ | ＜０．００５ | ＜０．００５ | ＜０．００５ | ０／ ４ |  |  |  | ０／ ４
| 総水銀 | mg/L |  | ＜０．０００５ | ＜０．０００５ | ０／ ２ |  |  |  | ０／ ２
| アルキル水銀 | mg/L
| ＰＣＢ | mg/L |  | ＮＤ | ＮＤ | ０／ １ |  |  |  | ０／ １
| ジクロロメタン | mg/L | ＜０．００２ | ＜０．００２ | ＜０．００２ | ０／ ２ |  |  |  | ０／ ２
| 四塩化炭素 | mg/L | ＜０．０００２ | ＜０．０００２ | ＜０．０００２ | ０／ ２ |  |  |  | ０／ ２
| 1,2－ジクロロエタン | mg/L | ＜０．０００４ | ＜０．０００４ | ＜０．０００４ | ０／ ２ |  |  |  | ０／ ２
| 1,1－ジクロロエチレン | mg/L | ＜０．０１ | ＜０．０１ | ＜０．０１ | ０／ ２ |  |  |  | ０／ ２
| シス－1,2－ジクロロエチレン | mg/L | ＜０．００４ | ＜０．００４ | ＜０．００４ | ０／ ２ |  |  |  | ０／ ２
| 1,1,1－トリクロロエタン | mg/L | ＜０．１ | ＜０．１ | ＜０．１ | ０／ ２ |  |  |  | ０／ ２
| 1,1,2－トリクロロエタン | mg/L | ＜０．０００６ | ＜０．０００６ | ＜０．０００６ | ０／ ２ |  |  |  | ０／ ２
| トリクロロエチレン | mg/L | ＜０．００１ | ＜０．００１ | ＜０．００１ | ０／ ２ |  |  |  | ０／ ２
| テトラクロロエチレン | mg/L | ＜０．０００５ | ＜０．０００５ | ＜０．０００５ | ０／ ２ |  |  |  | ０／ ２
| 1,3－ジクロロプロペン | mg/L | ＜０．０００２ | ＜０．０００２ | ＜０．０００２ | ０／ ２ |  |  |  | ０／ ２
| チウラム | mg/L | ＜０．０００６ | ＜０．０００６ | ＜０．０００６ | ０／ ２ |  |  |  | ０／ ２
| シマジン | mg/L | ＜０．０００３ | ＜０．０００３ | ＜０．０００３ | ０／ ２ |  |  |  | ０／ ２
| チオベンカルブ | mg/L | ＜０．００２ | ＜０．００２ | ＜０．００２ | ０／ ２ |  |  |  | ０／ ２
| ベンゼン | mg/L | ＜０．００１ | ＜０．００１ | ＜０．００１ | ０／ ２ |  |  |  | ０／ ２
| セレン | mg/L | ＜０．００２ | ＜０．００２ | ＜０．００２ | ０／ ２ |  |  |  | ０／ ２
| 硝酸性窒素及び亜硝酸性窒素 | mg/L | ０．２９ | ０．２５ | ０．３２ | ０／ ４ |  |  |  | ４／ ４
| ふっ素 | mg/L | ０．０８ | ＜０．０８ | ０．０８ | ０／ ２ |  |  |  | １／ ２
| ほう素 | mg/L | ＜０．０２ | ＜０．０２ | ＜０．０２ | ０／ ２ |  |  |  | ０／ ２
| 1,4－ジオキサン | mg/L | ＜０．００５ | ＜０．００５ | ＜０．００５ | ０／ ２ |  |  |  | ０／ ２
注 ＤＯの７５％値欄は２５％値である．
42461 |  | 水質総括表 確定値
水 域 名 称 |  |  |  | 木曽川 | 郷瀬川
地点名(地点統一番号:生活環境類型:NP類型:水生生物類型) |  |  |  | 007 | 公園橋 |  |  | 103002 | ( 201-01 : : : )
調 査 機 関 分 析 担 当 機 関 |  |  | 愛知県 |  |  |  | 愛 知 県
測 定 項 目 |  | 単 位 | 平 均 値 | 最 小 値 | 最 大 値 | 適合しない割合 (検体数) | 適合しない割合 (日数) | 中 央 値 | ７５％値 | 検出率 | 平 均 値 | 最 小 値 | 最 大 値 | 適合しない割合 (検体数) | 適合しない割合 (日数) | 中 央 値 | ７５％値 | 検出率
生活環境項目 | ｐＨ |  | ８．０ | ７．３ | ９．３ | － ／ １２ | － ／ １２ | ７．８ | ８．０
| ＤＯ | mg/L | １１ | ８．３ | １４ | － ／ １２ | － ／ １２ | １１ | １１
| ＢＯＤ | mg/L | １．９ | １．０ | ２．９ | － ／ １２ | － ／ １２ | １．８ | ２．２
| ＣＯＤ | mg/L | ３．７ | ２．５ | ４．７ | － ／ １２ | － ／ １２ | ３．７ | ４．０
| ＳＳ | mg/L | ４ | １ | １１ | － ／ １２ | － ／ １２ | ３ | ４
| 大腸菌群数 | MPN/100mL
| ｎ－ヘキサン抽出物質 | mg/L
| 全窒素 | mg/L
| 全燐 | mg/L
| 全亜鉛 | mg/L
| ノニルフェノール | mg/L | ＜０．００００６ | ＜０．００００６ | ＜０．００００６ | － ／ ４ | － ／ ４ | ＜０．００００６ | ＜０．００００６
| ＬＡＳ | mg/L | ０．０１５ | ０．０１０ | ０．０３０ | － ／ ４ | － ／ ４ | ０．０１１ | ０．０１１
特殊項目 | フェノール類 | mg/L
| 銅 | mg/L
| 鉄（溶解性） | mg/L
| マンガン（溶解性） | mg/L
| クロム | mg/L
そ の 他 の 項 目 | アンモニア性窒素 | mg/L
| 亜硝酸性窒素 | mg/L
| 硝酸性窒素 | mg/L
| 有機性窒素 | mg/L
| 溶存態窒素 | mg/L
| 懸濁態窒素 | mg/L
| オルトリン酸態燐 | mg/L
| 電気伝導率 | mS/m | ２６ | ８．５ | ５１ |  |  | ２２ | ３５
| 塩化物イオン | mg/L
塩分
| 陰イオン界面活性剤 | mg/L | ０．０６ | ＜０．０１ | ０．１２ |  |  | ０．０５ | ０．０５
| クロロフィルａ | mg/m3
| フェオ色素 | mg/m3
| トリハロメタン生成能 | mg/L
| クロロホルム生成能 | mg/L
| ブロモジクロロメタン生成能 | mg/L
| ジブロモクロロメタン生成能 | mg/L
| ブロモホルム生成能 | mg/L
健 康 項 目 | カドミウム | mg/L
| 全シアン | mg/L
| 鉛 | mg/L
| 六価クロム | mg/L
| 砒素 | mg/L
| 総水銀 | mg/L
| アルキル水銀 | mg/L
| ＰＣＢ | mg/L
| ジクロロメタン | mg/L | ＜０．００２ | ＜０．００２ | ＜０．００２ | ０／ ２ |  |  |  | ０／ ２
| 四塩化炭素 | mg/L | ＜０．０００２ | ＜０．０００２ | ＜０．０００２ | ０／ ２ |  |  |  | ０／ ２
| 1,2－ジクロロエタン | mg/L | ＜０．０００４ | ＜０．０００４ | ＜０．０００４ | ０／ ２ |  |  |  | ０／ ２
| 1,1－ジクロロエチレン | mg/L | ＜０．０１ | ＜０．０１ | ＜０．０１ | ０／ ２ |  |  |  | ０／ ２
| シス－1,2－ジクロロエチレン | mg/L | ＜０．００４ | ＜０．００４ | ＜０．００４ | ０／ ２ |  |  |  | ０／ ２
| 1,1,1－トリクロロエタン | mg/L | ＜０．１ | ＜０．１ | ＜０．１ | ０／ ２ |  |  |  | ０／ ２
| 1,1,2－トリクロロエタン | mg/L | ＜０．０００６ | ＜０．０００６ | ＜０．０００６ | ０／ ２ |  |  |  | ０／ ２
| トリクロロエチレン | mg/L | ＜０．００１ | ＜０．００１ | ＜０．００１ | ０／ ２ |  |  |  | ０／ ２
| テトラクロロエチレン | mg/L | ＜０．０００５ | ＜０．０００５ | ＜０．０００５ | ０／ ２ |  |  |  | ０／ ２
| 1,3－ジクロロプロペン | mg/L | ＜０．０００２ | ＜０．０００２ | ＜０．０００２ | ０／ ２ |  |  |  | ０／ ２
| チウラム | mg/L
| シマジン | mg/L
| チオベンカルブ | mg/L
| ベンゼン | mg/L | ＜０．００１ | ＜０．００１ | ＜０．００１ | ０／ ２ |  |  |  | ０／ ２
| セレン | mg/L
| 硝酸性窒素及び亜硝酸性窒素 | mg/L
| ふっ素 | mg/L
| ほう素 | mg/L
| 1,4－ジオキサン | mg/L | ＜０．００５ | ＜０．００５ | ＜０．００５ | ０／ １ |  |  |  | ０／ １
注 ＤＯの７５％値欄は２５％値である．