## 矢作川水域
42461 |  | 水質総括表 確定値
水 域 名 称 |  |  |  | 矢作川 | 矢作川上流（１） | [6 empty] | 矢作川 | 矢作川上流
地点名(地点統一番号:生活環境類型:NP類型:水生生物類型) |  |  |  | 053 | 矢作ダム |  |  | 501201 | ( 037-01 : AAｲ : : A ｲ ) |  |  | 054 | 新富国橋 |  |  | 501102 | ( 014-51 : Aｲ : : B ｲ )
調 査 機 関 分 析 担 当 機 関 |  |  | 国土交通省 |  |  |  | 中部技術事務所 |  |  |  | 豊田市 |  |  |  | 豊 田 市
測 定 項 目 |  | 単 位 | 平 均 値 | 最 小 値 | 最 大 値 | 適合しない割合 (検体数) | 適合しない割合 (日数) | 中 央 値 | ７５％値 | 検出率 | 平 均 値 | 最 小 値 | 最 大 値 | 適合しない割合 (検体数) | 適合しない割合 (日数) | 中 央 値 | ７５％値 | 検出率
生活環境項目 | ｐＨ |  | ７．６ | ７．０ | ９．２ | １／ １２ | １／ １２ | ７．３ | ７．６ |  | ７．５ | ７．１ | ７．８ | ０／ １２ | ０／ １２ | ７．５ | ７．６
| ＤＯ | mg/L | １０ | ８．８ | １２ | ０／ １２ | ０／ １２ | ９．９ | ９．４ |  | １０ | ８．４ | １３ | ０／ １２ | ０／ １２ | １０ | ９．１
| ＢＯＤ | mg/L | １．３ | ０．８ | ２．３ | ９／ １２ | ９／ １２ | １．２ | １．５ |  | ０．６ | ＜０．５ | １．１ | ０／ １２ | ０／ １２ | ０．５ | ０．５
| ＣＯＤ | mg/L | ２．９ | １．４ | ５．０ | － ／ １２ | － ／ １２ | ２．７ | ３．０ |  | ２．１ | １．２ | ３．２ | － ／ １２ | － ／ １２ | ２．０ | ２．５
| ＳＳ | mg/L | ２ | １ | ４ | ０／ １２ | ０／ １２ | ２ | ２ |  | ４ | ２ | ７ | ０／ １２ | ０／ １２ | ３ | ４
| 大腸菌群数 | MPN/100mL | １．１Ｅ ３ | ４．５Ｅ ０ | ４．９Ｅ ３ | ９／ １２ | ９／ １２ | ２．９Ｅ ２ | ４．９Ｅ ２ |  | ２．１Ｅ ３ | １．１Ｅ ２ | ７．９Ｅ ３ | ３／ ６ | ３／ ６ | １．３Ｅ ３ | ２．２Ｅ ３
| ｎ－ヘキサン抽出物質 | mg/L | [8 empty] | ＮＤ | ＮＤ | ＮＤ | － ／ ４ | － ／ ４ | ＮＤ | ＮＤ
| 全窒素 | mg/L | ０．３５ | ０．２０ | ０．６３ | － ／ １２ | － ／ １２ | ０．３３ | ０．３９ |  | ０．３７ | ０．２７ | ０．５０ | － ／ １２ | － ／ １２ | ０．３６ | ０．４５
| 全燐 | mg/L | ０．０１７ | ０．００９ | ０．０２７ | － ／ １２ | － ／ １２ | ０．０１６ | ０．０２３ |  | ０．０２１ | ０．０１６ | ０．０３３ | － ／ １２ | － ／ １２ | ０．０１９ | ０．０２３
| 全亜鉛 | mg/L | ０．００６ | ＜０．００１ | ０．０１１ | ０／ １２ | ０／ １２ | ０．００５ | ０．００７ |  | ０．００１ | ＜０．００１ | ０．００５ | ０／ １２ | ０／ １２ | ０．００１ | ０．００１
| ノニルフェノール | mg/L | ＜０．００００６ | ＜０．００００６ | ＜０．００００６ | ０／ ４ | ０／ ４ | ＜０．００００６ | ＜０．００００６ |  | ＜０．００００６ | ＜０．００００６ | ＜０．００００６ | ０／ １２ | ０／ １２ | ＜０．００００６ | ＜０．００００６
| ＬＡＳ | mg/L | ＜０．０００６ | ＜０．０００６ | ＜０．０００６ | ０／ ４ | ０／ ４ | ＜０．０００６ | ＜０．０００６ |  | ＜０．０００６ | ＜０．０００６ | ＜０．０００６ | ０／ １２ | ０／ １２ | ＜０．０００６ | ＜０．０００６
特殊項目 | フェノール類 | mg/L
| 銅 | mg/L | [9 empty] | ＜０．０１ | ＜０．０１ |  |  |  |  | ０／ ２
| 鉄（溶解性） | mg/L
| マンガン（溶解性） | mg/L
| クロム | mg/L | [9 empty] | ＜０．０１ | ＜０．０１ |  |  |  |  | ０／ ２
そ の 他 の 項 目 | アンモニア性窒素 | mg/L | ０．０６ | ０．０３ | ０．０８ |  |  | ０．０５ | ０．０７
| 亜硝酸性窒素 | mg/L | ＜０．０１ | ＜０．０１ | ＜０．０１ |  |  | ＜０．０１ | ＜０．０１
| 硝酸性窒素 | mg/L | ０．１２ | ０．０２ | ０．２３ |  |  | ０．１４ | ０．１７
| 有機性窒素 | mg/L | ０．１５ | ０．０６ | ０．２６ |  |  | ０．１４ | ０．１９
| 溶存態窒素 | mg/L
| 懸濁態窒素 | mg/L
| オルトリン酸態燐 | mg/L | ０．００３ | ＜０．００３ | ０．００３ |  |  | ＜０．００３ | ＜０．００３
| 電気伝導率 | mS/m | ４．１ | ３．３ | ６．０ |  |  | ４．０ | ４．３ |  | ４．８ | ４．１ | ５．８ |  |  | ４．８ | ４．９
| 塩化物イオン | mg/L | ２ | １ | ８ |  |  | １ | １ |  | １ | １ | ３ |  |  | １ | １
塩分
| 陰イオン界面活性剤 | mg/L
| クロロフィルａ | mg/m3 | ５．３Ｅ ０ | ＜２．０Ｅ ０ | １．８Ｅ １ |  |  | ３．５Ｅ ０ | ５．０Ｅ ０
| フェオ色素 | mg/m3 | ２．５ | ＜２．０ | ５．０ |  |  | ＜２．０ | ＜２．０
| トリハロメタン生成能 | mg/L | ０．０５９ | ０．０３５ | ０．０６９ |  |  | ０．０６６ | ０．０６９
| クロロホルム生成能 | mg/L
| ブロモジクロロメタン生成能 | mg/L
| ジブロモクロロメタン生成能 | mg/L
| ブロモホルム生成能 | mg/L
健 康 項 目 | カドミウム | mg/L | ＜０．０００５ | ＜０．０００５ | ＜０．０００５ | ０／ ６ |  |  |  | ０／ ６ | ＜０．０００５ | ＜０．０００５ | ＜０．０００５ | ０／ ２ |  |  |  | ０／ ２
| 全シアン | mg/L |  | ＮＤ | ＮＤ | ０／ ６ |  |  |  | ０／ ６ |  | ＮＤ | ＮＤ | ０／ ２ |  |  |  | ０／ ２
| 鉛 | mg/L | ＜０．００５ | ＜０．００５ | ＜０．００５ | ０／ ６ |  |  |  | ０／ ６ | ＜０．００５ | ＜０．００５ | ＜０．００５ | ０／ ２ |  |  |  | ０／ ２
| 六価クロム | mg/L | ＜０．０１ | ＜０．０１ | ＜０．０１ | ０／ ６ |  |  |  | ０／ ６ | ＜０．０１ | ＜０．０１ | ＜０．０１ | ０／ ２ |  |  |  | ０／ ２
| 砒素 | mg/L | ＜０．００５ | ＜０．００５ | ＜０．００５ | ０／ ６ |  |  |  | ０／ ６ | ＜０．００５ | ＜０．００５ | ＜０．００５ | ０／ ２ |  |  |  | ０／ ２
| 総水銀 | mg/L |  | ＜０．０００５ | ＜０．０００５ | ０／ ６ |  |  |  | ０／ ６ |  | ＜０．０００５ | ＜０．０００５ | ０／ ２ |  |  |  | ０／ ２
| アルキル水銀 | mg/L |  | ＮＤ | ＮＤ | ０／ ２ |  |  |  | ０／ ２
| ＰＣＢ | mg/L |  | ＮＤ | ＮＤ | ０／ ２ |  |  |  | ０／ ２
| ジクロロメタン | mg/L | ＜０．００２ | ＜０．００２ | ＜０．００２ | ０／ ２ |  |  |  | ０／ ２ | ＜０．００２ | ＜０．００２ | ＜０．００２ | ０／ ２ |  |  |  | ０／ ２
| 四塩化炭素 | mg/L | ＜０．０００２ | ＜０．０００２ | ＜０．０００２ | ０／ ２ |  |  |  | ０／ ２ | ＜０．０００２ | ＜０．０００２ | ＜０．０００２ | ０／ ２ |  |  |  | ０／ ２
| 1,2－ジクロロエタン | mg/L | ＜０．０００４ | ＜０．０００４ | ＜０．０００４ | ０／ ２ |  |  |  | ０／ ２ | ＜０．０００４ | ＜０．０００４ | ＜０．０００４ | ０／ ２ |  |  |  | ０／ ２
| 1,1－ジクロロエチレン | mg/L | ＜０．０１ | ＜０．０１ | ＜０．０１ | ０／ ２ |  |  |  | ０／ ２ | ＜０．０１ | ＜０．０１ | ＜０．０１ | ０／ ２ |  |  |  | ０／ ２
| シス－1,2－ジクロロエチレン | mg/L | ＜０．００４ | ＜０．００４ | ＜０．００４ | ０／ ２ |  |  |  | ０／ ２ | ＜０．００４ | ＜０．００４ | ＜０．００４ | ０／ ２ |  |  |  | ０／ ２
| 1,1,1－トリクロロエタン | mg/L | ＜０．１ | ＜０．１ | ＜０．１ | ０／ ２ |  |  |  | ０／ ２ | ＜０．１ | ＜０．１ | ＜０．１ | ０／ ２ |  |  |  | ０／ ２
| 1,1,2－トリクロロエタン | mg/L | ＜０．０００６ | ＜０．０００６ | ＜０．０００６ | ０／ ２ |  |  |  | ０／ ２ | ＜０．０００６ | ＜０．０００６ | ＜０．０００６ | ０／ ２ |  |  |  | ０／ ２
| トリクロロエチレン | mg/L | ＜０．００１ | ＜０．００１ | ＜０．００１ | ０／ ２ |  |  |  | ０／ ２ | ＜０．００１ | ＜０．００１ | ＜０．００１ | ０／ ２ |  |  |  | ０／ ２
| テトラクロロエチレン | mg/L | ＜０．０００５ | ＜０．０００５ | ＜０．０００５ | ０／ ２ |  |  |  | ０／ ２ | ＜０．０００５ | ＜０．０００５ | ＜０．０００５ | ０／ ２ |  |  |  | ０／ ２
| 1,3－ジクロロプロペン | mg/L | ＜０．０００２ | ＜０．０００２ | ＜０．０００２ | ０／ ２ |  |  |  | ０／ ２ | ＜０．０００２ | ＜０．０００２ | ＜０．０００２ | ０／ ２ |  |  |  | ０／ ２
| チウラム | mg/L | ＜０．０００６ | ＜０．０００６ | ＜０．０００６ | ０／ ２ |  |  |  | ０／ ２ | ＜０．０００６ | ＜０．０００６ | ＜０．０００６ | ０／ ２ |  |  |  | ０／ ２
| シマジン | mg/L | ＜０．０００３ | ＜０．０００３ | ＜０．０００３ | ０／ ２ |  |  |  | ０／ ２ | ＜０．０００３ | ＜０．０００３ | ＜０．０００３ | ０／ ２ |  |  |  | ０／ ２
| チオベンカルブ | mg/L | ＜０．００２ | ＜０．００２ | ＜０．００２ | ０／ ２ |  |  |  | ０／ ２ | ＜０．００２ | ＜０．００２ | ＜０．００２ | ０／ ２ |  |  |  | ０／ ２
| ベンゼン | mg/L | ＜０．００１ | ＜０．００１ | ＜０．００１ | ０／ ２ |  |  |  | ０／ ２ | ＜０．００１ | ＜０．００１ | ＜０．００１ | ０／ ２ |  |  |  | ０／ ２
| セレン | mg/L | ＜０．００２ | ＜０．００２ | ＜０．００２ | ０／ ２ |  |  |  | ０／ ２ | ＜０．００２ | ＜０．００２ | ＜０．００２ | ０／ ２ |  |  |  | ０／ ２
| 硝酸性窒素及び亜硝酸性窒素 | mg/L | ０．１２ | ＜０．０２ | ０．２２ | ０／ １２ |  |  |  | １１／ １２ | ０．２６ | ０．２４ | ０．２８ | ０／ ２ |  |  |  | ２／ ２
| ふっ素 | mg/L | ＜０．０８ | ＜０．０８ | ＜０．０８ | ０／ ２ |  |  |  | ０／ ２ | ＜０．０８ | ＜０．０８ | ＜０．０８ | ０／ ２ |  |  |  | ０／ ２
| ほう素 | mg/L | ＜０．０２ | ＜０．０２ | ＜０．０２ | ０／ ２ |  |  |  | ０／ ２ | ＜０．０２ | ＜０．０２ | ＜０．０２ | ０／ ２ |  |  |  | ０／ ２
| 1,4－ジオキサン | mg/L | ＜０．００５ | ＜０．００５ | ＜０．００５ | ０／ ２ |  |  |  | ０／ ２ | ＜０．００５ | ＜０．００５ | ＜０．００５ | ０／ ２ |  |  |  | ０／ ２
注 ＤＯの７５％値欄は２５％値である．
42461 |  | 水質総括表 確定値
水 域 名 称 |  |  |  | 矢作川 | 矢作川上流 | [6 empty] | 矢作川 | 矢作川下流
地点名(地点統一番号:生活環境類型:NP類型:水生生物類型) |  |  |  | 055 | 明治用水頭首工 |  |  | 501103 | ( 014-01 : Aｲ : : B ｲ ) |  |  | 056 | 岩津天神橋 |  |  | 501704 | ( 015-01 : Bｲ : : B ｲ )
調 査 機 関 分 析 担 当 機 関 |  |  | 国土交通省 |  |  |  | 中部技術事務所 |  |  |  | 国土交通省 |  |  |  | 中部技術事務所
測 定 項 目 |  | 単 位 | 平 均 値 | 最 小 値 | 最 大 値 | 適合しない割合 (検体数) | 適合しない割合 (日数) | 中 央 値 | ７５％値 | 検出率 | 平 均 値 | 最 小 値 | 最 大 値 | 適合しない割合 (検体数) | 適合しない割合 (日数) | 中 央 値 | ７５％値 | 検出率
生活環境項目 | ｐＨ |  | ７．３ | ７．１ | ７．５ | ０／ １２ | ０／ １２ | ７．３ | ７．４ |  | ７．４ | ７．２ | ７．６ | ０／ １２ | ０／ １２ | ７．４ | ７．４
| ＤＯ | mg/L | ９．８ | ７．７ | １３ | ０／ １２ | ０／ １２ | ９．５ | ８．８ |  | １０ | ８．８ | １２ | ０／ １２ | ０／ １２ | ９．９ | ９．５
| ＢＯＤ | mg/L | ０．８ | ＜０．５ | １．２ | ０／ １２ | ０／ １２ | ０．９ | ０．９ |  | ０．９ | ＜０．５ | １．５ | ０／ １２ | ０／ １２ | ０．８ | １．０
| ＣＯＤ | mg/L | ２．２ | １．４ | ４．２ | － ／ １２ | － ／ １２ | ２．２ | ２．３ |  | ２．３ | １．６ | ３．４ | － ／ １２ | － ／ １２ | ２．２ | ２．６
| ＳＳ | mg/L | ４ | １ | １２ | ０／ １２ | ０／ １２ | ３ | ５ |  | ４ | １ | ７ | ０／ １２ | ０／ １２ | ３ | ６
| 大腸菌群数 | MPN/100mL | ２．０Ｅ ３ | ７．０Ｅ １ | ４．９Ｅ ３ | ６／ １２ | ６／ １２ | ９．５Ｅ ２ | ３．３Ｅ ３ |  | ２．０Ｅ ３ | １．１Ｅ ２ | ７．０Ｅ ３ | １／ １２ | １／ １２ | １．２Ｅ ３ | ３．３Ｅ ３
| ｎ－ヘキサン抽出物質 | mg/L | ＮＤ | ＮＤ | ＮＤ | － ／ ４ | － ／ ４ | ＮＤ | ＮＤ |  | ＮＤ | ＮＤ | ＮＤ | － ／ ４ | － ／ ４ | ＮＤ | ＮＤ
| 全窒素 | mg/L | ０．４７ | ０．３４ | ０．６６ | － ／ １２ | － ／ １２ | ０．４６ | ０．５０ |  | ０．５４ | ０．４３ | ０．８０ | － ／ １２ | － ／ １２ | ０．５０ | ０．５９
| 全燐 | mg/L | ０．０３０ | ０．０１６ | ０．１０ | － ／ １２ | － ／ １２ | ０．０２４ | ０．０２７ |  | ０．０３０ | ０．０１９ | ０．０５３ | － ／ １２ | － ／ １２ | ０．０２７ | ０．０３６
| 全亜鉛 | mg/L | ０．００４ | ０．００１ | ０．０１２ | ０／ １２ | ０／ １２ | ０．００３ | ０．００４ |  | ０．００６ | ０．００１ | ０．０１３ | ０／ １２ | ０／ １２ | ０．００６ | ０．００６
| ノニルフェノール | mg/L | ＜０．００００６ | ＜０．００００６ | ＜０．００００６ | ０／ ４ | ０／ ４ | ＜０．００００６ | ＜０．００００６ |  | ＜０．００００６ | ＜０．００００６ | ＜０．００００６ | ０／ ４ | ０／ ４ | ＜０．００００６ | ＜０．００００６
| ＬＡＳ | mg/L | ０．０００８ | ＜０．０００６ | ０．００１３ | ０／ ４ | ０／ ４ | ＜０．０００６ | ＜０．０００６ |  | ０．０００７ | ＜０．０００６ | ０．００１１ | ０／ ４ | ０／ ４ | ＜０．０００６ | ＜０．０００６
特殊項目 | フェノール類 | mg/L |  | ＜０．０１ | ＜０．０１ |  |  |  |  | ０／ ２ |  | ＜０．０１ | ＜０．０１ |  |  |  |  | ０／ ２
| 銅 | mg/L |  | ＜０．０１ | ＜０．０１ |  |  |  |  | ０／ １ |  | ＜０．０１ | ＜０．０１ |  |  |  |  | ０／ ２
| 鉄（溶解性） | mg/L | ０．０６ | ０．０５ | ０．０７ |  |  |  |  | ２／ ２ | ０．０６ | ０．０４ | ０．０８ |  |  |  |  | ２／ ２
| マンガン（溶解性） | mg/L | ０．０１ | ０．０１ | ０．０１ |  |  |  |  | ２／ ２ | ０．０１ | ０．０１ | ０．０１ |  |  |  |  | ２／ ２
| クロム | mg/L |  | ＜０．０１ | ＜０．０１ |  |  |  |  | ０／ １ |  | ＜０．０１ | ＜０．０１ |  |  |  |  | ０／ １
そ の 他 の 項 目 | アンモニア性窒素 | mg/L | ０．０４ | ＜０．０１ | ０．０９ |  |  | ０．０４ | ０．０５ |  | ０．０４ | ＜０．０１ | ０．０９ |  |  | ０．０４ | ０．０５
| 亜硝酸性窒素 | mg/L | ＜０．０１ | ＜０．０１ | ＜０．０１ |  |  | ＜０．０１ | ＜０．０１ |  | ＜０．０１ | ＜０．０１ | ＜０．０１ |  |  | ＜０．０１ | ＜０．０１
| 硝酸性窒素 | mg/L | ０．３１ | ０．２３ | ０．３９ |  |  | ０．３０ | ０．３２ |  | ０．３６ | ０．２９ | ０．４０ |  |  | ０．３８ | ０．３８
| 有機性窒素 | mg/L
| 溶存態窒素 | mg/L
| 懸濁態窒素 | mg/L
| オルトリン酸態燐 | mg/L | ０．００６ | ＜０．００３ | ０．００８ |  |  | ０．００６ | ０．００６ |  | ０．００８ | ０．００３ | ０．０１７ |  |  | ０．００７ | ０．０１０
| 電気伝導率 | mS/m
| 塩化物イオン | mg/L | ２ | ２ | ３ |  |  | ２ | ２ |  | ３ | ２ | ５ |  |  | ３ | ３
塩分
| 陰イオン界面活性剤 | mg/L
| クロロフィルａ | mg/m3
| フェオ色素 | mg/m3
| トリハロメタン生成能 | mg/L | ０．０４９ | ０．０２７ | ０．０９１ |  |  | ０．０４７ | ０．０５５ |  | ０．０４９ | ０．０２６ | ０．０８７ |  |  | ０．０４５ | ０．０５８
| クロロホルム生成能 | mg/L
| ブロモジクロロメタン生成能 | mg/L
| ジブロモクロロメタン生成能 | mg/L
| ブロモホルム生成能 | mg/L
健 康 項 目 | カドミウム | mg/L | ＜０．０００５ | ＜０．０００５ | ＜０．０００５ | ０／ ２ |  |  |  | ０／ ２ | ＜０．０００５ | ＜０．０００５ | ＜０．０００５ | ０／ ２ |  |  |  | ０／ ２
| 全シアン | mg/L |  | ＮＤ | ＮＤ | ０／ ２ |  |  |  | ０／ ２ |  | ＮＤ | ＮＤ | ０／ ２ |  |  |  | ０／ ２
| 鉛 | mg/L | ＜０．００５ | ＜０．００５ | ＜０．００５ | ０／ ４ |  |  |  | ０／ ４ | ＜０．００５ | ＜０．００５ | ＜０．００５ | ０／ ２ |  |  |  | ０／ ２
| 六価クロム | mg/L | ＜０．０１ | ＜０．０１ | ＜０．０１ | ０／ ２ |  |  |  | ０／ ２ | ＜０．０１ | ＜０．０１ | ＜０．０１ | ０／ ２ |  |  |  | ０／ ２
| 砒素 | mg/L | ＜０．００５ | ＜０．００５ | ＜０．００５ | ０／ ２ |  |  |  | ０／ ２ | ＜０．００５ | ＜０．００５ | ＜０．００５ | ０／ ２ |  |  |  | ０／ ２
| 総水銀 | mg/L |  | ＜０．０００５ | ＜０．０００５ | ０／ ２ |  |  |  | ０／ ２ |  | ＜０．０００５ | ＜０．０００５ | ０／ ２ |  |  |  | ０／ ２
| アルキル水銀 | mg/L
| ＰＣＢ | mg/L |  | ＮＤ | ＮＤ | ０／ １ |  |  |  | ０／ １ |  | ＮＤ | ＮＤ | ０／ １ |  |  |  | ０／ １
| ジクロロメタン | mg/L | ＜０．００２ | ＜０．００２ | ＜０．００２ | ０／ ２ |  |  |  | ０／ ２ | ＜０．００２ | ＜０．００２ | ＜０．００２ | ０／ ２ |  |  |  | ０／ ２
| 四塩化炭素 | mg/L | ＜０．０００２ | ＜０．０００２ | ＜０．０００２ | ０／ ２ |  |  |  | ０／ ２ | ＜０．０００２ | ＜０．０００２ | ＜０．０００２ | ０／ ２ |  |  |  | ０／ ２
| 1,2－ジクロロエタン | mg/L | ＜０．０００４ | ＜０．０００４ | ＜０．０００４ | ０／ ２ |  |  |  | ０／ ２ | ＜０．０００４ | ＜０．０００４ | ＜０．０００４ | ０／ ２ |  |  |  | ０／ ２
| 1,1－ジクロロエチレン | mg/L | ＜０．０１ | ＜０．０１ | ＜０．０１ | ０／ ２ |  |  |  | ０／ ２ | ＜０．０１ | ＜０．０１ | ＜０．０１ | ０／ ２ |  |  |  | ０／ ２
| シス－1,2－ジクロロエチレン | mg/L | ＜０．００４ | ＜０．００４ | ＜０．００４ | ０／ ２ |  |  |  | ０／ ２ | ＜０．００４ | ＜０．００４ | ＜０．００４ | ０／ ２ |  |  |  | ０／ ２
| 1,1,1－トリクロロエタン | mg/L | ＜０．１ | ＜０．１ | ＜０．１ | ０／ ２ |  |  |  | ０／ ２ | ＜０．１ | ＜０．１ | ＜０．１ | ０／ ２ |  |  |  | ０／ ２
| 1,1,2－トリクロロエタン | mg/L | ＜０．０００６ | ＜０．０００６ | ＜０．０００６ | ０／ ２ |  |  |  | ０／ ２ | ＜０．０００６ | ＜０．０００６ | ＜０．０００６ | ０／ ２ |  |  |  | ０／ ２
| トリクロロエチレン | mg/L | ＜０．００１ | ＜０．００１ | ＜０．００１ | ０／ ２ |  |  |  | ０／ ２ | ＜０．００１ | ＜０．００１ | ＜０．００１ | ０／ ２ |  |  |  | ０／ ２
| テトラクロロエチレン | mg/L | ＜０．０００５ | ＜０．０００５ | ＜０．０００５ | ０／ ２ |  |  |  | ０／ ２ | ＜０．０００５ | ＜０．０００５ | ＜０．０００５ | ０／ ２ |  |  |  | ０／ ２
| 1,3－ジクロロプロペン | mg/L | ＜０．０００２ | ＜０．０００２ | ＜０．０００２ | ０／ ２ |  |  |  | ０／ ２ | ＜０．０００２ | ＜０．０００２ | ＜０．０００２ | ０／ ２ |  |  |  | ０／ ２
| チウラム | mg/L | ＜０．０００６ | ＜０．０００６ | ＜０．０００６ | ０／ ２ |  |  |  | ０／ ２ | ＜０．０００６ | ＜０．０００６ | ＜０．０００６ | ０／ ２ |  |  |  | ０／ ２
| シマジン | mg/L | ＜０．０００３ | ＜０．０００３ | ＜０．０００３ | ０／ ２ |  |  |  | ０／ ２ | ＜０．０００３ | ＜０．０００３ | ＜０．０００３ | ０／ ２ |  |  |  | ０／ ２
| チオベンカルブ | mg/L | ＜０．００２ | ＜０．００２ | ＜０．００２ | ０／ ２ |  |  |  | ０／ ２ | ＜０．００２ | ＜０．００２ | ＜０．００２ | ０／ ２ |  |  |  | ０／ ２
| ベンゼン | mg/L | ＜０．００１ | ＜０．００１ | ＜０．００１ | ０／ ２ |  |  |  | ０／ ２ | ＜０．００１ | ＜０．００１ | ＜０．００１ | ０／ ２ |  |  |  | ０／ ２
| セレン | mg/L | ＜０．００２ | ＜０．００２ | ＜０．００２ | ０／ ２ |  |  |  | ０／ ２ | ＜０．００２ | ＜０．００２ | ＜０．００２ | ０／ ２ |  |  |  | ０／ ２
| 硝酸性窒素及び亜硝酸性窒素 | mg/L | ０．３１ | ０．２３ | ０．３９ | ０／ ４ |  |  |  | ４／ ４ | ０．３６ | ０．２９ | ０．４０ | ０／ ４ |  |  |  | ４／ ４
| ふっ素 | mg/L | ＜０．０８ | ＜０．０８ | ＜０．０８ | ０／ ２ |  |  |  | ０／ ２ | ＜０．０８ | ＜０．０８ | ＜０．０８ | ０／ ２ |  |  |  | ０／ ２
| ほう素 | mg/L | ＜０．０２ | ＜０．０２ | ＜０．０２ | ０／ ２ |  |  |  | ０／ ２ | ＜０．０２ | ＜０．０２ | ＜０．０２ | ０／ ２ |  |  |  | ０／ ２
| 1,4－ジオキサン | mg/L | ＜０．００５ | ＜０．００５ | ＜０．００５ | ０／ ２ |  |  |  | ０／ ２ | ＜０．００５ | ＜０．００５ | ＜０．００５ | ０／ ２ |  |  |  | ０／ ２
注 ＤＯの７５％値欄は２５％値である．
42461 |  | 水質総括表 確定値
水 域 名 称 |  |  |  | 矢作川 | 矢作川下流 | [6 empty] | 矢作川 | 矢作川下流
地点名(地点統一番号:生活環境類型:NP類型:水生生物類型) |  |  |  | 057 | 木戸 |  |  | 501705 | ( 015-51 : Bｲ : : B ｲ ) |  |  | 058 | 米津大橋 |  |  | 501706 | ( 015-02 : Bｲ : : B ｲ )
調 査 機 関 分 析 担 当 機 関 |  |  | 国土交通省 |  |  |  | 中部技術事務所 |  |  |  | 国土交通省 |  |  |  | 中部技術事務所
測 定 項 目 |  | 単 位 | 平 均 値 | 最 小 値 | 最 大 値 | 適合しない割合 (検体数) | 適合しない割合 (日数) | 中 央 値 | ７５％値 | 検出率 | 平 均 値 | 最 小 値 | 最 大 値 | 適合しない割合 (検体数) | 適合しない割合 (日数) | 中 央 値 | ７５％値 | 検出率
生活環境項目 | ｐＨ |  | ７．３ | ７．１ | ７．５ | ０／ １２ | ０／ １２ | ７．３ | ７．３ |  | ７．３ | ７．２ | ７．５ | ０／ １２ | ０／ １２ | ７．３ | ７．４
| ＤＯ | mg/L | ９．５ | ７．９ | １２ | ０／ １２ | ０／ １２ | ９．２ | ８．２ |  | ９．６ | ８．２ | １１ | ０／ １２ | ０／ １２ | ９．１ | ８．８
| ＢＯＤ | mg/L | ０．８ | ０．５ | １．２ | ０／ １２ | ０／ １２ | ０．８ | ０．８ |  | ０．９ | ０．５ | １．３ | ０／ １２ | ０／ １２ | １．０ | １．０
| ＣＯＤ | mg/L | ２．５ | ２．１ | ２．８ | － ／ ４ | － ／ ４ | ２．６ | ２．８ |  | ２．２ | １．５ | ２．８ | － ／ １２ | － ／ １２ | ２．３ | ２．４
| ＳＳ | mg/L | ５ | ２ | １１ | ０／ １２ | ０／ １２ | ５ | ６ |  | ５ | ２ | １２ | ０／ １２ | ０／ １２ | ５ | ６
| 大腸菌群数 | MPN/100mL | ９．３Ｅ ３ | ３．３Ｅ ２ | ３．５Ｅ ４ | １／ ４ | １／ ４ | ９．０Ｅ ２ | １．３Ｅ ３ |  | ２．２Ｅ ３ | ３．３Ｅ １ | ７．９Ｅ ３ | １／ １２ | １／ １２ | ４．１Ｅ ２ | ３．３Ｅ ３
| ｎ－ヘキサン抽出物質 | mg/L | [8 empty] | ＮＤ | ＮＤ | ＮＤ | － ／ ４ | － ／ ４ | ＮＤ | ＮＤ
| 全窒素 | mg/L | ０．５６ | ０．４７ | ０．７１ | － ／ １２ | － ／ １２ | ０．５４ | ０．５５ |  | ０．５９ | ０．４８ | ０．７６ | － ／ １２ | － ／ １２ | ０．５６ | ０．６２
| 全燐 | mg/L | ０．０３４ | ０．０２２ | ０．０５２ | － ／ １２ | － ／ １２ | ０．０３４ | ０．０４０ |  | ０．０３５ | ０．０１９ | ０．０５５ | － ／ １２ | － ／ １２ | ０．０３７ | ０．０４１
| 全亜鉛 | mg/L | ０．００６ | ０．００２ | ０．００９ | ０／ ４ | ０／ ４ | ０．００６ | ０．００７ |  | ０．００５ | ０．００２ | ０．００８ | ０／ １２ | ０／ １２ | ０．００５ | ０．００５
| ノニルフェノール | mg/L | [8 empty] | ＜０．００００６ | ＜０．００００６ | ＜０．００００６ | ０／ ４ | ０／ ４ | ＜０．００００６ | ＜０．００００６
| ＬＡＳ | mg/L | [8 empty] | ＜０．０００６ | ＜０．０００６ | ＜０．０００６ | ０／ ４ | ０／ ４ | ＜０．０００６ | ＜０．０００６
特殊項目 | フェノール類 | mg/L | [9 empty] | ＜０．０１ | ＜０．０１ |  |  |  |  | ０／ １
| 銅 | mg/L | [9 empty] | ＜０．０１ | ＜０．０１ |  |  |  |  | ０／ １
| 鉄（溶解性） | mg/L | [8 empty] | ０．０５ | ０．０５ | ０．０５ |  |  |  |  | ２／ ２
| マンガン（溶解性） | mg/L | [9 empty] | ＜０．０１ | ＜０．０１ |  |  |  |  | ０／ ２
| クロム | mg/L | [9 empty] | ＜０．０１ | ＜０．０１ |  |  |  |  | ０／ １
そ の 他 の 項 目 | アンモニア性窒素 | mg/L | ０．０３ | ＜０．０１ | ０．０７ |  |  | ０．０１ | ０．０１ |  | ０．０３ | ＜０．０１ | ０．０６ |  |  | ０．０２ | ０．０２
| 亜硝酸性窒素 | mg/L | [8 empty] | ＜０．０１ | ＜０．０１ | ＜０．０１ |  |  | ＜０．０１ | ＜０．０１
| 硝酸性窒素 | mg/L | [8 empty] | ０．４７ | ０．４３ | ０．５４ |  |  | ０．４６ | ０．４８
| 有機性窒素 | mg/L
| 溶存態窒素 | mg/L
| 懸濁態窒素 | mg/L
| オルトリン酸態燐 | mg/L | [8 empty] | ０．０１２ | ０．００４ | ０．０２２ |  |  | ０．０１０ | ０．０１５
| 電気伝導率 | mS/m
| 塩化物イオン | mg/L | ３ | ２ | ４ |  |  | ３ | ３ |  | ４ | ３ | ５ |  |  | ４ | ４
塩分
| 陰イオン界面活性剤 | mg/L
| クロロフィルａ | mg/m3
| フェオ色素 | mg/m3
| トリハロメタン生成能 | mg/L
| クロロホルム生成能 | mg/L
| ブロモジクロロメタン生成能 | mg/L
| ジブロモクロロメタン生成能 | mg/L
| ブロモホルム生成能 | mg/L
健 康 項 目 | カドミウム | mg/L | [8 empty] | ＜０．０００５ | ＜０．０００５ | ＜０．０００５ | ０／ ２ |  |  |  | ０／ ２
| 全シアン | mg/L | [9 empty] | ＮＤ | ＮＤ | ０／ ２ |  |  |  | ０／ ２
| 鉛 | mg/L | [8 empty] | ＜０．００５ | ＜０．００５ | ＜０．００５ | ０／ ４ |  |  |  | ０／ ４
| 六価クロム | mg/L | [8 empty] | ＜０．０１ | ＜０．０１ | ＜０．０１ | ０／ ２ |  |  |  | ０／ ２
| 砒素 | mg/L | [8 empty] | ＜０．００５ | ＜０．００５ | ＜０．００５ | ０／ ２ |  |  |  | ０／ ２
| 総水銀 | mg/L | [9 empty] | ＜０．０００５ | ＜０．０００５ | ０／ ２ |  |  |  | ０／ ２
| アルキル水銀 | mg/L
| ＰＣＢ | mg/L | [9 empty] | ＮＤ | ＮＤ | ０／ １ |  |  |  | ０／ １
| ジクロロメタン | mg/L | [8 empty] | ＜０．００２ | ＜０．００２ | ＜０．００２ | ０／ ２ |  |  |  | ０／ ２
| 四塩化炭素 | mg/L | [8 empty] | ＜０．０００２ | ＜０．０００２ | ＜０．０００２ | ０／ ２ |  |  |  | ０／ ２
| 1,2－ジクロロエタン | mg/L | [8 empty] | ＜０．０００４ | ＜０．０００４ | ＜０．０００４ | ０／ ２ |  |  |  | ０／ ２
| 1,1－ジクロロエチレン | mg/L | [8 empty] | ＜０．０１ | ＜０．０１ | ＜０．０１ | ０／ ２ |  |  |  | ０／ ２
| シス－1,2－ジクロロエチレン | mg/L | [8 empty] | ＜０．００４ | ＜０．００４ | ＜０．００４ | ０／ ２ |  |  |  | ０／ ２
| 1,1,1－トリクロロエタン | mg/L | [8 empty] | ＜０．１ | ＜０．１ | ＜０．１ | ０／ ２ |  |  |  | ０／ ２
| 1,1,2－トリクロロエタン | mg/L | [8 empty] | ＜０．０００６ | ＜０．０００６ | ＜０．０００６ | ０／ ２ |  |  |  | ０／ ２
| トリクロロエチレン | mg/L | [8 empty] | ＜０．００１ | ＜０．００１ | ＜０．００１ | ０／ ２ |  |  |  | ０／ ２
| テトラクロロエチレン | mg/L | [8 empty] | ＜０．０００５ | ＜０．０００５ | ＜０．０００５ | ０／ ２ |  |  |  | ０／ ２
| 1,3－ジクロロプロペン | mg/L | [8 empty] | ＜０．０００２ | ＜０．０００２ | ＜０．０００２ | ０／ ２ |  |  |  | ０／ ２
| チウラム | mg/L | [8 empty] | ＜０．０００６ | ＜０．０００６ | ＜０．０００６ | ０／ ２ |  |  |  | ０／ ２
| シマジン | mg/L | [8 empty] | ＜０．０００３ | ＜０．０００３ | ＜０．０００３ | ０／ ２ |  |  |  | ０／ ２
| チオベンカルブ | mg/L | [8 empty] | ＜０．００２ | ＜０．００２ | ＜０．００２ | ０／ ２ |  |  |  | ０／ ２
| ベンゼン | mg/L | [8 empty] | ＜０．００１ | ＜０．００１ | ＜０．００１ | ０／ ２ |  |  |  | ０／ ２
| セレン | mg/L | [8 empty] | ＜０．００２ | ＜０．００２ | ＜０．００２ | ０／ ２ |  |  |  | ０／ ２
| 硝酸性窒素及び亜硝酸性窒素 | mg/L | [8 empty] | ０．４７ | ０．４３ | ０．５４ | ０／ ４ |  |  |  | ４／ ４
| ふっ素 | mg/L | [8 empty] | ＜０．０８ | ＜０．０８ | ＜０．０８ | ０／ ２ |  |  |  | ０／ ２
| ほう素 | mg/L | [8 empty] | ＜０．０２ | ＜０．０２ | ＜０．０２ | ０／ ２ |  |  |  | ０／ ２
| 1,4－ジオキサン | mg/L | [8 empty] | ＜０．００５ | ＜０．００５ | ＜０．００５ | ０／ ２ |  |  |  | ０／ ２
注 ＤＯの７５％値欄は２５％値である．
42461 |  | 水質総括表 確定値
水 域 名 称 |  |  |  | 矢作川 | 矢作川下流 | [6 empty] | 矢作川 | 巴川
地点名(地点統一番号:生活環境類型:NP類型:水生生物類型) |  |  |  | 059 | 中畑橋（伏見屋） |  |  | 501707 | ( 015-52 : Bｲ : : B ｲ ) |  |  | 060 | 細川頭首工 |  |  | 502001 | ( 018-01 : Aｲ : : B ｲ )
調 査 機 関 分 析 担 当 機 関 |  |  | 国土交通省 |  |  |  | 中部技術事務所 |  |  |  | 岡崎市 |  |  |  | 岡崎市総合検査センター
測 定 項 目 |  | 単 位 | 平 均 値 | 最 小 値 | 最 大 値 | 適合しない割合 (検体数) | 適合しない割合 (日数) | 中 央 値 | ７５％値 | 検出率 | 平 均 値 | 最 小 値 | 最 大 値 | 適合しない割合 (検体数) | 適合しない割合 (日数) | 中 央 値 | ７５％値 | 検出率
生活環境項目 | ｐＨ |  | ７．３ | ７．２ | ７．４ | ０／ １２ | ０／ １２ | ７．３ | ７．３ |  | ７．１ | ６．７ | ７．４ | ０／ １２ | ０／ １２ | ７．２ | ７．２
| ＤＯ | mg/L | ９．２ | ７．７ | １１ | ０／ １２ | ０／ １２ | ８．７ | ８．２ |  | ９．８ | ７．５ | １２ | ０／ １２ | ０／ １２ | ９．９ | ８．６
| ＢＯＤ | mg/L | １．１ | ０．７ | １．４ | ０／ １２ | ０／ １２ | １．１ | １．３ |  | １．０ | ＜０．５ | １．４ | ０／ １２ | ０／ １２ | １．０ | １．１
| ＣＯＤ | mg/L | ３．０ | ２．０ | ３．６ | － ／ ４ | － ／ ４ | ３．１ | ３．５ |  | ３．１ | １．５ | ５．９ | － ／ １２ | － ／ １２ | ３．１ | ３．６
| ＳＳ | mg/L | ８ | ２ | １８ | ０／ １２ | ０／ １２ | ６ | １２ |  | ２ | ＜１ | ４ | ０／ １２ | ０／ １２ | ２ | ２
| 大腸菌群数 | MPN/100mL | ７．５Ｅ ３ | ２．４Ｅ ２ | ３．５Ｅ ４ | ４／ １２ | ４／ １２ | １．８Ｅ ３ | ７．９Ｅ ３ |  | １．１Ｅ ４ | ５．０Ｅ ２ | ３．０Ｅ ４ | ５／ ６ | ５／ ６ | ４．９Ｅ ３ | ２．４Ｅ ４
| ｎ－ヘキサン抽出物質 | mg/L | [8 empty] | ＮＤ | ＮＤ | ＮＤ | － ／ ２ | － ／ ２ | ＮＤ | ＮＤ
| 全窒素 | mg/L | ０．６９ | ０．５５ | ０．８４ | － ／ ４ | － ／ ４ | ０．６８ | ０．７６ |  | ０．４７ | ０．４２ | ０．４９ | － ／ ６ | － ／ ６ | ０．４８ | ０．４９
| 全燐 | mg/L | ０．０４７ | ０．０２５ | ０．０７５ | － ／ ４ | － ／ ４ | ０．０４４ | ０．０４６ |  | ０．０２６ | ０．０１７ | ０．０３９ | － ／ ６ | － ／ ６ | ０．０２４ | ０．０３４
| 全亜鉛 | mg/L | ０．００５ | ０．００５ | ０．００５ | ０／ ４ | ０／ ４ | ０．００５ | ０．００５ |  | ０．００１ | ＜０．００１ | ０．００３ | ０／ １２ | ０／ １２ | ０．００１ | ０．００２
| ノニルフェノール | mg/L | [8 empty] | ＜０．００００６ | ＜０．００００６ | ＜０．００００６ | ０／ １２ | ０／ １２ | ＜０．００００６ | ＜０．００００６
| ＬＡＳ | mg/L | [8 empty] | ０．００１１ | ＜０．０００６ | ０．００２３ | ０／ １２ | ０／ １２ | ０．０００７ | ０．００１６
特殊項目 | フェノール類 | mg/L | [9 empty] | ＜０．０１ | ＜０．０１ |  |  |  |  | ０／ ２
| 銅 | mg/L | [9 empty] | ＜０．０１ | ＜０．０１ |  |  |  |  | ０／ ２
| 鉄（溶解性） | mg/L | [8 empty] | ０．０９ | ０．０８ | ０．０９ |  |  |  |  | ２／ ２
| マンガン（溶解性） | mg/L | [8 empty] | ０．０２ | ０．０１ | ０．０２ |  |  |  |  | ２／ ２
| クロム | mg/L | [9 empty] | ＜０．０１ | ＜０．０１ |  |  |  |  | ０／ ２
そ の 他 の 項 目 | アンモニア性窒素 | mg/L | ０．０４ | ０．０２ | ０．０５ |  |  | ０．０４ | ０．０４ |  | ０．０１ | ＜０．０１ | ０．０２ |  |  | ０．０１ | ０．０１
| 亜硝酸性窒素 | mg/L | [8 empty] | ＜０．０１ | ＜０．０１ | ＜０．０１ |  |  | ＜０．０１ | ＜０．０１
| 硝酸性窒素 | mg/L | [8 empty] | ０．３０ | ０．２６ | ０．３８ |  |  | ０．２９ | ０．３２
| 有機性窒素 | mg/L
| 溶存態窒素 | mg/L
| 懸濁態窒素 | mg/L
| オルトリン酸態燐 | mg/L
| 電気伝導率 | mS/m | ７．９ | ６．８ | １０ |  |  | ７．３ | ７．６ |  | ５．６ | ５．３ | ５．８ |  |  | ５．５ | ５．８
| 塩化物イオン | mg/L | ４ | ３ | ６ |  |  | ４ | ４ |  | ３ | ３ | ４ |  |  | ３ | ４
塩分
| 陰イオン界面活性剤 | mg/L | [8 empty] | ０．０１ | ＜０．０１ | ０．０１ |  |  | ＜０．０１ | ＜０．０１
| クロロフィルａ | mg/m3
| フェオ色素 | mg/m3
| トリハロメタン生成能 | mg/L | [8 empty] | ０．０４５ | ０．０２８ | ０．０６０ |  |  | ０．０４６ | ０．０５４
| クロロホルム生成能 | mg/L | [8 empty] | ０．０３７ | ０．０２３ | ０．０４８ |  |  | ０．０３９ | ０．０４６
| ブロモジクロロメタン生成能 | mg/L | [8 empty] | ０．００５ | ０．００３ | ０．００９ |  |  | ０．００５ | ０．００５
| ジブロモクロロメタン生成能 | mg/L | [8 empty] | ０．００１ | ＜０．００１ | ０．００１ |  |  | ＜０．００１ | ＜０．００１
| ブロモホルム生成能 | mg/L | [8 empty] | ＜０．００１ | ＜０．００１ | ＜０．００１ |  |  | ＜０．００１ | ＜０．００１
健 康 項 目 | カドミウム | mg/L | [8 empty] | ＜０．０００５ | ＜０．０００５ | ＜０．０００５ | ０／ ４ |  |  |  | ０／ ４
| 全シアン | mg/L | [9 empty] | ＮＤ | ＮＤ | ０／ ４ |  |  |  | ０／ ４
| 鉛 | mg/L | [8 empty] | ＜０．００５ | ＜０．００５ | ＜０．００５ | ０／ ４ |  |  |  | ０／ ４
| 六価クロム | mg/L | [8 empty] | ＜０．０１ | ＜０．０１ | ＜０．０１ | ０／ ４ |  |  |  | ０／ ４
| 砒素 | mg/L | ＜０．００５ | ＜０．００５ | ＜０．００５ | ０／ ２ |  |  |  | ０／ ２ | ＜０．００５ | ＜０．００５ | ＜０．００５ | ０／ ２ |  |  |  | ０／ ２
| 総水銀 | mg/L | [9 empty] | ＜０．０００５ | ＜０．０００５ | ０／ ４ |  |  |  | ０／ ４
| アルキル水銀 | mg/L | [9 empty] | ＮＤ | ＮＤ | ０／ １ |  |  |  | ０／ １
| ＰＣＢ | mg/L | [9 empty] | ＮＤ | ＮＤ | ０／ １ |  |  |  | ０／ １
| ジクロロメタン | mg/L | [8 empty] | ＜０．００２ | ＜０．００２ | ＜０．００２ | ０／ ４ |  |  |  | ０／ ４
| 四塩化炭素 | mg/L | [8 empty] | ＜０．０００２ | ＜０．０００２ | ＜０．０００２ | ０／ ４ |  |  |  | ０／ ４
| 1,2－ジクロロエタン | mg/L | [8 empty] | ＜０．０００４ | ＜０．０００４ | ＜０．０００４ | ０／ ４ |  |  |  | ０／ ４
| 1,1－ジクロロエチレン | mg/L | [8 empty] | ＜０．０１ | ＜０．０１ | ＜０．０１ | ０／ ４ |  |  |  | ０／ ４
| シス－1,2－ジクロロエチレン | mg/L | [8 empty] | ＜０．００４ | ＜０．００４ | ＜０．００４ | ０／ ４ |  |  |  | ０／ ４
| 1,1,1－トリクロロエタン | mg/L | [8 empty] | ＜０．１ | ＜０．１ | ＜０．１ | ０／ ４ |  |  |  | ０／ ４
| 1,1,2－トリクロロエタン | mg/L | [8 empty] | ＜０．０００６ | ＜０．０００６ | ＜０．０００６ | ０／ ４ |  |  |  | ０／ ４
| トリクロロエチレン | mg/L | [8 empty] | ＜０．００１ | ＜０．００１ | ＜０．００１ | ０／ ４ |  |  |  | ０／ ４
| テトラクロロエチレン | mg/L | [8 empty] | ＜０．０００５ | ＜０．０００５ | ＜０．０００５ | ０／ ４ |  |  |  | ０／ ４
| 1,3－ジクロロプロペン | mg/L | [8 empty] | ＜０．０００２ | ＜０．０００２ | ＜０．０００２ | ０／ ４ |  |  |  | ０／ ４
| チウラム | mg/L | [8 empty] | ＜０．０００６ | ＜０．０００６ | ＜０．０００６ | ０／ ４ |  |  |  | ０／ ４
| シマジン | mg/L | [8 empty] | ＜０．０００３ | ＜０．０００３ | ＜０．０００３ | ０／ ４ |  |  |  | ０／ ４
| チオベンカルブ | mg/L | [8 empty] | ＜０．００２ | ＜０．００２ | ＜０．００２ | ０／ ４ |  |  |  | ０／ ４
| ベンゼン | mg/L | [8 empty] | ＜０．００１ | ＜０．００１ | ＜０．００１ | ０／ ４ |  |  |  | ０／ ４
| セレン | mg/L | [8 empty] | ＜０．００２ | ＜０．００２ | ＜０．００２ | ０／ ４ |  |  |  | ０／ ４
| 硝酸性窒素及び亜硝酸性窒素 | mg/L | [8 empty] | ０．３２ | ０．３０ | ０．３３ | ０／ ２ |  |  |  | ２／ ２
| ふっ素 | mg/L | [8 empty] | ＜０．０８ | ＜０．０８ | ＜０．０８ | ０／ ２ |  |  |  | ０／ ２
| ほう素 | mg/L | [8 empty] | ＜０．０２ | ＜０．０２ | ＜０．０２ | ０／ ２ |  |  |  | ０／ ２
| 1,4－ジオキサン | mg/L | [8 empty] | ＜０．００５ | ＜０．００５ | ＜０．００５ | ０／ ２ |  |  |  | ０／ ２
注 ＤＯの７５％値欄は２５％値である．
42461 |  | 水質総括表 確定値
水 域 名 称 |  |  |  | 矢作川 | 乙川上流 | [6 empty] | 矢作川 | 乙川上流
地点名(地点統一番号:生活環境類型:NP類型:水生生物類型) |  |  |  | 210 | 乙川天神橋 |  |  | 503102 | ( 016-51 : Aｲ : : A ｲ ) |  |  | 061 | 岡崎市上水道取入口 |  |  | 503101 | ( 016-01 : Aｲ : : B ｲ )
調 査 機 関 分 析 担 当 機 関 |  |  | 岡崎市 |  |  |  | 岡崎市総合検査センター |  |  |  | 岡崎市 |  |  |  | 岡崎市総合検査センター
測 定 項 目 |  | 単 位 | 平 均 値 | 最 小 値 | 最 大 値 | 適合しない割合 (検体数) | 適合しない割合 (日数) | 中 央 値 | ７５％値 | 検出率 | 平 均 値 | 最 小 値 | 最 大 値 | 適合しない割合 (検体数) | 適合しない割合 (日数) | 中 央 値 | ７５％値 | 検出率
生活環境項目 | ｐＨ |  | ７．２ | ６．８ | ７．４ | ０／ １２ | ０／ １２ | ７．３ | ７．３ |  | ７．１ | ６．８ | ７．４ | ０／ １２ | ０／ １２ | ７．２ | ７．２
| ＤＯ | mg/L | １０ | ８．３ | １２ | ０／ １２ | ０／ １２ | １０ | ９．２ |  | １０ | ８．４ | １２ | ０／ １２ | ０／ １２ | １０ | ８．９
| ＢＯＤ | mg/L | ０．８ | ＜０．５ | １．２ | ０／ １２ | ０／ １２ | ０．９ | １．０ |  | １．０ | ＜０．５ | １．６ | ０／ １２ | ０／ １２ | １．０ | １．３
| ＣＯＤ | mg/L | １．９ | ＜０．５ | ２．９ | － ／ １２ | － ／ １２ | １．９ | ２．２ |  | ２．４ | １．０ | ３．５ | － ／ １２ | － ／ １２ | ２．５ | ２．７
| ＳＳ | mg/L | １ | ＜１ | ２ | ０／ １２ | ０／ １２ | ＜１ | ＜１ |  | １ | ＜１ | ２ | ０／ １２ | ０／ １２ | １ | １
| 大腸菌群数 | MPN/100mL | [8 empty] | ８．１Ｅ ３ | ３．０Ｅ ２ | ２．４Ｅ ４ | ５／ ６ | ５／ ６ | ４．０Ｅ ３ | １．３Ｅ ４
| ｎ－ヘキサン抽出物質 | mg/L | [8 empty] | ＮＤ | ＮＤ | ＮＤ | － ／ ２ | － ／ ２ | ＮＤ | ＮＤ
| 全窒素 | mg/L | [8 empty] | ０．８６ | ０．７２ | １．０ | － ／ ６ | － ／ ６ | ０．８２ | ０．９９
| 全燐 | mg/L | [8 empty] | ０．０３８ | ０．０２５ | ０．０５８ | － ／ ６ | － ／ ６ | ０．０３５ | ０．０４５
| 全亜鉛 | mg/L | ０．００１ | ＜０．００１ | ０．００２ | ０／ １２ | ０／ １２ | ０．００１ | ０．００１ |  | ０．００３ | ＜０．００１ | ０．００３ | ０／ １２ | ０／ １２ | ０．００３ | ０．００３
| ノニルフェノール | mg/L | ＜０．００００６ | ＜０．００００６ | ＜０．００００６ | ０／ １２ | ０／ １２ | ＜０．００００６ | ＜０．００００６ |  | ＜０．００００６ | ＜０．００００６ | ＜０．００００６ | ０／ １２ | ０／ １２ | ＜０．００００６ | ＜０．００００６
| ＬＡＳ | mg/L | ０．００１５ | ＜０．０００６ | ０．００２６ | ０／ １２ | ０／ １２ | ０．００１５ | ０．００１９ |  | ０．００３０ | ０．００１０ | ０．０１２ | ０／ １２ | ０／ １２ | ０．００１８ | ０．００２３
特殊項目 | フェノール類 | mg/L | [9 empty] | ＜０．０１ | ＜０．０１ |  |  |  |  | ０／ ２
| 銅 | mg/L | [9 empty] | ＜０．０１ | ＜０．０１ |  |  |  |  | ０／ ２
| 鉄（溶解性） | mg/L | [8 empty] | ０．０８ | ０．０８ | ０．０８ |  |  |  |  | ２／ ２
| マンガン（溶解性） | mg/L | [8 empty] | ０．０３ | ０．０２ | ０．０４ |  |  |  |  | ２／ ２
| クロム | mg/L | [9 empty] | ＜０．０１ | ＜０．０１ |  |  |  |  | ０／ ２
そ の 他 の 項 目 | アンモニア性窒素 | mg/L | [8 empty] | ０．０３ | ０．０１ | ０．０４ |  |  | ０．０３ | ０．０３
| 亜硝酸性窒素 | mg/L | [8 empty] | ＜０．０１ | ＜０．０１ | ＜０．０１ |  |  | ＜０．０１ | ＜０．０１
| 硝酸性窒素 | mg/L | [8 empty] | ０．６８ | ０．５５ | ０．８１ |  |  | ０．６７ | ０．７６
| 有機性窒素 | mg/L
| 溶存態窒素 | mg/L
| 懸濁態窒素 | mg/L
| オルトリン酸態燐 | mg/L
| 電気伝導率 | mS/m | ４．５ | ４．２ | ４．９ |  |  | ４．５ | ４．８ |  | ８．２ | ７．２ | ９．１ |  |  | ８．４ | ８．５
| 塩化物イオン | mg/L | [8 empty] | ７ | ６ | ８ |  |  | ７ | ７
塩分
| 陰イオン界面活性剤 | mg/L | [8 empty] | ０．０１ | ＜０．０１ | ０．０１ |  |  | ＜０．０１ | ＜０．０１
| クロロフィルａ | mg/m3
| フェオ色素 | mg/m3
| トリハロメタン生成能 | mg/L | [8 empty] | ０．０４１ | ０．０２８ | ０．０５７ |  |  | ０．０４０ | ０．０４６
| クロロホルム生成能 | mg/L | [8 empty] | ０．０２８ | ０．０１８ | ０．０３７ |  |  | ０．０２９ | ０．０３５
| ブロモジクロロメタン生成能 | mg/L | [8 empty] | ０．００９ | ０．００６ | ０．０１３ |  |  | ０．００８ | ０．００９
| ジブロモクロロメタン生成能 | mg/L | [8 empty] | ０．００２ | ＜０．００１ | ０．００５ |  |  | ０．００１ | ０．００１
| ブロモホルム生成能 | mg/L | [8 empty] | ＜０．００１ | ＜０．００１ | ＜０．００１ |  |  | ＜０．００１ | ＜０．００１
健 康 項 目 | カドミウム | mg/L | [8 empty] | ＜０．０００５ | ＜０．０００５ | ＜０．０００５ | ０／ ４ |  |  |  | ０／ ４
| 全シアン | mg/L | [9 empty] | ＮＤ | ＮＤ | ０／ ４ |  |  |  | ０／ ４
| 鉛 | mg/L | [8 empty] | ＜０．００５ | ＜０．００５ | ＜０．００５ | ０／ ４ |  |  |  | ０／ ４
| 六価クロム | mg/L | [8 empty] | ＜０．０１ | ＜０．０１ | ＜０．０１ | ０／ ４ |  |  |  | ０／ ４
| 砒素 | mg/L | [8 empty] | ＜０．００５ | ＜０．００５ | ＜０．００５ | ０／ ２ |  |  |  | ０／ ２
| 総水銀 | mg/L | [9 empty] | ＜０．０００５ | ＜０．０００５ | ０／ ４ |  |  |  | ０／ ４
| アルキル水銀 | mg/L | [9 empty] | ＮＤ | ＮＤ | ０／ １ |  |  |  | ０／ １
| ＰＣＢ | mg/L | [9 empty] | ＮＤ | ＮＤ | ０／ １ |  |  |  | ０／ １
| ジクロロメタン | mg/L | [8 empty] | ＜０．００２ | ＜０．００２ | ＜０．００２ | ０／ ４ |  |  |  | ０／ ４
| 四塩化炭素 | mg/L | [8 empty] | ＜０．０００２ | ＜０．０００２ | ＜０．０００２ | ０／ ４ |  |  |  | ０／ ４
| 1,2－ジクロロエタン | mg/L | [8 empty] | ＜０．０００４ | ＜０．０００４ | ＜０．０００４ | ０／ ４ |  |  |  | ０／ ４
| 1,1－ジクロロエチレン | mg/L | [8 empty] | ＜０．０１ | ＜０．０１ | ＜０．０１ | ０／ ４ |  |  |  | ０／ ４
| シス－1,2－ジクロロエチレン | mg/L | [8 empty] | ＜０．００４ | ＜０．００４ | ＜０．００４ | ０／ ４ |  |  |  | ０／ ４
| 1,1,1－トリクロロエタン | mg/L | [8 empty] | ＜０．１ | ＜０．１ | ＜０．１ | ０／ ４ |  |  |  | ０／ ４
| 1,1,2－トリクロロエタン | mg/L | [8 empty] | ＜０．０００６ | ＜０．０００６ | ＜０．０００６ | ０／ ４ |  |  |  | ０／ ４
| トリクロロエチレン | mg/L | [8 empty] | ＜０．００１ | ＜０．００１ | ＜０．００１ | ０／ ４ |  |  |  | ０／ ４
| テトラクロロエチレン | mg/L | [8 empty] | ＜０．０００５ | ＜０．０００５ | ＜０．０００５ | ０／ ４ |  |  |  | ０／ ４
| 1,3－ジクロロプロペン | mg/L | [8 empty] | ＜０．０００２ | ＜０．０００２ | ＜０．０００２ | ０／ ４ |  |  |  | ０／ ４
| チウラム | mg/L | [8 empty] | ＜０．０００６ | ＜０．０００６ | ＜０．０００６ | ０／ ４ |  |  |  | ０／ ４
| シマジン | mg/L | [8 empty] | ＜０．０００３ | ＜０．０００３ | ＜０．０００３ | ０／ ４ |  |  |  | ０／ ４
| チオベンカルブ | mg/L | [8 empty] | ＜０．００２ | ＜０．００２ | ＜０．００２ | ０／ ４ |  |  |  | ０／ ４
| ベンゼン | mg/L | [8 empty] | ＜０．００１ | ＜０．００１ | ＜０．００１ | ０／ ４ |  |  |  | ０／ ４
| セレン | mg/L | [8 empty] | ＜０．００２ | ＜０．００２ | ＜０．００２ | ０／ ４ |  |  |  | ０／ ４
| 硝酸性窒素及び亜硝酸性窒素 | mg/L | [8 empty] | ０．７１ | ０．６４ | ０．７７ | ０／ ２ |  |  |  | ２／ ２
| ふっ素 | mg/L | [8 empty] | ＜０．０８ | ＜０．０８ | ＜０．０８ | ０／ ２ |  |  |  | ０／ ２
| ほう素 | mg/L | [8 empty] | ＜０．０２ | ＜０．０２ | ＜０．０２ | ０／ ２ |  |  |  | ０／ ２
| 1,4－ジオキサン | mg/L | [8 empty] | ＜０．００５ | ＜０．００５ | ＜０．００５ | ０／ ２ |  |  |  | ０／ ２
注 ＤＯの７５％値欄は２５％値である．
42461 |  | 水質総括表 確定値
水 域 名 称 |  |  |  | 矢作川 | 乙川下流 | [6 empty] | 矢作川 | 鹿乗川
地点名(地点統一番号:生活環境類型:NP類型:水生生物類型) |  |  |  | 062 | 占部用水取入口（六名） |  |  | 503702 | ( 017-01 : Bｲ : : B ｲ ) |  |  | 063 | 米津小橋 |  |  | 504001 | ( 039-01 : Cﾛ : : B ｲ )
調 査 機 関 分 析 担 当 機 関 |  |  | 岡崎市 |  |  |  | 岡崎市総合検査センター |  |  |  | 愛知県 |  |  |  | 愛 知 県
測 定 項 目 |  | 単 位 | 平 均 値 | 最 小 値 | 最 大 値 | 適合しない割合 (検体数) | 適合しない割合 (日数) | 中 央 値 | ７５％値 | 検出率 | 平 均 値 | 最 小 値 | 最 大 値 | 適合しない割合 (検体数) | 適合しない割合 (日数) | 中 央 値 | ７５％値 | 検出率
生活環境項目 | ｐＨ |  | ７．４ | ７．０ | ８．４ | ０／ １２ | ０／ １２ | ７．４ | ７．６ |  | ７．５ | ６．７ | ８．０ | ０／ １２ | ０／ １２ | ７．５ | ７．８
| ＤＯ | mg/L | ９．７ | ８．０ | １２ | ０／ １２ | ０／ １２ | ９．７ | ８．９ |  | ８．１ | ６．１ | １１ | ０／ １２ | ０／ １２ | ７．８ | ６．８
| ＢＯＤ | mg/L | １．４ | ＜０．５ | ２．３ | ０／ １２ | ０／ １２ | １．５ | １．６ |  | ２．４ | １．７ | ３．７ | ０／ １２ | ０／ １２ | ２．４ | ２．６
| ＣＯＤ | mg/L | ３．１ | １．７ | ４．７ | － ／ １２ | － ／ １２ | ３．２ | ３．３ |  | ５．１ | ３．６ | ６．９ | － ／ １２ | － ／ １２ | ４．８ | ５．７
| ＳＳ | mg/L | ３ | １ | ６ | ０／ １２ | ０／ １２ | ２ | ３ |  | １５ | ４ | ４７ | ０／ １２ | ０／ １２ | １３ | １７
| 大腸菌群数 | MPN/100mL | ９．５Ｅ ３ | ８．０Ｅ ２ | ２．４Ｅ ４ | ３／ ６ | ３／ ６ | ６．０Ｅ ３ | １．７Ｅ ４
| ｎ－ヘキサン抽出物質 | mg/L | ＮＤ | ＮＤ | ＮＤ | － ／ ２ | － ／ ２ | ＮＤ | ＮＤ |  | ＮＤ | ＮＤ | ＮＤ | － ／ ２ | － ／ ２ | ＮＤ | ＮＤ
| 全窒素 | mg/L | ０．９３ | ０．７２ | １．１ | － ／ ６ | － ／ ６ | ０．９０ | １．１ |  | １．９ | １．１ | ２．７ | － ／ １２ | － ／ １２ | ２．０ | ２．４
| 全燐 | mg/L | ０．０５５ | ０．０４４ | ０．０８９ | － ／ ６ | － ／ ６ | ０．０５１ | ０．０５３ |  | ０．１９ | ０．１２ | ０．３２ | － ／ １２ | － ／ １２ | ０．１９ | ０．２０
| 全亜鉛 | mg/L | ０．００５ | ０．００１ | ０．００８ | ０／ １２ | ０／ １２ | ０．００５ | ０．００６ |  | ０．０１７ | ０．０１１ | ０．０２５ | ０／ １２ | ０／ １２ | ０．０１５ | ０．０２０
| ノニルフェノール | mg/L | ＜０．００００６ | ＜０．００００６ | ＜０．００００６ | ０／ １２ | ０／ １２ | ＜０．００００６ | ＜０．００００６ |  | ０．００００６ | ＜０．００００６ | ０．００００７ | ０／ １２ | ０／ １２ | ＜０．００００６ | ＜０．００００６
| ＬＡＳ | mg/L | ０．００３７ | ０．０００８ | ０．０１２ | ０／ １２ | ０／ １２ | ０．００２４ | ０．００３４ |  | ０．０１５ | ０．００２４ | ０．０６４ | １／ １２ | １／ １２ | ０．００７０ | ０．０２１
特殊項目 | フェノール類 | mg/L |  | ＜０．０１ | ＜０．０１ |  |  |  |  | ０／ ２ |  | ＜０．０１ | ＜０．０１ |  |  |  |  | ０／ ２
| 銅 | mg/L |  | ＜０．０１ | ＜０．０１ |  |  |  |  | ０／ ２ |  | ＜０．０１ | ＜０．０１ |  |  |  |  | ０／ ４
| 鉄（溶解性） | mg/L | ０．１０ | ０．０８ | ０．１１ |  |  |  |  | ２／ ２
| マンガン（溶解性） | mg/L | ０．０３ | ０．０２ | ０．０３ |  |  |  |  | ２／ ２
| クロム | mg/L |  | ＜０．０１ | ＜０．０１ |  |  |  |  | ０／ ２
そ の 他 の 項 目 | アンモニア性窒素 | mg/L | ０．０３ | ０．０２ | ０．０４ |  |  | ０．０３ | ０．０３
| 亜硝酸性窒素 | mg/L | ０．０１ | ＜０．０１ | ０．０１ |  |  | ＜０．０１ | ＜０．０１
| 硝酸性窒素 | mg/L | ０．７２ | ０．４７ | ０．９５ |  |  | ０．７２ | ０．８０
| 有機性窒素 | mg/L
| 溶存態窒素 | mg/L
| 懸濁態窒素 | mg/L
| オルトリン酸態燐 | mg/L
| 電気伝導率 | mS/m | ９．４ | ７．８ | １１ |  |  | ９．５ | １０ |  | １７ | ９．６ | ２７ |  |  | １８ | ２１
| 塩化物イオン | mg/L | ８ | ７ | １０ |  |  | ８ | ８ |  | ８ | ３ | １３ |  |  | ７ | １０
塩分
| 陰イオン界面活性剤 | mg/L | ０．０１ | ＜０．０１ | ０．０１ |  |  | ＜０．０１ | ＜０．０１ |  | ０．０５ | ０．０１ | ０．０６ |  |  | ０．０６ | ０．０６
| クロロフィルａ | mg/m3
| フェオ色素 | mg/m3
| トリハロメタン生成能 | mg/L
| クロロホルム生成能 | mg/L
| ブロモジクロロメタン生成能 | mg/L
| ジブロモクロロメタン生成能 | mg/L
| ブロモホルム生成能 | mg/L
健 康 項 目 | カドミウム | mg/L | ＜０．０００５ | ＜０．０００５ | ＜０．０００５ | ０／ ４ |  |  |  | ０／ ４ | ＜０．０００５ | ＜０．０００５ | ＜０．０００５ | ０／ ４ |  |  |  | ０／ ４
| 全シアン | mg/L |  | ＮＤ | ＮＤ | ０／ ４ |  |  |  | ０／ ４ |  | ＮＤ | ＮＤ | ０／ ４ |  |  |  | ０／ ４
| 鉛 | mg/L | ＜０．００５ | ＜０．００５ | ＜０．００５ | ０／ ４ |  |  |  | ０／ ４ | ＜０．００５ | ＜０．００５ | ＜０．００５ | ０／ ４ |  |  |  | ０／ ４
| 六価クロム | mg/L | ＜０．０１ | ＜０．０１ | ＜０．０１ | ０／ ４ |  |  |  | ０／ ４ | ＜０．０１ | ＜０．０１ | ＜０．０１ | ０／ ４ |  |  |  | ０／ ４
| 砒素 | mg/L | ＜０．００５ | ＜０．００５ | ＜０．００５ | ０／ ２ |  |  |  | ０／ ２ | ＜０．００５ | ＜０．００５ | ＜０．００５ | ０／ ２ |  |  |  | ０／ ２
| 総水銀 | mg/L |  | ＜０．０００５ | ＜０．０００５ | ０／ ４ |  |  |  | ０／ ４ |  | ＜０．０００５ | ＜０．０００５ | ０／ ４ |  |  |  | ０／ ４
| アルキル水銀 | mg/L |  | ＮＤ | ＮＤ | ０／ １ |  |  |  | ０／ １
| ＰＣＢ | mg/L |  | ＮＤ | ＮＤ | ０／ １ |  |  |  | ０／ １ |  | ＮＤ | ＮＤ | ０／ １ |  |  |  | ０／ １
| ジクロロメタン | mg/L | ＜０．００２ | ＜０．００２ | ＜０．００２ | ０／ ４ |  |  |  | ０／ ４ | ＜０．００２ | ＜０．００２ | ＜０．００２ | ０／ ４ |  |  |  | ０／ ４
| 四塩化炭素 | mg/L | ＜０．０００２ | ＜０．０００２ | ＜０．０００２ | ０／ ４ |  |  |  | ０／ ４ | ＜０．０００２ | ＜０．０００２ | ＜０．０００２ | ０／ ４ |  |  |  | ０／ ４
| 1,2－ジクロロエタン | mg/L | ＜０．０００４ | ＜０．０００４ | ＜０．０００４ | ０／ ４ |  |  |  | ０／ ４ | ＜０．０００４ | ＜０．０００４ | ＜０．０００４ | ０／ ４ |  |  |  | ０／ ４
| 1,1－ジクロロエチレン | mg/L | ＜０．０１ | ＜０．０１ | ＜０．０１ | ０／ ４ |  |  |  | ０／ ４ | ＜０．０１ | ＜０．０１ | ＜０．０１ | ０／ ４ |  |  |  | ０／ ４
| シス－1,2－ジクロロエチレン | mg/L | ＜０．００４ | ＜０．００４ | ＜０．００４ | ０／ ４ |  |  |  | ０／ ４ | ＜０．００４ | ＜０．００４ | ＜０．００４ | ０／ ４ |  |  |  | ０／ ４
| 1,1,1－トリクロロエタン | mg/L | ＜０．１ | ＜０．１ | ＜０．１ | ０／ ４ |  |  |  | ０／ ４ | ＜０．１ | ＜０．１ | ＜０．１ | ０／ ４ |  |  |  | ０／ ４
| 1,1,2－トリクロロエタン | mg/L | ＜０．０００６ | ＜０．０００６ | ＜０．０００６ | ０／ ４ |  |  |  | ０／ ４ | ＜０．０００６ | ＜０．０００６ | ＜０．０００６ | ０／ ４ |  |  |  | ０／ ４
| トリクロロエチレン | mg/L | ＜０．００１ | ＜０．００１ | ＜０．００１ | ０／ ４ |  |  |  | ０／ ４ | ＜０．００１ | ＜０．００１ | ＜０．００１ | ０／ ４ |  |  |  | ０／ ４
| テトラクロロエチレン | mg/L | ＜０．０００５ | ＜０．０００５ | ＜０．０００５ | ０／ ４ |  |  |  | ０／ ４ | ＜０．０００５ | ＜０．０００５ | ＜０．０００５ | ０／ ４ |  |  |  | ０／ ４
| 1,3－ジクロロプロペン | mg/L | ＜０．０００２ | ＜０．０００２ | ＜０．０００２ | ０／ ４ |  |  |  | ０／ ４ | ＜０．０００２ | ＜０．０００２ | ＜０．０００２ | ０／ ４ |  |  |  | ０／ ４
| チウラム | mg/L | ＜０．０００６ | ＜０．０００６ | ＜０．０００６ | ０／ ４ |  |  |  | ０／ ４ | ＜０．０００６ | ＜０．０００６ | ＜０．０００６ | ０／ ２ |  |  |  | ０／ ２
| シマジン | mg/L | ＜０．０００３ | ＜０．０００３ | ＜０．０００３ | ０／ ４ |  |  |  | ０／ ４ | ＜０．０００３ | ＜０．０００３ | ＜０．０００３ | ０／ ４ |  |  |  | ０／ ４
| チオベンカルブ | mg/L | ＜０．００２ | ＜０．００２ | ＜０．００２ | ０／ ４ |  |  |  | ０／ ４ | ＜０．００２ | ＜０．００２ | ＜０．００２ | ０／ ４ |  |  |  | ０／ ４
| ベンゼン | mg/L | ＜０．００１ | ＜０．００１ | ＜０．００１ | ０／ ４ |  |  |  | ０／ ４ | ＜０．００１ | ＜０．００１ | ＜０．００１ | ０／ ４ |  |  |  | ０／ ４
| セレン | mg/L | ＜０．００２ | ＜０．００２ | ＜０．００２ | ０／ ４ |  |  |  | ０／ ４ | ＜０．００２ | ＜０．００２ | ＜０．００２ | ０／ ４ |  |  |  | ０／ ４
| 硝酸性窒素及び亜硝酸性窒素 | mg/L | ０．７７ | ０．７２ | ０．８１ | ０／ ２ |  |  |  | ２／ ２
| ふっ素 | mg/L | ＜０．０８ | ＜０．０８ | ＜０．０８ | ０／ ２ |  |  |  | ０／ ２ | ０．０９ | ＜０．０８ | ０．０９ | ０／ ２ |  |  |  | １／ ２
| ほう素 | mg/L | ＜０．０２ | ＜０．０２ | ＜０．０２ | ０／ ２ |  |  |  | ０／ ２ | ０．０４ | ０．０２ | ０．０５ | ０／ ２ |  |  |  | ２／ ２
| 1,4－ジオキサン | mg/L | ＜０．００５ | ＜０．００５ | ＜０．００５ | ０／ ２ |  |  |  | ０／ ２ | ＜０．００５ | ＜０．００５ | ＜０．００５ | ０／ １ |  |  |  | ０／ １
注 ＤＯの７５％値欄は２５％値である．
42461 |  | 水質総括表 確定値
水 域 名 称 |  |  |  | 矢作川 | 矢作古川 | [6 empty] | 矢作川 | 広田川
地点名(地点統一番号:生活環境類型:NP類型:水生生物類型) |  |  |  | 064 | 古川頭首工 |  |  | 505001 | ( 038-01 : Cｲ : : B ｲ ) |  |  | 065 | 吉良頭首工 |  |  | 506001 | ( 208-01 : : : )
調 査 機 関 分 析 担 当 機 関 |  |  | 愛知県 |  |  |  | 愛 知 県 |  |  |  | 愛知県 |  |  |  | 愛 知 県
測 定 項 目 |  | 単 位 | 平 均 値 | 最 小 値 | 最 大 値 | 適合しない割合 (検体数) | 適合しない割合 (日数) | 中 央 値 | ７５％値 | 検出率 | 平 均 値 | 最 小 値 | 最 大 値 | 適合しない割合 (検体数) | 適合しない割合 (日数) | 中 央 値 | ７５％値 | 検出率
生活環境項目 | ｐＨ |  | ７．４ | ６．６ | ８．４ | ０／ １２ | ０／ １２ | ７．３ | ７．４ |  | ７．２ | ６．６ | ８．２ | － ／ １２ | － ／ １２ | ７．０ | ７．１
| ＤＯ | mg/L | ９．５ | ６．５ | １２ | ０／ １２ | ０／ １２ | １０ | ７．５ |  | ９．３ | ７．０ | １２ | － ／ １２ | － ／ １２ | ９．２ | ８．１
| ＢＯＤ | mg/L | １．５ | ＜０．５ | ３．５ | ０／ １２ | ０／ １２ | １．３ | １．６ |  | ２．６ | １．２ | ５．４ | － ／ １２ | － ／ １２ | ２．２ | ２．８
| ＣＯＤ | mg/L | ２．９ | １．９ | ４．８ | － ／ １２ | － ／ １２ | ２．９ | ３．２ |  | ４．９ | ３．０ | ７．３ | － ／ １２ | － ／ １２ | ４．７ | ５．８
| ＳＳ | mg/L | ６ | ３ | １０ | ０／ １２ | ０／ １２ | ７ | ７ |  | ６ | ３ | １８ | － ／ １２ | － ／ １２ | ５ | ７
| 大腸菌群数 | MPN/100mL
| ｎ－ヘキサン抽出物質 | mg/L | ＮＤ | ＮＤ | ＮＤ | － ／ ２ | － ／ ２ | ＮＤ | ＮＤ
| 全窒素 | mg/L | ０．７３ | ０．６０ | １．０ | － ／ １２ | － ／ １２ | ０．６９ | ０．８１
| 全燐 | mg/L | ０．０５０ | ０．０３０ | ０．０８４ | － ／ １２ | － ／ １２ | ０．０４０ | ０．０６１
| 全亜鉛 | mg/L | ０．００３ | ０．００２ | ０．００６ | ０／ １２ | ０／ １２ | ０．００３ | ０．００４
| ノニルフェノール | mg/L | ＜０．００００６ | ＜０．００００６ | ＜０．００００６ | ０／ １２ | ０／ １２ | ＜０．００００６ | ＜０．００００６ |  | ＜０．００００６ | ＜０．００００６ | ＜０．００００６ | － ／ ４ | － ／ ４ | ＜０．００００６ | ＜０．００００６
| ＬＡＳ | mg/L | ０．０００８ | ＜０．０００６ | ０．００２１ | ０／ １２ | ０／ １２ | ＜０．０００６ | ＜０．０００６ |  | ０．００２１ | ＜０．０００６ | ０．００５２ | － ／ ４ | － ／ ４ | ０．００１３ | ０．００２０
特殊項目 | フェノール類 | mg/L
| 銅 | mg/L
| 鉄（溶解性） | mg/L
| マンガン（溶解性） | mg/L
| クロム | mg/L
そ の 他 の 項 目 | アンモニア性窒素 | mg/L
| 亜硝酸性窒素 | mg/L
| 硝酸性窒素 | mg/L
| 有機性窒素 | mg/L
| 溶存態窒素 | mg/L
| 懸濁態窒素 | mg/L
| オルトリン酸態燐 | mg/L
| 電気伝導率 | mS/m | ８．１ | ６．５ | １０ |  |  | ８．０ | ８．８ |  | １８ | １４ | ２６ |  |  | １７ | ２１
| 塩化物イオン | mg/L | ５ | ３ | ７ |  |  | ４ | ６
塩分
| 陰イオン界面活性剤 | mg/L | ０．０１ | ＜０．０１ | ０．０１ |  |  | ＜０．０１ | ＜０．０１
| クロロフィルａ | mg/m3
| フェオ色素 | mg/m3
| トリハロメタン生成能 | mg/L
| クロロホルム生成能 | mg/L
| ブロモジクロロメタン生成能 | mg/L
| ジブロモクロロメタン生成能 | mg/L
| ブロモホルム生成能 | mg/L
健 康 項 目 | カドミウム | mg/L | ＜０．０００５ | ＜０．０００５ | ＜０．０００５ | ０／ ４ |  |  |  | ０／ ４
| 全シアン | mg/L |  | ＮＤ | ＮＤ | ０／ ４ |  |  |  | ０／ ４
| 鉛 | mg/L | ＜０．００５ | ＜０．００５ | ＜０．００５ | ０／ ４ |  |  |  | ０／ ４
| 六価クロム | mg/L | ＜０．０１ | ＜０．０１ | ＜０．０１ | ０／ ４ |  |  |  | ０／ ４
| 砒素 | mg/L | ＜０．００５ | ＜０．００５ | ＜０．００５ | ０／ ２ |  |  |  | ０／ ２
| 総水銀 | mg/L |  | ＜０．０００５ | ＜０．０００５ | ０／ ４ |  |  |  | ０／ ４
| アルキル水銀 | mg/L
| ＰＣＢ | mg/L |  | ＮＤ | ＮＤ | ０／ １ |  |  |  | ０／ １
| ジクロロメタン | mg/L | ＜０．００２ | ＜０．００２ | ＜０．００２ | ０／ ４ |  |  |  | ０／ ４ | ＜０．００２ | ＜０．００２ | ＜０．００２ | ０／ ２ |  |  |  | ０／ ２
| 四塩化炭素 | mg/L | ＜０．０００２ | ＜０．０００２ | ＜０．０００２ | ０／ ４ |  |  |  | ０／ ４ | ＜０．０００２ | ＜０．０００２ | ＜０．０００２ | ０／ ２ |  |  |  | ０／ ２
| 1,2－ジクロロエタン | mg/L | ＜０．０００４ | ＜０．０００４ | ＜０．０００４ | ０／ ４ |  |  |  | ０／ ４ | ＜０．０００４ | ＜０．０００４ | ＜０．０００４ | ０／ ２ |  |  |  | ０／ ２
| 1,1－ジクロロエチレン | mg/L | ＜０．０１ | ＜０．０１ | ＜０．０１ | ０／ ４ |  |  |  | ０／ ４ | ＜０．０１ | ＜０．０１ | ＜０．０１ | ０／ ２ |  |  |  | ０／ ２
| シス－1,2－ジクロロエチレン | mg/L | ＜０．００４ | ＜０．００４ | ＜０．００４ | ０／ ４ |  |  |  | ０／ ４ | ＜０．００４ | ＜０．００４ | ＜０．００４ | ０／ ２ |  |  |  | ０／ ２
| 1,1,1－トリクロロエタン | mg/L | ＜０．１ | ＜０．１ | ＜０．１ | ０／ ４ |  |  |  | ０／ ４ | ＜０．１ | ＜０．１ | ＜０．１ | ０／ ２ |  |  |  | ０／ ２
| 1,1,2－トリクロロエタン | mg/L | ＜０．０００６ | ＜０．０００６ | ＜０．０００６ | ０／ ４ |  |  |  | ０／ ４ | ＜０．０００６ | ＜０．０００６ | ＜０．０００６ | ０／ ２ |  |  |  | ０／ ２
| トリクロロエチレン | mg/L | ＜０．００１ | ＜０．００１ | ＜０．００１ | ０／ ４ |  |  |  | ０／ ４ | ＜０．００１ | ＜０．００１ | ＜０．００１ | ０／ ２ |  |  |  | ０／ ２
| テトラクロロエチレン | mg/L | ＜０．０００５ | ＜０．０００５ | ＜０．０００５ | ０／ ４ |  |  |  | ０／ ４ | ＜０．０００５ | ＜０．０００５ | ＜０．０００５ | ０／ ２ |  |  |  | ０／ ２
| 1,3－ジクロロプロペン | mg/L | ＜０．０００２ | ＜０．０００２ | ＜０．０００２ | ０／ ４ |  |  |  | ０／ ４ | ＜０．０００２ | ＜０．０００２ | ＜０．０００２ | ０／ ２ |  |  |  | ０／ ２
| チウラム | mg/L | ＜０．０００６ | ＜０．０００６ | ＜０．０００６ | ０／ ４ |  |  |  | ０／ ４
| シマジン | mg/L | ＜０．０００３ | ＜０．０００３ | ＜０．０００３ | ０／ ２ |  |  |  | ０／ ２
| チオベンカルブ | mg/L | ＜０．００２ | ＜０．００２ | ＜０．００２ | ０／ ２ |  |  |  | ０／ ２
| ベンゼン | mg/L | ＜０．００１ | ＜０．００１ | ＜０．００１ | ０／ ４ |  |  |  | ０／ ４ | ＜０．００１ | ＜０．００１ | ＜０．００１ | ０／ ２ |  |  |  | ０／ ２
| セレン | mg/L | ＜０．００２ | ＜０．００２ | ＜０．００２ | ０／ ４ |  |  |  | ０／ ４
| 硝酸性窒素及び亜硝酸性窒素 | mg/L
| ふっ素 | mg/L | ＜０．０８ | ＜０．０８ | ＜０．０８ | ０／ ２ |  |  |  | ０／ ２
| ほう素 | mg/L | ＜０．０２ | ＜０．０２ | ＜０．０２ | ０／ ２ |  |  |  | ０／ ２
| 1,4－ジオキサン | mg/L | ＜０．００５ | ＜０．００５ | ＜０．００５ | ０／ １ |  |  |  | ０／ １ | ＜０．００５ | ＜０．００５ | ＜０．００５ | ０／ １ |  |  |  | ０／ １
注 ＤＯの７５％値欄は２５％値である．
42461 |  | 水質総括表 確定値
水 域 名 称 |  |  |  | 矢作川 | 介木川 | [6 empty] | 矢作川 | 介木川
地点名(地点統一番号:生活環境類型:NP類型:水生生物類型) |  |  |  | 200 | 小渡新橋 |  |  | 507001 | ( 102-01 : Aｲ : : A ｲ ) |  |  | 201 | 万町浄水場取入口 |  |  | 507002 | ( 102-51 : Aｲ : : A ｲ )
調 査 機 関 分 析 担 当 機 関 |  |  | 豊田市 |  |  |  | 豊 田 市 |  |  |  | 豊田市 |  |  |  | 豊 田 市
測 定 項 目 |  | 単 位 | 平 均 値 | 最 小 値 | 最 大 値 | 適合しない割合 (検体数) | 適合しない割合 (日数) | 中 央 値 | ７５％値 | 検出率 | 平 均 値 | 最 小 値 | 最 大 値 | 適合しない割合 (検体数) | 適合しない割合 (日数) | 中 央 値 | ７５％値 | 検出率
生活環境項目 | ｐＨ |  | ７．６ | ７．３ | ７．９ | ０／ １２ | ０／ １２ | ７．７ | ７．７ |  | ７．７ | ７．２ | ８．０ | ０／ １２ | ０／ １２ | ７．７ | ７．８
| ＤＯ | mg/L | １０ | ８．０ | １２ | ０／ １２ | ０／ １２ | １０ | ９．１ |  | １０ | ７．９ | １２ | ０／ １２ | ０／ １２ | １０ | ８．９
| ＢＯＤ | mg/L | ０．６ | ＜０．５ | １．１ | ０／ １２ | ０／ １２ | ＜０．５ | ＜０．５ |  | ０．５ | ＜０．５ | ０．８ | ０／ １２ | ０／ １２ | ＜０．５ | ＜０．５
| ＣＯＤ | mg/L | １．９ | １．０ | ３．３ | － ／ １２ | － ／ １２ | １．８ | １．９ |  | １．７ | ０．８ | ２．４ | － ／ １２ | － ／ １２ | １．９ | ２．１
| ＳＳ | mg/L | ２ | １ | ５ | ０／ １２ | ０／ １２ | ２ | ３ |  | ３ | ＜１ | ６ | ０／ １２ | ０／ １２ | ２ | ３
| 大腸菌群数 | MPN/100mL | ４．３Ｅ ３ | ４．６Ｅ ２ | １．１Ｅ ４ | ３／ ６ | ３／ ６ | ２．８Ｅ ３ | ７．９Ｅ ３ |  | ６．９Ｅ ３ | １．３Ｅ ２ | ３．３Ｅ ４ | ３／ ６ | ３／ ６ | １．５Ｅ ３ | ４．９Ｅ ３
| ｎ－ヘキサン抽出物質 | mg/L | ＮＤ | ＮＤ | ＮＤ | － ／ ４ | － ／ ４ | ＮＤ | ＮＤ |  | ＮＤ | ＮＤ | ＮＤ | － ／ ４ | － ／ ４ | ＮＤ | ＮＤ
| 全窒素 | mg/L | ０．５８ | ０．４４ | ０．８１ | － ／ １２ | － ／ １２ | ０．５５ | ０．５９ |  | ０．５４ | ０．４２ | ０．７７ | － ／ １２ | － ／ １２ | ０．５３ | ０．５７
| 全燐 | mg/L | ０．０２４ | ０．０１５ | ０．０３５ | － ／ １２ | － ／ １２ | ０．０２４ | ０．０３２ |  | ０．０２６ | ０．０１２ | ０．０３６ | － ／ １２ | － ／ １２ | ０．０２９ | ０．０３１
| 全亜鉛 | mg/L | ０．００１ | ＜０．００１ | ０．００３ | ０／ １２ | ０／ １２ | ＜０．００１ | ＜０．００１ |  | ０．００１ | ＜０．００１ | ０．００１ | ０／ １２ | ０／ １２ | ＜０．００１ | ＜０．００１
| ノニルフェノール | mg/L | ＜０．００００６ | ＜０．００００６ | ＜０．００００６ | ０／ １２ | ０／ １２ | ＜０．００００６ | ＜０．００００６ |  | ＜０．００００６ | ＜０．００００６ | ＜０．００００６ | ０／ １２ | ０／ １２ | ＜０．００００６ | ＜０．００００６
| ＬＡＳ | mg/L | ０．００１９ | ＜０．０００６ | ０．０１６ | ０／ １２ | ０／ １２ | ＜０．０００６ | ０．０００７ |  | ０．０００７ | ＜０．０００６ | ０．００１５ | ０／ １２ | ０／ １２ | ＜０．０００６ | ＜０．０００６
特殊項目 | フェノール類 | mg/L
| 銅 | mg/L |  | ＜０．０１ | ＜０．０１ |  |  |  |  | ０／ ２ |  | ＜０．０１ | ＜０．０１ |  |  |  |  | ０／ ２
| 鉄（溶解性） | mg/L
| マンガン（溶解性） | mg/L
| クロム | mg/L |  | ＜０．０１ | ＜０．０１ |  |  |  |  | ０／ ２ |  | ＜０．０１ | ＜０．０１ |  |  |  |  | ０／ ２
そ の 他 の 項 目 | アンモニア性窒素 | mg/L
| 亜硝酸性窒素 | mg/L
| 硝酸性窒素 | mg/L
| 有機性窒素 | mg/L
| 溶存態窒素 | mg/L
| 懸濁態窒素 | mg/L
| オルトリン酸態燐 | mg/L
| 電気伝導率 | mS/m | ９．４ | ８．７ | １０ |  |  | ９．３ | ９．７ |  | ８．３ | ７．７ | ９．０ |  |  | ８．２ | ８．７
| 塩化物イオン | mg/L | ２ | ２ | ２ |  |  | ２ | ２ |  | ２ | ２ | ２ |  |  | ２ | ２
塩分
| 陰イオン界面活性剤 | mg/L
| クロロフィルａ | mg/m3
| フェオ色素 | mg/m3
| トリハロメタン生成能 | mg/L
| クロロホルム生成能 | mg/L
| ブロモジクロロメタン生成能 | mg/L
| ジブロモクロロメタン生成能 | mg/L
| ブロモホルム生成能 | mg/L
健 康 項 目 | カドミウム | mg/L | ＜０．０００５ | ＜０．０００５ | ＜０．０００５ | ０／ ２ |  |  |  | ０／ ２ | ＜０．０００５ | ＜０．０００５ | ＜０．０００５ | ０／ ２ |  |  |  | ０／ ２
| 全シアン | mg/L |  | ＮＤ | ＮＤ | ０／ ２ |  |  |  | ０／ ２ |  | ＮＤ | ＮＤ | ０／ ２ |  |  |  | ０／ ２
| 鉛 | mg/L | ＜０．００５ | ＜０．００５ | ＜０．００５ | ０／ ２ |  |  |  | ０／ ２ | ＜０．００５ | ＜０．００５ | ＜０．００５ | ０／ ２ |  |  |  | ０／ ２
| 六価クロム | mg/L | ＜０．０１ | ＜０．０１ | ＜０．０１ | ０／ ２ |  |  |  | ０／ ２ | ＜０．０１ | ＜０．０１ | ＜０．０１ | ０／ ２ |  |  |  | ０／ ２
| 砒素 | mg/L | ＜０．００５ | ＜０．００５ | ＜０．００５ | ０／ ２ |  |  |  | ０／ ２ | ＜０．００５ | ＜０．００５ | ＜０．００５ | ０／ ２ |  |  |  | ０／ ２
| 総水銀 | mg/L |  | ＜０．０００５ | ＜０．０００５ | ０／ ２ |  |  |  | ０／ ２ |  | ＜０．０００５ | ＜０．０００５ | ０／ ２ |  |  |  | ０／ ２
| アルキル水銀 | mg/L
| ＰＣＢ | mg/L
| ジクロロメタン | mg/L | ＜０．００２ | ＜０．００２ | ＜０．００２ | ０／ ２ |  |  |  | ０／ ２ | ＜０．００２ | ＜０．００２ | ＜０．００２ | ０／ ２ |  |  |  | ０／ ２
| 四塩化炭素 | mg/L | ＜０．０００２ | ＜０．０００２ | ＜０．０００２ | ０／ ２ |  |  |  | ０／ ２ | ＜０．０００２ | ＜０．０００２ | ＜０．０００２ | ０／ ２ |  |  |  | ０／ ２
| 1,2－ジクロロエタン | mg/L | ＜０．０００４ | ＜０．０００４ | ＜０．０００４ | ０／ ２ |  |  |  | ０／ ２ | ＜０．０００４ | ＜０．０００４ | ＜０．０００４ | ０／ ２ |  |  |  | ０／ ２
| 1,1－ジクロロエチレン | mg/L | ＜０．０１ | ＜０．０１ | ＜０．０１ | ０／ ２ |  |  |  | ０／ ２ | ＜０．０１ | ＜０．０１ | ＜０．０１ | ０／ ２ |  |  |  | ０／ ２
| シス－1,2－ジクロロエチレン | mg/L | ＜０．００４ | ＜０．００４ | ＜０．００４ | ０／ ２ |  |  |  | ０／ ２ | ＜０．００４ | ＜０．００４ | ＜０．００４ | ０／ ２ |  |  |  | ０／ ２
| 1,1,1－トリクロロエタン | mg/L | ＜０．１ | ＜０．１ | ＜０．１ | ０／ ２ |  |  |  | ０／ ２ | ＜０．１ | ＜０．１ | ＜０．１ | ０／ ２ |  |  |  | ０／ ２
| 1,1,2－トリクロロエタン | mg/L | ＜０．０００６ | ＜０．０００６ | ＜０．０００６ | ０／ ２ |  |  |  | ０／ ２ | ＜０．０００６ | ＜０．０００６ | ＜０．０００６ | ０／ ２ |  |  |  | ０／ ２
| トリクロロエチレン | mg/L | ＜０．００１ | ＜０．００１ | ＜０．００１ | ０／ ２ |  |  |  | ０／ ２ | ＜０．００１ | ＜０．００１ | ＜０．００１ | ０／ ２ |  |  |  | ０／ ２
| テトラクロロエチレン | mg/L | ＜０．０００５ | ＜０．０００５ | ＜０．０００５ | ０／ ２ |  |  |  | ０／ ２ | ＜０．０００５ | ＜０．０００５ | ＜０．０００５ | ０／ ２ |  |  |  | ０／ ２
| 1,3－ジクロロプロペン | mg/L | ＜０．０００２ | ＜０．０００２ | ＜０．０００２ | ０／ ２ |  |  |  | ０／ ２ | ＜０．０００２ | ＜０．０００２ | ＜０．０００２ | ０／ ２ |  |  |  | ０／ ２
| チウラム | mg/L | ＜０．０００６ | ＜０．０００６ | ＜０．０００６ | ０／ ２ |  |  |  | ０／ ２ | ＜０．０００６ | ＜０．０００６ | ＜０．０００６ | ０／ ２ |  |  |  | ０／ ２
| シマジン | mg/L | ＜０．０００３ | ＜０．０００３ | ＜０．０００３ | ０／ ２ |  |  |  | ０／ ２ | ＜０．０００３ | ＜０．０００３ | ＜０．０００３ | ０／ ２ |  |  |  | ０／ ２
| チオベンカルブ | mg/L | ＜０．００２ | ＜０．００２ | ＜０．００２ | ０／ ２ |  |  |  | ０／ ２ | ＜０．００２ | ＜０．００２ | ＜０．００２ | ０／ ２ |  |  |  | ０／ ２
| ベンゼン | mg/L | ＜０．００１ | ＜０．００１ | ＜０．００１ | ０／ ２ |  |  |  | ０／ ２ | ＜０．００１ | ＜０．００１ | ＜０．００１ | ０／ ２ |  |  |  | ０／ ２
| セレン | mg/L | ＜０．００２ | ＜０．００２ | ＜０．００２ | ０／ ２ |  |  |  | ０／ ２ | ＜０．００２ | ＜０．００２ | ＜０．００２ | ０／ ２ |  |  |  | ０／ ２
| 硝酸性窒素及び亜硝酸性窒素 | mg/L | ０．４７ | ０．３７ | ０．５６ | ０／ ２ |  |  |  | ２／ ２ | ０．４６ | ０．３９ | ０．５３ | ０／ ２ |  |  |  | ２／ ２
| ふっ素 | mg/L | ０．１０ | ０．０９ | ０．１０ | ０／ ２ |  |  |  | ２／ ２ | ０．１０ | ０．０９ | ０．１１ | ０／ ２ |  |  |  | ２／ ２
| ほう素 | mg/L | ＜０．０２ | ＜０．０２ | ＜０．０２ | ０／ ２ |  |  |  | ０／ ２ | ＜０．０２ | ＜０．０２ | ＜０．０２ | ０／ ２ |  |  |  | ０／ ２
| 1,4－ジオキサン | mg/L | ＜０．００５ | ＜０．００５ | ＜０．００５ | ０／ ２ |  |  |  | ０／ ２ | ＜０．００５ | ＜０．００５ | ＜０．００５ | ０／ ２ |  |  |  | ０／ ２
注 ＤＯの７５％値欄は２５％値である．
42461 |  | 水質総括表 確定値
水 域 名 称 |  |  |  | 矢作川 | 男川 | [6 empty] | 矢作川 | 男川
地点名(地点統一番号:生活環境類型:NP類型:水生生物類型) |  |  |  | 202 | 学校橋 |  |  | 508001 | ( 103-01 : Aｲ : : B ｲ ) |  |  | 203 | 南部簡易水道浄水場取入口 |  |  | 508002 | ( 103-51 : Aｲ : : B ｲ )
調 査 機 関 分 析 担 当 機 関 |  |  | 岡崎市 |  |  |  | 岡崎市総合検査センター |  |  |  | 岡崎市 |  |  |  | 岡崎市総合検査センター
測 定 項 目 |  | 単 位 | 平 均 値 | 最 小 値 | 最 大 値 | 適合しない割合 (検体数) | 適合しない割合 (日数) | 中 央 値 | ７５％値 | 検出率 | 平 均 値 | 最 小 値 | 最 大 値 | 適合しない割合 (検体数) | 適合しない割合 (日数) | 中 央 値 | ７５％値 | 検出率
生活環境項目 | ｐＨ |  | ７．３ | ７．０ | ７．６ | ０／ １２ | ０／ １２ | ７．３ | ７．５ |  | ７．２ | ６．９ | ７．４ | ０／ １２ | ０／ １２ | ７．２ | ７．３
| ＤＯ | mg/L | １０ | ８．５ | １２ | ０／ １２ | ０／ １２ | ９．８ | ９．０ |  | １０ | ８．２ | １２ | ０／ １２ | ０／ １２ | ９．９ | ９．２
| ＢＯＤ | mg/L | ０．９ | ＜０．５ | １．３ | ０／ １２ | ０／ １２ | １．０ | １．２ |  | ０．９ | ＜０．５ | １．４ | ０／ １２ | ０／ １２ | ０．９ | １．０
| ＣＯＤ | mg/L | ２．０ | ０．８ | ３．０ | － ／ １２ | － ／ １２ | ２．０ | ２．４ |  | １．６ | ０．５ | ２．４ | － ／ １２ | － ／ １２ | １．７ | ２．０
| ＳＳ | mg/L | １ | ＜１ | ３ | ０／ １２ | ０／ １２ | ＜１ | ＜１ |  | １ | ＜１ | １ | ０／ １２ | ０／ １２ | ＜１ | ＜１
| 大腸菌群数 | MPN/100mL | １．０Ｅ ４ | １．７Ｅ ３ | ２．４Ｅ ４ | ６／ ６ | ６／ ６ | ５．０Ｅ ３ | ２．２Ｅ ４ |  | １．４Ｅ ４ | ５．０Ｅ ２ | ３．０Ｅ ４ | ５／ ６ | ５／ ６ | １．５Ｅ ４ | ２．４Ｅ ４
| ｎ－ヘキサン抽出物質 | mg/L | ＮＤ | ＮＤ | ＮＤ | － ／ ２ | － ／ ２ | ＮＤ | ＮＤ |  | ＮＤ | ＮＤ | ＮＤ | － ／ ２ | － ／ ２ | ＮＤ | ＮＤ
| 全窒素 | mg/L | ０．７４ | ０．６８ | ０．７８ | － ／ ６ | － ／ ６ | ０．７４ | ０．７８ |  | ０．６６ | ０．５７ | ０．８１ | － ／ ６ | － ／ ６ | ０．６５ | ０．６７
| 全燐 | mg/L | ０．０２５ | ０．０１６ | ０．０４０ | － ／ ６ | － ／ ６ | ０．０２２ | ０．０２８ |  | ０．０１１ | ＜０．００３ | ０．０２６ | － ／ ６ | － ／ ６ | ０．０１０ | ０．０１３
| 全亜鉛 | mg/L | ０．００２ | ＜０．００１ | ０．００２ | ０／ １２ | ０／ １２ | ０．００２ | ０．００２
| ノニルフェノール | mg/L | ＜０．００００６ | ＜０．００００６ | ＜０．００００６ | ０／ １２ | ０／ １２ | ＜０．００００６ | ＜０．００００６
| ＬＡＳ | mg/L | ０．００１０ | ＜０．０００６ | ０．００２１ | ０／ １２ | ０／ １２ | ０．０００８ | ０．００１１
特殊項目 | フェノール類 | mg/L |  | ＜０．０１ | ＜０．０１ |  |  |  |  | ０／ ２
| 銅 | mg/L |  | ＜０．０１ | ＜０．０１ |  |  |  |  | ０／ ２
| 鉄（溶解性） | mg/L | ０．０５ | ０．０４ | ０．０５ |  |  |  |  | ２／ ２
| マンガン（溶解性） | mg/L | ０．０１ | ０．０１ | ０．０１ |  |  |  |  | ２／ ２
| クロム | mg/L |  | ＜０．０１ | ＜０．０１ |  |  |  |  | ０／ ２
そ の 他 の 項 目 | アンモニア性窒素 | mg/L | ０．０１ | ＜０．０１ | ０．０２ |  |  | ０．０１ | ０．０１
| 亜硝酸性窒素 | mg/L | ＜０．０１ | ＜０．０１ | ＜０．０１ |  |  | ＜０．０１ | ＜０．０１
| 硝酸性窒素 | mg/L | ０．６１ | ０．５３ | ０．６８ |  |  | ０．６２ | ０．６６
| 有機性窒素 | mg/L
| 溶存態窒素 | mg/L
| 懸濁態窒素 | mg/L
| オルトリン酸態燐 | mg/L
| 電気伝導率 | mS/m | ６．７ | ５．９ | ７．３ |  |  | ６．８ | ７．０ |  | ５．７ | ５．１ | ６．０ |  |  | ５．７ | ６．０
| 塩化物イオン | mg/L | ５ | ５ | ６ |  |  | ５ | ６ |  | ５ | ４ | ５ |  |  | ５ | ５
塩分
| 陰イオン界面活性剤 | mg/L | ＜０．０１ | ＜０．０１ | ＜０．０１ |  |  | ＜０．０１ | ＜０．０１
| クロロフィルａ | mg/m3
| フェオ色素 | mg/m3
| トリハロメタン生成能 | mg/L
| クロロホルム生成能 | mg/L
| ブロモジクロロメタン生成能 | mg/L
| ジブロモクロロメタン生成能 | mg/L
| ブロモホルム生成能 | mg/L
健 康 項 目 | カドミウム | mg/L | ＜０．０００５ | ＜０．０００５ | ＜０．０００５ | ０／ ４ |  |  |  | ０／ ４ | ＜０．０００５ | ＜０．０００５ | ＜０．０００５ | ０／ ２ |  |  |  | ０／ ２
| 全シアン | mg/L |  | ＮＤ | ＮＤ | ０／ ４ |  |  |  | ０／ ４ |  | ＮＤ | ＮＤ | ０／ ２ |  |  |  | ０／ ２
| 鉛 | mg/L | ＜０．００５ | ＜０．００５ | ＜０．００５ | ０／ ４ |  |  |  | ０／ ４ | ＜０．００５ | ＜０．００５ | ＜０．００５ | ０／ ２ |  |  |  | ０／ ２
| 六価クロム | mg/L | ＜０．０１ | ＜０．０１ | ＜０．０１ | ０／ ４ |  |  |  | ０／ ４ | ＜０．０１ | ＜０．０１ | ＜０．０１ | ０／ ２ |  |  |  | ０／ ２
| 砒素 | mg/L | ＜０．００５ | ＜０．００５ | ＜０．００５ | ０／ ２ |  |  |  | ０／ ２ | ＜０．００５ | ＜０．００５ | ＜０．００５ | ０／ ２ |  |  |  | ０／ ２
| 総水銀 | mg/L |  | ＜０．０００５ | ＜０．０００５ | ０／ ４ |  |  |  | ０／ ４
| アルキル水銀 | mg/L |  | ＮＤ | ＮＤ | ０／ １ |  |  |  | ０／ １ |  | ＮＤ | ＮＤ | ０／ １ |  |  |  | ０／ １
| ＰＣＢ | mg/L |  | ＮＤ | ＮＤ | ０／ １ |  |  |  | ０／ １ |  | ＮＤ | ＮＤ | ０／ １ |  |  |  | ０／ １
| ジクロロメタン | mg/L | ＜０．００２ | ＜０．００２ | ＜０．００２ | ０／ ４ |  |  |  | ０／ ４ | ＜０．００２ | ＜０．００２ | ＜０．００２ | ０／ ２ |  |  |  | ０／ ２
| 四塩化炭素 | mg/L | ＜０．０００２ | ＜０．０００２ | ＜０．０００２ | ０／ ４ |  |  |  | ０／ ４ | ＜０．０００２ | ＜０．０００２ | ＜０．０００２ | ０／ ２ |  |  |  | ０／ ２
| 1,2－ジクロロエタン | mg/L | ＜０．０００４ | ＜０．０００４ | ＜０．０００４ | ０／ ４ |  |  |  | ０／ ４ | ＜０．０００４ | ＜０．０００４ | ＜０．０００４ | ０／ ２ |  |  |  | ０／ ２
| 1,1－ジクロロエチレン | mg/L | ＜０．０１ | ＜０．０１ | ＜０．０１ | ０／ ４ |  |  |  | ０／ ４ | ＜０．０１ | ＜０．０１ | ＜０．０１ | ０／ ２ |  |  |  | ０／ ２
| シス－1,2－ジクロロエチレン | mg/L | ＜０．００４ | ＜０．００４ | ＜０．００４ | ０／ ４ |  |  |  | ０／ ４ | ＜０．００４ | ＜０．００４ | ＜０．００４ | ０／ ２ |  |  |  | ０／ ２
| 1,1,1－トリクロロエタン | mg/L | ＜０．１ | ＜０．１ | ＜０．１ | ０／ ４ |  |  |  | ０／ ４ | ＜０．１ | ＜０．１ | ＜０．１ | ０／ ２ |  |  |  | ０／ ２
| 1,1,2－トリクロロエタン | mg/L | ＜０．０００６ | ＜０．０００６ | ＜０．０００６ | ０／ ４ |  |  |  | ０／ ４ | ＜０．０００６ | ＜０．０００６ | ＜０．０００６ | ０／ ２ |  |  |  | ０／ ２
| トリクロロエチレン | mg/L | ＜０．００１ | ＜０．００１ | ＜０．００１ | ０／ ４ |  |  |  | ０／ ４ | ＜０．００１ | ＜０．００１ | ＜０．００１ | ０／ ２ |  |  |  | ０／ ２
| テトラクロロエチレン | mg/L | ＜０．０００５ | ＜０．０００５ | ＜０．０００５ | ０／ ４ |  |  |  | ０／ ４ | ＜０．０００５ | ＜０．０００５ | ＜０．０００５ | ０／ ２ |  |  |  | ０／ ２
| 1,3－ジクロロプロペン | mg/L | ＜０．０００２ | ＜０．０００２ | ＜０．０００２ | ０／ ４ |  |  |  | ０／ ４ | ＜０．０００２ | ＜０．０００２ | ＜０．０００２ | ０／ ２ |  |  |  | ０／ ２
| チウラム | mg/L | ＜０．０００６ | ＜０．０００６ | ＜０．０００６ | ０／ ４ |  |  |  | ０／ ４ | ＜０．０００６ | ＜０．０００６ | ＜０．０００６ | ０／ ２ |  |  |  | ０／ ２
| シマジン | mg/L | ＜０．０００３ | ＜０．０００３ | ＜０．０００３ | ０／ ４ |  |  |  | ０／ ４ | ＜０．０００３ | ＜０．０００３ | ＜０．０００３ | ０／ ２ |  |  |  | ０／ ２
| チオベンカルブ | mg/L | ＜０．００２ | ＜０．００２ | ＜０．００２ | ０／ ４ |  |  |  | ０／ ４ | ＜０．００２ | ＜０．００２ | ＜０．００２ | ０／ ２ |  |  |  | ０／ ２
| ベンゼン | mg/L | ＜０．００１ | ＜０．００１ | ＜０．００１ | ０／ ４ |  |  |  | ０／ ４ | ＜０．００１ | ＜０．００１ | ＜０．００１ | ０／ ２ |  |  |  | ０／ ２
| セレン | mg/L | ＜０．００２ | ＜０．００２ | ＜０．００２ | ０／ ４ |  |  |  | ０／ ４ | ＜０．００２ | ＜０．００２ | ＜０．００２ | ０／ ２ |  |  |  | ０／ ２
| 硝酸性窒素及び亜硝酸性窒素 | mg/L | ０．６３ | ０．６１ | ０．６４ | ０／ ２ |  |  |  | ２／ ２
| ふっ素 | mg/L | ＜０．０８ | ＜０．０８ | ＜０．０８ | ０／ ２ |  |  |  | ０／ ２
| ほう素 | mg/L | ＜０．０２ | ＜０．０２ | ＜０．０２ | ０／ ２ |  |  |  | ０／ ２
| 1,4－ジオキサン | mg/L | ＜０．００５ | ＜０．００５ | ＜０．００５ | ０／ ２ |  |  |  | ０／ ２ | ＜０．００５ | ＜０．００５ | ＜０．００５ | ０／ ２ |  |  |  | ０／ ２
注 ＤＯの７５％値欄は２５％値である．
42461 |  | 水質総括表 確定値
水 域 名 称 |  |  |  | 矢作川 | 雨山川及び乙女川下流 | [6 empty] | 矢作川 | 雨山川及び乙女川下流
地点名(地点統一番号:生活環境類型:NP類型:水生生物類型) |  |  |  | 204 | ツノジ橋 |  |  | 509001 | ( 104-01 : Aｲ : : B ｲ ) |  |  | 205 | 万足上橋 |  |  | 509002 | ( 104-51 : Aｲ : : B ｲ )
調 査 機 関 分 析 担 当 機 関 |  |  | 岡崎市 |  |  |  | 岡崎市総合検査センター |  |  |  | 岡崎市 |  |  |  | 岡崎市総合検査センター
測 定 項 目 |  | 単 位 | 平 均 値 | 最 小 値 | 最 大 値 | 適合しない割合 (検体数) | 適合しない割合 (日数) | 中 央 値 | ７５％値 | 検出率 | 平 均 値 | 最 小 値 | 最 大 値 | 適合しない割合 (検体数) | 適合しない割合 (日数) | 中 央 値 | ７５％値 | 検出率
生活環境項目 | ｐＨ |  | ７．１ | ６．５ | ７．３ | ０／ １２ | ０／ １２ | ７．２ | ７．２ |  | ７．２ | ６．７ | ７．４ | ０／ １２ | ０／ １２ | ７．３ | ７．３
| ＤＯ | mg/L | １０ | ８．３ | １２ | ０／ １２ | ０／ １２ | ９．８ | ９．０ |  | １０ | ８．４ | １２ | ０／ １２ | ０／ １２ | ９．７ | ８．９
| ＢＯＤ | mg/L | ０．８ | ＜０．５ | １．３ | ０／ １２ | ０／ １２ | ０．８ | ０．９ |  | ０．８ | ＜０．５ | １．０ | ０／ １２ | ０／ １２ | ０．８ | ０．９
| ＣＯＤ | mg/L | ２．０ | ０．６ | ３．１ | － ／ １２ | － ／ １２ | ２．０ | ２．２ |  | １．６ | ＜０．５ | ２．５ | － ／ １２ | － ／ １２ | １．６ | １．７
| ＳＳ | mg/L | １ | ＜１ | ２ | ０／ １２ | ０／ １２ | ＜１ | １ |  | １ | ＜１ | １ | ０／ １２ | ０／ １２ | ＜１ | ＜１
| 大腸菌群数 | MPN/100mL | ５．６Ｅ ３ | ２．３Ｅ ２ | １．７Ｅ ４ | ４／ ６ | ４／ ６ | ４．０Ｅ ３ | ８．０Ｅ ３ |  | ２．９Ｅ ３ | ３．０Ｅ ２ | ８．０Ｅ ３ | ５／ ６ | ５／ ６ | ２．４Ｅ ３ | ３．０Ｅ ３
| ｎ－ヘキサン抽出物質 | mg/L | ＮＤ | ＮＤ | ＮＤ | － ／ ２ | － ／ ２ | ＮＤ | ＮＤ |  | ＮＤ | ＮＤ | ＮＤ | － ／ ２ | － ／ ２ | ＮＤ | ＮＤ
| 全窒素 | mg/L | ０．６０ | ０．４７ | ０．８３ | － ／ ６ | － ／ ６ | ０．５８ | ０．５９ |  | ０．５９ | ０．５０ | ０．８１ | － ／ ６ | － ／ ６ | ０．５６ | ０．５９
| 全燐 | mg/L | ０．００８ | ＜０．００３ | ０．０１７ | － ／ ６ | － ／ ６ | ０．００７ | ０．０１４ |  | ０．００７ | ＜０．００３ | ０．０１８ | － ／ ６ | － ／ ６ | ０．００６ | ０．００７
| 全亜鉛 | mg/L | ０．００１ | ＜０．００１ | ０．００３ | ０／ １２ | ０／ １２ | ０．００１ | ０．００１
| ノニルフェノール | mg/L | ＜０．００００６ | ＜０．００００６ | ＜０．００００６ | ０／ １２ | ０／ １２ | ＜０．００００６ | ＜０．００００６
| ＬＡＳ | mg/L | ０．００１２ | ＜０．０００６ | ０．００２９ | ０／ １２ | ０／ １２ | ０．００１０ | ０．００１３
特殊項目 | フェノール類 | mg/L |  | ＜０．０１ | ＜０．０１ |  |  |  |  | ０／ ２
| 銅 | mg/L |  | ＜０．０１ | ＜０．０１ |  |  |  |  | ０／ ２
| 鉄（溶解性） | mg/L | ０．０５ | ０．０４ | ０．０５ |  |  |  |  | ２／ ２
| マンガン（溶解性） | mg/L |  | ＜０．０１ | ＜０．０１ |  |  |  |  | ０／ ２
| クロム | mg/L |  | ＜０．０１ | ＜０．０１ |  |  |  |  | ０／ ２
そ の 他 の 項 目 | アンモニア性窒素 | mg/L | ＜０．０１ | ＜０．０１ | ＜０．０１ |  |  | ＜０．０１ | ＜０．０１
| 亜硝酸性窒素 | mg/L | ＜０．０１ | ＜０．０１ | ＜０．０１ |  |  | ＜０．０１ | ＜０．０１
| 硝酸性窒素 | mg/L | ０．５２ | ０．４２ | ０．７２ |  |  | ０．４８ | ０．５４
| 有機性窒素 | mg/L
| 溶存態窒素 | mg/L
| 懸濁態窒素 | mg/L
| オルトリン酸態燐 | mg/L
| 電気伝導率 | mS/m | ６．６ | ５．９ | ７．６ |  |  | ６．５ | ７．１ |  | ６．１ | ５．５ | ６．５ |  |  | ６．０ | ６．４
| 塩化物イオン | mg/L | ５ | ４ | ５ |  |  | ５ | ５ |  | ５ | ４ | ５ |  |  | ５ | ５
塩分
| 陰イオン界面活性剤 | mg/L | ０．０１ | ＜０．０１ | ０．０１ |  |  | ＜０．０１ | ＜０．０１
| クロロフィルａ | mg/m3
| フェオ色素 | mg/m3
| トリハロメタン生成能 | mg/L
| クロロホルム生成能 | mg/L
| ブロモジクロロメタン生成能 | mg/L
| ジブロモクロロメタン生成能 | mg/L
| ブロモホルム生成能 | mg/L
健 康 項 目 | カドミウム | mg/L | ＜０．０００５ | ＜０．０００５ | ＜０．０００５ | ０／ ４ |  |  |  | ０／ ４ | ＜０．０００５ | ＜０．０００５ | ＜０．０００５ | ０／ ２ |  |  |  | ０／ ２
| 全シアン | mg/L |  | ＮＤ | ＮＤ | ０／ ４ |  |  |  | ０／ ４ |  | ＮＤ | ＮＤ | ０／ ２ |  |  |  | ０／ ２
| 鉛 | mg/L | ＜０．００５ | ＜０．００５ | ＜０．００５ | ０／ ４ |  |  |  | ０／ ４ | ＜０．００５ | ＜０．００５ | ＜０．００５ | ０／ ２ |  |  |  | ０／ ２
| 六価クロム | mg/L | ＜０．０１ | ＜０．０１ | ＜０．０１ | ０／ ４ |  |  |  | ０／ ４ | ＜０．０１ | ＜０．０１ | ＜０．０１ | ０／ ２ |  |  |  | ０／ ２
| 砒素 | mg/L | ＜０．００５ | ＜０．００５ | ＜０．００５ | ０／ ２ |  |  |  | ０／ ２ | ＜０．００５ | ＜０．００５ | ＜０．００５ | ０／ ２ |  |  |  | ０／ ２
| 総水銀 | mg/L |  | ＜０．０００５ | ＜０．０００５ | ０／ ４ |  |  |  | ０／ ４
| アルキル水銀 | mg/L |  | ＮＤ | ＮＤ | ０／ １ |  |  |  | ０／ １
| ＰＣＢ | mg/L |  | ＮＤ | ＮＤ | ０／ １ |  |  |  | ０／ １
| ジクロロメタン | mg/L | ＜０．００２ | ＜０．００２ | ＜０．００２ | ０／ ４ |  |  |  | ０／ ４ | ＜０．００２ | ＜０．００２ | ＜０．００２ | ０／ ２ |  |  |  | ０／ ２
| 四塩化炭素 | mg/L | ＜０．０００２ | ＜０．０００２ | ＜０．０００２ | ０／ ４ |  |  |  | ０／ ４ | ＜０．０００２ | ＜０．０００２ | ＜０．０００２ | ０／ ２ |  |  |  | ０／ ２
| 1,2－ジクロロエタン | mg/L | ＜０．０００４ | ＜０．０００４ | ＜０．０００４ | ０／ ４ |  |  |  | ０／ ４ | ＜０．０００４ | ＜０．０００４ | ＜０．０００４ | ０／ ２ |  |  |  | ０／ ２
| 1,1－ジクロロエチレン | mg/L | ＜０．０１ | ＜０．０１ | ＜０．０１ | ０／ ４ |  |  |  | ０／ ４ | ＜０．０１ | ＜０．０１ | ＜０．０１ | ０／ ２ |  |  |  | ０／ ２
| シス－1,2－ジクロロエチレン | mg/L | ＜０．００４ | ＜０．００４ | ＜０．００４ | ０／ ４ |  |  |  | ０／ ４ | ＜０．００４ | ＜０．００４ | ＜０．００４ | ０／ ２ |  |  |  | ０／ ２
| 1,1,1－トリクロロエタン | mg/L | ＜０．１ | ＜０．１ | ＜０．１ | ０／ ４ |  |  |  | ０／ ４ | ＜０．１ | ＜０．１ | ＜０．１ | ０／ ２ |  |  |  | ０／ ２
| 1,1,2－トリクロロエタン | mg/L | ＜０．０００６ | ＜０．０００６ | ＜０．０００６ | ０／ ４ |  |  |  | ０／ ４ | ＜０．０００６ | ＜０．０００６ | ＜０．０００６ | ０／ ２ |  |  |  | ０／ ２
| トリクロロエチレン | mg/L | ＜０．００１ | ＜０．００１ | ＜０．００１ | ０／ ４ |  |  |  | ０／ ４ | ＜０．００１ | ＜０．００１ | ＜０．００１ | ０／ ２ |  |  |  | ０／ ２
| テトラクロロエチレン | mg/L | ＜０．０００５ | ＜０．０００５ | ＜０．０００５ | ０／ ４ |  |  |  | ０／ ４ | ＜０．０００５ | ＜０．０００５ | ＜０．０００５ | ０／ ２ |  |  |  | ０／ ２
| 1,3－ジクロロプロペン | mg/L | ＜０．０００２ | ＜０．０００２ | ＜０．０００２ | ０／ ４ |  |  |  | ０／ ４ | ＜０．０００２ | ＜０．０００２ | ＜０．０００２ | ０／ ２ |  |  |  | ０／ ２
| チウラム | mg/L | ＜０．０００６ | ＜０．０００６ | ＜０．０００６ | ０／ ４ |  |  |  | ０／ ４ | ＜０．０００６ | ＜０．０００６ | ＜０．０００６ | ０／ ２ |  |  |  | ０／ ２
| シマジン | mg/L | ＜０．０００３ | ＜０．０００３ | ＜０．０００３ | ０／ ４ |  |  |  | ０／ ４ | ＜０．０００３ | ＜０．０００３ | ＜０．０００３ | ０／ ２ |  |  |  | ０／ ２
| チオベンカルブ | mg/L | ＜０．００２ | ＜０．００２ | ＜０．００２ | ０／ ４ |  |  |  | ０／ ４ | ＜０．００２ | ＜０．００２ | ＜０．００２ | ０／ ２ |  |  |  | ０／ ２
| ベンゼン | mg/L | ＜０．００１ | ＜０．００１ | ＜０．００１ | ０／ ４ |  |  |  | ０／ ４ | ＜０．００１ | ＜０．００１ | ＜０．００１ | ０／ ２ |  |  |  | ０／ ２
| セレン | mg/L | ＜０．００２ | ＜０．００２ | ＜０．００２ | ０／ ４ |  |  |  | ０／ ４ | ＜０．００２ | ＜０．００２ | ＜０．００２ | ０／ ２ |  |  |  | ０／ ２
| 硝酸性窒素及び亜硝酸性窒素 | mg/L | ０．６１ | ０．４８ | ０．７３ | ０／ ２ |  |  |  | ２／ ２
| ふっ素 | mg/L | ＜０．０８ | ＜０．０８ | ＜０．０８ | ０／ ２ |  |  |  | ０／ ２
| ほう素 | mg/L | ＜０．０２ | ＜０．０２ | ＜０．０２ | ０／ ２ |  |  |  | ０／ ２
| 1,4－ジオキサン | mg/L | ＜０．００５ | ＜０．００５ | ＜０．００５ | ０／ ２ |  |  |  | ０／ ２ | ＜０．００５ | ＜０．００５ | ＜０．００５ | ０／ ２ |  |  |  | ０／ ２
注 ＤＯの７５％値欄は２５％値である．
42461 |  | 水質総括表 確定値
水 域 名 称 |  |  |  | 矢作川 | 木瀬川及び犬伏川下流 | [6 empty] | 矢作川 | 木瀬川及び犬伏川下流
地点名(地点統一番号:生活環境類型:NP類型:水生生物類型) |  |  |  | 206 | 堀越橋 |  |  | 510001 | ( 106-01 : Aｲ : : B ｲ ) |  |  | 207 | 犬伏橋 |  |  | 510002 | ( 106-51 : Aｲ : : B ｲ )
調 査 機 関 分 析 担 当 機 関 |  |  | 豊田市 |  |  |  | 豊 田 市 |  |  |  | 豊田市 |  |  |  | 豊 田 市
測 定 項 目 |  | 単 位 | 平 均 値 | 最 小 値 | 最 大 値 | 適合しない割合 (検体数) | 適合しない割合 (日数) | 中 央 値 | ７５％値 | 検出率 | 平 均 値 | 最 小 値 | 最 大 値 | 適合しない割合 (検体数) | 適合しない割合 (日数) | 中 央 値 | ７５％値 | 検出率
生活環境項目 | ｐＨ |  | ７．６ | ７．１ | ７．８ | ０／ １２ | ０／ １２ | ７．６ | ７．７ |  | ７．５ | ７．０ | ７．８ | ０／ １２ | ０／ １２ | ７．５ | ７．６
| ＤＯ | mg/L | １０ | ８．０ | １３ | ０／ １２ | ０／ １２ | １０ | ９．０ |  | １０ | ７．９ | １３ | ０／ １２ | ０／ １２ | １０ | ８．８
| ＢＯＤ | mg/L | ０．６ | ＜０．５ | ０．８ | ０／ １２ | ０／ １２ | ＜０．５ | ０．６ |  | ０．５ | ＜０．５ | ０．８ | ０／ １２ | ０／ １２ | ０．５ | ０．５
| ＣＯＤ | mg/L | ２．０ | １．２ | ２．５ | － ／ １２ | － ／ １２ | ２．１ | ２．３ |  | １．９ | １．１ | ２．７ | － ／ １２ | － ／ １２ | ２．０ | ２．２
| ＳＳ | mg/L | ２ | １ | ６ | ０／ １２ | ０／ １２ | ２ | ３ |  | ２ | ＜１ | ６ | ０／ １２ | ０／ １２ | １ | １
| 大腸菌群数 | MPN/100mL | ３．５Ｅ ３ | ４．９Ｅ ２ | １．３Ｅ ４ | ５／ ６ | ５／ ６ | １．６Ｅ ３ | ３．３Ｅ ３ |  | ４．８Ｅ ３ | ３．３Ｅ ２ | １．３Ｅ ４ | ４／ ６ | ４／ ６ | ３．３Ｅ ３ | ７．９Ｅ ３
| ｎ－ヘキサン抽出物質 | mg/L | ＮＤ | ＮＤ | ＮＤ | － ／ ４ | － ／ ４ | ＮＤ | ＮＤ |  | ＮＤ | ＮＤ | ＮＤ | － ／ ４ | － ／ ４ | ＮＤ | ＮＤ
| 全窒素 | mg/L | ０．６５ | ０．５１ | ０．９２ | － ／ １２ | － ／ １２ | ０．６０ | ０．６５ |  | ０．４８ | ０．３３ | ０．７１ | － ／ １２ | － ／ １２ | ０．４３ | ０．５４
| 全燐 | mg/L | ０．０２５ | ０．０１６ | ０．０３２ | － ／ １２ | － ／ １２ | ０．０２７ | ０．０２９ |  | ０．０２３ | ０．０１２ | ０．０３４ | － ／ １２ | － ／ １２ | ０．０２４ | ０．０２７
| 全亜鉛 | mg/L | ０．００１ | ＜０．００１ | ０．００２ | ０／ １２ | ０／ １２ | ＜０．００１ | ＜０．００１ |  | ０．００２ | ＜０．００１ | ０．００６ | ０／ １２ | ０／ １２ | ＜０．００１ | ＜０．００１
| ノニルフェノール | mg/L | ＜０．００００６ | ＜０．００００６ | ＜０．００００６ | ０／ １２ | ０／ １２ | ＜０．００００６ | ＜０．００００６ |  | ＜０．００００６ | ＜０．００００６ | ＜０．００００６ | ０／ １２ | ０／ １２ | ＜０．００００６ | ＜０．００００６
| ＬＡＳ | mg/L | ０．００１９ | ＜０．０００６ | ０．００５１ | ０／ １２ | ０／ １２ | ０．００１０ | ０．００１７ |  | ０．０００７ | ＜０．０００６ | ０．００１７ | ０／ １２ | ０／ １２ | ＜０．０００６ | ＜０．０００６
特殊項目 | フェノール類 | mg/L
| 銅 | mg/L |  | ＜０．０１ | ＜０．０１ |  |  |  |  | ０／ ２ |  | ＜０．０１ | ＜０．０１ |  |  |  |  | ０／ ２
| 鉄（溶解性） | mg/L
| マンガン（溶解性） | mg/L
| クロム | mg/L |  | ＜０．０１ | ＜０．０１ |  |  |  |  | ０／ ２ |  | ＜０．０１ | ＜０．０１ |  |  |  |  | ０／ ２
そ の 他 の 項 目 | アンモニア性窒素 | mg/L
| 亜硝酸性窒素 | mg/L
| 硝酸性窒素 | mg/L
| 有機性窒素 | mg/L
| 溶存態窒素 | mg/L
| 懸濁態窒素 | mg/L
| オルトリン酸態燐 | mg/L
| 電気伝導率 | mS/m | ７．４ | ６．０ | ９．０ |  |  | ７．４ | ７．５ |  | ７．６ | ６．３ | ８．９ |  |  | ７．７ | ７．８
| 塩化物イオン | mg/L | ３ | ２ | ４ |  |  | ３ | ３ |  | ３ | ２ | ３ |  |  | ３ | ３
塩分
| 陰イオン界面活性剤 | mg/L
| クロロフィルａ | mg/m3
| フェオ色素 | mg/m3
| トリハロメタン生成能 | mg/L
| クロロホルム生成能 | mg/L
| ブロモジクロロメタン生成能 | mg/L
| ジブロモクロロメタン生成能 | mg/L
| ブロモホルム生成能 | mg/L
健 康 項 目 | カドミウム | mg/L | ＜０．０００５ | ＜０．０００５ | ＜０．０００５ | ０／ ２ |  |  |  | ０／ ２ | ＜０．０００５ | ＜０．０００５ | ＜０．０００５ | ０／ ２ |  |  |  | ０／ ２
| 全シアン | mg/L |  | ＮＤ | ＮＤ | ０／ ２ |  |  |  | ０／ ２ |  | ＮＤ | ＮＤ | ０／ ２ |  |  |  | ０／ ２
| 鉛 | mg/L | ＜０．００５ | ＜０．００５ | ＜０．００５ | ０／ ２ |  |  |  | ０／ ２ | ＜０．００５ | ＜０．００５ | ＜０．００５ | ０／ ２ |  |  |  | ０／ ２
| 六価クロム | mg/L | ＜０．０１ | ＜０．０１ | ＜０．０１ | ０／ ２ |  |  |  | ０／ ２ | ＜０．０１ | ＜０．０１ | ＜０．０１ | ０／ ２ |  |  |  | ０／ ２
| 砒素 | mg/L | ＜０．００５ | ＜０．００５ | ＜０．００５ | ０／ ２ |  |  |  | ０／ ２ | ＜０．００５ | ＜０．００５ | ＜０．００５ | ０／ ２ |  |  |  | ０／ ２
| 総水銀 | mg/L |  | ＜０．０００５ | ＜０．０００５ | ０／ ２ |  |  |  | ０／ ２ |  | ＜０．０００５ | ＜０．０００５ | ０／ ２ |  |  |  | ０／ ２
| アルキル水銀 | mg/L
| ＰＣＢ | mg/L
| ジクロロメタン | mg/L | ＜０．００２ | ＜０．００２ | ＜０．００２ | ０／ ２ |  |  |  | ０／ ２ | ＜０．００２ | ＜０．００２ | ＜０．００２ | ０／ ２ |  |  |  | ０／ ２
| 四塩化炭素 | mg/L | ＜０．０００２ | ＜０．０００２ | ＜０．０００２ | ０／ ２ |  |  |  | ０／ ２ | ＜０．０００２ | ＜０．０００２ | ＜０．０００２ | ０／ ２ |  |  |  | ０／ ２
| 1,2－ジクロロエタン | mg/L | ＜０．０００４ | ＜０．０００４ | ＜０．０００４ | ０／ ２ |  |  |  | ０／ ２ | ＜０．０００４ | ＜０．０００４ | ＜０．０００４ | ０／ ２ |  |  |  | ０／ ２
| 1,1－ジクロロエチレン | mg/L | ＜０．０１ | ＜０．０１ | ＜０．０１ | ０／ ２ |  |  |  | ０／ ２ | ＜０．０１ | ＜０．０１ | ＜０．０１ | ０／ ２ |  |  |  | ０／ ２
| シス－1,2－ジクロロエチレン | mg/L | ＜０．００４ | ＜０．００４ | ＜０．００４ | ０／ ２ |  |  |  | ０／ ２ | ＜０．００４ | ＜０．００４ | ＜０．００４ | ０／ ２ |  |  |  | ０／ ２
| 1,1,1－トリクロロエタン | mg/L | ＜０．１ | ＜０．１ | ＜０．１ | ０／ ２ |  |  |  | ０／ ２ | ＜０．１ | ＜０．１ | ＜０．１ | ０／ ２ |  |  |  | ０／ ２
| 1,1,2－トリクロロエタン | mg/L | ＜０．０００６ | ＜０．０００６ | ＜０．０００６ | ０／ ２ |  |  |  | ０／ ２ | ＜０．０００６ | ＜０．０００６ | ＜０．０００６ | ０／ ２ |  |  |  | ０／ ２
| トリクロロエチレン | mg/L | ＜０．００１ | ＜０．００１ | ＜０．００１ | ０／ ２ |  |  |  | ０／ ２ | ＜０．００１ | ＜０．００１ | ＜０．００１ | ０／ ２ |  |  |  | ０／ ２
| テトラクロロエチレン | mg/L | ＜０．０００５ | ＜０．０００５ | ＜０．０００５ | ０／ ２ |  |  |  | ０／ ２ | ＜０．０００５ | ＜０．０００５ | ＜０．０００５ | ０／ ２ |  |  |  | ０／ ２
| 1,3－ジクロロプロペン | mg/L | ＜０．０００２ | ＜０．０００２ | ＜０．０００２ | ０／ ２ |  |  |  | ０／ ２ | ＜０．０００２ | ＜０．０００２ | ＜０．０００２ | ０／ ２ |  |  |  | ０／ ２
| チウラム | mg/L | ＜０．０００６ | ＜０．０００６ | ＜０．０００６ | ０／ ２ |  |  |  | ０／ ２ | ＜０．０００６ | ＜０．０００６ | ＜０．０００６ | ０／ ２ |  |  |  | ０／ ２
| シマジン | mg/L | ＜０．０００３ | ＜０．０００３ | ＜０．０００３ | ０／ ２ |  |  |  | ０／ ２ | ＜０．０００３ | ＜０．０００３ | ＜０．０００３ | ０／ ２ |  |  |  | ０／ ２
| チオベンカルブ | mg/L | ＜０．００２ | ＜０．００２ | ＜０．００２ | ０／ ２ |  |  |  | ０／ ２ | ＜０．００２ | ＜０．００２ | ＜０．００２ | ０／ ２ |  |  |  | ０／ ２
| ベンゼン | mg/L | ＜０．００１ | ＜０．００１ | ＜０．００１ | ０／ ２ |  |  |  | ０／ ２ | ＜０．００１ | ＜０．００１ | ＜０．００１ | ０／ ２ |  |  |  | ０／ ２
| セレン | mg/L | ＜０．００２ | ＜０．００２ | ＜０．００２ | ０／ ２ |  |  |  | ０／ ２ | ＜０．００２ | ＜０．００２ | ＜０．００２ | ０／ ２ |  |  |  | ０／ ２
| 硝酸性窒素及び亜硝酸性窒素 | mg/L | ０．５８ | ０．４０ | ０．７５ | ０／ ２ |  |  |  | ２／ ２ | ０．３６ | ０．２１ | ０．５０ | ０／ ２ |  |  |  | ２／ ２
| ふっ素 | mg/L | ０．１６ | ０．１４ | ０．１７ | ０／ ２ |  |  |  | ２／ ２ | ０．１１ | ０．１０ | ０．１２ | ０／ ２ |  |  |  | ２／ ２
| ほう素 | mg/L | ＜０．０２ | ＜０．０２ | ＜０．０２ | ０／ ２ |  |  |  | ０／ ２ | ＜０．０２ | ＜０．０２ | ＜０．０２ | ０／ ２ |  |  |  | ０／ ２
| 1,4－ジオキサン | mg/L | ＜０．００５ | ＜０．００５ | ＜０．００５ | ０／ ２ |  |  |  | ０／ ２ | ＜０．００５ | ＜０．００５ | ＜０．００５ | ０／ ２ |  |  |  | ０／ ２
注 ＤＯの７５％値欄は２５％値である．