## 天竜川水域
42461 |  | 水質総括表 確定値
水 域 名 称 |  |  |  | 天竜川 | 大千瀬川 | [6 empty] | 天竜川 | 大千瀬川
地点名(地点統一番号:生活環境類型:NP類型:水生生物類型) |  |  |  | 208 | 常盤橋 |  |  | 701001 | ( 105-01 : AAﾛ : : A ｲ ) |  |  | 209 | 御殿橋 |  |  | 701002 | ( 105-51 : AAﾛ : : A ｲ )
調 査 機 関 分 析 担 当 機 関 |  |  | 愛知県 |  |  |  | 愛 知 県 |  |  |  | 愛知県 |  |  |  | 愛 知 県
測 定 項 目 |  | 単 位 | 平 均 値 | 最 小 値 | 最 大 値 | 適合しない割合 (検体数) | 適合しない割合 (日数) | 中 央 値 | ７５％値 | 検出率 | 平 均 値 | 最 小 値 | 最 大 値 | 適合しない割合 (検体数) | 適合しない割合 (日数) | 中 央 値 | ７５％値 | 検出率
生活環境項目 | ｐＨ |  | ７．６ | ７．１ | ８．５ | ０／ １２ | ０／ １２ | ７．４ | ７．７ |  | ７．４ | ７．０ | ８．０ | ０／ １２ | ０／ １２ | ７．３ | ７．４
| ＤＯ | mg/L | １０ | ８．３ | １３ | ０／ １２ | ０／ １２ | １０ | ９．８ |  | １０ | ８．４ | １３ | ０／ １２ | ０／ １２ | １０ | ９．０
| ＢＯＤ | mg/L | ０．８ | ＜０．５ | １．０ | ０／ １２ | ０／ １２ | ０．８ | ０．９ |  | ０．６ | ＜０．５ | ０．９ | ０／ １２ | ０／ １２ | ０．６ | ０．７
| ＣＯＤ | mg/L | １．５ | ０．９ | ３．５ | － ／ １２ | － ／ １２ | １．３ | １．５ |  | １．２ | ０．７ | ２．３ | － ／ １２ | － ／ １２ | １．１ | １．３
| ＳＳ | mg/L | １ | ＜１ | ２ | ０／ １２ | ０／ １２ | ＜１ | ＜１ |  | １ | ＜１ | ２ | ０／ １２ | ０／ １２ | ＜１ | ＜１
| 大腸菌群数 | MPN/100mL | ３．４Ｅ ３ | ＜１．８Ｅ ０ | ３．３Ｅ ４ | １０／ １２ | １０／ １２ | ２．４Ｅ ２ | ９．２Ｅ ２ |  | ２．２Ｅ ３ | ２．３Ｅ ０ | １．３Ｅ ４ | １０／ １２ | １０／ １２ | ２．９Ｅ ２ | １．１Ｅ ３
| ｎ－ヘキサン抽出物質 | mg/L
| 全窒素 | mg/L | ０．５０ | ０．２７ | ０．８４ | － ／ １２ | － ／ １２ | ０．５２ | ０．５７ |  | １．３ | ０．２９ | ３．３ | － ／ ６ | － ／ ６ | ０．５３ | ２．８
| 全燐 | mg/L | ０．０１１ | ０．００５ | ０．０２５ | － ／ １２ | － ／ １２ | ０．０１０ | ０．０１２ |  | ０．０１０ | ０．００５ | ０．０２３ | － ／ ６ | － ／ ６ | ０．００８ | ０．０１０
| 全亜鉛 | mg/L | ０．００１ | ＜０．００１ | ０．００２ | ０／ １２ | ０／ １２ | ０．００１ | ０．００１ |  | ０．００２ | ０．００１ | ０．００３ | ０／ ４ | ０／ ４ | ０．００１ | ０．００１
| ノニルフェノール | mg/L | ＜０．００００６ | ＜０．００００６ | ＜０．００００６ | ０／ １２ | ０／ １２ | ＜０．００００６ | ＜０．００００６ |  | ＜０．００００６ | ＜０．００００６ | ＜０．００００６ | ０／ ４ | ０／ ４ | ＜０．００００６ | ＜０．００００６
| ＬＡＳ | mg/L | ０．０００６ | ＜０．０００６ | ０．０００８ | ０／ １２ | ０／ １２ | ＜０．０００６ | ＜０．０００６ |  | ＜０．０００６ | ＜０．０００６ | ＜０．０００６ | ０／ ４ | ０／ ４ | ＜０．０００６ | ＜０．０００６
特殊項目 | フェノール類 | mg/L
| 銅 | mg/L
| 鉄（溶解性） | mg/L
| マンガン（溶解性） | mg/L
| クロム | mg/L
そ の 他 の 項 目 | アンモニア性窒素 | mg/L | ０．０１ | ＜０．０１ | ０．０１ |  |  | ０．０１ | ０．０１
| 亜硝酸性窒素 | mg/L | ＜０．０１ | ＜０．０１ | ＜０．０１ |  |  | ＜０．０１ | ＜０．０１
| 硝酸性窒素 | mg/L | ０．５１ | ０．５０ | ０．５１ |  |  | ０．５１ | ０．５１
| 有機性窒素 | mg/L | ０．０７ | ０．０４ | ０．０９ |  |  | ０．０７ | ０．０９
| 溶存態窒素 | mg/L
| 懸濁態窒素 | mg/L
| オルトリン酸態燐 | mg/L | ０．００９ | ０．００５ | ０．０１２ |  |  | ０．００９ | ０．０１２
| 電気伝導率 | mS/m | ８．６ | ５．２ | １３ |  |  | ９．０ | ９．６ |  | ９．１ | ５．４ | １６ |  |  | ９．５ | ９．８
| 塩化物イオン | mg/L
塩分
| 陰イオン界面活性剤 | mg/L
| クロロフィルａ | mg/m3
| フェオ色素 | mg/m3
| トリハロメタン生成能 | mg/L
| クロロホルム生成能 | mg/L
| ブロモジクロロメタン生成能 | mg/L
| ジブロモクロロメタン生成能 | mg/L
| ブロモホルム生成能 | mg/L
健 康 項 目 | カドミウム | mg/L | ＜０．０００５ | ＜０．０００５ | ＜０．０００５ | ０／ ２ |  |  |  | ０／ ２
| 全シアン | mg/L |  | ＮＤ | ＮＤ | ０／ ２ |  |  |  | ０／ ２
| 鉛 | mg/L | ＜０．００５ | ＜０．００５ | ＜０．００５ | ０／ ２ |  |  |  | ０／ ２
| 六価クロム | mg/L | ＜０．０１ | ＜０．０１ | ＜０．０１ | ０／ ２ |  |  |  | ０／ ２
| 砒素 | mg/L | ＜０．００５ | ＜０．００５ | ＜０．００５ | ０／ ２ |  |  |  | ０／ ２
| 総水銀 | mg/L |  | ＜０．０００５ | ＜０．０００５ | ０／ ２ |  |  |  | ０／ ２
| アルキル水銀 | mg/L
| ＰＣＢ | mg/L |  | ＮＤ | ＮＤ | ０／ １ |  |  |  | ０／ １
| ジクロロメタン | mg/L | ＜０．００２ | ＜０．００２ | ＜０．００２ | ０／ ２ |  |  |  | ０／ ２
| 四塩化炭素 | mg/L | ＜０．０００２ | ＜０．０００２ | ＜０．０００２ | ０／ ２ |  |  |  | ０／ ２
| 1,2－ジクロロエタン | mg/L | ＜０．０００４ | ＜０．０００４ | ＜０．０００４ | ０／ ２ |  |  |  | ０／ ２
| 1,1－ジクロロエチレン | mg/L | ＜０．０１ | ＜０．０１ | ＜０．０１ | ０／ ２ |  |  |  | ０／ ２
| シス－1,2－ジクロロエチレン | mg/L | ＜０．００４ | ＜０．００４ | ＜０．００４ | ０／ ２ |  |  |  | ０／ ２
| 1,1,1－トリクロロエタン | mg/L | ＜０．１ | ＜０．１ | ＜０．１ | ０／ ２ |  |  |  | ０／ ２
| 1,1,2－トリクロロエタン | mg/L | ＜０．０００６ | ＜０．０００６ | ＜０．０００６ | ０／ ２ |  |  |  | ０／ ２
| トリクロロエチレン | mg/L | ＜０．００１ | ＜０．００１ | ＜０．００１ | ０／ ２ |  |  |  | ０／ ２
| テトラクロロエチレン | mg/L | ＜０．０００５ | ＜０．０００５ | ＜０．０００５ | ０／ ２ |  |  |  | ０／ ２
| 1,3－ジクロロプロペン | mg/L | ＜０．０００２ | ＜０．０００２ | ＜０．０００２ | ０／ ２ |  |  |  | ０／ ２
| チウラム | mg/L | ＜０．０００６ | ＜０．０００６ | ＜０．０００６ | ０／ ２ |  |  |  | ０／ ２
| シマジン | mg/L | ＜０．０００３ | ＜０．０００３ | ＜０．０００３ | ０／ ２ |  |  |  | ０／ ２
| チオベンカルブ | mg/L | ＜０．００２ | ＜０．００２ | ＜０．００２ | ０／ ２ |  |  |  | ０／ ２
| ベンゼン | mg/L | ＜０．００１ | ＜０．００１ | ＜０．００１ | ０／ ２ |  |  |  | ０／ ２
| セレン | mg/L | ＜０．００２ | ＜０．００２ | ＜０．００２ | ０／ ２ |  |  |  | ０／ ２
| 硝酸性窒素及び亜硝酸性窒素 | mg/L | ０．５２ | ０．５１ | ０．５２ | ０／ ２ |  |  |  | ２／ ２
| ふっ素 | mg/L | ＜０．０８ | ＜０．０８ | ＜０．０８ | ０／ ２ |  |  |  | ０／ ２
| ほう素 | mg/L | ０．０３ | ０．０２ | ０．０３ | ０／ ２ |  |  |  | ２／ ２
| 1,4－ジオキサン | mg/L | ＜０．００５ | ＜０．００５ | ＜０．００５ | ０／ １ |  |  |  | ０／ １ | ＜０．００５ | ＜０．００５ | ＜０．００５ | ０／ １ |  |  |  | ０／ １
注 ＤＯの７５％値欄は２５％値である．