## 海域
42461 |  |  | 水質個表 確定値 | [13 empty] | 愛 知 県
測定地点コード |  | 水域区分 |  | 水域名 |  | 地点番号 | 測定地点名 |  |  | 地点統一番号 | 生活環境類型 | ＮＰ類型 | 水生生物類型 | 調査区分 | 調査機関 | 分析担当機関
０１５０１ |  | 伊勢湾 |  | 名古屋港（甲） |  | １３６ | Ｎ‐１４ |  |  | ６０２－７０ | Ｃハ | Ⅳイ | 特Aイ | 年 間 | 名古屋市 | 名 古 屋 市
[5 empty] | ２０１６年 | ２０１６年 |  | ２０１６年 | ２０１６年 | ２０１６年 | ２０１６年 | ２０１６年 | ２０１６年 | ２０１６年 | ２０１７年 | ２０１７年 | ２０１７年
項 目 |  |  |  | 単 位 | ４月 １３日 | ５月 １８日 |  | ６月 １日 | ７月 ６日 | ８月 ３日 | ９月 １４日 | １０月 ５日 | １１月 １６日 | １２月 ７日 | １月 １１日 | ２月 １日 | ３月 １日
一 般 項 目 | 採取時刻 |  |  |  | ９時 ２５分 | １６時 ３４分 |  | １４時 ３２分 | ９時 １７分 | １４時 ２８分 | １４時 ３２分 | ９時 ００分 | ９時 １５分 | １１時 ０７分 | １６時 ０３分 | ９時 ３０分 | ８時 ５５分
| 天候 |  |  |  | 曇り | 晴れ |  | 晴れ | 曇り | 晴れ | 曇り | 曇り | 晴れ | 晴れ | 曇り | 晴れ | 晴れ
| 気温 |  |  | ℃ | １４．５ | ２３．２ |  | ２４．８ | ２７．２ | ３０．５ | ２９．５ | ２７．５ | １２．２ | １２．６ | ６．２ | ７．４ | ７．８
| 水温 |  |  | ℃ | １２．０ | ２２．８ |  | ２１．２ | ２５．６ | ２９．６ | ２７．０ | ２３．８ | １７．４ | １４．０ | １１．５ | １０．５ | １０．４
| 透視度 |  |  | cm | ３８ | ５０ |  | ４４ | ７２ | ２５ | ３５ | ６９ | ＞１００ | ＞１００ | ＞１００ | ＞１００ | ５８
| 臭気 |  |  |  | 無臭 | 無臭 |  | 無臭 | 無臭 | 無臭 | 無臭 | 無臭 | 無臭 | 無臭 | 無臭 | 無臭 | 無臭
| 採取位置 |  |  |  | 上層 | 上層 |  | 上層 | 上層 | 上層 | 上層 | 上層 | 上層 | 上層 | 上層 | 上層 | 上層
| 流況 |  |  |  | 通常 | 通常 |  | 通常 | 通常 | 濁り多 | 通常 | 通常 | 通常 | 通常 | 通常 | 通常 | 通常
| 流量 |  |  | m3/sec
| 外観 |  |  |  | 淡灰黄色 | 淡灰黄色 |  | 淡灰黄色 | 淡灰黄色 | 淡灰緑色 | 淡灰黄色 | 淡灰黄色 | 無色 | 無色 | 無色 | 無色 | 淡灰黄色
| 採取水深 |  |  | ｍ
| 全水深 |  |  | ｍ | ０．７８ | ０．７２ |  | ０．６２ | ０．７５ | ０．８０ | ０．６５ | ０．７５ | ０．７５ | ０．７８ | ０．９４ | ０．９２ | １．０２
| 透明度 |  |  | ｍ | ０．７８ | ０．７２ |  | ０．６２ | ０．７５ | ０．４５ | ０．６５ | ０．７５ | ０．７５ | ０．７８ | ０．９４ | ０．９２ | １．０２
| 水色 |  |  |  | ６０８ | ６０８ |  | ６０８ | ０３１ | ６１０ | ６０８ | ０３１ |  |  |  |  | ６０８
| 満潮時刻 |  |  |  | ９時 ２１分 | １６時 ２５分 |  | １４時 ５８分 | ６時 ３７分 | １８時 ４７分 | １６時 ５１分 | ８時 ０７分 | ７時 ０６分 | １１時 ２５分 | １６時 ５２分 | ８時 ５３分 | ７時 ５２分
| 干潮時刻 |  |  |  | １６時 ２１分 | １０時 ０７分 |  | ８時 ４７分 | １３時 １５分 | １２時 １９分 | １０時 １２分 | １３時 ５６分 | １２時 ５４分 | １７時 ４７分 | １１時 ０９分 | １４時 ４７分 | １３時 ５２分
生活環境項目 | ｐＨ |  |  |  | ７．８ | ７．９ |  | ７．６ | ７．６ | ７．８ | ７．４ | ７．４ | ７．９ | ８．０ | ７．９ | ８．０ | ８．０
| ＤＯ |  |  | mg/L | ８．２ | ９．０ |  | ５．３ | ６．７ | ９．１ | ５．９ | ５．７ | ６．０ | ８．２ | ６．８ | ８．８ | ８．３
| ＢＯＤ |  |  | mg/L
| ＣＯＤ（酸性法） |  |  | mg/L | ３．４ | ４．４ |  | ３．１ | ３．３ | ７．９ | ５．４ | ３．８ | １．９ | ３．４ | ２．０ | ２．７ | ２．８
| ＳＳ |  |  | mg/L | ９ | １０ |  | １２ | ４ | ３８ | １２ | ７ | ７ | ５ | ４ | ３ | ９
| 大腸菌群数 |  |  | MPN/100mL
| ｎ－ヘキサン抽出物質 |  |  | mg/L
| 全窒素 |  |  | mg/L | １．１ | １．２ |  | ０．８４ | １．３ | １．３ | １．０ | １．３ | ０．６５ | １．１ | ０．７５ | ０．６６ | ０．６２
| 全燐 |  |  | mg/L | ０．１０ | ０．０９５ |  | ０．１５ | ０．１３ | ０．１９ | ０．１８ | ０．１３ | ０．１０ | ０．０９５ | ０．０７０ | ０．０５２ | ０．０７３
| 全亜鉛 |  |  | mg/L | ０．００７ | ０．０１２ |  | ０．０１２ | ０．０１０ | ０．０１１ | ０．００５ | ０．００６ | ０．００６ | ０．００７ | ０．０１３ | ０．００６ | ０．００８
| ノニルフェノール |  |  | mg/L | ０．００００６ | ０．０００１９ |  | ０．０００１３ | ０．０００１２ | ０．０００２６ | ０．０００１１ | ０．０００１４ | ＜０．００００６ | ０．００００８ | ＜０．００００６ | ＜０．００００６ | ＜０．００００６
| ＬＡＳ |  |  | mg/L | ＜０．０００６ | ０．００３８ |  | ０．００２５ | ＜０．０００６ | ＜０．０００６ | ＜０．０００６ | ＜０．０００６ | ０．００１０ | ０．０００７ | ０．００２５ | ０．００１３ | ＜０．０００６
特殊項目 | フェノール類 |  |  | mg/L
| 銅 |  |  | mg/L
| 鉄（溶解性） |  |  | mg/L
| マンガン（溶解性） |  |  | mg/L
| クロム |  |  | mg/L
そ の 他 の 項 目 | アンモニア性窒素 |  |  | mg/L
| 亜硝酸性窒素 |  |  | mg/L
| 硝酸性窒素 |  |  | mg/L
| 有機性窒素 |  |  | mg/L
| 溶存態窒素 |  |  | mg/L
| 懸濁態窒素 |  |  | mg/L |  |  |  | ０．０５ | ０．０６ | ０．４３ |  |  |  | ０．０７ | ＜０．０５ | ＜０．０５
| オルトリン酸態燐 |  |  | mg/L
| 電気伝導率 |  |  | mS/m
| 塩化物イオン |  |  | mg/L
| 塩分 |  |  |  | ２１．３５ | ７．３８ |  | １８．６５ | ９．１５ | １．６０ | ９．５５ | ８．５７ | ２９．４８ | ２４．４９ | ３０．１２ | ３０．２５ | ３０．２２
| 陰イオン界面活性剤 |  |  | mg/L
| クロロフィルａ |  |  | mg/m3 | ２．２Ｅ ０ | １．６Ｅ １ |  | ３．１Ｅ ０ | ６．８Ｅ ０ | ８．１Ｅ １ | ２．２Ｅ １ | ８．２Ｅ ０ | ２．８Ｅ ０ | １．４Ｅ １ | １．６Ｅ ０ | ２．９Ｅ ０ | ８．２Ｅ ０
| フェオ色素 |  |  | mg/m3 | ０．８ | ６．７ |  | ２．２ | ３．９ | ２５ | ８．６ | ３．５ | １．９ | ２．０ | １．０ | １．３ | ２．１
| トリハロメタン生成能 |  |  | mg/L
| クロロホルム生成能 |  |  | mg/L
| ブロモジクロロメタン生成能 |  |  | mg/L
| ジブロモクロロメタン生成能 |  |  | mg/L
| ブロモホルム生成能 |  |  | mg/L
健 康 項 目 | カドミウム |  |  | mg/L
| 全シアン |  |  | mg/L
| 鉛 |  |  | mg/L
| 六価クロム |  |  | mg/L
| 砒素 |  |  | mg/L
| 総水銀 |  |  | mg/L
| アルキル水銀 |  |  | mg/L
| ＰＣＢ |  |  | mg/L
| ジクロロメタン |  |  | mg/L
| 四塩化炭素 |  |  | mg/L
| 1,2－ジクロロエタン |  |  | mg/L
| 1,1－ジクロロエチレン |  |  | mg/L
| シス－1,2－ジクロロエチレン |  |  | mg/L
| 1,1,1－トリクロロエタン |  |  | mg/L
| 1,1,2－トリクロロエタン |  |  | mg/L
| トリクロロエチレン |  |  | mg/L
| テトラクロロエチレン |  |  | mg/L
| 1,3－ジクロロプロペン |  |  | mg/L
| チウラム |  |  | mg/L
| シマジン |  |  | mg/L
| チオベンカルブ |  |  | mg/L
| ベンゼン |  |  | mg/L
| セレン |  |  | mg/L
| 硝酸性窒素及び亜硝酸性窒素 |  |  | mg/L
| ふっ素 |  |  | mg/L
| ほう素 |  |  | mg/L
| 1,4－ジオキサン |  |  | mg/L
42461 |  |  | 水質個表 確定値 | [13 empty] | 愛 知 県
測定地点コード |  | 水域区分 |  | 水域名 |  | 地点番号 | 測定地点名 |  |  | 地点統一番号 | 生活環境類型 | ＮＰ類型 | 水生生物類型 | 調査区分 | 調査機関 | 分析担当機関
０１１０１ |  | 伊勢湾 |  | 名古屋港（甲） |  | １０１ | Ｎ‐１ |  |  | ６０２－０１ | Ｃハ | Ⅳイ | A イ | 年 間 | 名古屋市 | 名 古 屋 市
[5 empty] | ２０１６年 | ２０１６年 |  | ２０１６年 | ２０１６年 | ２０１６年 | ２０１６年 | ２０１６年 | ２０１６年 | ２０１６年 | ２０１６年 | ２０１６年 | ２０１６年
項 目 |  |  |  | 単 位 | ４月 １９日 | ４月 １９日 |  | ４月 １９日 | ５月 １８日 | ５月 １８日 | ５月 １８日 | ６月 １日 | ６月 １日 | ６月 １日 | ７月 ６日 | ７月 ６日 | ７月 ６日
一 般 項 目 | 採取時刻 |  |  |  | １３時 ５３分 | １４時 ０４分 |  | １４時 １２分 | １３時 ５９分 | １４時 １０分 | １４時 １９分 | １３時 ４７分 | １３時 ５７分 | １４時 ０１分 | １４時 １０分 | １４時 ２１分 | １４時 ３３分
| 天候 |  |  |  | 晴れ | 晴れ |  | 晴れ | 晴れ | 晴れ | 晴れ | 曇り | 曇り | 曇り | 曇り | 曇り | 曇り
| 気温 |  |  | ℃ | １７．６ | １７．７ |  | １７．７ | ２７．２ | ２７．２ | ２７．２ | ２３．８ | ２３．８ | ２３．８ | ３０．５ | ３０．５ | ３０．５
| 水温 |  |  | ℃ | １７．８ | １７．８ |  | １３．２ | ２３．０ | ２０．８ | １８．２ | ２２．８ | ２２．０ | １９．５ | ２８．１ | ２５．６ | ２５．０
| 透視度 |  |  | cm | ７２ | ＞１００ |  |  | ５９ | ＞１００ |  | ３５ | ＞１００ |  | ２４ | ４４
| 臭気 |  |  |  | 無臭 | 無臭 |  |  | 無臭 | 無臭 |  | 無臭 | 無臭 |  | 無臭 | 無臭
| 採取位置 |  |  |  | 上層 | 中層 |  | 下層 | 上層 | 中層 | 下層 | 上層 | 中層 | 下層 | 上層 | 中層 | 下層
| 流況 |  |  |  | 通常 | 通常 |  | 通常 | 通常 | 通常 | 通常 | 通常 | 通常 | 通常 | 通常 | 通常 | 通常
| 流量 |  |  | m3/sec
| 外観 |  |  |  | 淡褐色 | 淡褐色 |  |  | 淡褐色 | 淡褐色 |  | 淡黄褐色 | 無色 |  | 淡黄褐色 | 淡黄色
| 採取水深 |  |  | ｍ | ０．５ | ５．０ |  | １１．６ | ０．５ | ５．０ | １１．３ | ０．５ | ５．０ | １２．２ | ０．５ | ５．０ | １０．１
| 全水深 |  |  | ｍ | １２．１０ |  |  |  | １１．８０ |  |  | １２．７０ |  |  | １０．６０
| 透明度 |  |  | ｍ | １．３０ |  |  |  | １．３０ |  |  | ０．８０ |  |  | ０．５０
| 水色 |  |  |  | ６０８ |  |  |  | ６０８ |  |  | ６０８ |  |  | ６０８
| 満潮時刻 |  |  |  | １６時 ４９分 | １６時 ４９分 |  | １６時 ４９分 | １６時 ２５分 | １６時 ２５分 | １６時 ２５分 | １４時 ５８分 | １４時 ５８分 | １４時 ５８分 | ６時 ３７分 | ６時 ３７分 | ６時 ３７分
| 干潮時刻 |  |  |  | １０時 ４３分 | １０時 ４３分 |  | １０時 ４３分 | １０時 ０７分 | １０時 ０７分 | １０時 ０７分 | ８時 ４７分 | ８時 ４７分 | ８時 ４７分 | １３時 １５分 | １３時 １５分 | １３時 １５分
生活環境項目 | ｐＨ |  |  |  | ８．４ | ８．２ |  |  | ８．４ | ８．０ |  | ８．６ | ７．９ |  | ８．８ | ８．３
| ＤＯ |  |  | mg/L | １２ | ９．２ |  | ５．０ | １２ | ６．３ | ５．７ | １２ | ４．６ | ３．４ | １６ | ８．７ | ４．１
| ＢＯＤ |  |  | mg/L
| ＣＯＤ（酸性法） |  |  | mg/L | ６．７ | ３．９ |  |  | ５．１ | ２．１ |  | ８．６ | ２．０ |  | ８．０ | ３．１
| ＳＳ |  |  | mg/L | １４ | ４ |  |  | ５ | １ |  | １８ | １ |  | １３ | ５
| 大腸菌群数 |  |  | MPN/100mL
| ｎ－ヘキサン抽出物質 |  |  | mg/L |  |  |  |  | ＮＤ
| 全窒素 |  |  | mg/L | １．０ |  |  |  | ０．９３ |  |  | １．４ |  |  | １．５
| 全燐 |  |  | mg/L | ０．０９９ |  |  |  | ０．０７８ |  |  | ０．２３ |  |  | ０．１６
| 全亜鉛 |  |  | mg/L |  |  |  |  | ０．０１０
| ノニルフェノール |  |  | mg/L | [10 empty] | ０．０００１３
| ＬＡＳ |  |  | mg/L | [10 empty] | ＜０．０００６
特殊項目 | フェノール類 |  |  | mg/L
| 銅 |  |  | mg/L
| 鉄（溶解性） |  |  | mg/L
| マンガン（溶解性） |  |  | mg/L
| クロム |  |  | mg/L
そ の 他 の 項 目 | アンモニア性窒素 |  |  | mg/L
| 亜硝酸性窒素 |  |  | mg/L
| 硝酸性窒素 |  |  | mg/L
| 有機性窒素 |  |  | mg/L
| 溶存態窒素 |  |  | mg/L
| 懸濁態窒素 |  |  | mg/L | [7 empty] | ０．９１ |  |  | ０．９９
| オルトリン酸態燐 |  |  | mg/L
| 電気伝導率 |  |  | mS/m
| 塩化物イオン |  |  | mg/L
| 塩分 |  |  |  | ２７．７６ | ２８．５９ |  |  | ２０．７７ | ２６．４１ |  | ２２．９４ | ２６．９５ |  | ２０．６３ | ２４．００
| 陰イオン界面活性剤 |  |  | mg/L
| クロロフィルａ |  |  | mg/m3 | ７．０Ｅ １ |  |  |  | ３．６Ｅ １ |  |  | １．０Ｅ ２ |  |  | １．５Ｅ ２
| フェオ色素 |  |  | mg/m3 | ４．７ |  |  |  | ９．４ |  |  | １３ |  |  | ３７
| トリハロメタン生成能 |  |  | mg/L
| クロロホルム生成能 |  |  | mg/L
| ブロモジクロロメタン生成能 |  |  | mg/L
| ジブロモクロロメタン生成能 |  |  | mg/L
| ブロモホルム生成能 |  |  | mg/L
健 康 項 目 | カドミウム |  |  | mg/L | ＜０．０００５ | [6 empty] | ＜０．０００５
| 全シアン |  |  | mg/L | ＮＤ | [6 empty] | ＮＤ
| 鉛 |  |  | mg/L | ＜０．００５ | [6 empty] | ＜０．００５
| 六価クロム |  |  | mg/L | ＜０．０１ | [6 empty] | ＜０．０１
| 砒素 |  |  | mg/L
| 総水銀 |  |  | mg/L | ＜０．０００５ | [6 empty] | ＜０．０００５
| アルキル水銀 |  |  | mg/L
| ＰＣＢ |  |  | mg/L |  |  |  |  | ＮＤ
| ジクロロメタン |  |  | mg/L
| 四塩化炭素 |  |  | mg/L
| 1,2－ジクロロエタン |  |  | mg/L
| 1,1－ジクロロエチレン |  |  | mg/L
| シス－1,2－ジクロロエチレン |  |  | mg/L
| 1,1,1－トリクロロエタン |  |  | mg/L
| 1,1,2－トリクロロエタン |  |  | mg/L
| トリクロロエチレン |  |  | mg/L
| テトラクロロエチレン |  |  | mg/L
| 1,3－ジクロロプロペン |  |  | mg/L
| チウラム |  |  | mg/L
| シマジン |  |  | mg/L
| チオベンカルブ |  |  | mg/L
| ベンゼン |  |  | mg/L
| セレン |  |  | mg/L
| 硝酸性窒素及び亜硝酸性窒素 |  |  | mg/L
| ふっ素 |  |  | mg/L
| ほう素 |  |  | mg/L
| 1,4－ジオキサン |  |  | mg/L |  |  |  |  | ＜０．００５
42461 |  |  | 水質個表 確定値 | [13 empty] | 愛 知 県
測定地点コード |  | 水域区分 |  | 水域名 |  | 地点番号 | 測定地点名 |  |  | 地点統一番号 | 生活環境類型 | ＮＰ類型 | 水生生物類型 | 調査区分 | 調査機関 | 分析担当機関
０１１０１ |  | 伊勢湾 |  | 名古屋港（甲） |  | １０１ | Ｎ‐１ |  |  | ６０２－０１ | Ｃハ | Ⅳイ | A イ | 年 間 | 名古屋市 | 名 古 屋 市
[5 empty] | ２０１６年 | ２０１６年 |  | ２０１６年 | ２０１６年 | ２０１６年 | ２０１６年 | ２０１６年 | ２０１６年 | ２０１６年 | ２０１６年 | ２０１６年 | ２０１６年
項 目 |  |  |  | 単 位 | ８月 ３日 | ８月 ３日 |  | ８月 ３日 | ９月 ７日 | ９月 ７日 | ９月 ７日 | １０月 ５日 | １０月 ５日 | １０月 ５日 | １１月 ２日 | １１月 ２日 | １１月 ２日
一 般 項 目 | 採取時刻 |  |  |  | １３時 ４７分 | １４時 ０５分 |  | １４時 ０７分 | １４時 １４分 | １４時 ２７分 | １４時 ３０分 | １３時 ０９分 | １３時 １５分 | １３時 ２０分 | １３時 ４８分 | １３時 ５９分 | １４時 ０３分
| 天候 |  |  |  | 晴れ | 晴れ |  | 晴れ | 晴れ | 晴れ | 晴れ | 曇り | 曇り | 曇り | 曇り | 曇り | 曇り
| 気温 |  |  | ℃ | ３２．８ | ３２．８ |  | ３２．８ | ３０．２ | ３０．２ | ３０．２ | ２３．５ | ２３．５ | ２３．５ | １６．５ | １６．５ | １６．５
| 水温 |  |  | ℃ | ３０．５ | ２９．８ |  | ２５．７ | ３０．８ | ３０．４ | ２６．５ | ２６．７ | ２６．０ | ２４．５ | ２２．３ | ２２．３ | ２２．３
| 透視度 |  |  | cm | ３５ | ４４ |  |  | ６８ | ８５ |  | ６５ | ＞１００ |  | ＞１００ | ＞１００
| 臭気 |  |  |  | 無臭 | 無臭 |  |  | 無臭 | 無臭 |  | 無臭 | 無臭 |  | 無臭 | 無臭
| 採取位置 |  |  |  | 上層 | 中層 |  | 下層 | 上層 | 中層 | 下層 | 上層 | 中層 | 下層 | 上層 | 中層 | 下層
| 流況 |  |  |  | 通常 | 通常 |  | 通常 | 通常 | 通常 | 通常 | 通常 | 通常 | 通常 | 通常 | 通常 | 通常
| 流量 |  |  | m3/sec
| 外観 |  |  |  | 淡緑褐色 | 淡緑褐色 |  |  | 淡黄色 | 無色 |  | 淡褐色 | 無色 |  | 無色 | 無色
| 採取水深 |  |  | ｍ | ０．５ | ５．０ |  | １０．７ | ０．５ | ５．０ | １１．３ | ０．５ | ５．０ | １０．７ | ０．５ | ５．０ | １０．８
| 全水深 |  |  | ｍ | １１．２０ |  |  |  | １１．８０ |  |  | １１．２０ |  |  | １１．３０
| 透明度 |  |  | ｍ | ０．５０ |  |  |  | １．１０ |  |  | １．５０ |  |  | ２．９０
| 水色 |  |  |  | １７０ |  |  |  | ５０８ |  |  | ６０８
| 満潮時刻 |  |  |  | １８時 ４７分 | １８時 ４７分 |  | １８時 ４７分 | ９時 ０４分 | ９時 ０４分 | ９時 ０４分 | ８時 ０７分 | ８時 ０７分 | ８時 ０７分 | ７時 ２０分 | ７時 ２０分 | ７時 ２０分
| 干潮時刻 |  |  |  | １２時 １９分 | １２時 １９分 |  | １２時 １９分 | １４時 ５２分 | １４時 ５２分 | １４時 ５２分 | １３時 ５６分 | １３時 ５６分 | １３時 ５６分 | １３時 ０７分 | １３時 ０７分 | １３時 ０７分
生活環境項目 | ｐＨ |  |  |  | ８．９ | ８．７ |  |  | ８．４ | ７．９ |  | ８．０ | ７．７ |  | ７．９ | ７．９
| ＤＯ |  |  | mg/L | １７ | １５ |  | ２．５ | １１ | ３．８ | ＜０．５ | ８．４ | ２．７ | １．８ | ５．５ | ３．９ | ３．０
| ＢＯＤ |  |  | mg/L
| ＣＯＤ（酸性法） |  |  | mg/L | １１ | １０ |  |  | ６．２ | ３．５ |  | ４．３ | ２．９ |  | ２．４ | ２．０
| ＳＳ |  |  | mg/L | １７ | １５ |  |  | ７ | ３ |  | ４ | １ |  | ２ | ２
| 大腸菌群数 |  |  | MPN/100mL
| ｎ－ヘキサン抽出物質 |  |  | mg/L | [10 empty] | ＮＤ
| 全窒素 |  |  | mg/L | １．８ |  |  |  | １．１ |  |  | ０．９９ |  |  | ０．６７
| 全燐 |  |  | mg/L | ０．３４ |  |  |  | ０．１５ |  |  | ０．１１ |  |  | ０．０９０
| 全亜鉛 |  |  | mg/L | ０．０１９ | [9 empty] | ０．００６
| ノニルフェノール |  |  | mg/L
| ＬＡＳ |  |  | mg/L
特殊項目 | フェノール類 |  |  | mg/L | ＜０．０１
| 銅 |  |  | mg/L
| 鉄（溶解性） |  |  | mg/L
| マンガン（溶解性） |  |  | mg/L
| クロム |  |  | mg/L
そ の 他 の 項 目 | アンモニア性窒素 |  |  | mg/L
| 亜硝酸性窒素 |  |  | mg/L
| 硝酸性窒素 |  |  | mg/L
| 有機性窒素 |  |  | mg/L
| 溶存態窒素 |  |  | mg/L
| 懸濁態窒素 |  |  | mg/L | １．６
| オルトリン酸態燐 |  |  | mg/L
| 電気伝導率 |  |  | mS/m
| 塩化物イオン |  |  | mg/L
| 塩分 |  |  |  | １９．３５ | ２０．３４ |  |  | ２４．４２ | ２７．５０ |  | ２１．０７ | ２７．５４ |  | ３０．５４ | ３１．５８
| 陰イオン界面活性剤 |  |  | mg/L
| クロロフィルａ |  |  | mg/m3 | ３．０Ｅ ２ |  |  |  | ８．２Ｅ １ |  |  | ５．６Ｅ １ |  |  | ６．１Ｅ ０
| フェオ色素 |  |  | mg/m3 | ７１ |  |  |  | ３０ |  |  | １４ |  |  | ２．０
| トリハロメタン生成能 |  |  | mg/L
| クロロホルム生成能 |  |  | mg/L
| ブロモジクロロメタン生成能 |  |  | mg/L
| ジブロモクロロメタン生成能 |  |  | mg/L
| ブロモホルム生成能 |  |  | mg/L
健 康 項 目 | カドミウム |  |  | mg/L | ＜０．０００５ | [6 empty] | ＜０．０００５
| 全シアン |  |  | mg/L | ＮＤ | [6 empty] | ＮＤ
| 鉛 |  |  | mg/L | ＜０．００５ | [6 empty] | ＜０．００５
| 六価クロム |  |  | mg/L | ＜０．０１ | [6 empty] | ＜０．０１
| 砒素 |  |  | mg/L | ＜０．００５
| 総水銀 |  |  | mg/L | ＜０．０００５ | [6 empty] | ＜０．０００５
| アルキル水銀 |  |  | mg/L
| ＰＣＢ |  |  | mg/L
| ジクロロメタン |  |  | mg/L | ＜０．００２
| 四塩化炭素 |  |  | mg/L | ＜０．０００２
| 1,2－ジクロロエタン |  |  | mg/L | ＜０．０００４
| 1,1－ジクロロエチレン |  |  | mg/L | ＜０．０１
| シス－1,2－ジクロロエチレン |  |  | mg/L | ＜０．００４
| 1,1,1－トリクロロエタン |  |  | mg/L | ＜０．１
| 1,1,2－トリクロロエタン |  |  | mg/L | ＜０．０００６
| トリクロロエチレン |  |  | mg/L | ＜０．００１
| テトラクロロエチレン |  |  | mg/L | ＜０．０００５
| 1,3－ジクロロプロペン |  |  | mg/L | ＜０．０００２
| チウラム |  |  | mg/L | ＜０．０００６
| シマジン |  |  | mg/L | ＜０．０００３
| チオベンカルブ |  |  | mg/L | ＜０．００２
| ベンゼン |  |  | mg/L | ＜０．００１
| セレン |  |  | mg/L | ＜０．００２
| 硝酸性窒素及び亜硝酸性窒素 |  |  | mg/L
| ふっ素 |  |  | mg/L
| ほう素 |  |  | mg/L
| 1,4－ジオキサン |  |  | mg/L | ＜０．００５ | [9 empty] | ＜０．００５
42461 |  |  | 水質個表 確定値 | [13 empty] | 愛 知 県
測定地点コード |  | 水域区分 |  | 水域名 |  | 地点番号 | 測定地点名 |  |  | 地点統一番号 | 生活環境類型 | ＮＰ類型 | 水生生物類型 | 調査区分 | 調査機関 | 分析担当機関
０１１０１ |  | 伊勢湾 |  | 名古屋港（甲） |  | １０１ | Ｎ‐１ |  |  | ６０２－０１ | Ｃハ | Ⅳイ | A イ | 年 間 | 名古屋市 | 名 古 屋 市
[5 empty] | ２０１６年 | ２０１６年 |  | ２０１６年 | ２０１７年 | ２０１７年 | ２０１７年 | ２０１７年 | ２０１７年 | ２０１７年 | ２０１７年 | ２０１７年 | ２０１７年
項 目 |  |  |  | 単 位 | １２月 ７日 | １２月 ７日 |  | １２月 ７日 | １月 １１日 | １月 １１日 | １月 １１日 | ２月 １日 | ２月 １日 | ２月 １日 | ３月 １日 | ３月 １日 | ３月 １日
一 般 項 目 | 採取時刻 |  |  |  | １３時 ４６分 | １３時 ５５分 |  | １４時 ０３分 | １３時 ５０分 | １３時 ５８分 | １４時 ０４分 | １３時 ４２分 | １３時 ５２分 | １３時 ５９分 | １３時 ４４分 | １３時 ５０分 | １３時 ５７分
| 天候 |  |  |  | 晴れ | 晴れ |  | 晴れ | 曇り | 曇り | 曇り | 曇り | 曇り | 曇り | 曇り | 曇り | 曇り
| 気温 |  |  | ℃ | １１．２ | １１．２ |  | １１．２ | ５．２ | ５．２ | ５．２ | ８．２ | ８．２ | ８．２ | １２．０ | １２．０ | １２．０
| 水温 |  |  | ℃ | １７．３ | １７．３ |  | １７．３ | １３．３ | １３．０ | １３．０ | １１．８ | １０．９ | １０．７ | １３．８ | １１．５ | １１．０
| 透視度 |  |  | cm | ＞１００ | ＞１００ |  |  | ＞１００ | ＞１００ |  | ５５ | ＞１００ |  | ５０ | ＞１００
| 臭気 |  |  |  | 無臭 | 無臭 |  |  | 無臭 | 無臭 |  | 無臭 | 無臭 |  | 無臭 | 無臭
| 採取位置 |  |  |  | 上層 | 中層 |  | 下層 | 上層 | 中層 | 下層 | 上層 | 中層 | 下層 | 上層 | 中層 | 下層
| 流況 |  |  |  | 通常 | 通常 |  | 通常 | 通常 | 通常 | 通常 | 通常 | 通常 | 通常 | 赤 潮 | 赤 潮 | 赤 潮
| 流量 |  |  | m3/sec
| 外観 |  |  |  | 無色 | 無色 |  |  | 無色 | 無色 |  | 淡黄褐色 | 無色 |  | 淡黄褐色 | 無色
| 採取水深 |  |  | ｍ | ０．５ | ５．０ |  | １１．６ | ０．５ | ５．０ | １１．８ | ０．５ | ５．０ | １０．６ | ０．５ | ５．０ | １０．１
| 全水深 |  |  | ｍ | １２．１０ |  |  |  | １２．３０ |  |  | １１．１０ |  |  | １０．６０
| 透明度 |  |  | ｍ | ３．２０ |  |  |  | ２．７０ |  |  | １．４０ |  |  | １．００
| 水色 | [10 empty] | ６０８ |  |  | ６０８
| 満潮時刻 |  |  |  | １１時 ２５分 | １１時 ２５分 |  | １１時 ２５分 | １６時 ５２分 | １６時 ５２分 | １６時 ５２分 | ８時 ５３分 | ８時 ５３分 | ８時 ５３分 | ７時 ５２分 | ７時 ５２分 | ７時 ５２分
| 干潮時刻 |  |  |  | １７時 ４７分 | １７時 ４７分 |  | １７時 ４７分 | １１時 ０９分 | １１時 ０９分 | １１時 ０９分 | １４時 ４７分 | １４時 ４７分 | １４時 ４７分 | １３時 ５２分 | １３時 ５２分 | １３時 ５２分
生活環境項目 | ｐＨ |  |  |  | ８．０ | ８．０ |  |  | ８．０ | ８．１ |  | ８．３ | ８．１ |  | ８．３ | ８．１
| ＤＯ |  |  | mg/L | ７．２ | ６．９ |  | ６．０ | ８．３ | ８．２ | ８．３ | ９．３ | ８．７ | ８．９ | １４ | ９．７ | ６．９
| ＢＯＤ |  |  | mg/L
| ＣＯＤ（酸性法） |  |  | mg/L | １．９ | ２．０ |  |  | ２．９ | ２．５ |  | ５．４ | ２．６ |  | ６．２ | ２．６
| ＳＳ |  |  | mg/L | ２ | ３ |  |  | ３ | ３ |  | １０ | ３ |  | ９ | ３
| 大腸菌群数 |  |  | MPN/100mL
| ｎ－ヘキサン抽出物質 |  |  | mg/L
| 全窒素 |  |  | mg/L | １．０ |  |  |  | １．２ |  |  | １．９ |  |  | ０．８９
| 全燐 |  |  | mg/L | ０．０９４ |  |  |  | ０．０７３ |  |  | ０．１４ |  |  | ０．０６３
| 全亜鉛 |  |  | mg/L | [7 empty] | ０．０１３
| ノニルフェノール |  |  | mg/L
| ＬＡＳ |  |  | mg/L
特殊項目 | フェノール類 |  |  | mg/L | [7 empty] | ＜０．０１
| 銅 |  |  | mg/L
| 鉄（溶解性） |  |  | mg/L
| マンガン（溶解性） |  |  | mg/L
| クロム |  |  | mg/L
そ の 他 の 項 目 | アンモニア性窒素 |  |  | mg/L
| 亜硝酸性窒素 |  |  | mg/L
| 硝酸性窒素 |  |  | mg/L
| 有機性窒素 |  |  | mg/L
| 溶存態窒素 |  |  | mg/L
| 懸濁態窒素 |  |  | mg/L | ＜０．０５ |  |  |  | ０．０９ |  |  | ０．４４
| オルトリン酸態燐 |  |  | mg/L
| 電気伝導率 |  |  | mS/m
| 塩化物イオン |  |  | mg/L
| 塩分 |  |  |  | ２９．６０ | ３１．０２ |  |  | ２９．８４ | ３０．７１ |  | ２９．５６ | ３１．５１ |  | ３０．０７ | ３１．２２
| 陰イオン界面活性剤 |  |  | mg/L
| クロロフィルａ |  |  | mg/m3 | １．６Ｅ ０ |  |  |  | ６．４Ｅ ０ |  |  | ５．８Ｅ １ |  |  | ７．０Ｅ １
| フェオ色素 |  |  | mg/m3 | ０．６ |  |  |  | ０．９ |  |  | ８．１ |  |  | ５．８
| トリハロメタン生成能 |  |  | mg/L
| クロロホルム生成能 |  |  | mg/L
| ブロモジクロロメタン生成能 |  |  | mg/L
| ジブロモクロロメタン生成能 |  |  | mg/L
| ブロモホルム生成能 |  |  | mg/L
健 康 項 目 | カドミウム |  |  | mg/L | ＜０．０００５ | [6 empty] | ＜０．０００５
| 全シアン |  |  | mg/L | ＮＤ | [6 empty] | ＮＤ
| 鉛 |  |  | mg/L | ＜０．００５ | [6 empty] | ＜０．００５
| 六価クロム |  |  | mg/L | ＜０．０１ | [6 empty] | ＜０．０１
| 砒素 |  |  | mg/L | [7 empty] | ＜０．００５
| 総水銀 |  |  | mg/L | ＜０．０００５ | [6 empty] | ＜０．０００５
| アルキル水銀 |  |  | mg/L
| ＰＣＢ |  |  | mg/L
| ジクロロメタン |  |  | mg/L | [7 empty] | ＜０．００２
| 四塩化炭素 |  |  | mg/L | [7 empty] | ＜０．０００２
| 1,2－ジクロロエタン |  |  | mg/L | [7 empty] | ＜０．０００４
| 1,1－ジクロロエチレン |  |  | mg/L | [7 empty] | ＜０．０１
| シス－1,2－ジクロロエチレン |  |  | mg/L | [7 empty] | ＜０．００４
| 1,1,1－トリクロロエタン |  |  | mg/L | [7 empty] | ＜０．１
| 1,1,2－トリクロロエタン |  |  | mg/L | [7 empty] | ＜０．０００６
| トリクロロエチレン |  |  | mg/L | [7 empty] | ＜０．００１
| テトラクロロエチレン |  |  | mg/L | [7 empty] | ＜０．０００５
| 1,3－ジクロロプロペン |  |  | mg/L | [7 empty] | ＜０．０００２
| チウラム |  |  | mg/L | [7 empty] | ＜０．０００６
| シマジン |  |  | mg/L | [7 empty] | ＜０．０００３
| チオベンカルブ |  |  | mg/L | [7 empty] | ＜０．００２
| ベンゼン |  |  | mg/L | [7 empty] | ＜０．００１
| セレン |  |  | mg/L | [7 empty] | ＜０．００２
| 硝酸性窒素及び亜硝酸性窒素 |  |  | mg/L
| ふっ素 |  |  | mg/L
| ほう素 |  |  | mg/L
| 1,4－ジオキサン |  |  | mg/L | [7 empty] | ＜０．００５
42461 |  |  | 水質個表 確定値 | [13 empty] | 愛 知 県
測定地点コード |  | 水域区分 |  | 水域名 |  | 地点番号 | 測定地点名 |  |  | 地点統一番号 | 生活環境類型 | ＮＰ類型 | 水生生物類型 | 調査区分 | 調査機関 | 分析担当機関
０１１０２ |  | 伊勢湾 |  | 名古屋港（甲） |  | １０２ | Ｎ‐２ |  |  | ６０２－０２ | Ｃハ | Ⅳイ | A イ | 年 間 | 愛知県 | 愛 知 県
[5 empty] | ２０１６年 | ２０１６年 |  | ２０１６年 | ２０１６年 | ２０１６年 | ２０１６年 | ２０１６年 | ２０１６年 | ２０１６年 | ２０１６年 | ２０１６年 | ２０１６年
項 目 |  |  |  | 単 位 | ４月 １９日 | ４月 １９日 |  | ５月 １８日 | ５月 １８日 | ６月 １日 | ６月 １日 | ７月 ６日 | ７月 ６日 | ８月 ３日 | ８月 ３日 | ９月 ７日 | ９月 ７日
一 般 項 目 | 採取時刻 |  |  |  | １０時 ００分 | １０時 ００分 |  | １０時 ０５分 | １０時 ０５分 | ９時 ５５分 | ９時 ５５分 | １０時 ００分 | １０時 ００分 | １０時 ００分 | １０時 ００分 | ９時 ５０分 | ９時 ５０分
| 天候 |  |  |  | 晴れ | 晴れ |  | 晴れ | 晴れ | 晴れ | 晴れ | 曇り | 曇り | 晴れ | 晴れ | 晴れ | 晴れ
| 気温 |  |  | ℃ | １６．２ | １６．２ |  | ２０．３ | ２０．３ | ２１．７ | ２１．７ | ２４．９ | ２４．９ | ２９．４ | ２９．４ | ２７．４ | ２７．４
| 水温 |  |  | ℃ | １５．３ | １５．２ |  | １９．８ | １９．８ | ２１．２ | ２１．５ | ２４．８ | ２４．５ | ２７．８ | ２５．７ | ２８．１ | ２７．７
| 透視度 |  |  | cm | ６８ | ７８ |  | ６７ | ５１ | ５５ | ７７ | ５２ | ６５ | ２７ | ４３ | ９１ | ＞１００
| 臭気 |  |  |  | 無臭 | 無臭 |  | 無臭 | 無臭 | 無臭 | 無臭 | 無臭 | 無臭 | 無臭 | 無臭 | 無臭 | 無臭
| 採取位置 |  |  |  | 上層 | 中層 |  | 上層 | 中層 | 上層 | 中層 | 上層 | 中層 | 上層 | 中層 | 上層 | 中層
| 流況 |  |  |  | 通常 | 通常 |  | 通常 | 通常 | 通常 | 通常 | 赤 潮 | 赤 潮 | その他 | その他 | 赤 潮 | 赤 潮
| 流量 |  |  | m3/sec
| 外観 |  |  |  | 淡黄色 | 淡黄色 |  | 淡黄色 | 淡黄色 | 淡黄色 | 淡黄色 | 淡黄色 | 淡黄色 | 淡黄色 | 淡黄色 | 淡黄色 | 淡黄色
| 採取水深 |  |  | ｍ | ０．５ | ５．０ |  | ０．５ | ５．０ | ０．５ | ５．０ | ０．５ | ５．０ | ０．５ | ５．０ | ０．５ | ５．０
| 全水深 |  |  | ｍ | １６．６０ | １６．６０ |  | １６．５０ | １６．５０ | １５．７０ | １５．７０ | １６．３０ | １６．３０ | １５．４０ | １５．４０ | １７．４０ | １７．４０
| 透明度 |  |  | ｍ | ２．８０ |  |  | １．４０ |  | １．７０ |  | １．２０ |  | ０．７０ |  | ２．００
| 水色 |  |  |  | ８０８ | ８０８ |  | ８０８ | ８０８ | ８０８ | ８０８ | ８０６ | ８０６ | ８０８ | ８０８ | ９０６ | ９０６
| 満潮時刻 |  |  |  | １６時 ４９分 | １６時 ４９分 |  | １６時 ２５分 | １６時 ２５分 | １４時 ５８分 | １４時 ５８分 | ６時 ３７分 | ６時 ３７分 | ５時 ４７分 | ５時 ４７分 | ９時 ０４分 | ９時 ０４分
| 干潮時刻 |  |  |  | １０時 ４３分 | １０時 ４３分 |  | １０時 ０７分 | １０時 ０７分 | ８時 ４７分 | ８時 ４７分 | １３時 １５分 | １３時 １５分 | １２時 １９分 | １２時 １９分 | １４時 ５２分 | １４時 ５２分
生活環境項目 | ｐＨ |  |  |  | ８．３ | ８．３ |  | ８．１ | ８．２ | ８．２ | ８．２ | ８．６ | ８．４ | ８．１ | ８．３ | ８．２ | ８．０
| ＤＯ |  |  | mg/L | ９．３ | ８．６ |  | ７．６ | ８．０ | ６．５ | ７．８ | １０ | ８．０ | ７．４ | ７．３ | ６．８ | ４．４
| ＢＯＤ |  |  | mg/L
| ＣＯＤ（酸性法） |  |  | mg/L | ５．４ | ４．１ |  | ４．７ | ４．０ | ４．６ | ４．３ | ６．１ | ５．５ | ５．８ | ４．６ | ４．１ | ２．９
| ＳＳ |  |  | mg/L
| 大腸菌群数 |  |  | MPN/100mL
| ｎ－ヘキサン抽出物質 |  |  | mg/L |  |  |  | ＮＤ
| 全窒素 |  |  | mg/L | ０．９８ |  |  | １．１ |  | １．０ |  | ０．３７ |  | １．４ |  | ０．９４
| 全燐 |  |  | mg/L | ０．０９３ |  |  | ０．１２ |  | ０．１３ |  | ０．０５１ |  | ０．１８ |  | ０．１４
| 全亜鉛 |  |  | mg/L | ０．００９ |  |  | ０．０１２ |  | ０．００９ |  | ０．００６ |  | ０．０１８ |  | ０．００６
| ノニルフェノール |  |  | mg/L | ＜０．００００６ |  |  | ＜０．００００６ |  | ＜０．００００６ |  | ＜０．００００６ |  | ＜０．００００６ |  | ０．０００１３
| ＬＡＳ |  |  | mg/L | ＜０．０００６ |  |  | ＜０．０００６ |  | ＜０．０００６ |  | ０．０００７ |  | ０．００１１ |  | ＜０．０００６
特殊項目 | フェノール類 |  |  | mg/L | [9 empty] | ＜０．０１
| 銅 |  |  | mg/L
| 鉄（溶解性） |  |  | mg/L
| マンガン（溶解性） |  |  | mg/L
| クロム |  |  | mg/L
そ の 他 の 項 目 | アンモニア性窒素 |  |  | mg/L
| 亜硝酸性窒素 |  |  | mg/L
| 硝酸性窒素 |  |  | mg/L
| 有機性窒素 |  |  | mg/L
| 溶存態窒素 |  |  | mg/L
| 懸濁態窒素 |  |  | mg/L | ０．１９ |  |  | ０．１２ |  | ０．１６ |  | ０．１９ |  | ０．４１ |  | ０．１７
| オルトリン酸態燐 |  |  | mg/L
| 電気伝導率 |  |  | mS/m
| 塩化物イオン |  |  | mg/L
| 塩分 |  |  |  | ２５．０３ | ２８．８８ |  | １５．３７ | ２０．５０ | １８．３３ | ２２．４３ | ２２．５６ | ２４．３８ | １２．３２ | ２２．９５ | ２２．４８ | ２７．３４
| 陰イオン界面活性剤 |  |  | mg/L
| クロロフィルａ |  |  | mg/m3 | ２．１Ｅ １ |  |  | １．０Ｅ １ |  | １．２Ｅ １ |  | ２．４Ｅ １ |  | ４．２Ｅ １ |  | ２．３Ｅ １
| フェオ色素 |  |  | mg/m3 | １７ |  |  | ２２ |  | ２５ |  | ２４ |  | ２１０ |  | ３０
| トリハロメタン生成能 |  |  | mg/L
| クロロホルム生成能 |  |  | mg/L
| ブロモジクロロメタン生成能 |  |  | mg/L
| ジブロモクロロメタン生成能 |  |  | mg/L
| ブロモホルム生成能 |  |  | mg/L
健 康 項 目 | カドミウム |  |  | mg/L |  |  |  | ＜０．０００５ | [5 empty] | ＜０．０００５
| 全シアン |  |  | mg/L |  |  |  | ＮＤ | [5 empty] | ＮＤ
| 鉛 |  |  | mg/L |  |  |  | ＜０．００５ | [5 empty] | ＜０．００５
| 六価クロム |  |  | mg/L |  |  |  | ＜０．０１ | [5 empty] | ＜０．０１
| 砒素 |  |  | mg/L | [9 empty] | ＜０．００５
| 総水銀 |  |  | mg/L |  |  |  | ＜０．０００５ | [5 empty] | ＜０．０００５
| アルキル水銀 |  |  | mg/L
| ＰＣＢ |  |  | mg/L
| ジクロロメタン |  |  | mg/L | [9 empty] | ＜０．００２
| 四塩化炭素 |  |  | mg/L | [9 empty] | ＜０．０００２
| 1,2－ジクロロエタン |  |  | mg/L | [9 empty] | ＜０．０００４
| 1,1－ジクロロエチレン |  |  | mg/L | [9 empty] | ＜０．０１
| シス－1,2－ジクロロエチレン |  |  | mg/L | [9 empty] | ＜０．００４
| 1,1,1－トリクロロエタン |  |  | mg/L | [9 empty] | ＜０．１
| 1,1,2－トリクロロエタン |  |  | mg/L | [9 empty] | ＜０．０００６
| トリクロロエチレン |  |  | mg/L | [9 empty] | ＜０．００１
| テトラクロロエチレン |  |  | mg/L | [9 empty] | ＜０．０００５
| 1,3－ジクロロプロペン |  |  | mg/L | [9 empty] | ＜０．０００２
| チウラム |  |  | mg/L |  |  |  | ＜０．０００６
| シマジン |  |  | mg/L |  |  |  | ＜０．０００３
| チオベンカルブ |  |  | mg/L |  |  |  | ＜０．００２
| ベンゼン |  |  | mg/L | [9 empty] | ＜０．００１
| セレン |  |  | mg/L |  |  |  | ＜０．００２ | [5 empty] | ＜０．００２
| 硝酸性窒素及び亜硝酸性窒素 |  |  | mg/L
| ふっ素 |  |  | mg/L
| ほう素 |  |  | mg/L
| 1,4－ジオキサン |  |  | mg/L
42461 |  |  | 水質個表 確定値 | [13 empty] | 愛 知 県
測定地点コード |  | 水域区分 |  | 水域名 |  | 地点番号 | 測定地点名 |  |  | 地点統一番号 | 生活環境類型 | ＮＰ類型 | 水生生物類型 | 調査区分 | 調査機関 | 分析担当機関
０１１０２ |  | 伊勢湾 |  | 名古屋港（甲） |  | １０２ | Ｎ‐２ |  |  | ６０２－０２ | Ｃハ | Ⅳイ | A イ | 年 間 | 愛知県 | 愛 知 県
[5 empty] | ２０１６年 | ２０１６年 |  | ２０１６年 | ２０１６年 | ２０１６年 | ２０１６年 | ２０１７年 | ２０１７年 | ２０１７年 | ２０１７年 | ２０１７年 | ２０１７年
項 目 |  |  |  | 単 位 | １０月 ５日 | １０月 ５日 |  | １１月 ２日 | １１月 ２日 | １２月 ７日 | １２月 ７日 | １月 １１日 | １月 １１日 | ２月 １日 | ２月 １日 | ３月 １日 | ３月 １日
一 般 項 目 | 採取時刻 |  |  |  | ９時 ４５分 | ９時 ４５分 |  | ９時 ５５分 | ９時 ５５分 | １０時 ００分 | １０時 ００分 | １０時 ００分 | １０時 ００分 | １０時 ００分 | １０時 ００分 | ９時 ４５分 | ９時 ４５分
| 天候 |  |  |  | 晴れ | 晴れ |  | 晴れ | 晴れ | 晴れ | 晴れ | 曇り | 曇り | 晴れ | 晴れ | 晴れ | 晴れ
| 気温 |  |  | ℃ | ２５．４ | ２５．４ |  | １４．７ | １４．７ | ９．１ | ９．１ | ６．５ | ６．５ | ６．８ | ６．８ | ９．５ | ９．５
| 水温 |  |  | ℃ | ２５．１ | ２６．２ |  | ２０．１ | ２０．５ | １５．７ | １７．０ | １２．７ | １３．３ | １０．３ | １０．８ | １０．７ | １０．４
| 透視度 |  |  | cm | ５５ | ＞１００ |  | ＞１００ | ＞１００ | ＞１００ | ＞１００ | ＞１００ | ＞１００ | ＞１００ | ＞１００ | ＞１００ | ＞１００
| 臭気 |  |  |  | 無臭 | 無臭 |  | 無臭 | 無臭 | 無臭 | 無臭 | 無臭 | 無臭 | 無臭 | 無臭 | 無臭 | 無臭
| 採取位置 |  |  |  | 上層 | 中層 |  | 上層 | 中層 | 上層 | 中層 | 上層 | 中層 | 上層 | 中層 | 上層 | 中層
| 流況 |  |  |  | 赤 潮 | 赤 潮 |  | 通常 | 通常 | 通常 | 通常 | 通常 | 通常 | 通常 | 通常 | 通常 | 通常
| 流量 |  |  | m3/sec
| 外観 |  |  |  | 淡黄褐色 | 淡黄色 |  | 淡黄色 | 淡黄色 | 淡黄色 | 淡黄色 | 淡黄色 | 淡黄色 | 淡黄色 | 淡黄色 | 淡黄色 | 淡黄色
| 採取水深 |  |  | ｍ | ０．５ | ５．０ |  | ０．５ | ５．０ | ０．５ | ５．０ | ０．５ | ５．０ | ０．５ | ５．０ | ０．５ | ５．０
| 全水深 |  |  | ｍ | １７．１０ | １７．１０ |  | １７．５０ | １７．５０ | １７．３０ | １７．３０ | １６．３０ | １６．３０ | １６．５０ | １６．５０ | １７．４０ | １７．４０
| 透明度 |  |  | ｍ | １．５０ |  |  | ３．００ |  | ２．６０ |  | ３．３０ |  | ２．１０ |  | ２．８０
| 水色 |  |  |  | ９０６ | ９０６ |  | ９１４ | ９１４ | ８０８ | ８０８ | ９１４ | ９１４ | ８０８ | ８０８ | ８１０ | ８１０
| 満潮時刻 |  |  |  | ８時 ０７分 | ８時 ０７分 |  | ７時 ２０分 | ７時 ２０分 | １１時 ２５分 | １１時 ２５分 | ５時 ２６分 | ５時 ２６分 | ８時 ５３分 | ８時 ５３分 | ７時 ５２分 | ７時 ５２分
| 干潮時刻 |  |  |  | １３時 ５６分 | １３時 ５６分 |  | １３時 ０７分 | １３時 ０７分 | ４時 ２４分 | ４時 ２４分 | １１時 ０９分 | １１時 ０９分 | １４時 ４７分 | １４時 ４７分 | １３時 ５２分 | １３時 ５２分
生活環境項目 | ｐＨ |  |  |  | ８．４ | ８．０ |  | ７．９ | ７．９ | ８．０ | ８．０ | ８．２ | ８．２ | ８．３ | ８．２ | ８．３ | ８．２
| ＤＯ |  |  | mg/L | １０ | ５．５ |  | ５．５ | ５．１ | ７．３ | ６．９ | ８．４ | ８．３ | １０ | １０ | １０ | ９．６
| ＢＯＤ |  |  | mg/L
| ＣＯＤ（酸性法） |  |  | mg/L | ５．６ | ２．８ |  | １．７ | １．４ | １．７ | １．６ | １．８ | １．６ | ２．５ | ２．１ | ２．１ | ２．０
| ＳＳ |  |  | mg/L
| 大腸菌群数 |  |  | MPN/100mL
| ｎ－ヘキサン抽出物質 |  |  | mg/L |  |  |  | ＮＤ
| 全窒素 |  |  | mg/L | １．３ |  |  | ０．６１ |  | ０．７６ |  | ０．７９ |  | ０．６５ |  | ０．６０
| 全燐 |  |  | mg/L | ０．１４ |  |  | ０．０８８ |  | ０．０７０ |  | ０．０５９ |  | ０．０５１ |  | ０．０３７
| 全亜鉛 |  |  | mg/L | ０．００７ |  |  | ０．００７ |  | ０．００８ |  | ０．００９ |  | ０．００５ |  | ０．００６
| ノニルフェノール |  |  | mg/L | ＜０．００００６ |  |  | ＜０．００００６ |  | ＜０．００００６ |  | ＜０．００００６ |  | ＜０．００００６ |  | ＜０．００００６
| ＬＡＳ |  |  | mg/L | ＜０．０００６ |  |  | ＜０．０００６ |  | ＜０．０００６ |  | ＜０．０００６ |  | ＜０．０００６ |  | ＜０．０００６
特殊項目 | フェノール類 |  |  | mg/L | [9 empty] | ＜０．０１
| 銅 |  |  | mg/L
| 鉄（溶解性） |  |  | mg/L
| マンガン（溶解性） |  |  | mg/L
| クロム |  |  | mg/L
そ の 他 の 項 目 | アンモニア性窒素 |  |  | mg/L
| 亜硝酸性窒素 |  |  | mg/L
| 硝酸性窒素 |  |  | mg/L
| 有機性窒素 |  |  | mg/L
| 溶存態窒素 |  |  | mg/L
| 懸濁態窒素 |  |  | mg/L | ０．３８ |  |  | ０．０６ |  | ０．０５ |  | ０．０８ |  | ０．１３ |  | ０．０８
| オルトリン酸態燐 |  |  | mg/L
| 電気伝導率 |  |  | mS/m
| 塩化物イオン |  |  | mg/L
| 塩分 |  |  |  | １７．１０ | ２５．４７ |  | ３０．７８ | ３１．１２ | ２９．０２ | ３０．７１ | ２９．５４ | ３０．３９ | ３０．２８ | ３１．４０ | ３０．７６ | ３１．１８
| 陰イオン界面活性剤 |  |  | mg/L
| クロロフィルａ |  |  | mg/m3 | ６．６Ｅ １ |  |  | ３．７Ｅ ０ |  | １．５Ｅ ０ |  | ４．１Ｅ ０ |  | ２．２Ｅ １ |  | ５．８Ｅ ０
| フェオ色素 |  |  | mg/m3 | ３０ |  |  | ６．４ |  | ４．３ |  | ４．０ |  | １２ |  | １４
| トリハロメタン生成能 |  |  | mg/L
| クロロホルム生成能 |  |  | mg/L
| ブロモジクロロメタン生成能 |  |  | mg/L
| ジブロモクロロメタン生成能 |  |  | mg/L
| ブロモホルム生成能 |  |  | mg/L
健 康 項 目 | カドミウム |  |  | mg/L |  |  |  | ＜０．０００５ | [5 empty] | ＜０．０００５
| 全シアン |  |  | mg/L |  |  |  | ＮＤ | [5 empty] | ＮＤ
| 鉛 |  |  | mg/L |  |  |  | ＜０．００５ | [5 empty] | ＜０．００５
| 六価クロム |  |  | mg/L |  |  |  | ＜０．０１ | [5 empty] | ＜０．０１
| 砒素 |  |  | mg/L | [9 empty] | ＜０．００５
| 総水銀 |  |  | mg/L |  |  |  | ＜０．０００５ | [5 empty] | ＜０．０００５
| アルキル水銀 |  |  | mg/L
| ＰＣＢ |  |  | mg/L | ＮＤ
| ジクロロメタン |  |  | mg/L |  |  |  | ＜０．００２
| 四塩化炭素 |  |  | mg/L |  |  |  | ＜０．０００２
| 1,2－ジクロロエタン |  |  | mg/L |  |  |  | ＜０．０００４
| 1,1－ジクロロエチレン |  |  | mg/L |  |  |  | ＜０．０１
| シス－1,2－ジクロロエチレン |  |  | mg/L |  |  |  | ＜０．００４
| 1,1,1－トリクロロエタン |  |  | mg/L |  |  |  | ＜０．１
| 1,1,2－トリクロロエタン |  |  | mg/L |  |  |  | ＜０．０００６
| トリクロロエチレン |  |  | mg/L |  |  |  | ＜０．００１
| テトラクロロエチレン |  |  | mg/L |  |  |  | ＜０．０００５
| 1,3－ジクロロプロペン |  |  | mg/L |  |  |  | ＜０．０００２
| チウラム |  |  | mg/L |  |  |  | ＜０．０００６
| シマジン |  |  | mg/L |  |  |  | ＜０．０００３
| チオベンカルブ |  |  | mg/L |  |  |  | ＜０．００２
| ベンゼン |  |  | mg/L |  |  |  | ＜０．００１
| セレン |  |  | mg/L |  |  |  | ＜０．００２ | [5 empty] | ＜０．００２
| 硝酸性窒素及び亜硝酸性窒素 |  |  | mg/L
| ふっ素 |  |  | mg/L
| ほう素 |  |  | mg/L
| 1,4－ジオキサン |  |  | mg/L |  |  |  | ＜０．００５
42461 |  |  | 水質個表 確定値 | [13 empty] | 愛 知 県
測定地点コード |  | 水域区分 |  | 水域名 |  | 地点番号 | 測定地点名 |  |  | 地点統一番号 | 生活環境類型 | ＮＰ類型 | 水生生物類型 | 調査区分 | 調査機関 | 分析担当機関
０１１０３ |  | 伊勢湾 |  | 名古屋港（甲） |  | １０３ | Ｎ‐３ |  |  | ６０２－０３ | Ｃハ | Ⅳイ | A イ | 年 間 | 愛知県 | 愛 知 県
[5 empty] | ２０１６年 | ２０１６年 |  | ２０１６年 | ２０１６年 | ２０１６年 | ２０１６年 | ２０１６年 | ２０１６年 | ２０１６年 | ２０１６年 | ２０１６年 | ２０１６年
項 目 |  |  |  | 単 位 | ４月 １９日 | ４月 １９日 |  | ５月 １８日 | ５月 １８日 | ６月 １日 | ６月 １日 | ７月 ６日 | ７月 ６日 | ８月 ３日 | ８月 ３日 | ９月 ７日 | ９月 ７日
一 般 項 目 | 採取時刻 |  |  |  | １０時 ４５分 | １０時 ４５分 |  | １０時 ５５分 | １０時 ５５分 | １０時 ３５分 | １０時 ３５分 | １０時 ４０分 | １０時 ４０分 | １０時 ３５分 | １０時 ３５分 | １０時 ４０分 | １０時 ４０分
| 天候 |  |  |  | 晴れ | 晴れ |  | 晴れ | 晴れ | 晴れ | 晴れ | 晴れ | 晴れ | 晴れ | 晴れ | 晴れ | 晴れ
| 気温 |  |  | ℃ | １５．９ | １５．９ |  | ２０．２ | ２０．２ | ２０．３ | ２０．３ | ２５．１ | ２５．１ | ２９．４ | ２９．４ | ２９．０ | ２９．０
| 水温 |  |  | ℃ | １５．６ | １４．３ |  | １９．７ | １９．０ | ２０．８ | １８．８ | ２５．５ | ２５．３ | ２６．５ | ２４．０ | ２８．４ | ２７．７
| 透視度 |  |  | cm | ７６ | ＞１００ |  | ５５ | ８１ | ８０ | ＞１００ | ５６ | ６５ | ４０ | ７６ | ７６ | ＞１００
| 臭気 |  |  |  | 無臭 | 無臭 |  | 無臭 | 無臭 | 無臭 | 無臭 | 無臭 | 無臭 | 無臭 | 無臭 | 無臭 | 無臭
| 採取位置 |  |  |  | 上層 | 中層 |  | 上層 | 中層 | 上層 | 中層 | 上層 | 中層 | 上層 | 中層 | 上層 | 中層
| 流況 |  |  |  | 赤 潮 | 赤 潮 |  | 赤 潮 | 赤 潮 | 通常 | 通常 | 赤 潮 | 赤 潮 | 赤 潮 | 赤 潮 | 赤 潮 | 赤 潮
| 流量 |  |  | m3/sec
| 外観 |  |  |  | 淡黄色 | 淡黄色 |  | 淡黄色 | 淡黄色 | 淡黄色 | 淡黄色 | 淡黄色 | 淡黄色 | 淡黄色 | 淡黄色 | 淡黄色 | 淡黄色
| 採取水深 |  |  | ｍ | ０．５ | ５．０ |  | ０．５ | ５．０ | ０．５ | ５．０ | ０．５ | ５．０ | ０．５ | ５．０ | ０．５ | ５．０
| 全水深 |  |  | ｍ | １５．００ | １５．００ |  | １１．９０ | １１．９０ | １４．００ | １４．００ | １２．８０ | １２．８０ | １１．５０ | １１．５０ | １８．７０ | １８．７０
| 透明度 |  |  | ｍ | １．６０ |  |  | ２．８０ |  | １．８０ |  | １．５０ |  | ０．９０ |  | ２．３０
| 水色 |  |  |  | ８１０ | ８１０ |  | ８０８ | ８０８ | ９１２ | ９１２ | ９０６ | ９０６ | ９０６ | ９０６ | ８０８ | ８０８
| 満潮時刻 |  |  |  | １６時 ４９分 | １６時 ４９分 |  | １６時 ２５分 | １６時 ２５分 | １４時 ５８分 | １４時 ５８分 | ６時 ３７分 | ６時 ３７分 | ５時 ４７分 | ５時 ４７分 | ９時 ０４分 | ９時 ０４分
| 干潮時刻 |  |  |  | １０時 ４３分 | １０時 ４３分 |  | １０時 ０７分 | １０時 ０７分 | ８時 ４７分 | ８時 ４７分 | １３時 １５分 | １３時 １５分 | １２時 １９分 | １２時 １９分 | １４時 ５２分 | １４時 ５２分
生活環境項目 | ｐＨ |  |  |  | ８．５ | ８．３ |  | ８．３ | ８．２ | ８．４ | ８．３ | ８．７ | ８．６ | ８．３ | ８．２ | ８．２ | ８．１
| ＤＯ |  |  | mg/L | １１ | ７．７ |  | ８．８ | ７．５ | ９．０ | ６．９ | ９．６ | ８．５ | ８．１ | ５．０ | ６．１ | ４．９
| ＢＯＤ |  |  | mg/L
| ＣＯＤ（酸性法） |  |  | mg/L | ６．１ | ２．４ |  | ４．５ | ２．６ | ５．９ | ４．３ | ６．８ | ６．１ | ４．６ | １．９ | ３．９ | ２．５
| ＳＳ |  |  | mg/L
| 大腸菌群数 |  |  | MPN/100mL
| ｎ－ヘキサン抽出物質 |  |  | mg/L |  |  |  | ＮＤ
| 全窒素 |  |  | mg/L | ０．８８ |  |  | ０．８８ |  | ０．８６ |  | ０．３５ |  | ０．５７ |  | ０．７３
| 全燐 |  |  | mg/L | ０．０８７ |  |  | ０．０８９ |  | ０．０９７ |  | ０．０４０ |  | ０．０９３ |  | ０．１３
| 全亜鉛 |  |  | mg/L | ０．００６ |  |  | ０．００７ |  | ０．００６ |  | ０．００８ |  | ０．００７ |  | ０．００７
| ノニルフェノール |  |  | mg/L | ＜０．００００６ |  |  | ＜０．００００６ |  | ＜０．００００６ |  | ＜０．００００６ |  | ＜０．００００６ |  | ０．０００２９
| ＬＡＳ |  |  | mg/L | ＜０．０００６ |  |  | ＜０．０００６ |  | ＜０．０００６ |  | ＜０．０００６ |  | ＜０．０００６ |  | ＜０．０００６
特殊項目 | フェノール類 |  |  | mg/L | [9 empty] | ＜０．０１
| 銅 |  |  | mg/L
| 鉄（溶解性） |  |  | mg/L
| マンガン（溶解性） |  |  | mg/L
| クロム |  |  | mg/L
そ の 他 の 項 目 | アンモニア性窒素 |  |  | mg/L
| 亜硝酸性窒素 |  |  | mg/L
| 硝酸性窒素 |  |  | mg/L
| 有機性窒素 |  |  | mg/L
| 溶存態窒素 |  |  | mg/L
| 懸濁態窒素 |  |  | mg/L | ０．３０ |  |  | ０．１８ |  | ０．２１ |  | ０．１６ |  | ０．３１ |  | ０．１３
| オルトリン酸態燐 |  |  | mg/L
| 電気伝導率 |  |  | mS/m
| 塩化物イオン |  |  | mg/L
| 塩分 |  |  |  | ２７．１６ | ３１．０７ |  | ２２．０３ | ２８．３０ | ２１．７８ | ２５．５１ | ２１．８９ | ２３．５４ | ２３．５０ | ２９．９９ | ２３．３７ | ２７．８８
| 陰イオン界面活性剤 |  |  | mg/L
| クロロフィルａ |  |  | mg/m3 | ４．４Ｅ １ |  |  | ２．８Ｅ １ |  | ３．０Ｅ １ |  | １．７Ｅ １ |  | ５．５Ｅ １ |  | ２．７Ｅ １
| フェオ色素 |  |  | mg/m3 | ３２ |  |  | ２６ |  | ９４ |  | １７ |  | ８５ |  | ２８
| トリハロメタン生成能 |  |  | mg/L
| クロロホルム生成能 |  |  | mg/L
| ブロモジクロロメタン生成能 |  |  | mg/L
| ジブロモクロロメタン生成能 |  |  | mg/L
| ブロモホルム生成能 |  |  | mg/L
健 康 項 目 | カドミウム |  |  | mg/L |  |  |  | ＜０．０００５ | [5 empty] | ＜０．０００５
| 全シアン |  |  | mg/L |  |  |  | ＮＤ | [5 empty] | ＮＤ
| 鉛 |  |  | mg/L |  |  |  | ＜０．００５ | [5 empty] | ＜０．００５
| 六価クロム |  |  | mg/L |  |  |  | ＜０．０１ | [5 empty] | ＜０．０１
| 砒素 |  |  | mg/L | [9 empty] | ＜０．００５
| 総水銀 |  |  | mg/L |  |  |  | ＜０．０００５ | [5 empty] | ＜０．０００５
| アルキル水銀 |  |  | mg/L
| ＰＣＢ |  |  | mg/L
| ジクロロメタン |  |  | mg/L | [9 empty] | ＜０．００２
| 四塩化炭素 |  |  | mg/L | [9 empty] | ＜０．０００２
| 1,2－ジクロロエタン |  |  | mg/L | [9 empty] | ＜０．０００４
| 1,1－ジクロロエチレン |  |  | mg/L | [9 empty] | ＜０．０１
| シス－1,2－ジクロロエチレン |  |  | mg/L | [9 empty] | ＜０．００４
| 1,1,1－トリクロロエタン |  |  | mg/L | [9 empty] | ＜０．１
| 1,1,2－トリクロロエタン |  |  | mg/L | [9 empty] | ＜０．０００６
| トリクロロエチレン |  |  | mg/L | [9 empty] | ＜０．００１
| テトラクロロエチレン |  |  | mg/L | [9 empty] | ＜０．０００５
| 1,3－ジクロロプロペン |  |  | mg/L | [9 empty] | ＜０．０００２
| チウラム |  |  | mg/L |  |  |  | ＜０．０００６
| シマジン |  |  | mg/L |  |  |  | ＜０．０００３
| チオベンカルブ |  |  | mg/L |  |  |  | ＜０．００２
| ベンゼン |  |  | mg/L | [9 empty] | ＜０．００１
| セレン |  |  | mg/L |  |  |  | ＜０．００２ | [5 empty] | ＜０．００２
| 硝酸性窒素及び亜硝酸性窒素 |  |  | mg/L
| ふっ素 |  |  | mg/L
| ほう素 |  |  | mg/L
| 1,4－ジオキサン |  |  | mg/L
42461 |  |  | 水質個表 確定値 | [13 empty] | 愛 知 県
測定地点コード |  | 水域区分 |  | 水域名 |  | 地点番号 | 測定地点名 |  |  | 地点統一番号 | 生活環境類型 | ＮＰ類型 | 水生生物類型 | 調査区分 | 調査機関 | 分析担当機関
０１１０３ |  | 伊勢湾 |  | 名古屋港（甲） |  | １０３ | Ｎ‐３ |  |  | ６０２－０３ | Ｃハ | Ⅳイ | A イ | 年 間 | 愛知県 | 愛 知 県
[5 empty] | ２０１６年 | ２０１６年 |  | ２０１６年 | ２０１６年 | ２０１６年 | ２０１６年 | ２０１７年 | ２０１７年 | ２０１７年 | ２０１７年 | ２０１７年 | ２０１７年
項 目 |  |  |  | 単 位 | １０月 ５日 | １０月 ５日 |  | １１月 ２日 | １１月 ２日 | １２月 ７日 | １２月 ７日 | １月 １１日 | １月 １１日 | ２月 １日 | ２月 １日 | ３月 １日 | ３月 １日
一 般 項 目 | 採取時刻 |  |  |  | １０時 １５分 | １０時 １５分 |  | １０時 ３０分 | １０時 ３０分 | １０時 ４０分 | １０時 ４０分 | １０時 ３５分 | １０時 ３５分 | １０時 ４０分 | １０時 ４０分 | １０時 ２０分 | １０時 ２０分
| 天候 |  |  |  | 曇り | 曇り |  | 晴れ | 晴れ | 晴れ | 晴れ | 曇り | 曇り | 晴れ | 晴れ | 晴れ | 晴れ
| 気温 |  |  | ℃ | ２４．９ | ２４．９ |  | １３．９ | １３．９ | ８．９ | ８．９ | ６．６ | ６．６ | ７．１ | ７．１ | ９．３ | ９．３
| 水温 |  |  | ℃ | ２５．０ | ２５．４ |  | １９．７ | ２０．５ | １５．８ | １６．２ | １２．２ | １２．１ | １０．３ | １０．２ | １０．２ | １０．１
| 透視度 |  |  | cm | ７７ | ＞１００ |  | ＞１００ | ＞１００ | ＞１００ | ＞１００ | ＞１００ | ＞１００ | ＞１００ | ＞１００ | ＞１００ | ＞１００
| 臭気 |  |  |  | 無臭 | 無臭 |  | 無臭 | 無臭 | 無臭 | 無臭 | 無臭 | 無臭 | 無臭 | 無臭 | 無臭 | 無臭
| 採取位置 |  |  |  | 上層 | 中層 |  | 上層 | 中層 | 上層 | 中層 | 上層 | 中層 | 上層 | 中層 | 上層 | 中層
| 流況 |  |  |  | 赤 潮 | 赤 潮 |  | 通常 | 通常 | 通常 | 通常 | 通常 | 通常 | 通常 | 通常 | 通常 | 通常
| 流量 |  |  | m3/sec
| 外観 |  |  |  | 淡黄色 | 淡黄色 |  | 淡黄色 | 淡黄色 | 淡黄色 | 淡黄色 | 淡黄色 | 淡黄色 | 淡黄色 | 淡黄色 | 淡黄色 | 淡黄色
| 採取水深 |  |  | ｍ | ０．５ | ５．０ |  | ０．５ | ５．０ | ０．５ | ５．０ | ０．５ | ５．０ | ０．５ | ５．０ | ０．５ | ５．０
| 全水深 |  |  | ｍ | １８．３０ | １８．３０ |  | １８．４０ | １８．４０ | １６．９０ | １６．９０ | １１．７０ | １１．７０ | １８．５０ | １８．５０ | １７．９０ | １７．９０
| 透明度 |  |  | ｍ | １．７０ |  |  | ２．８０ |  | ２．７０ |  | ３．００ |  | ２．６０ |  | ２．４０
| 水色 |  |  |  | ９０８ | ９０８ |  | ９１４ | ９１４ | ８１０ | ８１０ | ９１４ | ９１４ | ８１０ | ８１０ | ８１２ | ８１２
| 満潮時刻 |  |  |  | ８時 ０７分 | ８時 ０７分 |  | ７時 ２０分 | ７時 ２０分 | １１時 ２５分 | １１時 ２５分 | ５時 ２６分 | ５時 ２６分 | ８時 ５３分 | ８時 ５３分 | ７時 ５２分 | ７時 ５２分
| 干潮時刻 |  |  |  | １３時 ５６分 | １３時 ５６分 |  | １３時 ０７分 | １３時 ０７分 | ４時 ２４分 | ４時 ２４分 | １１時 ０９分 | １１時 ０９分 | １４時 ４７分 | １４時 ４７分 | １３時 ５２分 | １３時 ５２分
生活環境項目 | ｐＨ |  |  |  | ８．３ | ７．９ |  | ８．０ | ８．０ | ８．２ | ８．１ | ８．２ | ８．２ | ８．３ | ８．３ | ８．３ | ８．３
| ＤＯ |  |  | mg/L | ８．８ | ３．４ |  | ５．６ | ５．８ | ７．７ | ７．５ | ８．５ | ８．１ | ９．８ | ９．８ | ９．７ | ９．１
| ＢＯＤ |  |  | mg/L
| ＣＯＤ（酸性法） |  |  | mg/L | ４．２ | ２．０ |  | １．６ | １．１ | １．６ | １．３ | １．８ | １．５ | ２．０ | ２．０ | １．９ | １．８
| ＳＳ |  |  | mg/L
| 大腸菌群数 |  |  | MPN/100mL
| ｎ－ヘキサン抽出物質 |  |  | mg/L |  |  |  | ＮＤ
| 全窒素 |  |  | mg/L | ０．６７ |  |  | ０．４７ |  | ０．３８ |  | ０．５０ |  | ０．４１ |  | ０．４７
| 全燐 |  |  | mg/L | ０．０８５ |  |  | ０．０７９ |  | ０．０４９ |  | ０．０４６ |  | ０．０３８ |  | ０．０３８
| 全亜鉛 |  |  | mg/L | ０．００６ |  |  | ０．００４ |  | ０．００５ |  | ０．００６ |  | ０．００４ |  | ０．００４
| ノニルフェノール |  |  | mg/L | ＜０．００００６ |  |  | ＜０．００００６ |  | ＜０．００００６ |  | ＜０．００００６ |  | ＜０．００００６ |  | ＜０．００００６
| ＬＡＳ |  |  | mg/L | ＜０．０００６ |  |  | ＜０．０００６ |  | ＜０．０００６ |  | ＜０．０００６ |  | ＜０．０００６ |  | ＜０．０００６
特殊項目 | フェノール類 |  |  | mg/L | [9 empty] | ＜０．０１
| 銅 |  |  | mg/L
| 鉄（溶解性） |  |  | mg/L
| マンガン（溶解性） |  |  | mg/L
| クロム |  |  | mg/L
そ の 他 の 項 目 | アンモニア性窒素 |  |  | mg/L
| 亜硝酸性窒素 |  |  | mg/L
| 硝酸性窒素 |  |  | mg/L
| 有機性窒素 |  |  | mg/L
| 溶存態窒素 |  |  | mg/L
| 懸濁態窒素 |  |  | mg/L | ０．２１ |  |  | ＜０．０５ |  | ＜０．０５ |  | ０．０７ |  | ０．１３ |  | ０．１２
| オルトリン酸態燐 |  |  | mg/L
| 電気伝導率 |  |  | mS/m
| 塩化物イオン |  |  | mg/L
| 塩分 |  |  |  | １９．７８ | ２８．５７ |  | ３０．７１ | ３１．７８ | ３０．０３ | ３１．４５ | ２９．８２ | ３１．５２ | ３１．２９ | ３１．５５ | ３０．４３ | ３１．５０
| 陰イオン界面活性剤 |  |  | mg/L
| クロロフィルａ |  |  | mg/m3 | ４．９Ｅ １ |  |  | ３．１Ｅ ０ |  | ２．１Ｅ ０ |  | ６．７Ｅ ０ |  | １．８Ｅ １ |  | ４．５Ｅ ０
| フェオ色素 |  |  | mg/m3 | ２１ |  |  | ６．１ |  | ４．４ |  | ６．０ |  | １０ |  | ５．３
| トリハロメタン生成能 |  |  | mg/L
| クロロホルム生成能 |  |  | mg/L
| ブロモジクロロメタン生成能 |  |  | mg/L
| ジブロモクロロメタン生成能 |  |  | mg/L
| ブロモホルム生成能 |  |  | mg/L
健 康 項 目 | カドミウム |  |  | mg/L |  |  |  | ＜０．０００５ | [5 empty] | ＜０．０００５
| 全シアン |  |  | mg/L |  |  |  | ＮＤ | [5 empty] | ＮＤ
| 鉛 |  |  | mg/L |  |  |  | ＜０．００５ | [5 empty] | ＜０．００５
| 六価クロム |  |  | mg/L |  |  |  | ＜０．０１ | [5 empty] | ＜０．０１
| 砒素 |  |  | mg/L | [9 empty] | ＜０．００５
| 総水銀 |  |  | mg/L |  |  |  | ＜０．０００５ | [5 empty] | ＜０．０００５
| アルキル水銀 |  |  | mg/L
| ＰＣＢ |  |  | mg/L
| ジクロロメタン |  |  | mg/L |  |  |  | ＜０．００２
| 四塩化炭素 |  |  | mg/L |  |  |  | ＜０．０００２
| 1,2－ジクロロエタン |  |  | mg/L |  |  |  | ＜０．０００４
| 1,1－ジクロロエチレン |  |  | mg/L |  |  |  | ＜０．０１
| シス－1,2－ジクロロエチレン |  |  | mg/L |  |  |  | ＜０．００４
| 1,1,1－トリクロロエタン |  |  | mg/L |  |  |  | ＜０．１
| 1,1,2－トリクロロエタン |  |  | mg/L |  |  |  | ＜０．０００６
| トリクロロエチレン |  |  | mg/L |  |  |  | ＜０．００１
| テトラクロロエチレン |  |  | mg/L |  |  |  | ＜０．０００５
| 1,3－ジクロロプロペン |  |  | mg/L |  |  |  | ＜０．０００２
| チウラム |  |  | mg/L |  |  |  | ＜０．０００６
| シマジン |  |  | mg/L |  |  |  | ＜０．０００３
| チオベンカルブ |  |  | mg/L |  |  |  | ＜０．００２
| ベンゼン |  |  | mg/L |  |  |  | ＜０．００１
| セレン |  |  | mg/L |  |  |  | ＜０．００２ | [5 empty] | ＜０．００２
| 硝酸性窒素及び亜硝酸性窒素 |  |  | mg/L
| ふっ素 |  |  | mg/L
| ほう素 |  |  | mg/L
| 1,4－ジオキサン |  |  | mg/L |  |  |  | ＜０．００５
42461 |  |  | 水質個表 確定値 | [13 empty] | 愛 知 県
測定地点コード |  | 水域区分 |  | 水域名 |  | 地点番号 | 測定地点名 |  |  | 地点統一番号 | 生活環境類型 | ＮＰ類型 | 水生生物類型 | 調査区分 | 調査機関 | 分析担当機関
０１１１０ |  | 伊勢湾 |  | 名古屋港（甲） |  | １１０ | Ｎ‐１０ |  |  | ６０２－５１ | Ｃハ | Ⅳイ | A イ | 年 間 | 名古屋市 | 名 古 屋 市
[5 empty] | ２０１６年 | ２０１６年 |  | ２０１６年 | ２０１６年 | ２０１６年 | ２０１６年 | ２０１６年 | ２０１６年 | ２０１６年 | ２０１６年 | ２０１６年 | ２０１６年
項 目 |  |  |  | 単 位 | ４月 １９日 | ４月 １９日 |  | ４月 １９日 | ５月 １８日 | ５月 １８日 | ５月 １８日 | ６月 １日 | ６月 １日 | ６月 １日 | ７月 ６日 | ７月 ６日 | ７月 ６日
一 般 項 目 | 採取時刻 |  |  |  | １４時 ３１分 | １４時 ４２分 |  | １４時 ４８分 | １４時 ３８分 | １４時 ４７分 | １４時 ５６分 | １４時 ３２分 | １４時 ４２分 | １４時 ４９分 | １４時 ５２分 | １５時 ００分 | １５時 ０９分
| 天候 |  |  |  | 晴れ | 晴れ |  | 晴れ | 晴れ | 晴れ | 晴れ | 曇り | 曇り | 曇り | 晴れ | 晴れ | 晴れ
| 気温 |  |  | ℃ | １７．８ | １７．８ |  | １７．８ | ２６．４ | ２６．４ | ２６．４ | ２３．８ | ２３．８ | ２３．８ | ２８．５ | ２８．５ | ２８．５
| 水温 |  |  | ℃ | １５．０ | １４．０ |  | １３．２ | ２１．２ | １９．０ | １７．０ | ２１．０ | １９．５ | １８．７ | ２８．２ | ２４．２ | ２１．９
| 透視度 |  |  | cm | ６９ | ＞１００ |  |  | ５２ | ＞１００ |  | ５６ | ＞１００ |  | ３２ | ５４
| 臭気 |  |  |  | 無臭 | 無臭 |  |  | 無臭 | 無臭 |  | 無臭 | 無臭 |  | 無臭 | 無臭
| 採取位置 |  |  |  | 上層 | 中層 |  | 下層 | 上層 | 中層 | 下層 | 上層 | 中層 | 下層 | 上層 | 中層 | 下層
| 流況 |  |  |  | 通常 | 通常 |  | 通常 | 通常 | 通常 | 通常 | 通常 | 通常 | 通常 | 通常 | 通常 | 通常
| 流量 |  |  | m3/sec
| 外観 |  |  |  | 淡黄褐色 | 淡褐色 |  |  | 淡黄褐色 | 無色 |  | 淡黄色 | 無色 |  | 淡灰黄色 | 淡灰茶色
| 採取水深 |  |  | ｍ | ０．５ | ５．０ |  | １０．１ | ０．５ | ５．０ | ９．５ | ０．５ | ５．０ | １０．０ | ０．５ | ４．９ | ９．２
| 全水深 |  |  | ｍ | １０．６０ |  |  |  | １０．００ |  |  | １０．５０ |  |  | ９．７０
| 透明度 |  |  | ｍ | １．４０ |  |  |  | １．０５ |  |  | １．３５ |  |  | ０．８０
| 水色 |  |  |  | ６０８ |  |  |  | ６０８ |  |  | ５０８ |  |  | ６０８
| 満潮時刻 |  |  |  | １６時 ４９分 | １６時 ４９分 |  | １６時 ４９分 | １６時 ２５分 | １６時 ２５分 | １６時 ２５分 | １４時 ５８分 | １４時 ５８分 | １４時 ５８分 | ６時 ３７分 | ６時 ３７分 | ６時 ３７分
| 干潮時刻 |  |  |  | １０時 ４３分 | １０時 ４３分 |  | １０時 ４３分 | １０時 ０７分 | １０時 ０７分 | １０時 ０７分 | ８時 ４７分 | ８時 ４７分 | ８時 ４７分 | １３時 １５分 | １３時 １５分 | １３時 １５分
生活環境項目 | ｐＨ |  |  |  | ８．０ | ８．１ |  |  | ８．２ | ８．１ |  | ８．０ | ８．０ |  | ７．４ | ８．０
| ＤＯ |  |  | mg/L | ７．７ | ７．４ |  | ６．４ | ６．７ | ６．２ | ４．５ | ６．３ | ４．９ | ４．５ | ４．２ | ５．２ | ２．７
| ＢＯＤ |  |  | mg/L
| ＣＯＤ（酸性法） |  |  | mg/L | ３．３ | １．８ |  |  | ３．８ | １．９ |  | ３．１ | ２．０ |  | ４．８ | ２．４
| ＳＳ |  |  | mg/L | ８ | ３ |  |  | ６ | ４ |  | １０ | ４ |  | １１ | ８
| 大腸菌群数 |  |  | MPN/100mL
| ｎ－ヘキサン抽出物質 |  |  | mg/L |  |  |  |  | ＮＤ
| 全窒素 |  |  | mg/L | ０．８８ |  |  |  | １．１ |  |  | ０．７６ |  |  | ２．１
| 全燐 |  |  | mg/L | ０．０８８ |  |  |  | ０．１１ |  |  | ０．１１ |  |  | ０．１８
| 全亜鉛 |  |  | mg/L |  |  |  |  | ０．０１４
| ノニルフェノール |  |  | mg/L | [10 empty] | ０．０００１４
| ＬＡＳ |  |  | mg/L | [10 empty] | ０．００１３
特殊項目 | フェノール類 |  |  | mg/L
| 銅 |  |  | mg/L
| 鉄（溶解性） |  |  | mg/L
| マンガン（溶解性） |  |  | mg/L
| クロム |  |  | mg/L
そ の 他 の 項 目 | アンモニア性窒素 |  |  | mg/L
| 亜硝酸性窒素 |  |  | mg/L
| 硝酸性窒素 |  |  | mg/L
| 有機性窒素 |  |  | mg/L
| 溶存態窒素 |  |  | mg/L
| 懸濁態窒素 |  |  | mg/L | [7 empty] | ０．０８ |  |  | ０．１０
| オルトリン酸態燐 |  |  | mg/L
| 電気伝導率 |  |  | mS/m
| 塩化物イオン |  |  | mg/L
| 塩分 |  |  |  | ２３．６２ | ２９．９０ |  |  | １０．５６ | ２６．５９ |  | ２０．３１ | ２７．９０ |  | ５．４８ | ２７．７１
| 陰イオン界面活性剤 |  |  | mg/L
| クロロフィルａ |  |  | mg/m3 | １．０Ｅ １ |  |  |  | ８．５Ｅ ０ |  |  | １．０Ｅ １ |  |  | １．１Ｅ １
| フェオ色素 |  |  | mg/m3 | ３．１ |  |  |  | ３．９ |  |  | ４．６ |  |  | ５．０
| トリハロメタン生成能 |  |  | mg/L
| クロロホルム生成能 |  |  | mg/L
| ブロモジクロロメタン生成能 |  |  | mg/L
| ジブロモクロロメタン生成能 |  |  | mg/L
| ブロモホルム生成能 |  |  | mg/L
健 康 項 目 | カドミウム |  |  | mg/L
| 全シアン |  |  | mg/L
| 鉛 |  |  | mg/L
| 六価クロム |  |  | mg/L
| 砒素 |  |  | mg/L
| 総水銀 |  |  | mg/L
| アルキル水銀 |  |  | mg/L
| ＰＣＢ |  |  | mg/L
| ジクロロメタン |  |  | mg/L
| 四塩化炭素 |  |  | mg/L
| 1,2－ジクロロエタン |  |  | mg/L
| 1,1－ジクロロエチレン |  |  | mg/L
| シス－1,2－ジクロロエチレン |  |  | mg/L
| 1,1,1－トリクロロエタン |  |  | mg/L
| 1,1,2－トリクロロエタン |  |  | mg/L
| トリクロロエチレン |  |  | mg/L
| テトラクロロエチレン |  |  | mg/L
| 1,3－ジクロロプロペン |  |  | mg/L
| チウラム |  |  | mg/L
| シマジン |  |  | mg/L
| チオベンカルブ |  |  | mg/L
| ベンゼン |  |  | mg/L
| セレン |  |  | mg/L
| 硝酸性窒素及び亜硝酸性窒素 |  |  | mg/L
| ふっ素 |  |  | mg/L
| ほう素 |  |  | mg/L
| 1,4－ジオキサン |  |  | mg/L |  |  |  |  | ＜０．００５
42461 |  |  | 水質個表 確定値 | [13 empty] | 愛 知 県
測定地点コード |  | 水域区分 |  | 水域名 |  | 地点番号 | 測定地点名 |  |  | 地点統一番号 | 生活環境類型 | ＮＰ類型 | 水生生物類型 | 調査区分 | 調査機関 | 分析担当機関
０１１１０ |  | 伊勢湾 |  | 名古屋港（甲） |  | １１０ | Ｎ‐１０ |  |  | ６０２－５１ | Ｃハ | Ⅳイ | A イ | 年 間 | 名古屋市 | 名 古 屋 市
[5 empty] | ２０１６年 | ２０１６年 |  | ２０１６年 | ２０１６年 | ２０１６年 | ２０１６年 | ２０１６年 | ２０１６年 | ２０１６年 | ２０１６年 | ２０１６年 | ２０１６年
項 目 |  |  |  | 単 位 | ８月 ３日 | ８月 ３日 |  | ８月 ３日 | ９月 ７日 | ９月 ７日 | ９月 ７日 | １０月 ５日 | １０月 ５日 | １０月 ５日 | １１月 ２日 | １１月 ２日 | １１月 ２日
一 般 項 目 | 採取時刻 |  |  |  | １４時 ３３分 | １４時 ４７分 |  | １４時 ４９分 | １４時 ５３分 | １５時 ０３分 | １５時 １０分 | １３時 ４０分 | １３時 ４６分 | １３時 ５０分 | １４時 ２５分 | １４時 ３５分 | １４時 ４４分
| 天候 |  |  |  | 晴れ | 晴れ |  | 晴れ | 晴れ | 晴れ | 晴れ | 曇り | 曇り | 曇り | 曇り | 曇り | 曇り
| 気温 |  |  | ℃ | ３１．０ | ３１．０ |  | ３１．０ | ３０．８ | ３０．８ | ３０．８ | ２４．０ | ２４．０ | ２４．０ | １６．７ | １６．７ | １６．７
| 水温 |  |  | ℃ | ２８．０ | ２４．５ |  | ２３．０ | ２９．０ | ２７．２ | ２６．３ | ２３．９ | ２４．０ | ２４．６ | １９．５ | ２０．４ | ２１．８
| 透視度 |  |  | cm | １５ | ９０ |  |  | ７８ | ８０ |  | ４４ | ５９ |  | ７２ | ８３
| 臭気 |  |  |  | 無臭 | 無臭 |  |  | 無臭 | 無臭 |  | 無臭 | 無臭 |  | 無臭 | 無臭
| 採取位置 |  |  |  | 上層 | 中層 |  | 下層 | 上層 | 中層 | 下層 | 上層 | 中層 | 下層 | 上層 | 中層 | 下層
| 流況 |  |  |  | 濁り多 | 濁り多 |  | 濁り多 | 通常 | 通常 | 通常 | 通常 | 通常 | 通常 | 通常 | 通常 | 通常
| 流量 |  |  | m3/sec
| 外観 |  |  |  | 淡灰緑色 | 無色 |  |  | 淡黄色 | 無色 |  | 淡黄色 | 淡黄色 |  | 淡黄色 | 淡黄色
| 採取水深 |  |  | ｍ | ０．５ | ５．０ |  | １０．０ | ０．５ | ４．２ | ７．８ | ０．５ | ４．８ | ９．０ | ０．５ | ５．０ | ９．７
| 全水深 |  |  | ｍ | １０．５０ |  |  |  | ８．３０ |  |  | ９．５０ |  |  | １０．２０
| 透明度 |  |  | ｍ | ０．３０ |  |  |  | １．２０ |  |  | １．２０ |  |  | １．６０
| 水色 |  |  |  | ６１０ |  |  |  | ５０８ |  |  | ６０８ | ６０８ |  | ５０８ | ５０８
| 満潮時刻 |  |  |  | １８時 ４７分 | １８時 ４７分 |  | １８時 ４７分 | ９時 ０４分 | ９時 ０４分 | ９時 ０４分 | ８時 ０７分 | ８時 ０７分 | ８時 ０７分 | ７時 ２０分 | ７時 ２０分 | ７時 ２０分
| 干潮時刻 |  |  |  | １２時 １９分 | １２時 １９分 |  | １２時 １９分 | １４時 ５２分 | １４時 ５２分 | １４時 ５２分 | １３時 ５６分 | １３時 ５６分 | １３時 ５６分 | １３時 ０７分 | １３時 ０７分 | １３時 ０７分
生活環境項目 | ｐＨ |  |  |  | ７．５ | ７．９ |  |  | ７．５ | ７．８ |  | ７．５ | ７．６ |  | ７．７ | ７．９
| ＤＯ |  |  | mg/L | ６．１ | ３．４ |  | ３．８ | ５．１ | ２．４ | １．９ | ６．５ | ３．６ | １．２ | ５．３ | ４．１ | ３．７
| ＢＯＤ |  |  | mg/L
| ＣＯＤ（酸性法） |  |  | mg/L | ６．０ | ２．５ |  |  | ５．１ | ２．７ |  | ５．０ | ４．０ |  | ３．９ | ２．４
| ＳＳ |  |  | mg/L | ６０ | ８ |  |  | ５ | ８ |  | ７ | ６ |  | ５ | ３
| 大腸菌群数 |  |  | MPN/100mL
| ｎ－ヘキサン抽出物質 |  |  | mg/L | [10 empty] | ＮＤ
| 全窒素 |  |  | mg/L | １．６ |  |  |  | ２．０ |  |  | １．２ |  |  | １．４
| 全燐 |  |  | mg/L | ０．２２ |  |  |  | ０．２４ |  |  | ０．１２ |  |  | ０．１４
| 全亜鉛 |  |  | mg/L | ０．０１３ | [9 empty] | ０．００８
| ノニルフェノール |  |  | mg/L
| ＬＡＳ |  |  | mg/L
特殊項目 | フェノール類 |  |  | mg/L | ＜０．０１
| 銅 |  |  | mg/L
| 鉄（溶解性） |  |  | mg/L
| マンガン（溶解性） |  |  | mg/L
| クロム |  |  | mg/L
そ の 他 の 項 目 | アンモニア性窒素 |  |  | mg/L
| 亜硝酸性窒素 |  |  | mg/L
| 硝酸性窒素 |  |  | mg/L
| 有機性窒素 |  |  | mg/L
| 溶存態窒素 |  |  | mg/L
| 懸濁態窒素 |  |  | mg/L | ０．２２
| オルトリン酸態燐 |  |  | mg/L
| 電気伝導率 |  |  | mS/m
| 塩化物イオン |  |  | mg/L
| 塩分 |  |  |  | ３．４６ | ２８．７４ |  |  | １０．９３ | ２６．２８ |  | ９．３９ | １９．６９ |  | ２１．５４ | ３１．２５
| 陰イオン界面活性剤 |  |  | mg/L
| クロロフィルａ |  |  | mg/m3 | ２．０Ｅ １ |  |  |  | １．０Ｅ １ |  |  | １．２Ｅ １ |  |  | ２．０Ｅ ０
| フェオ色素 |  |  | mg/m3 | １８ |  |  |  | ３．０ |  |  | ４．０ |  |  | １．０
| トリハロメタン生成能 |  |  | mg/L
| クロロホルム生成能 |  |  | mg/L
| ブロモジクロロメタン生成能 |  |  | mg/L
| ジブロモクロロメタン生成能 |  |  | mg/L
| ブロモホルム生成能 |  |  | mg/L
健 康 項 目 | カドミウム |  |  | mg/L | ＜０．０００５
| 全シアン |  |  | mg/L | ＮＤ
| 鉛 |  |  | mg/L | ＜０．００５
| 六価クロム |  |  | mg/L | ＜０．０１
| 砒素 |  |  | mg/L
| 総水銀 |  |  | mg/L | ＜０．０００５
| アルキル水銀 |  |  | mg/L
| ＰＣＢ |  |  | mg/L
| ジクロロメタン |  |  | mg/L | ＜０．００２
| 四塩化炭素 |  |  | mg/L | ＜０．０００２
| 1,2－ジクロロエタン |  |  | mg/L | ＜０．０００４
| 1,1－ジクロロエチレン |  |  | mg/L | ＜０．０１
| シス－1,2－ジクロロエチレン |  |  | mg/L | ＜０．００４
| 1,1,1－トリクロロエタン |  |  | mg/L | ＜０．１
| 1,1,2－トリクロロエタン |  |  | mg/L | ＜０．０００６
| トリクロロエチレン |  |  | mg/L | ＜０．００１
| テトラクロロエチレン |  |  | mg/L | ＜０．０００５
| 1,3－ジクロロプロペン |  |  | mg/L | ＜０．０００２
| チウラム |  |  | mg/L | ＜０．０００６
| シマジン |  |  | mg/L | ＜０．０００３
| チオベンカルブ |  |  | mg/L | ＜０．００２
| ベンゼン |  |  | mg/L | ＜０．００１
| セレン |  |  | mg/L | ＜０．００２
| 硝酸性窒素及び亜硝酸性窒素 |  |  | mg/L
| ふっ素 |  |  | mg/L
| ほう素 |  |  | mg/L
| 1,4－ジオキサン |  |  | mg/L | ＜０．００５ | [9 empty] | ＜０．００５
42461 |  |  | 水質個表 確定値 | [13 empty] | 愛 知 県
測定地点コード |  | 水域区分 |  | 水域名 |  | 地点番号 | 測定地点名 |  |  | 地点統一番号 | 生活環境類型 | ＮＰ類型 | 水生生物類型 | 調査区分 | 調査機関 | 分析担当機関
０１１１０ |  | 伊勢湾 |  | 名古屋港（甲） |  | １１０ | Ｎ‐１０ |  |  | ６０２－５１ | Ｃハ | Ⅳイ | A イ | 年 間 | 名古屋市 | 名 古 屋 市
[5 empty] | ２０１６年 | ２０１６年 |  | ２０１６年 | ２０１７年 | ２０１７年 | ２０１７年 | ２０１７年 | ２０１７年 | ２０１７年 | ２０１７年 | ２０１７年 | ２０１７年
項 目 |  |  |  | 単 位 | １２月 ７日 | １２月 ７日 |  | １２月 ７日 | １月 １１日 | １月 １１日 | １月 １１日 | ２月 １日 | ２月 １日 | ２月 １日 | ３月 １日 | ３月 １日 | ３月 １日
一 般 項 目 | 採取時刻 |  |  |  | １４時 ２５分 | １４時 ３６分 |  | １４時 ４４分 | １４時 ２４分 | １４時 ３０分 | １４時 ３５分 | １４時 ２０分 | １４時 ３４分 | １４時 ４０分 | １４時 １９分 | １４時 ２７分 | １４時 ３３分
| 天候 |  |  |  | 晴れ | 晴れ |  | 晴れ | 曇り | 曇り | 曇り | 曇り | 曇り | 曇り | 曇り | 曇り | 曇り
| 気温 |  |  | ℃ | １１．７ | １１．７ |  | １１．７ | ６．８ | ６．８ | ６．８ | ８．０ | ８．０ | ８．０ | １１．５ | １１．５ | １１．５
| 水温 |  |  | ℃ | １５．１ | １６．５ |  | １７．０ | １０．３ | １１．３ | １２．７ | ９．８ | ９．８ | １０．２ | １１．０ | １０．３ | ９．９
| 透視度 |  |  | cm | ８２ | ＞１００ |  |  | ７９ | ８５ |  | ７８ | ８０ |  | ６５ | ６０
| 臭気 |  |  |  | 無臭 | 無臭 |  |  | 無臭 | 無臭 |  | 無臭 | 無臭 |  | 無臭 | 無臭
| 採取位置 |  |  |  | 上層 | 中層 |  | 下層 | 上層 | 中層 | 下層 | 上層 | 中層 | 下層 | 上層 | 中層 | 下層
| 流況 |  |  |  | 通常 | 通常 |  | 通常 | 通常 | 通常 | 通常 | 通常 | 通常 | 通常 | 通常 | 通常 | 通常
| 流量 |  |  | m3/sec
| 外観 |  |  |  | 無色 | 無色 |  |  | 無色 | 無色 |  | 無色 | 無色 |  | 無色 | 無色
| 採取水深 |  |  | ｍ | ０．５ | ４．５ |  | ８．５ | ０．５ | ５．０ | １０．１ | ０．５ | ４．８ | ９．０ | ０．５ | ４．６ | ８．７
| 全水深 |  |  | ｍ | ９．００ |  |  |  | １０．６０ |  |  | ９．５０ |  |  | ９．２０
| 透明度 |  |  | ｍ | １．９０ |  |  |  | １．８０ |  |  | １．３０ |  |  | １．００
水色
| 満潮時刻 |  |  |  | １１時 ２５分 | １１時 ２５分 |  | １１時 ２５分 | １６時 ５２分 | １６時 ５２分 | １６時 ５２分 | ８時 ５３分 | ８時 ５３分 | ８時 ５３分 | ７時 ５２分 | ７時 ５２分 | ７時 ５２分
| 干潮時刻 |  |  |  | １７時 ４７分 | １７時 ４７分 |  | １７時 ４７分 | １１時 ０９分 | １１時 ０９分 | １１時 ０９分 | １４時 ４７分 | １４時 ４７分 | １４時 ４７分 | １３時 ５２分 | １３時 ５２分 | １３時 ５２分
生活環境項目 | ｐＨ |  |  |  | ８．０ | ８．０ |  |  | ８．０ | ８．１ |  | ７．９ | ８．０ |  | ８．４ | ８．１
| ＤＯ |  |  | mg/L | ７．７ | ６．８ |  | ６．６ | ７．９ | ７．３ | ６．６ | ９．５ | ８．６ | ８．６ | ８．４ | ８．７ | ８．３
| ＢＯＤ |  |  | mg/L
| ＣＯＤ（酸性法） |  |  | mg/L | ３．１ | ２．０ |  |  | ３．０ | ２．３ |  | ３．５ | ２．６ |  | ４．３ | ２．９
| ＳＳ |  |  | mg/L | ５ | ３ |  |  | ４ | ５ |  | ７ | ８ |  | ６ | １０
| 大腸菌群数 |  |  | MPN/100mL
| ｎ－ヘキサン抽出物質 |  |  | mg/L
| 全窒素 |  |  | mg/L | １．１ |  |  |  | １．２ |  |  | １．４ |  |  | １．８
| 全燐 |  |  | mg/L | ０．０９５ |  |  |  | ０．０８３ |  |  | ０．０６４ |  |  | ０．１２
| 全亜鉛 |  |  | mg/L | [7 empty] | ０．０１５
| ノニルフェノール |  |  | mg/L
| ＬＡＳ |  |  | mg/L
特殊項目 | フェノール類 |  |  | mg/L | [7 empty] | ＜０．０１
| 銅 |  |  | mg/L
| 鉄（溶解性） |  |  | mg/L
| マンガン（溶解性） |  |  | mg/L
| クロム |  |  | mg/L
そ の 他 の 項 目 | アンモニア性窒素 |  |  | mg/L
| 亜硝酸性窒素 |  |  | mg/L
| 硝酸性窒素 |  |  | mg/L
| 有機性窒素 |  |  | mg/L
| 溶存態窒素 |  |  | mg/L
| 懸濁態窒素 |  |  | mg/L | ０．０８ |  |  |  | ０．０５ |  |  | ０．１３
| オルトリン酸態燐 |  |  | mg/L
| 電気伝導率 |  |  | mS/m
| 塩化物イオン |  |  | mg/L
| 塩分 |  |  |  | ２５．０９ | ３０．８８ |  |  | ２６．３４ | ３１．２４ |  | ２５．３５ | ３０．４３ |  | ２１．２８ | ３０．２８
| 陰イオン界面活性剤 |  |  | mg/L
| クロロフィルａ |  |  | mg/m3 | １．４Ｅ １ |  |  |  | ６．８Ｅ ０ |  |  | ４．９Ｅ ０ |  |  | ４．５Ｅ ０
| フェオ色素 |  |  | mg/m3 | １．８ |  |  |  | ３．４ |  |  | ３．８ |  |  | ２．６
| トリハロメタン生成能 |  |  | mg/L
| クロロホルム生成能 |  |  | mg/L
| ブロモジクロロメタン生成能 |  |  | mg/L
| ジブロモクロロメタン生成能 |  |  | mg/L
| ブロモホルム生成能 |  |  | mg/L
健 康 項 目 | カドミウム |  |  | mg/L | [7 empty] | ＜０．０００５
| 全シアン |  |  | mg/L | [7 empty] | ＮＤ
| 鉛 |  |  | mg/L | [7 empty] | ＜０．００５
| 六価クロム |  |  | mg/L | [7 empty] | ＜０．０１
| 砒素 |  |  | mg/L
| 総水銀 |  |  | mg/L | [7 empty] | ＜０．０００５
| アルキル水銀 |  |  | mg/L
| ＰＣＢ |  |  | mg/L
| ジクロロメタン |  |  | mg/L | [7 empty] | ＜０．００２
| 四塩化炭素 |  |  | mg/L | [7 empty] | ＜０．０００２
| 1,2－ジクロロエタン |  |  | mg/L | [7 empty] | ＜０．０００４
| 1,1－ジクロロエチレン |  |  | mg/L | [7 empty] | ＜０．０１
| シス－1,2－ジクロロエチレン |  |  | mg/L | [7 empty] | ＜０．００４
| 1,1,1－トリクロロエタン |  |  | mg/L | [7 empty] | ＜０．１
| 1,1,2－トリクロロエタン |  |  | mg/L | [7 empty] | ＜０．０００６
| トリクロロエチレン |  |  | mg/L | [7 empty] | ＜０．００１
| テトラクロロエチレン |  |  | mg/L | [7 empty] | ＜０．０００５
| 1,3－ジクロロプロペン |  |  | mg/L | [7 empty] | ＜０．０００２
| チウラム |  |  | mg/L | [7 empty] | ＜０．０００６
| シマジン |  |  | mg/L | [7 empty] | ＜０．０００３
| チオベンカルブ |  |  | mg/L | [7 empty] | ＜０．００２
| ベンゼン |  |  | mg/L | [7 empty] | ＜０．００１
| セレン |  |  | mg/L | [7 empty] | ＜０．００２
| 硝酸性窒素及び亜硝酸性窒素 |  |  | mg/L
| ふっ素 |  |  | mg/L
| ほう素 |  |  | mg/L
| 1,4－ジオキサン |  |  | mg/L | [7 empty] | ＜０．００５
42461 |  |  | 水質個表 確定値 | [13 empty] | 愛 知 県
測定地点コード |  | 水域区分 |  | 水域名 |  | 地点番号 | 測定地点名 |  |  | 地点統一番号 | 生活環境類型 | ＮＰ類型 | 水生生物類型 | 調査区分 | 調査機関 | 分析担当機関
０１１１１ |  | 伊勢湾 |  | 名古屋港（甲） |  | １１１ | Ｎ‐１１ |  |  | ６０２－５２ | Ｃハ | Ⅳイ | A イ | 年 間 | 名古屋市 | 名 古 屋 市
[5 empty] | ２０１６年 | ２０１６年 |  | ２０１６年 | ２０１６年 | ２０１６年 | ２０１６年 | ２０１６年 | ２０１６年 | ２０１６年 | ２０１６年 | ２０１６年 | ２０１６年
項 目 |  |  |  | 単 位 | ４月 １３日 | ４月 １３日 |  | ４月 １３日 | ５月 １８日 | ５月 １８日 | ５月 １８日 | ６月 １日 | ６月 １日 | ６月 １日 | ７月 ６日 | ７月 ６日 | ７月 ６日
一 般 項 目 | 採取時刻 |  |  |  | １２時 ０４分 | １２時 ２６分 |  | １２時 ３１分 | １０時 ５１分 | １１時 １０分 | １１時 １６分 | １０時 ０３分 | １０時 ２０分 | １０時 ３１分 | １０時 ４０分 | １１時 ００分 | １１時 １５分
| 天候 |  |  |  | 曇り | 曇り |  | 曇り | 晴れ | 晴れ | 晴れ | 曇り | 曇り | 曇り | 曇り | 曇り | 曇り
| 気温 |  |  | ℃ | １６．７ | １６．６ |  | １６．６ | ２１．１ | ２１．１ | ２１．１ | ２２．３ | ２２．３ | ２２．３ | ２４．３ | ２４．３ | ２４．３
| 水温 |  |  | ℃ | １４．２ | １２．８ |  | １１．９ | ２０．８ | ２０．２ | １９．５ | ２１．２ | ２０．８ | １９．８ | ２４．３ | ２４．２ | ２３．５
| 透視度 |  |  | cm | ２９ | ３５ |  |  | ４７ | ＞１００ |  | ４８ | ＞１００ |  | ４０ | ＞１００
| 臭気 |  |  |  | 無臭 | 無臭 |  |  | 無臭 | 無臭 |  | 無臭 | 無臭 |  | 無臭 | 無臭
| 採取位置 |  |  |  | 上層 | 中層 |  | 下層 | 上層 | 中層 | 下層 | 上層 | 中層 | 下層 | 上層 | 中層 | 下層
| 流況 |  |  |  | 通常 | 通常 |  | 通常 | 通常 | 通常 | 通常 | 通常 | 通常 | 通常 | 通常 | 通常 | 通常
| 流量 |  |  | m3/sec
| 外観 |  |  |  | 中黄褐色 | 中黄褐色 |  |  | 淡黄色 | 無色 |  | 淡黄色 | 無色 |  | 淡黄色 | 無色
| 採取水深 |  |  | ｍ | ０．５ | ４．３ |  | ８．１ | ０．５ | ３．５ | ６．５ | ０．５ | ３．７ | ６．９ | ０．５ | ３．７ | ６．９
| 全水深 |  |  | ｍ | ８．６０ |  |  |  | ７．０３ |  |  | ７．４０ |  |  | ７．３８
| 透明度 |  |  | ｍ | ０．９０ |  |  |  | １．１０ |  |  | １．２０ |  |  | １．００
| 水色 |  |  |  | ８０８ |  |  |  | ６０８ |  |  | ６０８ |  |  | ６０８
| 満潮時刻 |  |  |  | ９時 ２１分 | ９時 ２１分 |  | ９時 ２１分 | １６時 ２５分 | １６時 ２５分 | １６時 ２５分 | １４時 ５８分 | １４時 ５８分 | １４時 ５８分 | ６時 ３７分 | ６時 ３７分 | ６時 ３７分
| 干潮時刻 |  |  |  | １６時 ２１分 | １６時 ２１分 |  | １６時 ２１分 | １０時 ０７分 | １０時 ０７分 | １０時 ０７分 | ８時 ４７分 | ８時 ４７分 | ８時 ４７分 | １３時 １５分 | １３時 １５分 | １３時 １５分
生活環境項目 | ｐＨ |  |  |  | ８．１ | ８．１ |  |  | ７．７ | ８．０ |  | ８．２ | ７．９ |  | ８．３ | ８．３
| ＤＯ |  |  | mg/L | １０ | １０ |  | ７．１ | ９．３ | ７．０ | ６．７ | １１ | ６．０ | ５．０ | ９．９ | ８．１ | ６．１
| ＢＯＤ |  |  | mg/L
| ＣＯＤ（酸性法） |  |  | mg/L | ７．２ | ４．６ |  |  | ３．８ | ２．４ |  | ３．８ | １．８ |  | ３．３ | ２．２
| ＳＳ |  |  | mg/L | ２６ | ９ |  |  | ４ | ３ |  | ４ | １ |  | ７ | ６
| 大腸菌群数 |  |  | MPN/100mL
| ｎ－ヘキサン抽出物質 |  |  | mg/L
| 全窒素 |  |  | mg/L | １．３ |  |  |  | １．３ |  |  | １．４ |  |  | ０．５３
| 全燐 |  |  | mg/L | ０．１６ |  |  |  | ０．１０ |  |  | ０．１６ |  |  | ０．０５５
| 全亜鉛 |  |  | mg/L |  |  |  |  | ０．０１３
| ノニルフェノール |  |  | mg/L | [7 empty] | ＜０．００００６
| ＬＡＳ |  |  | mg/L | [7 empty] | ＜０．０００６
特殊項目 | フェノール類 |  |  | mg/L
| 銅 |  |  | mg/L
| 鉄（溶解性） |  |  | mg/L
| マンガン（溶解性） |  |  | mg/L
| クロム |  |  | mg/L
そ の 他 の 項 目 | アンモニア性窒素 |  |  | mg/L
| 亜硝酸性窒素 |  |  | mg/L
| 硝酸性窒素 |  |  | mg/L
| 有機性窒素 |  |  | mg/L
| 溶存態窒素 |  |  | mg/L
| 懸濁態窒素 |  |  | mg/L | [7 empty] | ０．６３ |  |  | ０．２８
| オルトリン酸態燐 |  |  | mg/L
| 電気伝導率 |  |  | mS/m
| 塩化物イオン |  |  | mg/L
| 塩分 |  |  |  | ２７．６７ | ２８．８１ |  |  | １９．８１ | ２５．０６ |  | ２０．６８ | ２５．９０ |  | ２２．６７ | ２３．６９
| 陰イオン界面活性剤 |  |  | mg/L |  |  |  |  | ０．０１
| クロロフィルａ |  |  | mg/m3 | １．２Ｅ ２ |  |  |  | ２．２Ｅ １ |  |  | ４．５Ｅ １ |  |  | ４．７Ｅ １
| フェオ色素 |  |  | mg/m3 | ６１ |  |  |  | ５．７ |  |  | １０ |  |  | １０
| トリハロメタン生成能 |  |  | mg/L
| クロロホルム生成能 |  |  | mg/L
| ブロモジクロロメタン生成能 |  |  | mg/L
| ジブロモクロロメタン生成能 |  |  | mg/L
| ブロモホルム生成能 |  |  | mg/L
健 康 項 目 | カドミウム |  |  | mg/L
| 全シアン |  |  | mg/L
| 鉛 |  |  | mg/L
| 六価クロム |  |  | mg/L
| 砒素 |  |  | mg/L
| 総水銀 |  |  | mg/L
| アルキル水銀 |  |  | mg/L
| ＰＣＢ |  |  | mg/L
| ジクロロメタン |  |  | mg/L
| 四塩化炭素 |  |  | mg/L
| 1,2－ジクロロエタン |  |  | mg/L
| 1,1－ジクロロエチレン |  |  | mg/L
| シス－1,2－ジクロロエチレン |  |  | mg/L
| 1,1,1－トリクロロエタン |  |  | mg/L
| 1,1,2－トリクロロエタン |  |  | mg/L
| トリクロロエチレン |  |  | mg/L
| テトラクロロエチレン |  |  | mg/L
| 1,3－ジクロロプロペン |  |  | mg/L
| チウラム |  |  | mg/L
| シマジン |  |  | mg/L
| チオベンカルブ |  |  | mg/L
| ベンゼン |  |  | mg/L
| セレン |  |  | mg/L
| 硝酸性窒素及び亜硝酸性窒素 |  |  | mg/L
| ふっ素 |  |  | mg/L
| ほう素 |  |  | mg/L
| 1,4－ジオキサン |  |  | mg/L |  |  |  |  | ＜０．００５
42461 |  |  | 水質個表 確定値 | [13 empty] | 愛 知 県
測定地点コード |  | 水域区分 |  | 水域名 |  | 地点番号 | 測定地点名 |  |  | 地点統一番号 | 生活環境類型 | ＮＰ類型 | 水生生物類型 | 調査区分 | 調査機関 | 分析担当機関
０１１１１ |  | 伊勢湾 |  | 名古屋港（甲） |  | １１１ | Ｎ‐１１ |  |  | ６０２－５２ | Ｃハ | Ⅳイ | A イ | 年 間 | 名古屋市 | 名 古 屋 市
[5 empty] | ２０１６年 | ２０１６年 |  | ２０１６年 | ２０１６年 | ２０１６年 | ２０１６年 | ２０１６年 | ２０１６年 | ２０１６年 | ２０１６年 | ２０１６年 | ２０１６年
項 目 |  |  |  | 単 位 | ８月 ３日 | ８月 ３日 |  | ８月 ３日 | ９月 １４日 | ９月 １４日 | ９月 １４日 | １０月 ５日 | １０月 ５日 | １０月 ５日 | １１月 １６日 | １１月 １６日 | １１月 １６日
一 般 項 目 | 採取時刻 |  |  |  | １０時 １６分 | １０時 ４０分 |  | １０時 ５２分 | ９時 １５分 | ９時 ３０分 | ９時 ３５分 | １０時 ５５分 | １１時 ０７分 | １１時 １３分 | １０時 ０６分 | １０時 ２０分 | １０時 ２８分
| 天候 |  |  |  | 晴れ | 晴れ |  | 晴れ | 曇り | 曇り | 曇り | 曇り | 曇り | 曇り | 晴れ | 晴れ | 晴れ
| 気温 |  |  | ℃ | ３０．２ | ３０．２ |  | ３０．６ | ２７．８ | ２７．８ | ２７．８ | ２７．０ | ２７．０ | ２６．８ | １４．６ | １４．６ | １４．６
| 水温 |  |  | ℃ | ２７．８ | ２６．６ |  | ２５．４ | ２７．０ | ２６．９ | ２７．１ | ２６．０ | ２５．９ | ２５．０ | １８．４ | １９．０ | １９．４
| 透視度 |  |  | cm | ３５ | ５５ |  |  | ６１ | ＞１００ |  | ７４ | ＞１００ |  | ＞１００ | ＞１００
| 臭気 |  |  |  | 無臭 | 無臭 |  |  | 無臭 | 無臭 |  | 無臭 | 無臭 |  | 無臭 | 無臭
| 採取位置 |  |  |  | 上層 | 中層 |  | 下層 | 上層 | 中層 | 下層 | 上層 | 中層 | 下層 | 上層 | 中層 | 下層
| 流況 |  |  |  | 浮遊物多 | 浮遊物多 |  | 浮遊物多 | 通常 | 通常 | 通常 | 通常 | 通常 | 通常 | 通常 | 通常 | 通常
| 流量 |  |  | m3/sec
| 外観 |  |  |  | 淡黄色 | 無色 |  |  | 淡黄色 | 無色 |  | 淡灰黄色 | 無色 |  | 無色 | 無色
| 採取水深 |  |  | ｍ | ０．５ | ３．６ |  | ６．８ | ０．５ | ３．８ | ７．２ | ０．５ | ４．３ | ８．０ | ０．５ | ４．２ | ７．９
| 全水深 |  |  | ｍ | ７．２５ |  |  |  | ７．６５ |  |  | ８．５０ |  |  | ８．４０
| 透明度 |  |  | ｍ | ０．８０ |  |  |  | １．２０ |  |  | １．５０ |  |  | ２．１５
| 水色 |  |  |  | ６０８ |  |  |  | ６０８ |  |  | ０３１
| 満潮時刻 |  |  |  | １８時 ４７分 | １８時 ４７分 |  | １８時 ４７分 | １６時 ５１分 | １６時 ５１分 | １６時 ５１分 | ８時 ０７分 | ８時 ０７分 | ８時 ０７分 | ７時 ０６分 | ７時 ０６分 | ７時 ０６分
| 干潮時刻 |  |  |  | １２時 １９分 | １２時 １９分 |  | １２時 １９分 | １０時 １２分 | １０時 １２分 | １０時 １２分 | １３時 ５６分 | １３時 ５６分 | １３時 ５６分 | １２時 ５４分 | １２時 ５４分 | １２時 ５４分
生活環境項目 | ｐＨ |  |  |  | ８．４ | ８．０ |  |  | ８．０ | ８．０ |  | ８．０ | ７．８ |  | ７．９ | ７．９
| ＤＯ |  |  | mg/L | ９．９ | ６．１ |  | ４．５ | ９．７ | ４．６ | ４．２ | ８．７ | ４．１ | ３．２ | ６．２ | ６．５ | ５．８
| ＢＯＤ |  |  | mg/L
| ＣＯＤ（酸性法） |  |  | mg/L | ６．８ | ３．５ |  |  | ４．８ | ２．８ |  | ４．６ | ２．６ |  | １．８ | １．９
| ＳＳ |  |  | mg/L | ９ | ４ |  |  | ４ | ２ |  | ３ | ２ |  | ２ | ３
| 大腸菌群数 |  |  | MPN/100mL
| ｎ－ヘキサン抽出物質 |  |  | mg/L
| 全窒素 |  |  | mg/L | １．４ |  |  |  | １．０ |  |  | １．０ |  |  | ０．９７
| 全燐 |  |  | mg/L | ０．１４ |  |  |  | ０．１４ |  |  | ０．１１ |  |  | ０．０８９
| 全亜鉛 |  |  | mg/L | ０．０１２ | [9 empty] | ０．０１１
| ノニルフェノール |  |  | mg/L
| ＬＡＳ |  |  | mg/L
特殊項目 | フェノール類 |  |  | mg/L
| 銅 |  |  | mg/L
| 鉄（溶解性） |  |  | mg/L
| マンガン（溶解性） |  |  | mg/L
| クロム |  |  | mg/L
そ の 他 の 項 目 | アンモニア性窒素 |  |  | mg/L
| 亜硝酸性窒素 |  |  | mg/L
| 硝酸性窒素 |  |  | mg/L
| 有機性窒素 |  |  | mg/L
| 溶存態窒素 |  |  | mg/L
| 懸濁態窒素 |  |  | mg/L | ０．５１
| オルトリン酸態燐 |  |  | mg/L
| 電気伝導率 |  |  | mS/m
| 塩化物イオン |  |  | mg/L
| 塩分 |  |  |  | ２１．８４ | ２５．９９ |  |  | ２４．２５ | ２７．６３ |  | １９．８７ | ２６．２９ |  | ２９．９６ | ３０．３９
| 陰イオン界面活性剤 |  |  | mg/L | ０．０１ | [9 empty] | ０．０２
| クロロフィルａ |  |  | mg/m3 | ８．１Ｅ １ |  |  |  | ４．１Ｅ １ |  |  | ３．６Ｅ １ |  |  | ３．２Ｅ ０
| フェオ色素 |  |  | mg/m3 | １９ |  |  |  | １７ |  |  | １１ |  |  | １．２
| トリハロメタン生成能 |  |  | mg/L
| クロロホルム生成能 |  |  | mg/L
| ブロモジクロロメタン生成能 |  |  | mg/L
| ジブロモクロロメタン生成能 |  |  | mg/L
| ブロモホルム生成能 |  |  | mg/L
健 康 項 目 | カドミウム |  |  | mg/L | ＜０．０００５
| 全シアン |  |  | mg/L | ＮＤ
| 鉛 |  |  | mg/L | ＜０．００５
| 六価クロム |  |  | mg/L | ＜０．０１
| 砒素 |  |  | mg/L | ＜０．００５
| 総水銀 |  |  | mg/L | ＜０．０００５
| アルキル水銀 |  |  | mg/L
| ＰＣＢ |  |  | mg/L
| ジクロロメタン |  |  | mg/L | ＜０．００２
| 四塩化炭素 |  |  | mg/L | ＜０．０００２
| 1,2－ジクロロエタン |  |  | mg/L | ＜０．０００４
| 1,1－ジクロロエチレン |  |  | mg/L | ＜０．０１
| シス－1,2－ジクロロエチレン |  |  | mg/L | ＜０．００４
| 1,1,1－トリクロロエタン |  |  | mg/L | ＜０．１
| 1,1,2－トリクロロエタン |  |  | mg/L | ＜０．０００６
| トリクロロエチレン |  |  | mg/L | ＜０．００１
| テトラクロロエチレン |  |  | mg/L | ＜０．０００５
| 1,3－ジクロロプロペン |  |  | mg/L | ＜０．０００２
| チウラム |  |  | mg/L | ＜０．０００６
| シマジン |  |  | mg/L | ＜０．０００３
| チオベンカルブ |  |  | mg/L | ＜０．００２
| ベンゼン |  |  | mg/L | ＜０．００１
| セレン |  |  | mg/L | ＜０．００２
| 硝酸性窒素及び亜硝酸性窒素 |  |  | mg/L
| ふっ素 |  |  | mg/L
| ほう素 |  |  | mg/L
| 1,4－ジオキサン |  |  | mg/L | ＜０．００５ | [9 empty] | ＜０．００５
42461 |  |  | 水質個表 確定値 | [13 empty] | 愛 知 県
測定地点コード |  | 水域区分 |  | 水域名 |  | 地点番号 | 測定地点名 |  |  | 地点統一番号 | 生活環境類型 | ＮＰ類型 | 水生生物類型 | 調査区分 | 調査機関 | 分析担当機関
０１１１１ |  | 伊勢湾 |  | 名古屋港（甲） |  | １１１ | Ｎ‐１１ |  |  | ６０２－５２ | Ｃハ | Ⅳイ | A イ | 年 間 | 名古屋市 | 名 古 屋 市
[5 empty] | ２０１６年 | ２０１６年 |  | ２０１６年 | ２０１７年 | ２０１７年 | ２０１７年 | ２０１７年 | ２０１７年 | ２０１７年 | ２０１７年 | ２０１７年 | ２０１７年
項 目 |  |  |  | 単 位 | １２月 ７日 | １２月 ７日 |  | １２月 ７日 | １月 １１日 | １月 １１日 | １月 １１日 | ２月 １日 | ２月 １日 | ２月 １日 | ３月 １日 | ３月 １日 | ３月 １日
一 般 項 目 | 採取時刻 |  |  |  | ９時 １２分 | ９時 ２４分 |  | ９時 ３０分 | １０時 ２６分 | １０時 ３７分 | １０時 ４４分 | １１時 ２５分 | １１時 ４０分 | １１時 ４４分 | ９時 ４５分 | ９時 ５３分 | １０時 ００分
| 天候 |  |  |  | 晴れ | 晴れ |  | 晴れ | 曇り | 曇り | 曇り | 曇り | 曇り | 曇り | 晴れ | 晴れ | 晴れ
| 気温 |  |  | ℃ | ８．０ | ８．０ |  | ８．０ | ６．７ | ６．７ | ６．７ | ７．７ | ７．７ | ７．７ | ７．１ | ７．１ | ７．１
| 水温 |  |  | ℃ | １６．４ | １６．５ |  | １７．０ | １２．３ | １２．８ | １３．５ | １１．４ | １１．０ | １０．８ | １１．６ | １１．１ | １０．８
| 透視度 |  |  | cm | ＞１００ | ＞１００ |  |  | ＞１００ | ＞１００ |  | ＞１００ | ＞１００ |  | ＞１００ | ＞１００
| 臭気 |  |  |  | 無臭 | 無臭 |  |  | 無臭 | 無臭 |  | 無臭 | 無臭 |  | 無臭 | 無臭
| 採取位置 |  |  |  | 上層 | 中層 |  | 下層 | 上層 | 中層 | 下層 | 上層 | 中層 | 下層 | 上層 | 中層 | 下層
| 流況 |  |  |  | 通常 | 通常 |  | 通常 | 通常 | 通常 | 通常 | 通常 | 通常 | 通常 | 通常 | 通常 | 通常
| 流量 |  |  | m3/sec
| 外観 |  |  |  | 無色 | 無色 |  |  | 無色 | 無色 |  | 無色 | 無色 |  | 淡灰黄色 | 淡灰黄色
| 採取水深 |  |  | ｍ | ０．５ | ４．６ |  | ８．６ | ０．５ | ４．０ | ７．５ | ０．５ | ４．２ | ７．９ | ０．５ | ４．４ | ８．３
| 全水深 |  |  | ｍ | ９．１０ |  |  |  | ７．９８ |  |  | ８．４０ |  |  | ８．８０
| 透明度 |  |  | ｍ | ３．２０ |  |  |  | ２．３０ |  |  | ２．４０ |  |  | １．９０
| 水色 | [13 empty] | ６０８ | ６０８
| 満潮時刻 |  |  |  | １１時 ２５分 | １１時 ２５分 |  | １１時 ２５分 | １６時 ５２分 | １６時 ５２分 | １６時 ５２分 | ８時 ５３分 | ８時 ５３分 | ８時 ５３分 | ７時 ５２分 | ７時 ５２分 | ７時 ５２分
| 干潮時刻 |  |  |  | １７時 ４７分 | １７時 ４７分 |  | １７時 ４７分 | １１時 ０９分 | １１時 ０９分 | １１時 ０９分 | １４時 ４７分 | １４時 ４７分 | １４時 ４７分 | １３時 ５２分 | １３時 ５２分 | １３時 ５２分
生活環境項目 | ｐＨ |  |  |  | ７．９ | ８．０ |  |  | ８．０ | ８．１ |  | ８．１ | ８．１ |  | ８．１ | ８．２
| ＤＯ |  |  | mg/L | ７．０ | ７．０ |  | ６．８ | ９．７ | ７．３ | ７．７ | １０ | １０ | ８．６ | ９．７ | ９．６ | ９．８
| ＢＯＤ |  |  | mg/L
| ＣＯＤ（酸性法） |  |  | mg/L | ２．２ | １．９ |  |  | １．７ | １．１ |  | ３．２ | ３．１ |  | ２．５ | ２．６
| ＳＳ |  |  | mg/L | ２ | １ |  |  | ２ | ４ |  | ４ | ４ |  | ３ | ４
| 大腸菌群数 |  |  | MPN/100mL
| ｎ－ヘキサン抽出物質 |  |  | mg/L
| 全窒素 |  |  | mg/L | ０．８３ |  |  |  | １．１ |  |  | ０．８９ |  |  | ０．７５
| 全燐 |  |  | mg/L | ０．０６９ |  |  |  | ０．０９３ |  |  | ０．０４１ |  |  | ０．０５６
| 全亜鉛 |  |  | mg/L | [7 empty] | ０．００８
| ノニルフェノール |  |  | mg/L
| ＬＡＳ |  |  | mg/L
特殊項目 | フェノール類 |  |  | mg/L
| 銅 |  |  | mg/L
| 鉄（溶解性） |  |  | mg/L
| マンガン（溶解性） |  |  | mg/L
| クロム |  |  | mg/L
そ の 他 の 項 目 | アンモニア性窒素 |  |  | mg/L
| 亜硝酸性窒素 |  |  | mg/L
| 硝酸性窒素 |  |  | mg/L
| 有機性窒素 |  |  | mg/L
| 溶存態窒素 |  |  | mg/L
| 懸濁態窒素 |  |  | mg/L | ＜０．０５ |  |  |  | ０．０６ |  |  | ０．１０
| オルトリン酸態燐 |  |  | mg/L
| 電気伝導率 |  |  | mS/m
| 塩化物イオン |  |  | mg/L
| 塩分 |  |  |  | ３０．３３ | ３１．０７ |  |  | ２９．４１ | ３１．０９ |  | ３０．１６ | ３１．０８ |  | ３０．５７ | ３１．２６
| 陰イオン界面活性剤 |  |  | mg/L | [7 empty] | ＜０．０１
| クロロフィルａ |  |  | mg/m3 | １．３Ｅ ０ |  |  |  | ５．２Ｅ ０ |  |  | １．２Ｅ １ |  |  | ８．５Ｅ ０
| フェオ色素 |  |  | mg/m3 | ０．８ |  |  |  | ０．２ |  |  | ３．１ |  |  | １．２
| トリハロメタン生成能 |  |  | mg/L
| クロロホルム生成能 |  |  | mg/L
| ブロモジクロロメタン生成能 |  |  | mg/L
| ジブロモクロロメタン生成能 |  |  | mg/L
| ブロモホルム生成能 |  |  | mg/L
健 康 項 目 | カドミウム |  |  | mg/L | [7 empty] | ＜０．０００５
| 全シアン |  |  | mg/L | [7 empty] | ＮＤ
| 鉛 |  |  | mg/L | [7 empty] | ＜０．００５
| 六価クロム |  |  | mg/L | [7 empty] | ＜０．０１
| 砒素 |  |  | mg/L | [7 empty] | ＜０．００５
| 総水銀 |  |  | mg/L | [7 empty] | ＜０．０００５
| アルキル水銀 |  |  | mg/L
| ＰＣＢ |  |  | mg/L
| ジクロロメタン |  |  | mg/L | [7 empty] | ＜０．００２
| 四塩化炭素 |  |  | mg/L | [7 empty] | ＜０．０００２
| 1,2－ジクロロエタン |  |  | mg/L | [7 empty] | ＜０．０００４
| 1,1－ジクロロエチレン |  |  | mg/L | [7 empty] | ＜０．０１
| シス－1,2－ジクロロエチレン |  |  | mg/L | [7 empty] | ＜０．００４
| 1,1,1－トリクロロエタン |  |  | mg/L | [7 empty] | ＜０．１
| 1,1,2－トリクロロエタン |  |  | mg/L | [7 empty] | ＜０．０００６
| トリクロロエチレン |  |  | mg/L | [7 empty] | ＜０．００１
| テトラクロロエチレン |  |  | mg/L | [7 empty] | ＜０．０００５
| 1,3－ジクロロプロペン |  |  | mg/L | [7 empty] | ＜０．０００２
| チウラム |  |  | mg/L | [7 empty] | ＜０．０００６
| シマジン |  |  | mg/L | [7 empty] | ＜０．０００３
| チオベンカルブ |  |  | mg/L | [7 empty] | ＜０．００２
| ベンゼン |  |  | mg/L | [7 empty] | ＜０．００１
| セレン |  |  | mg/L | [7 empty] | ＜０．００２
| 硝酸性窒素及び亜硝酸性窒素 |  |  | mg/L
| ふっ素 |  |  | mg/L
| ほう素 |  |  | mg/L
| 1,4－ジオキサン |  |  | mg/L | [7 empty] | ＜０．００５
42461 |  |  | 水質個表 確定値 | [13 empty] | 愛 知 県
測定地点コード |  | 水域区分 |  | 水域名 |  | 地点番号 | 測定地点名 |  |  | 地点統一番号 | 生活環境類型 | ＮＰ類型 | 水生生物類型 | 調査区分 | 調査機関 | 分析担当機関
０１１２１ |  | 伊勢湾 |  | 名古屋港（甲） |  | １５１ | Ｍ‐１ |  |  | ６０２－５３ | Ｃハ | Ⅳイ | A イ | 年 間 | 名古屋市 | 名 古 屋 市
[5 empty] | ２０１６年 | ２０１６年 |  | ２０１６年 | ２０１６年 | ２０１６年 | ２０１６年 | ２０１６年 | ２０１６年 | ２０１６年 | ２０１６年 | ２０１６年 | ２０１６年
項 目 |  |  |  | 単 位 | ４月 １９日 | ４月 １９日 |  | ４月 １９日 | ５月 １８日 | ５月 １８日 | ５月 １８日 | ６月 １日 | ６月 １日 | ６月 １日 | ７月 ６日 | ７月 ６日 | ７月 ６日
一 般 項 目 | 採取時刻 |  |  |  | １５時 ２４分 | １５時 ３２分 |  | １５時 ４５分 | １５時 ２９分 | １５時 ３４分 | １５時 ４５分 | １５時 １６分 | １５時 ２４分 | １５時 ３５分 | １５時 ３８分 | １５時 ４６分 | １５時 ５６分
| 天候 |  |  |  | 晴れ | 晴れ |  | 晴れ | 晴れ | 晴れ | 晴れ | 晴れ | 晴れ | 晴れ | 晴れ | 晴れ | 晴れ
| 気温 |  |  | ℃ | １８．５ | １８．５ |  | １８．５ | ２６．５ | ２６．５ | ２６．５ | ２４．８ | ２４．８ | ２４．８ | ２９．７ | ２９．７ | ２９．７
| 水温 |  |  | ℃ | １８．６ | １７．０ |  | １７．０ | ２２．５ | ２１．５ | １７．５ | ２２．８ | ２２．５ | １８．３ | ２９．０ | ２６．９ | ２０．９
| 透視度 |  |  | cm | ＞１００ | ＞１００ |  |  | ６２ | ＞１００ |  | ５９ | ＞１００ |  | ２５ | ４５
| 臭気 |  |  |  | 無臭 | 無臭 |  |  | 無臭 | 無臭 |  | 無臭 | 無臭 |  | 無臭 | 無臭
| 採取位置 |  |  |  | 上層 | 中層 |  | 下層 | 上層 | 中層 | 下層 | 上層 | 中層 | 下層 | 上層 | 中層 | 下層
| 流況 |  |  |  | 通常 | 通常 |  | 通常 | 通常 | 通常 | 通常 | 通常 | 通常 | 通常 | 通常 | 通常 | 通常
| 流量 |  |  | m3/sec
| 外観 |  |  |  | 淡褐色 | 淡黄色 |  |  | 淡黄褐色 | 無色 |  | 淡黄褐色 | 無色 |  | 淡黄褐色 | 淡黄色
| 採取水深 |  |  | ｍ | ０．５ | ５．０ |  | １１．８ | ０．５ | ５．０ | １２．７ | ０．５ | ５．０ | １１．８ | ０．５ | ５．０ | １１．９
| 全水深 |  |  | ｍ | １２．３０ |  |  |  | １３．２０ |  |  | １２．３０ |  |  | １２．４０
| 透明度 |  |  | ｍ | ３．８０ |  |  |  | １．１０ |  |  | １．１０ |  |  | ０．７０
| 水色 |  |  |  | ６０８ |  |  |  | ６０８ |  |  | ６０８ |  |  | ５０８
| 満潮時刻 |  |  |  | １６時 ４９分 | １６時 ４９分 |  | １６時 ４９分 | １６時 ２５分 | １６時 ２５分 | １６時 ２５分 | １４時 ５８分 | １４時 ５８分 | １４時 ５８分 | ６時 ３７分 | ６時 ３７分 | ６時 ３７分
| 干潮時刻 |  |  |  | １０時 ４３分 | １０時 ４３分 |  | １０時 ４３分 | １０時 ０７分 | １０時 ０７分 | １０時 ０７分 | ８時 ４７分 | ８時 ４７分 | ８時 ４７分 | １３時 １５分 | １３時 １５分 | １３時 １５分
生活環境項目 | ｐＨ |  |  |  | ８．１ | ８．１ |  |  | ８．４ | ８．０ |  | ８．４ | ７．９ |  | ８．９ | ８．６
| ＤＯ |  |  | mg/L | ８．４ | ８．２ |  | ８．４ | １３ | ５．９ | １．６ | １２ | ４．４ | １．９ | １７ | ８．７ | ＜０．５
| ＢＯＤ |  |  | mg/L
| ＣＯＤ（酸性法） |  |  | mg/L | ２．６ | ２．９ |  |  | ５．１ | ２．０ |  | ５．３ | １．９ |  | ６．７ | ５．３
| ＳＳ |  |  | mg/L | ３ | ４ |  |  | ５ | １ |  | ５ | ３ |  | １１ | ９
| 大腸菌群数 |  |  | MPN/100mL
| ｎ－ヘキサン抽出物質 |  |  | mg/L |  |  |  |  | ＮＤ
| 全窒素 |  |  | mg/L | ０．６６ |  |  |  | １．１ |  |  | １．３ |  |  | １．１
| 全燐 |  |  | mg/L | ０．０５４ |  |  |  | ０．０８４ |  |  | ０．１３ |  |  | ０．１０
| 全亜鉛 |  |  | mg/L |  |  |  |  | ０．０１３
| ノニルフェノール |  |  | mg/L | [10 empty] | ０．０００１４
| ＬＡＳ |  |  | mg/L | [10 empty] | ＜０．０００６
特殊項目 | フェノール類 |  |  | mg/L
| 銅 |  |  | mg/L
| 鉄（溶解性） |  |  | mg/L
| マンガン（溶解性） |  |  | mg/L
| クロム |  |  | mg/L
そ の 他 の 項 目 | アンモニア性窒素 |  |  | mg/L
| 亜硝酸性窒素 |  |  | mg/L
| 硝酸性窒素 |  |  | mg/L
| 有機性窒素 |  |  | mg/L
| 溶存態窒素 |  |  | mg/L
| 懸濁態窒素 |  |  | mg/L
| オルトリン酸態燐 |  |  | mg/L
| 電気伝導率 |  |  | mS/m
| 塩化物イオン |  |  | mg/L
| 塩分 |  |  |  | ２８．５６ | ２８．８６ |  |  | ２０．６１ | ２６．６５ |  | ２０．８４ | ２８．１０ |  | ２１．２６ | ２２．５３
| 陰イオン界面活性剤 |  |  | mg/L
| クロロフィルａ |  |  | mg/m3
| フェオ色素 |  |  | mg/m3
| トリハロメタン生成能 |  |  | mg/L
| クロロホルム生成能 |  |  | mg/L
| ブロモジクロロメタン生成能 |  |  | mg/L
| ジブロモクロロメタン生成能 |  |  | mg/L
| ブロモホルム生成能 |  |  | mg/L
健 康 項 目 | カドミウム |  |  | mg/L
| 全シアン |  |  | mg/L
| 鉛 |  |  | mg/L
| 六価クロム |  |  | mg/L
| 砒素 |  |  | mg/L
| 総水銀 |  |  | mg/L
| アルキル水銀 |  |  | mg/L
| ＰＣＢ |  |  | mg/L
| ジクロロメタン |  |  | mg/L
| 四塩化炭素 |  |  | mg/L
| 1,2－ジクロロエタン |  |  | mg/L
| 1,1－ジクロロエチレン |  |  | mg/L
| シス－1,2－ジクロロエチレン |  |  | mg/L
| 1,1,1－トリクロロエタン |  |  | mg/L
| 1,1,2－トリクロロエタン |  |  | mg/L
| トリクロロエチレン |  |  | mg/L
| テトラクロロエチレン |  |  | mg/L
| 1,3－ジクロロプロペン |  |  | mg/L
| チウラム |  |  | mg/L
| シマジン |  |  | mg/L
| チオベンカルブ |  |  | mg/L
| ベンゼン |  |  | mg/L
| セレン |  |  | mg/L
| 硝酸性窒素及び亜硝酸性窒素 |  |  | mg/L
| ふっ素 |  |  | mg/L
| ほう素 |  |  | mg/L
| 1,4－ジオキサン |  |  | mg/L
42461 |  |  | 水質個表 確定値 | [13 empty] | 愛 知 県
測定地点コード |  | 水域区分 |  | 水域名 |  | 地点番号 | 測定地点名 |  |  | 地点統一番号 | 生活環境類型 | ＮＰ類型 | 水生生物類型 | 調査区分 | 調査機関 | 分析担当機関
０１１２１ |  | 伊勢湾 |  | 名古屋港（甲） |  | １５１ | Ｍ‐１ |  |  | ６０２－５３ | Ｃハ | Ⅳイ | A イ | 年 間 | 名古屋市 | 名 古 屋 市
[5 empty] | ２０１６年 | ２０１６年 |  | ２０１６年 | ２０１６年 | ２０１６年 | ２０１６年 | ２０１６年 | ２０１６年 | ２０１６年 | ２０１６年 | ２０１６年 | ２０１６年
項 目 |  |  |  | 単 位 | ８月 ３日 | ８月 ３日 |  | ８月 ３日 | ９月 ７日 | ９月 ７日 | ９月 ７日 | １０月 ５日 | １０月 ５日 | １０月 ５日 | １１月 ２日 | １１月 ２日 | １１月 ２日
一 般 項 目 | 採取時刻 |  |  |  | １５時 ２８分 | １５時 ３３分 |  | １５時 ４０分 | １５時 ３７分 | １５時 ４５分 | １５時 ５０分 | １４時 １０分 | １４時 １５分 | １４時 ２４分 | １５時 １６分 | １５時 ２５分 | １５時 ２９分
| 天候 |  |  |  | 晴れ | 晴れ |  | 晴れ | 晴れ | 晴れ | 晴れ | 曇り | 曇り | 曇り | 曇り | 曇り | 曇り
| 気温 |  |  | ℃ | ３２．３ | ３２．３ |  | ３２．３ | ３１．２ | ３０．８ | ３０．８ | ２４．０ | ２４．０ | ２４．０ | １６．８ | １６．８ | １６．８
| 水温 |  |  | ℃ | ３０．５ | ３０．０ |  | ２２．８ | ３０．８ | ３０．０ | ２５．６ | ２５．８ | ２７．２ | ２５．１ | ２１．３ | ２２．８ | ２２．３
| 透視度 |  |  | cm | ３２ | ２９ |  |  | ４０ | ＞１００ |  | ４８ | ＞１００ |  | ＞１００ | ＞１００
| 臭気 |  |  |  | 無臭 | 無臭 |  |  | 無臭 | 無臭 |  | 無臭 | 無臭 |  | 無臭 | 無臭
| 採取位置 |  |  |  | 上層 | 中層 |  | 下層 | 上層 | 中層 | 下層 | 上層 | 中層 | 下層 | 上層 | 中層 | 下層
| 流況 |  |  |  | 通常 | 通常 |  | 通常 | 通常 | 通常 | 通常 | 通常 | 通常 | 通常 | 通常 | 通常 | 通常
| 流量 |  |  | m3/sec
| 外観 |  |  |  | 淡緑褐色 | 淡緑褐色 |  |  | 淡黄褐色 | 淡黄色 |  | 淡褐色 | 淡黄色 |  | 無色 | 無色
| 採取水深 |  |  | ｍ | ０．５ | ５．０ |  | １２．８ | ０．５ | ５．０ | １２．３ | ０．５ | ５．０ | １１．３ | ０．５ | ５．０ | １１．５
| 全水深 |  |  | ｍ | １３．３０ |  |  |  | １２．８０ |  |  | １１．８０ |  |  | １２．００
| 透明度 |  |  | ｍ | ０．５０ |  |  |  | １．００ |  |  | １．３０ |  |  | ２．６０
| 水色 |  |  |  | １７０ |  |  |  | ６０８ |  |  | ６０８ | ５０８
| 満潮時刻 |  |  |  | １８時 ４７分 | １８時 ４７分 |  | １８時 ４７分 | ９時 ０４分 | ９時 ０４分 | ９時 ０４分 | ８時 ０７分 | ８時 ０７分 | ８時 ０７分 | ７時 ２０分 | ７時 ２０分 | ７時 ２０分
| 干潮時刻 |  |  |  | １２時 １９分 | １２時 １９分 |  | １２時 １９分 | １４時 ５２分 | １４時 ５２分 | １４時 ５２分 | １３時 ５６分 | １３時 ５６分 | １３時 ５６分 | １３時 ０７分 | １３時 ０７分 | １３時 ０７分
生活環境項目 | ｐＨ |  |  |  | ８．９ | ８．７ |  |  | ８．５ | ７．９ |  | ７．８ | ７．７ |  | ７．７ | ７．８
| ＤＯ |  |  | mg/L | １７ | １７ |  | ＜０．５ | １４ | ２．３ | ＜０．５ | ８．６ | ２．０ | ＜０．５ | ４．４ | ２．２ | ２．２
| ＢＯＤ |  |  | mg/L
| ＣＯＤ（酸性法） |  |  | mg/L | １１ | １０ |  |  | ６．２ | ２．４ |  | ５．６ | ２．８ |  | ３．１ | １．８
| ＳＳ |  |  | mg/L | １８ | １８ |  |  | ９ | ３ |  | ５ | ２ |  | ２ | １
| 大腸菌群数 |  |  | MPN/100mL
| ｎ－ヘキサン抽出物質 |  |  | mg/L | [10 empty] | ＮＤ
| 全窒素 |  |  | mg/L | １．８ |  |  |  | １．２ |  |  | １．４ |  |  | ２．１
| 全燐 |  |  | mg/L | ０．２７ |  |  |  | ０．１５ |  |  | ０．１７ |  |  | ０．１４
| 全亜鉛 |  |  | mg/L | ０．０１６ | [9 empty] | ０．００７
| ノニルフェノール |  |  | mg/L
| ＬＡＳ |  |  | mg/L
特殊項目 | フェノール類 |  |  | mg/L | ＜０．０１
| 銅 |  |  | mg/L
| 鉄（溶解性） |  |  | mg/L
| マンガン（溶解性） |  |  | mg/L
| クロム |  |  | mg/L
そ の 他 の 項 目 | アンモニア性窒素 |  |  | mg/L
| 亜硝酸性窒素 |  |  | mg/L
| 硝酸性窒素 |  |  | mg/L
| 有機性窒素 |  |  | mg/L
| 溶存態窒素 |  |  | mg/L
| 懸濁態窒素 |  |  | mg/L
| オルトリン酸態燐 |  |  | mg/L
| 電気伝導率 |  |  | mS/m
| 塩化物イオン |  |  | mg/L
| 塩分 |  |  |  | １７．８６ | １８．２４ |  |  | ２３．０８ | ２７．９１ |  | １７．６６ | ２７．６８ |  | ２４．６４ | ３１．７８
| 陰イオン界面活性剤 |  |  | mg/L
| クロロフィルａ |  |  | mg/m3
| フェオ色素 |  |  | mg/m3
| トリハロメタン生成能 |  |  | mg/L
| クロロホルム生成能 |  |  | mg/L
| ブロモジクロロメタン生成能 |  |  | mg/L
| ジブロモクロロメタン生成能 |  |  | mg/L
| ブロモホルム生成能 |  |  | mg/L
健 康 項 目 | カドミウム |  |  | mg/L | ＜０．０００５
| 全シアン |  |  | mg/L | ＮＤ
| 鉛 |  |  | mg/L | ＜０．００５
| 六価クロム |  |  | mg/L | ＜０．０１
| 砒素 |  |  | mg/L
| 総水銀 |  |  | mg/L | ＜０．０００５
| アルキル水銀 |  |  | mg/L
| ＰＣＢ |  |  | mg/L
| ジクロロメタン |  |  | mg/L
| 四塩化炭素 |  |  | mg/L
| 1,2－ジクロロエタン |  |  | mg/L
| 1,1－ジクロロエチレン |  |  | mg/L
| シス－1,2－ジクロロエチレン |  |  | mg/L
| 1,1,1－トリクロロエタン |  |  | mg/L
| 1,1,2－トリクロロエタン |  |  | mg/L
| トリクロロエチレン |  |  | mg/L
| テトラクロロエチレン |  |  | mg/L
| 1,3－ジクロロプロペン |  |  | mg/L
| チウラム |  |  | mg/L
| シマジン |  |  | mg/L
| チオベンカルブ |  |  | mg/L
| ベンゼン |  |  | mg/L
| セレン |  |  | mg/L
| 硝酸性窒素及び亜硝酸性窒素 |  |  | mg/L
| ふっ素 |  |  | mg/L
| ほう素 |  |  | mg/L
| 1,4－ジオキサン |  |  | mg/L
42461 |  |  | 水質個表 確定値 | [13 empty] | 愛 知 県
測定地点コード |  | 水域区分 |  | 水域名 |  | 地点番号 | 測定地点名 |  |  | 地点統一番号 | 生活環境類型 | ＮＰ類型 | 水生生物類型 | 調査区分 | 調査機関 | 分析担当機関
０１１２１ |  | 伊勢湾 |  | 名古屋港（甲） |  | １５１ | Ｍ‐１ |  |  | ６０２－５３ | Ｃハ | Ⅳイ | A イ | 年 間 | 名古屋市 | 名 古 屋 市
[5 empty] | ２０１６年 | ２０１６年 |  | ２０１６年 | ２０１７年 | ２０１７年 | ２０１７年 | ２０１７年 | ２０１７年 | ２０１７年 | ２０１７年 | ２０１７年 | ２０１７年
項 目 |  |  |  | 単 位 | １２月 ７日 | １２月 ７日 |  | １２月 ７日 | １月 １１日 | １月 １１日 | １月 １１日 | ２月 １日 | ２月 １日 | ２月 １日 | ３月 １日 | ３月 １日 | ３月 １日
一 般 項 目 | 採取時刻 |  |  |  | １５時 １０分 | １５時 ２０分 |  | １５時 ２４分 | １５時 ０３分 | １５時 ０９分 | １５時 １５分 | １５時 １２分 | １５時 ２３分 | １５時 ２８分 | １５時 ００分 | １５時 １０分 | １５時 １７分
| 天候 |  |  |  | 晴れ | 晴れ |  | 晴れ | 曇り | 曇り | 曇り | 曇り | 曇り | 曇り | 曇り | 曇り | 曇り
| 気温 |  |  | ℃ | １１．５ | １１．５ |  | １１．５ | ７．２ | ７．２ | ７．２ | ８．５ | ８．５ | ８．５ | １１．０ | １１．０ | １１．０
| 水温 |  |  | ℃ | １７．０ | １８．５ |  | １８．２ | １３．８ | １３．８ | １３．９ | １２．０ | １１．８ | １１．３ | １３．０ | １１．２ | １０．７
| 透視度 |  |  | cm | ＞１００ | ＞１００ |  |  | ＞１００ | ＞１００ |  | ９０ | ＞１００ |  | １９ | ＞１００
| 臭気 |  |  |  | 無臭 | 無臭 |  |  | 無臭 | 無臭 |  | 無臭 | 無臭 |  | 無臭 | 無臭
| 採取位置 |  |  |  | 上層 | 中層 |  | 下層 | 上層 | 中層 | 下層 | 上層 | 中層 | 下層 | 上層 | 中層 | 下層
| 流況 |  |  |  | 通常 | 通常 |  | 通常 | 通常 | 通常 | 通常 | 通常 | 通常 | 通常 | 赤 潮 | 赤 潮 | 赤 潮
| 流量 |  |  | m3/sec
| 外観 |  |  |  | 無色 | 無色 |  |  | 無色 | 無色 |  | 無色 | 無色 |  | 中灰黄茶色 | 無色
| 採取水深 |  |  | ｍ | ０．５ | ５．０ |  | １１．７ | ０．５ | ５．０ | １１．５ | ０．５ | ５．０ | １０．４ | ０．５ | ５．０ | １０．６
| 全水深 |  |  | ｍ | １２．２０ |  |  |  | １２．００ |  |  | １０．９０ |  |  | １１．１０
| 透明度 |  |  | ｍ | ３．５０ |  |  |  | ４．５０ |  |  | １．８０ |  |  | ０．６０
| 水色 | [13 empty] | ７０８
| 満潮時刻 |  |  |  | １１時 ２５分 | １１時 ２５分 |  | １１時 ２５分 | １６時 ５２分 | １６時 ５２分 | １６時 ５２分 | ８時 ５３分 | ８時 ５３分 | ８時 ５３分 | ７時 ５２分 | ７時 ５２分 | ７時 ５２分
| 干潮時刻 |  |  |  | １７時 ４７分 | １７時 ４７分 |  | １７時 ４７分 | １１時 ０９分 | １１時 ０９分 | １１時 ０９分 | １４時 ４７分 | １４時 ４７分 | １４時 ４７分 | １３時 ５２分 | １３時 ５２分 | １３時 ５２分
生活環境項目 | ｐＨ |  |  |  | ７．８ | ８．０ |  |  | ８．１ | ８．１ |  | ８．２ | ８．０ |  | ８．６ | ８．１
| ＤＯ |  |  | mg/L | ６．７ | ６．０ |  | ４．１ | ７．６ | ７．１ | ４．４ | １１ | ９．０ | ７．７ | １７ | ７．９ | ６．０
| ＢＯＤ |  |  | mg/L
| ＣＯＤ（酸性法） |  |  | mg/L | ２．７ | １．９ |  |  | ２．２ | ２．１ |  | ４．５ | ２．４ |  | ９．４ | ２．３
| ＳＳ |  |  | mg/L | ２ | １ |  |  | ２ | ３ |  | ６ | ４ |  | ３１ | ２
| 大腸菌群数 |  |  | MPN/100mL
| ｎ－ヘキサン抽出物質 |  |  | mg/L
| 全窒素 |  |  | mg/L | ２．３ |  |  |  | ０．７７ |  |  | ０．８４ |  |  | ２．３
| 全燐 |  |  | mg/L | ０．１２ |  |  |  | ０．０６０ |  |  | ０．０６７ |  |  | ０．２５
| 全亜鉛 |  |  | mg/L | [7 empty] | ０．０１２
| ノニルフェノール |  |  | mg/L
| ＬＡＳ |  |  | mg/L
特殊項目 | フェノール類 |  |  | mg/L | [7 empty] | ＜０．０１
| 銅 |  |  | mg/L
| 鉄（溶解性） |  |  | mg/L
| マンガン（溶解性） |  |  | mg/L
| クロム |  |  | mg/L
そ の 他 の 項 目 | アンモニア性窒素 |  |  | mg/L
| 亜硝酸性窒素 |  |  | mg/L
| 硝酸性窒素 |  |  | mg/L
| 有機性窒素 |  |  | mg/L
| 溶存態窒素 |  |  | mg/L
| 懸濁態窒素 |  |  | mg/L
| オルトリン酸態燐 |  |  | mg/L
| 電気伝導率 |  |  | mS/m
| 塩化物イオン |  |  | mg/L
| 塩分 |  |  |  | ２５．４４ | ３１．３１ |  |  | ３０．８９ | ３１．７６ |  | ３０．６０ | ３１．６２ |  | ２８．２５ | ３１．１０
| 陰イオン界面活性剤 |  |  | mg/L
| クロロフィルａ |  |  | mg/m3
| フェオ色素 |  |  | mg/m3
| トリハロメタン生成能 |  |  | mg/L
| クロロホルム生成能 |  |  | mg/L
| ブロモジクロロメタン生成能 |  |  | mg/L
| ジブロモクロロメタン生成能 |  |  | mg/L
| ブロモホルム生成能 |  |  | mg/L
健 康 項 目 | カドミウム |  |  | mg/L | [7 empty] | ＜０．０００５
| 全シアン |  |  | mg/L | [7 empty] | ＮＤ
| 鉛 |  |  | mg/L | [7 empty] | ＜０．００５
| 六価クロム |  |  | mg/L | [7 empty] | ＜０．０１
| 砒素 |  |  | mg/L
| 総水銀 |  |  | mg/L | [7 empty] | ＜０．０００５
| アルキル水銀 |  |  | mg/L
| ＰＣＢ |  |  | mg/L
| ジクロロメタン |  |  | mg/L
| 四塩化炭素 |  |  | mg/L
| 1,2－ジクロロエタン |  |  | mg/L
| 1,1－ジクロロエチレン |  |  | mg/L
| シス－1,2－ジクロロエチレン |  |  | mg/L
| 1,1,1－トリクロロエタン |  |  | mg/L
| 1,1,2－トリクロロエタン |  |  | mg/L
| トリクロロエチレン |  |  | mg/L
| テトラクロロエチレン |  |  | mg/L
| 1,3－ジクロロプロペン |  |  | mg/L
| チウラム |  |  | mg/L
| シマジン |  |  | mg/L
| チオベンカルブ |  |  | mg/L
| ベンゼン |  |  | mg/L
| セレン |  |  | mg/L
| 硝酸性窒素及び亜硝酸性窒素 |  |  | mg/L
| ふっ素 |  |  | mg/L
| ほう素 |  |  | mg/L
| 1,4－ジオキサン |  |  | mg/L
42461 |  |  | 水質個表 確定値 | [13 empty] | 愛 知 県
測定地点コード |  | 水域区分 |  | 水域名 |  | 地点番号 | 測定地点名 |  |  | 地点統一番号 | 生活環境類型 | ＮＰ類型 | 水生生物類型 | 調査区分 | 調査機関 | 分析担当機関
０１１２２ |  | 伊勢湾 |  | 名古屋港（甲） |  | １５２ | Ｍ‐２ |  |  | ６０２－５４ | Ｃハ | Ⅳイ | A イ | 年 間 | 愛知県 | 愛 知 県
[5 empty] | ２０１６年 | ２０１６年 |  | ２０１６年 | ２０１６年 | ２０１６年 | ２０１６年 | ２０１６年 | ２０１６年 | ２０１６年 | ２０１６年 | ２０１６年 | ２０１６年
項 目 |  |  |  | 単 位 | ４月 １９日 | ４月 １９日 |  | ５月 １８日 | ５月 １８日 | ６月 １日 | ６月 １日 | ７月 ６日 | ７月 ６日 | ８月 ３日 | ８月 ３日 | ９月 ７日 | ９月 ７日
一 般 項 目 | 採取時刻 |  |  |  | ９時 ４０分 | ９時 ４０分 |  | ９時 ４５分 | ９時 ４５分 | ９時 ３５分 | ９時 ３５分 | ９時 ３５分 | ９時 ３５分 | ９時 ４０分 | ９時 ４０分 | ９時 ３０分 | ９時 ３０分
| 天候 |  |  |  | 晴れ | 晴れ |  | 晴れ | 晴れ | 晴れ | 晴れ | 曇り | 曇り | 晴れ | 晴れ | 晴れ | 晴れ
| 気温 |  |  | ℃ | １６．５ | １６．５ |  | ２０．１ | ２０．１ | ２１．５ | ２１．５ | ２５．８ | ２５．８ | ３１．２ | ３１．２ | ２８．６ | ２８．６
| 水温 |  |  | ℃ | １６．６ | １５．４ |  | ２１．３ | ２０．３ | ２２．１ | ２１．５ | ２４．８ | ２４．６ | ２８．８ | ２６．１ | ２８．１ | ２７．７
| 透視度 |  |  | cm | ＞１００ | ８６ |  | ６９ | ＞１００ | ６４ | ９４ | ５２ | ５４ | ２７ | ３６ | ９２ | ＞１００
| 臭気 |  |  |  | 無臭 | 無臭 |  | 無臭 | 無臭 | 無臭 | 無臭 | 無臭 | 無臭 | 無臭 | 無臭 | 無臭 | 無臭
| 採取位置 |  |  |  | 上層 | 中層 |  | 上層 | 中層 | 上層 | 中層 | 上層 | 中層 | 上層 | 中層 | 上層 | 中層
| 流況 |  |  |  | 赤 潮 | 赤 潮 |  | 赤 潮 | 赤 潮 | 赤 潮 | 赤 潮 | 赤 潮 | 赤 潮 | 赤 潮 | 赤 潮 | 赤 潮 | 赤 潮
| 流量 |  |  | m3/sec
| 外観 |  |  |  | 淡黄色 | 淡黄色 |  | 淡黄色 | 淡黄色 | 淡黄色 | 淡黄色 | 淡黄色 | 淡黄色 | 淡黄褐色 | 淡黄褐色 | 淡黄褐色 | 淡黄色
| 採取水深 |  |  | ｍ | ０．５ | ５．０ |  | ０．５ | ５．０ | ０．５ | ５．０ | ０．５ | ５．０ | ０．５ | ５．０ | ０．５ | ５．０
| 全水深 |  |  | ｍ | １３．９０ | １３．９０ |  | １３．２０ | １３．２０ | １３．２０ | １３．２０ | １４．７０ | １４．７０ | １３．６０ | １３．６０ | １４．５０ | １４．５０
| 透明度 |  |  | ｍ | １．４０ |  |  | １．７０ |  | １．６０ |  | １．５０ |  | １．００ |  | １．７０
| 水色 |  |  |  | ９０６ | ９０６ |  | ９０８ | ９０８ | ９０８ | ９０８ | ８０８ | ８０８ | ８０４ | ８０４ | ９０６ | ９０６
| 満潮時刻 |  |  |  | １６時 ４９分 | １６時 ４９分 |  | １６時 ２５分 | １６時 ２５分 | １４時 ５８分 | １４時 ５８分 | ６時 ３７分 | ６時 ３７分 | ５時 ４７分 | ５時 ４７分 | ９時 ０４分 | ９時 ０４分
| 干潮時刻 |  |  |  | １０時 ４３分 | １０時 ４３分 |  | １０時 ０７分 | １０時 ０７分 | ８時 ４７分 | ８時 ４７分 | １３時 １５分 | １３時 １５分 | １２時 １９分 | １２時 １９分 | １４時 ５２分 | １４時 ５２分
生活環境項目 | ｐＨ |  |  |  | ８．４ | ８．４ |  | ８．３ | ８．２ | ８．４ | ８．２ | ８．６ | ８．４ | ８．６ | ８．２ | ８．１ | ８．０
| ＤＯ |  |  | mg/L | ８．７ | ８．４ |  | ９．８ | ６．９ | ８．６ | ６．４ | ９．４ | ８．０ | １０ | ６．２ | ６．６ | ３．９
| ＢＯＤ |  |  | mg/L
| ＣＯＤ（酸性法） |  |  | mg/L | ５．１ | ３．２ |  | ５．１ | ２．７ | ６．７ | ４．９ | ６．８ | ６．０ | ７．８ | ４．０ | ４．７ | ３．０
| ＳＳ |  |  | mg/L
| 大腸菌群数 |  |  | MPN/100mL
| ｎ－ヘキサン抽出物質 |  |  | mg/L |  |  |  | ＮＤ
| 全窒素 |  |  | mg/L | ０．９５ |  |  | １．３ |  | １．２ |  | ０．４３ |  | １．３ |  | １．０
| 全燐 |  |  | mg/L | ０．０８１ |  |  | ０．１１ |  | ０．１３ |  | ０．０６０ |  | ０．２０ |  | ０．１５
| 全亜鉛 |  |  | mg/L |  |  |  | ０．０１４ | [5 empty] | ０．０１５
| ノニルフェノール |  |  | mg/L | ＜０．００００６ | [6 empty] | ＜０．００００６
| ＬＡＳ |  |  | mg/L | ＜０．０００６ | [6 empty] | ＜０．０００６
特殊項目 | フェノール類 |  |  | mg/L | [9 empty] | ＜０．０１
| 銅 |  |  | mg/L
| 鉄（溶解性） |  |  | mg/L
| マンガン（溶解性） |  |  | mg/L
| クロム |  |  | mg/L
そ の 他 の 項 目 | アンモニア性窒素 |  |  | mg/L
| 亜硝酸性窒素 |  |  | mg/L
| 硝酸性窒素 |  |  | mg/L
| 有機性窒素 |  |  | mg/L
| 溶存態窒素 |  |  | mg/L
| 懸濁態窒素 |  |  | mg/L
| オルトリン酸態燐 |  |  | mg/L
| 電気伝導率 |  |  | mS/m
| 塩化物イオン |  |  | mg/L
| 塩分 |  |  |  | ２７．１７ | ２９．３６ |  | ２０．１０ | ２５．３９ | ２１．６９ | ２２．８４ | ２２．２１ | ２３．７９ | １９．８８ | ２６．９６ | ２２．５０ | ２７．０４
| 陰イオン界面活性剤 |  |  | mg/L
| クロロフィルａ |  |  | mg/m3
| フェオ色素 |  |  | mg/m3
| トリハロメタン生成能 |  |  | mg/L
| クロロホルム生成能 |  |  | mg/L
| ブロモジクロロメタン生成能 |  |  | mg/L
| ジブロモクロロメタン生成能 |  |  | mg/L
| ブロモホルム生成能 |  |  | mg/L
健 康 項 目 | カドミウム |  |  | mg/L | [9 empty] | ＜０．０００５
| 全シアン |  |  | mg/L | [9 empty] | ＮＤ
| 鉛 |  |  | mg/L | [9 empty] | ＜０．００５
| 六価クロム |  |  | mg/L | [9 empty] | ＜０．０１
| 砒素 |  |  | mg/L
| 総水銀 |  |  | mg/L | [9 empty] | ＜０．０００５
| アルキル水銀 |  |  | mg/L
| ＰＣＢ |  |  | mg/L
| ジクロロメタン |  |  | mg/L
| 四塩化炭素 |  |  | mg/L
| 1,2－ジクロロエタン |  |  | mg/L
| 1,1－ジクロロエチレン |  |  | mg/L
| シス－1,2－ジクロロエチレン |  |  | mg/L
| 1,1,1－トリクロロエタン |  |  | mg/L
| 1,1,2－トリクロロエタン |  |  | mg/L
| トリクロロエチレン |  |  | mg/L
| テトラクロロエチレン |  |  | mg/L
| 1,3－ジクロロプロペン |  |  | mg/L
| チウラム |  |  | mg/L
| シマジン |  |  | mg/L
| チオベンカルブ |  |  | mg/L
| ベンゼン |  |  | mg/L
| セレン |  |  | mg/L
| 硝酸性窒素及び亜硝酸性窒素 |  |  | mg/L
| ふっ素 |  |  | mg/L
| ほう素 |  |  | mg/L
| 1,4－ジオキサン |  |  | mg/L
42461 |  |  | 水質個表 確定値 | [13 empty] | 愛 知 県
測定地点コード |  | 水域区分 |  | 水域名 |  | 地点番号 | 測定地点名 |  |  | 地点統一番号 | 生活環境類型 | ＮＰ類型 | 水生生物類型 | 調査区分 | 調査機関 | 分析担当機関
０１１２２ |  | 伊勢湾 |  | 名古屋港（甲） |  | １５２ | Ｍ‐２ |  |  | ６０２－５４ | Ｃハ | Ⅳイ | A イ | 年 間 | 愛知県 | 愛 知 県
[5 empty] | ２０１６年 | ２０１６年 |  | ２０１６年 | ２０１６年 | ２０１６年 | ２０１６年 | ２０１７年 | ２０１７年 | ２０１７年 | ２０１７年 | ２０１７年 | ２０１７年
項 目 |  |  |  | 単 位 | １０月 ５日 | １０月 ５日 |  | １１月 ２日 | １１月 ２日 | １２月 ７日 | １２月 ７日 | １月 １１日 | １月 １１日 | ２月 １日 | ２月 １日 | ３月 １日 | ３月 １日
一 般 項 目 | 採取時刻 |  |  |  | ９時 ２５分 | ９時 ２５分 |  | ９時 ３５分 | ９時 ３５分 | ９時 ３５分 | ９時 ３５分 | ９時 ４０分 | ９時 ４０分 | ９時 ４０分 | ９時 ４０分 | ９時 ３０分 | ９時 ３０分
| 天候 |  |  |  | 晴れ | 晴れ |  | 晴れ | 晴れ | 晴れ | 晴れ | 晴れ | 晴れ | 晴れ | 晴れ | 晴れ | 晴れ
| 気温 |  |  | ℃ | ２４．４ | ２４．４ |  | １４．６ | １４．６ | ８．７ | ８．７ | ６．４ | ６．４ | ５．７ | ５．７ | ８．０ | ８．０
| 水温 |  |  | ℃ | ２６．２ | ２７．２ |  | ２０．７ | ２１．１ | １７．０ | １７．３ | １２．８ | １２．９ | １０．７ | １０．７ | １１．０ | １０．６
| 透視度 |  |  | cm | ５６ | ＞１００ |  | ＞１００ | ＞１００ | ＞１００ | ＞１００ | ＞１００ | ＞１００ | ＞１００ | ＞１００ | ＞１００ | ＞１００
| 臭気 |  |  |  | 無臭 | 無臭 |  | 無臭 | 無臭 | 無臭 | 無臭 | 無臭 | 無臭 | 無臭 | 無臭 | 無臭 | 無臭
| 採取位置 |  |  |  | 上層 | 中層 |  | 上層 | 中層 | 上層 | 中層 | 上層 | 中層 | 上層 | 中層 | 上層 | 中層
| 流況 |  |  |  | 赤 潮 | 赤 潮 |  | 通常 | 通常 | 通常 | 通常 | 通常 | 通常 | 通常 | 通常 | 通常 | 通常
| 流量 |  |  | m3/sec
| 外観 |  |  |  | 淡黄褐色 | 淡黄色 |  | 淡黄色 | 淡黄色 | 淡黄色 | 淡黄色 | 淡黄色 | 淡黄色 | 淡黄色 | 淡黄色 | 淡黄色 | 淡黄色
| 採取水深 |  |  | ｍ | ０．５ | ５．０ |  | ０．５ | ５．０ | ０．５ | ５．０ | ０．５ | ５．０ | ０．５ | ５．０ | ０．５ | ５．０
| 全水深 |  |  | ｍ | １５．００ | １５．００ |  | １４．６０ | １４．６０ | １４．５０ | １４．５０ | １３．５０ | １３．５０ | １４．４０ | １４．４０ | １４．４０ | １４．４０
| 透明度 |  |  | ｍ | ２．００ |  |  | ４．２０ |  | ２．９０ |  | ３．００ |  | ２．９０ |  | ３．９０
| 水色 |  |  |  | ９０６ | ９０６ |  | ９１６ | ９１６ | ８１０ | ８１０ | ９１４ | ９１４ | ９０６ | ９０６ | ８１４ | ８１４
| 満潮時刻 |  |  |  | ８時 ０７分 | ８時 ０７分 |  | ７時 ２０分 | ７時 ２０分 | １１時 ２５分 | １１時 ２５分 | ５時 ２６分 | ５時 ２６分 | ８時 ５３分 | ８時 ５３分 | ７時 ５２分 | ７時 ５２分
| 干潮時刻 |  |  |  | １３時 ５６分 | １３時 ５６分 |  | １３時 ０７分 | １３時 ０７分 | ４時 ２４分 | ４時 ２４分 | １１時 ０９分 | １１時 ０９分 | １４時 ４７分 | １４時 ４７分 | １３時 ５２分 | １３時 ５２分
生活環境項目 | ｐＨ |  |  |  | ８．２ | ７．９ |  | ７．８ | ７．８ | ８．１ | ８．０ | ８．１ | ８．１ | ８．３ | ８．３ | ８．３ | ８．３
| ＤＯ |  |  | mg/L | ９．３ | ５．９ |  | ５．３ | ４．９ | ７．２ | ６．９ | ８．５ | ７．８ | １０ | ９．５ | １０ | １１
| ＢＯＤ |  |  | mg/L
| ＣＯＤ（酸性法） |  |  | mg/L | ５．３ | ２．９ |  | １．６ | １．３ | ２．１ | １．６ | ２．０ | １．８ | ３．０ | ２．４ | ２．５ | ２．３
| ＳＳ |  |  | mg/L
| 大腸菌群数 |  |  | MPN/100mL
| ｎ－ヘキサン抽出物質 |  |  | mg/L |  |  |  | ＮＤ
| 全窒素 |  |  | mg/L | １．１ |  |  | ０．５６ |  | ０．７３ |  | ０．７０ |  | ０．９７ |  | ０．６４
| 全燐 |  |  | mg/L | ０．１０ |  |  | ０．０８６ |  | ０．０６７ |  | ０．０５４ |  | ０．０６５ |  | ０．０４５
| 全亜鉛 |  |  | mg/L |  |  |  | ０．００７ | [5 empty] | ０．０１１
| ノニルフェノール |  |  | mg/L | ＜０．００００６ | [6 empty] | ＜０．００００６
| ＬＡＳ |  |  | mg/L | ＜０．０００６ | [6 empty] | ＜０．０００６
特殊項目 | フェノール類 |  |  | mg/L | [9 empty] | ＜０．０１
| 銅 |  |  | mg/L
| 鉄（溶解性） |  |  | mg/L
| マンガン（溶解性） |  |  | mg/L
| クロム |  |  | mg/L
そ の 他 の 項 目 | アンモニア性窒素 |  |  | mg/L
| 亜硝酸性窒素 |  |  | mg/L
| 硝酸性窒素 |  |  | mg/L
| 有機性窒素 |  |  | mg/L
| 溶存態窒素 |  |  | mg/L
| 懸濁態窒素 |  |  | mg/L
| オルトリン酸態燐 |  |  | mg/L
| 電気伝導率 |  |  | mS/m
| 塩化物イオン |  |  | mg/L
| 塩分 |  |  |  | １８．４７ | ２４．５３ |  | ３０．９１ | ３１．２４ | ３０．６４ | ３０．９３ | ２９．８０ | ３０．４２ | ２９．８８ | ３１．２４ | ３０．４５ | ３０．８７
| 陰イオン界面活性剤 |  |  | mg/L
| クロロフィルａ |  |  | mg/m3
| フェオ色素 |  |  | mg/m3
| トリハロメタン生成能 |  |  | mg/L
| クロロホルム生成能 |  |  | mg/L
| ブロモジクロロメタン生成能 |  |  | mg/L
| ジブロモクロロメタン生成能 |  |  | mg/L
| ブロモホルム生成能 |  |  | mg/L
健 康 項 目 | カドミウム |  |  | mg/L | [9 empty] | ＜０．０００５
| 全シアン |  |  | mg/L | [9 empty] | ＮＤ
| 鉛 |  |  | mg/L | [9 empty] | ＜０．００５
| 六価クロム |  |  | mg/L | [9 empty] | ＜０．０１
| 砒素 |  |  | mg/L
| 総水銀 |  |  | mg/L | [9 empty] | ＜０．０００５
| アルキル水銀 |  |  | mg/L
| ＰＣＢ |  |  | mg/L
| ジクロロメタン |  |  | mg/L
| 四塩化炭素 |  |  | mg/L
| 1,2－ジクロロエタン |  |  | mg/L
| 1,1－ジクロロエチレン |  |  | mg/L
| シス－1,2－ジクロロエチレン |  |  | mg/L
| 1,1,1－トリクロロエタン |  |  | mg/L
| 1,1,2－トリクロロエタン |  |  | mg/L
| トリクロロエチレン |  |  | mg/L
| テトラクロロエチレン |  |  | mg/L
| 1,3－ジクロロプロペン |  |  | mg/L
| チウラム |  |  | mg/L
| シマジン |  |  | mg/L
| チオベンカルブ |  |  | mg/L
| ベンゼン |  |  | mg/L
| セレン |  |  | mg/L
| 硝酸性窒素及び亜硝酸性窒素 |  |  | mg/L
| ふっ素 |  |  | mg/L
| ほう素 |  |  | mg/L
| 1,4－ジオキサン |  |  | mg/L
42461 |  |  | 水質個表 確定値 | [13 empty] | 愛 知 県
測定地点コード |  | 水域区分 |  | 水域名 |  | 地点番号 | 測定地点名 |  |  | 地点統一番号 | 生活環境類型 | ＮＰ類型 | 水生生物類型 | 調査区分 | 調査機関 | 分析担当機関
０１１２３ |  | 伊勢湾 |  | 名古屋港（甲） |  | １５３ | Ｍ‐３ |  |  | ６０２－５５ | Ｃハ | Ⅳイ | A イ | 年 間 | 愛知県 | 愛 知 県
[5 empty] | ２０１６年 | ２０１６年 |  | ２０１６年 | ２０１６年 | ２０１６年 | ２０１６年 | ２０１６年 | ２０１６年 | ２０１６年 | ２０１６年 | ２０１６年 | ２０１６年
項 目 |  |  |  | 単 位 | ４月 １９日 | ４月 １９日 |  | ５月 １８日 | ５月 １８日 | ６月 １日 | ６月 １日 | ７月 ６日 | ７月 ６日 | ８月 ３日 | ８月 ３日 | ９月 ７日 | ９月 ７日
一 般 項 目 | 採取時刻 |  |  |  | １０時 ２５分 | １０時 ２５分 |  | １０時 ３５分 | １０時 ３５分 | １０時 １５分 | １０時 １５分 | １０時 ２０分 | １０時 ２０分 | １０時 ２０分 | １０時 ２０分 | １０時 ２５分 | １０時 ２５分
| 天候 |  |  |  | 晴れ | 晴れ |  | 晴れ | 晴れ | 晴れ | 晴れ | 曇り | 曇り | 晴れ | 晴れ | 晴れ | 晴れ
| 気温 |  |  | ℃ | １６．８ | １６．８ |  | ２０．４ | ２０．４ | ２２．２ | ２２．２ | ２４．８ | ２４．８ | ３１．２ | ３１．２ | ２８．５ | ２８．５
| 水温 |  |  | ℃ | １６．１ | １５．７ |  | ２０．９ | ２０．１ | ２１．６ | ２０．７ | ２４．７ | ２４．６ | ２７．７ | ２６．９ | ２７．７ | ２７．７
| 透視度 |  |  | cm | ７２ | ６９ |  | ５４ | ８８ | ７０ | ＞１００ | ５２ | ６２ | ２７ | ４０ | ８７ | ＞１００
| 臭気 |  |  |  | 無臭 | 無臭 |  | 無臭 | 無臭 | 無臭 | 無臭 | 無臭 | 無臭 | 無臭 | 無臭 | 無臭 | 無臭
| 採取位置 |  |  |  | 上層 | 中層 |  | 上層 | 中層 | 上層 | 中層 | 上層 | 中層 | 上層 | 中層 | 上層 | 中層
| 流況 |  |  |  | 通常 | 通常 |  | 通常 | 通常 | 赤 潮 | 赤 潮 | 赤 潮 | 赤 潮 | 赤 潮 | 赤 潮 | 赤 潮 | 赤 潮
| 流量 |  |  | m3/sec
| 外観 |  |  |  | 淡黄色 | 淡黄色 |  | 淡黄色 | 淡黄色 | 淡黄色 | 淡黄色 | 淡黄色 | 淡黄色 | 淡黄褐色 | 淡黄色 | 淡黄色 | 淡黄色
| 採取水深 |  |  | ｍ | ０．５ | ５．０ |  | ０．５ | ５．０ | ０．５ | ５．０ | ０．５ | ５．０ | ０．５ | ５．０ | ０．５ | ５．０
| 全水深 |  |  | ｍ | １４．７０ | １４．７０ |  | １７．４０ | １７．４０ | １６．３０ | １６．３０ | １４．６０ | １４．６０ | １４．３０ | １４．３０ | １８．４０ | １８．４０
| 透明度 |  |  | ｍ | １．６０ |  |  | １．６０ |  | １．７０ |  | １．６０ |  | １．５０ |  | ２．００
| 水色 |  |  |  | ８０６ | ８０６ |  | ８０６ | ８０６ | ８１０ | ８１０ | ８０６ | ８０６ | ８０８ | ８０８ | ８０４ | ８０４
| 満潮時刻 |  |  |  | １６時 ４９分 | １６時 ４９分 |  | １６時 ２５分 | １６時 ２５分 | １４時 ５８分 | １４時 ５８分 | ６時 ３７分 | ６時 ３７分 | ５時 ４７分 | ５時 ４７分 | ９時 ０４分 | ９時 ０４分
| 干潮時刻 |  |  |  | １０時 ４３分 | １０時 ４３分 |  | １０時 ０７分 | １０時 ０７分 | ８時 ４７分 | ８時 ４７分 | １３時 １５分 | １３時 １５分 | １２時 １９分 | １２時 １９分 | １４時 ５２分 | １４時 ５２分
生活環境項目 | ｐＨ |  |  |  | ８．４ | ８．４ |  | ８．３ | ８．３ | ８．４ | ８．２ | ８．６ | ８．４ | ８．４ | ８．３ | ８．１ | ８．１
| ＤＯ |  |  | mg/L | １０ | ９．２ |  | ９．５ | ８．１ | １０ | ６．７ | １０ | ７．９ | ９．０ | ７．７ | ６．７ | ５．４
| ＢＯＤ |  |  | mg/L
| ＣＯＤ（酸性法） |  |  | mg/L | ４．５ | ３．９ |  | ４．９ | ３．７ | ６．０ | ３．１ | ６．６ | ６．２ | ６．４ | ４．４ | ４．４ | ３．２
| ＳＳ |  |  | mg/L
| 大腸菌群数 |  |  | MPN/100mL
| ｎ－ヘキサン抽出物質 |  |  | mg/L |  |  |  | ＮＤ
| 全窒素 |  |  | mg/L | ０．８０ |  |  | １．２ |  | ０．９５ |  | ０．４１ |  | １．２ |  | ０．９５
| 全燐 |  |  | mg/L | ０．０６６ |  |  | ０．１１ |  | ０．１１ |  | ０．０５４ |  | ０．１９ |  | ０．１６
| 全亜鉛 |  |  | mg/L |  |  |  | ０．０１３ | [5 empty] | ０．０１５
| ノニルフェノール |  |  | mg/L | ＜０．００００６ | [6 empty] | ＜０．００００６
| ＬＡＳ |  |  | mg/L | ＜０．０００６ | [6 empty] | ０．０００７
特殊項目 | フェノール類 |  |  | mg/L | [9 empty] | ＜０．０１
| 銅 |  |  | mg/L
| 鉄（溶解性） |  |  | mg/L
| マンガン（溶解性） |  |  | mg/L
| クロム |  |  | mg/L
そ の 他 の 項 目 | アンモニア性窒素 |  |  | mg/L
| 亜硝酸性窒素 |  |  | mg/L
| 硝酸性窒素 |  |  | mg/L
| 有機性窒素 |  |  | mg/L
| 溶存態窒素 |  |  | mg/L
| 懸濁態窒素 |  |  | mg/L
| オルトリン酸態燐 |  |  | mg/L
| 電気伝導率 |  |  | mS/m
| 塩化物イオン |  |  | mg/L
| 塩分 |  |  |  | ２４．０８ | ２８．４８ |  | １４．３８ | ２４．１０ | １８．７７ | ２６．７３ | ２３．６２ | ２５．０４ | １２．３６ | ２１．６０ | １９．１８ | ２６．９３
| 陰イオン界面活性剤 |  |  | mg/L
| クロロフィルａ |  |  | mg/m3
| フェオ色素 |  |  | mg/m3
| トリハロメタン生成能 |  |  | mg/L
| クロロホルム生成能 |  |  | mg/L
| ブロモジクロロメタン生成能 |  |  | mg/L
| ジブロモクロロメタン生成能 |  |  | mg/L
| ブロモホルム生成能 |  |  | mg/L
健 康 項 目 | カドミウム |  |  | mg/L | [9 empty] | ＜０．０００５
| 全シアン |  |  | mg/L | [9 empty] | ＮＤ
| 鉛 |  |  | mg/L | [9 empty] | ＜０．００５
| 六価クロム |  |  | mg/L | [9 empty] | ＜０．０１
| 砒素 |  |  | mg/L
| 総水銀 |  |  | mg/L | [9 empty] | ＜０．０００５
| アルキル水銀 |  |  | mg/L
| ＰＣＢ |  |  | mg/L
| ジクロロメタン |  |  | mg/L
| 四塩化炭素 |  |  | mg/L
| 1,2－ジクロロエタン |  |  | mg/L
| 1,1－ジクロロエチレン |  |  | mg/L
| シス－1,2－ジクロロエチレン |  |  | mg/L
| 1,1,1－トリクロロエタン |  |  | mg/L
| 1,1,2－トリクロロエタン |  |  | mg/L
| トリクロロエチレン |  |  | mg/L
| テトラクロロエチレン |  |  | mg/L
| 1,3－ジクロロプロペン |  |  | mg/L
| チウラム |  |  | mg/L
| シマジン |  |  | mg/L
| チオベンカルブ |  |  | mg/L
| ベンゼン |  |  | mg/L
| セレン |  |  | mg/L
| 硝酸性窒素及び亜硝酸性窒素 |  |  | mg/L
| ふっ素 |  |  | mg/L
| ほう素 |  |  | mg/L
| 1,4－ジオキサン |  |  | mg/L
42461 |  |  | 水質個表 確定値 | [13 empty] | 愛 知 県
測定地点コード |  | 水域区分 |  | 水域名 |  | 地点番号 | 測定地点名 |  |  | 地点統一番号 | 生活環境類型 | ＮＰ類型 | 水生生物類型 | 調査区分 | 調査機関 | 分析担当機関
０１１２３ |  | 伊勢湾 |  | 名古屋港（甲） |  | １５３ | Ｍ‐３ |  |  | ６０２－５５ | Ｃハ | Ⅳイ | A イ | 年 間 | 愛知県 | 愛 知 県
[5 empty] | ２０１６年 | ２０１６年 |  | ２０１６年 | ２０１６年 | ２０１６年 | ２０１６年 | ２０１７年 | ２０１７年 | ２０１７年 | ２０１７年 | ２０１７年 | ２０１７年
項 目 |  |  |  | 単 位 | １０月 ５日 | １０月 ５日 |  | １１月 ２日 | １１月 ２日 | １２月 ７日 | １２月 ７日 | １月 １１日 | １月 １１日 | ２月 １日 | ２月 １日 | ３月 １日 | ３月 １日
一 般 項 目 | 採取時刻 |  |  |  | １０時 ００分 | １０時 ００分 |  | １０時 １５分 | １０時 １５分 | １０時 ２０分 | １０時 ２０分 | １０時 ２０分 | １０時 ２０分 | １０時 ２０分 | １０時 ２０分 | １０時 ０５分 | １０時 ０５分
| 天候 |  |  |  | 晴れ | 晴れ |  | 晴れ | 晴れ | 晴れ | 晴れ | 曇り | 曇り | 晴れ | 晴れ | 晴れ | 晴れ
| 気温 |  |  | ℃ | ２５．６ | ２５．６ |  | １４．９ | １４．９ | ９．２ | ９．２ | ６．４ | ６．４ | ６．３ | ６．３ | ９．３ | ９．３
| 水温 |  |  | ℃ | ２４．７ | ２６．１ |  | ２１．２ | ２０．３ | １６．６ | １８．３ | １１．９ | １２．５ | １１．０ | １１．５ | １０．３ | １０．５
| 透視度 |  |  | cm | ４６ | ＞１００ |  | ＞１００ | ＞１００ | ＞１００ | ＞１００ | ＞１００ | ＞１００ | ９３ | ＞１００ | ＞１００ | ＞１００
| 臭気 |  |  |  | 無臭 | 無臭 |  | 無臭 | 無臭 | 無臭 | 無臭 | 無臭 | 無臭 | 無臭 | 無臭 | 無臭 | 無臭
| 採取位置 |  |  |  | 上層 | 中層 |  | 上層 | 中層 | 上層 | 中層 | 上層 | 中層 | 上層 | 中層 | 上層 | 中層
| 流況 |  |  |  | 赤 潮 | 赤 潮 |  | 通常 | 通常 | 通常 | 通常 | 通常 | 通常 | 通常 | 通常 | 通常 | 通常
| 流量 |  |  | m3/sec
| 外観 |  |  |  | 淡黄褐色 | 淡黄色 |  | 淡黄色 | 淡黄色 | 淡黄色 | 淡黄色 | 淡黄色 | 淡黄色 | 淡黄色 | 淡黄色 | 淡黄色 | 淡黄色
| 採取水深 |  |  | ｍ | ０．５ | ５．０ |  | ０．５ | ５．０ | ０．５ | ５．０ | ０．５ | ５．０ | ０．５ | ５．０ | ０．５ | ５．０
| 全水深 |  |  | ｍ | １８．４０ | １８．４０ |  | １４．８０ | １４．８０ | １１．５０ | １１．５０ | １１．９０ | １１．９０ | １２．８０ | １２．８０ | １７．００ | １７．００
| 透明度 |  |  | ｍ | １．２０ |  |  | ２．７０ |  | ３．２０ |  | ２．８０ |  | ２．１０ |  | ２．７０
| 水色 |  |  |  | ８０４ | ８０４ |  | ９１０ | ９１０ | ９１０ | ９１０ | ９１６ | ９１６ | ８０６ | ８０６ | ８１２ | ８１２
| 満潮時刻 |  |  |  | ８時 ０７分 | ８時 ０７分 |  | ７時 ２０分 | ７時 ２０分 | １１時 ２５分 | １１時 ２５分 | ５時 ２６分 | ５時 ２６分 | ８時 ５３分 | ８時 ５３分 | ７時 ５２分 | ７時 ５２分
| 干潮時刻 |  |  |  | １３時 ５６分 | １３時 ５６分 |  | １３時 ０７分 | １３時 ０７分 | ４時 ２４分 | ４時 ２４分 | １１時 ０９分 | １１時 ０９分 | １４時 ４７分 | １４時 ４７分 | １３時 ５２分 | １３時 ５２分
生活環境項目 | ｐＨ |  |  |  | ８．６ | ８．０ |  | ７．９ | ７．９ | ８．０ | ８．０ | ８．２ | ８．１ | ８．３ | ８．３ | ８．３ | ８．２
| ＤＯ |  |  | mg/L | １１ | ５．２ |  | ５．６ | ４．９ | ７．４ | ７．２ | ８．７ | ８．８ | ９．９ | ９．９ | ９．７ | ９．５
| ＢＯＤ |  |  | mg/L
| ＣＯＤ（酸性法） |  |  | mg/L | ５．８ | ２．６ |  | １．８ | １．６ | ２．２ | １．９ | ２．３ | １．７ | ２．５ | ２．２ | １．９ | ２．３
| ＳＳ |  |  | mg/L
| 大腸菌群数 |  |  | MPN/100mL
| ｎ－ヘキサン抽出物質 |  |  | mg/L |  |  |  | ＮＤ
| 全窒素 |  |  | mg/L | ０．９７ |  |  | ０．５２ |  | ０．６６ |  | ０．５９ |  | ０．５５ |  | ０．４１
| 全燐 |  |  | mg/L | ０．０９５ |  |  | ０．０８３ |  | ０．０６７ |  | ０．０５１ |  | ０．０４７ |  | ０．０３７
| 全亜鉛 |  |  | mg/L |  |  |  | ０．００４ | [5 empty] | ０．００８
| ノニルフェノール |  |  | mg/L | ＜０．００００６ | [6 empty] | ＜０．００００６
| ＬＡＳ |  |  | mg/L | ＜０．０００６ | [6 empty] | ＜０．０００６
特殊項目 | フェノール類 |  |  | mg/L | [9 empty] | ＜０．０１
| 銅 |  |  | mg/L
| 鉄（溶解性） |  |  | mg/L
| マンガン（溶解性） |  |  | mg/L
| クロム |  |  | mg/L
そ の 他 の 項 目 | アンモニア性窒素 |  |  | mg/L
| 亜硝酸性窒素 |  |  | mg/L
| 硝酸性窒素 |  |  | mg/L
| 有機性窒素 |  |  | mg/L
| 溶存態窒素 |  |  | mg/L
| 懸濁態窒素 |  |  | mg/L
| オルトリン酸態燐 |  |  | mg/L
| 電気伝導率 |  |  | mS/m
| 塩化物イオン |  |  | mg/L
| 塩分 |  |  |  | １３．３５ | ２４．５２ |  | ２９．８２ | ３０．６１ | ２９．５２ | ３１．１１ | ２９．２９ | ２９．７４ | ３０．５５ | ３１．１１ | ３０．７０ | ３０．９９
| 陰イオン界面活性剤 |  |  | mg/L
| クロロフィルａ |  |  | mg/m3
| フェオ色素 |  |  | mg/m3
| トリハロメタン生成能 |  |  | mg/L
| クロロホルム生成能 |  |  | mg/L
| ブロモジクロロメタン生成能 |  |  | mg/L
| ジブロモクロロメタン生成能 |  |  | mg/L
| ブロモホルム生成能 |  |  | mg/L
健 康 項 目 | カドミウム |  |  | mg/L | [9 empty] | ＜０．０００５
| 全シアン |  |  | mg/L | [9 empty] | ＮＤ
| 鉛 |  |  | mg/L | [9 empty] | ＜０．００５
| 六価クロム |  |  | mg/L | [9 empty] | ＜０．０１
| 砒素 |  |  | mg/L
| 総水銀 |  |  | mg/L | [9 empty] | ＜０．０００５
| アルキル水銀 |  |  | mg/L
| ＰＣＢ |  |  | mg/L
| ジクロロメタン |  |  | mg/L
| 四塩化炭素 |  |  | mg/L
| 1,2－ジクロロエタン |  |  | mg/L
| 1,1－ジクロロエチレン |  |  | mg/L
| シス－1,2－ジクロロエチレン |  |  | mg/L
| 1,1,1－トリクロロエタン |  |  | mg/L
| 1,1,2－トリクロロエタン |  |  | mg/L
| トリクロロエチレン |  |  | mg/L
| テトラクロロエチレン |  |  | mg/L
| 1,3－ジクロロプロペン |  |  | mg/L
| チウラム |  |  | mg/L
| シマジン |  |  | mg/L
| チオベンカルブ |  |  | mg/L
| ベンゼン |  |  | mg/L
| セレン |  |  | mg/L
| 硝酸性窒素及び亜硝酸性窒素 |  |  | mg/L
| ふっ素 |  |  | mg/L
| ほう素 |  |  | mg/L
| 1,4－ジオキサン |  |  | mg/L
42461 |  |  | 水質個表 確定値 | [13 empty] | 愛 知 県
測定地点コード |  | 水域区分 |  | 水域名 |  | 地点番号 | 測定地点名 |  |  | 地点統一番号 | 生活環境類型 | ＮＰ類型 | 水生生物類型 | 調査区分 | 調査機関 | 分析担当機関
０１１２４ |  | 伊勢湾 |  | 名古屋港（甲） |  | １５４ | Ｍ‐４ |  |  | ６０２－５６ | Ｃハ | Ⅳイ | A イ | 年 間 | 愛知県 | 愛 知 県
[5 empty] | ２０１６年 | ２０１６年 |  | ２０１６年 | ２０１６年 | ２０１６年 | ２０１６年 | ２０１６年 | ２０１６年 | ２０１６年 | ２０１６年 | ２０１６年 | ２０１６年
項 目 |  |  |  | 単 位 | ４月 １９日 | ４月 １９日 |  | ５月 １８日 | ５月 １８日 | ６月 １日 | ６月 １日 | ７月 ６日 | ７月 ６日 | ８月 ３日 | ８月 ３日 | ９月 ７日 | ９月 ７日
一 般 項 目 | 採取時刻 |  |  |  | １１時 ５０分 | １１時 ５０分 |  | １２時 ２５分 | １２時 ２５分 | １１時 ４０分 | １１時 ４０分 | １２時 １０分 | １２時 １０分 | １１時 ５０分 | １１時 ５０分 | １２時 ３０分 | １２時 ３０分
| 天候 |  |  |  | 晴れ | 晴れ |  | 晴れ | 晴れ | 晴れ | 晴れ | 晴れ | 晴れ | 晴れ | 晴れ | 晴れ | 晴れ
| 気温 |  |  | ℃ | １７．６ | １７．６ |  | ２０．１ | ２０．１ | ２１．２ | ２１．２ | ２５．７ | ２５．７ | ２９．８ | ２９．８ | ２８．５ | ２８．５
| 水温 |  |  | ℃ | １６．０ | １４．４ |  | ２０．５ | １９．０ | ２１．０ | ２０．４ | ２５．６ | ２４．０ | ２８．８ | ２６．８ | ２８．４ | ２７．５
| 透視度 |  |  | cm | ７６ | ７９ |  | ５７ | ＞１００ | ８１ | ＞１００ | ３８ | ５８ | ２１ | ３９ | ６０ | ９３
| 臭気 |  |  |  | 無臭 | 無臭 |  | 無臭 | 無臭 | 無臭 | 無臭 | 無臭 | 無臭 | 無臭 | 無臭 | 無臭 | 無臭
| 採取位置 |  |  |  | 上層 | 中層 |  | 上層 | 中層 | 上層 | 中層 | 上層 | 中層 | 上層 | 中層 | 上層 | 中層
| 流況 |  |  |  | 赤 潮 | 赤 潮 |  | 赤 潮 | 赤 潮 | 波浪強 | 波浪強 | 赤 潮 | 赤 潮 | 赤 潮 | 赤 潮 | 赤 潮 | 赤 潮
| 流量 |  |  | m3/sec
| 外観 |  |  |  | 淡黄色 | 淡黄色 |  | 淡黄色 | 淡黄色 | 淡黄色 | 淡黄色 | 淡黄色 | 淡黄色 | 淡黄褐色 | 淡黄色 | 淡黄褐色 | 淡黄色
| 採取水深 |  |  | ｍ | ０．５ | ５．０ |  | ０．５ | ５．０ | ０．５ | ５．０ | ０．５ | ５．０ | ０．５ | ５．０ | ０．５ | ５．０
| 全水深 |  |  | ｍ | １５．８０ | １５．８０ |  | １３．８０ | １３．８０ | １６．００ | １６．００ | ９．６０ | ９．６０ | １５．００ | １５．００ | １５．９０ | １５．９０
| 透明度 |  |  | ｍ | １．５０ |  |  | ２．１０ |  | ２．００ |  | １．１０ |  | １．００ |  | １．５０
| 水色 |  |  |  | ８０４ | ８０４ |  | ８０４ | ８０４ | ８１２ | ８１２ | ８０４ | ８０４ | ８０６ | ８０６ | ８０８ | ８０８
| 満潮時刻 |  |  |  | １６時 ４９分 | １６時 ４９分 |  | １６時 ２５分 | １６時 ２５分 | １４時 ５８分 | １４時 ５８分 | ６時 ３７分 | ６時 ３７分 | ５時 ４７分 | ５時 ４７分 | ９時 ０４分 | ９時 ０４分
| 干潮時刻 |  |  |  | １０時 ４３分 | １０時 ４３分 |  | １０時 ０７分 | １０時 ０７分 | ８時 ４７分 | ８時 ４７分 | １３時 １５分 | １３時 １５分 | １２時 １９分 | １２時 １９分 | １４時 ５２分 | １４時 ５２分
生活環境項目 | ｐＨ |  |  |  | ８．６ | ８．４ |  | ８．５ | ８．２ | ８．４ | ８．３ | ８．７ | ８．３ | ９．０ | ８．３ | ８．６ | ８．２
| ＤＯ |  |  | mg/L | １１ | ８．３ |  | １１ | ７．６ | ９．３ | ６．２ | １２ | ７．４ | １５ | ６．４ | １０ | ５．９
| ＢＯＤ |  |  | mg/L
| ＣＯＤ（酸性法） |  |  | mg/L | ６．７ | ６．０ |  | ５．０ | ２．５ | ５．９ | ３．５ | ７．６ | ４．８ | ８．７ | ５．４ | ５．５ | ３．５
| ＳＳ |  |  | mg/L
| 大腸菌群数 |  |  | MPN/100mL
| ｎ－ヘキサン抽出物質 |  |  | mg/L |  |  |  | ＮＤ
| 全窒素 |  |  | mg/L | ０．９０ |  |  | ０．７５ |  | ０．７１ |  | ０．５７ |  | ０．８５ |  | ０．４５
| 全燐 |  |  | mg/L | ０．０９０ |  |  | ０．０６９ |  | ０．０８５ |  | ０．０８３ |  | ０．１８ |  | ０．１０
| 全亜鉛 |  |  | mg/L |  |  |  | ０．００５ | [5 empty] | ０．００６
| ノニルフェノール |  |  | mg/L | ＜０．００００６ | [6 empty] | ＜０．００００６
| ＬＡＳ |  |  | mg/L | ＜０．０００６ | [6 empty] | ＜０．０００６
特殊項目 | フェノール類 |  |  | mg/L | [9 empty] | ＜０．０１
| 銅 |  |  | mg/L
| 鉄（溶解性） |  |  | mg/L
| マンガン（溶解性） |  |  | mg/L
| クロム |  |  | mg/L
そ の 他 の 項 目 | アンモニア性窒素 |  |  | mg/L
| 亜硝酸性窒素 |  |  | mg/L
| 硝酸性窒素 |  |  | mg/L
| 有機性窒素 |  |  | mg/L
| 溶存態窒素 |  |  | mg/L
| 懸濁態窒素 |  |  | mg/L
| オルトリン酸態燐 |  |  | mg/L
| 電気伝導率 |  |  | mS/m
| 塩化物イオン |  |  | mg/L
| 塩分 |  |  |  | ２７．０６ | ２７．６２ |  | １８．９１ | ２５．６５ | ２３．３１ | ２６．８４ | ２１．２０ | ２５．７０ | １９．２０ | ２３．５２ | ２２．９８ | ２６．５２
| 陰イオン界面活性剤 |  |  | mg/L
| クロロフィルａ |  |  | mg/m3
| フェオ色素 |  |  | mg/m3
| トリハロメタン生成能 |  |  | mg/L
| クロロホルム生成能 |  |  | mg/L
| ブロモジクロロメタン生成能 |  |  | mg/L
| ジブロモクロロメタン生成能 |  |  | mg/L
| ブロモホルム生成能 |  |  | mg/L
健 康 項 目 | カドミウム |  |  | mg/L | [9 empty] | ＜０．０００５
| 全シアン |  |  | mg/L | [9 empty] | ＮＤ
| 鉛 |  |  | mg/L | [9 empty] | ＜０．００５
| 六価クロム |  |  | mg/L | [9 empty] | ＜０．０１
| 砒素 |  |  | mg/L
| 総水銀 |  |  | mg/L | [9 empty] | ＜０．０００５
| アルキル水銀 |  |  | mg/L
| ＰＣＢ |  |  | mg/L
| ジクロロメタン |  |  | mg/L
| 四塩化炭素 |  |  | mg/L
| 1,2－ジクロロエタン |  |  | mg/L
| 1,1－ジクロロエチレン |  |  | mg/L
| シス－1,2－ジクロロエチレン |  |  | mg/L
| 1,1,1－トリクロロエタン |  |  | mg/L
| 1,1,2－トリクロロエタン |  |  | mg/L
| トリクロロエチレン |  |  | mg/L
| テトラクロロエチレン |  |  | mg/L
| 1,3－ジクロロプロペン |  |  | mg/L
| チウラム |  |  | mg/L
| シマジン |  |  | mg/L
| チオベンカルブ |  |  | mg/L
| ベンゼン |  |  | mg/L
| セレン |  |  | mg/L
| 硝酸性窒素及び亜硝酸性窒素 |  |  | mg/L
| ふっ素 |  |  | mg/L
| ほう素 |  |  | mg/L
| 1,4－ジオキサン |  |  | mg/L
42461 |  |  | 水質個表 確定値 | [13 empty] | 愛 知 県
測定地点コード |  | 水域区分 |  | 水域名 |  | 地点番号 | 測定地点名 |  |  | 地点統一番号 | 生活環境類型 | ＮＰ類型 | 水生生物類型 | 調査区分 | 調査機関 | 分析担当機関
０１１２４ |  | 伊勢湾 |  | 名古屋港（甲） |  | １５４ | Ｍ‐４ |  |  | ６０２－５６ | Ｃハ | Ⅳイ | A イ | 年 間 | 愛知県 | 愛 知 県
[5 empty] | ２０１６年 | ２０１６年 |  | ２０１６年 | ２０１６年 | ２０１６年 | ２０１６年 | ２０１７年 | ２０１７年 | ２０１７年 | ２０１７年 | ２０１７年 | ２０１７年
項 目 |  |  |  | 単 位 | １０月 ５日 | １０月 ５日 |  | １１月 ２日 | １１月 ２日 | １２月 ７日 | １２月 ７日 | １月 １１日 | １月 １１日 | ２月 １日 | ２月 １日 | ３月 １日 | ３月 １日
一 般 項 目 | 採取時刻 |  |  |  | １１時 １０分 | １１時 １０分 |  | １１時 ３５分 | １１時 ３５分 | １１時 ４５分 | １１時 ４５分 | １１時 ４０分 | １１時 ４０分 | １１時 ５０分 | １１時 ５０分 | １１時 ２０分 | １１時 ２０分
| 天候 |  |  |  | 曇り | 曇り |  | 晴れ | 晴れ | 晴れ | 晴れ | 曇り | 曇り | 曇り | 曇り | 晴れ | 晴れ
| 気温 |  |  | ℃ | ２５．６ | ２５．６ |  | １４．３ | １４．３ | ９．７ | ９．７ | ６．５ | ６．５ | ６．９ | ６．９ | ９．４ | ９．４
| 水温 |  |  | ℃ | ２４．７ | ２５．４ |  | １９．９ | ２０．１ | １６．５ | １６．４ | １２．２ | １２．７ | １０．０ | １０．０ | １０．１ | １０．０
| 透視度 |  |  | cm | ４７ | ＞１００ |  | ＞１００ | ＞１００ | ＞１００ | ＞１００ | ＞１００ | ＞１００ | ＞１００ | ＞１００ | ＞１００ | ＞１００
| 臭気 |  |  |  | 無臭 | 無臭 |  | 無臭 | 無臭 | 無臭 | 無臭 | 無臭 | 無臭 | 無臭 | 無臭 | 無臭 | 無臭
| 採取位置 |  |  |  | 上層 | 中層 |  | 上層 | 中層 | 上層 | 中層 | 上層 | 中層 | 上層 | 中層 | 上層 | 中層
| 流況 |  |  |  | 赤 潮 | 赤 潮 |  | 通常 | 通常 | 通常 | 通常 | 通常 | 通常 | 通常 | 通常 | 通常 | 通常
| 流量 |  |  | m3/sec
| 外観 |  |  |  | 淡黄褐色 | 淡黄色 |  | 淡黄色 | 淡黄色 | 淡黄色 | 淡黄色 | 淡黄色 | 淡黄色 | 淡黄色 | 淡黄色 | 淡黄色 | 淡黄色
| 採取水深 |  |  | ｍ | ０．５ | ５．０ |  | ０．５ | ５．０ | ０．５ | ５．０ | ０．５ | ５．０ | ０．５ | ５．０ | ０．５ | ５．０
| 全水深 |  |  | ｍ | １７．１０ | １７．１０ |  | １６．００ | １６．００ | １６．４０ | １６．４０ | １６．５０ | １６．５０ | １６．００ | １６．００ | １６．６０ | １６．６０
| 透明度 |  |  | ｍ | １．３０ |  |  | ２．５０ |  | ３．４０ |  | ２．７０ |  | ２．４０ |  | ３．００
| 水色 |  |  |  | ９０４ | ９０４ |  | ９１０ | ９１０ | ９０８ | ９０８ | ９１６ | ９１６ | ８０６ | ８０６ | ８１０ | ８１０
| 満潮時刻 |  |  |  | ８時 ０７分 | ８時 ０７分 |  | ７時 ２０分 | ７時 ２０分 | １１時 ２５分 | １１時 ２５分 | ５時 ２６分 | ５時 ２６分 | ８時 ５３分 | ８時 ５３分 | ７時 ５２分 | ７時 ５２分
| 干潮時刻 |  |  |  | １３時 ５６分 | １３時 ５６分 |  | １３時 ０７分 | １３時 ０７分 | ４時 ２４分 | ４時 ２４分 | １１時 ０９分 | １１時 ０９分 | １４時 ４７分 | １４時 ４７分 | １３時 ５２分 | １３時 ５２分
生活環境項目 | ｐＨ |  |  |  | ８．６ | ８．１ |  | ８．１ | ８．０ | ８．１ | ８．１ | ８．２ | ８．１ | ８．３ | ８．３ | ８．３ | ８．３
| ＤＯ |  |  | mg/L | １３ | ６．０ |  | ６．１ | ６．０ | ７．５ | ６．９ | ８．９ | ７．９ | １０ | １０ | １０ | １０
| ＢＯＤ |  |  | mg/L
| ＣＯＤ（酸性法） |  |  | mg/L | ５．５ | ２．３ |  | ２．０ | １．７ | １．８ | １．６ | １．９ | １．３ | ２．０ | ２．０ | ２．２ | ２．４
| ＳＳ |  |  | mg/L
| 大腸菌群数 |  |  | MPN/100mL
| ｎ－ヘキサン抽出物質 |  |  | mg/L |  |  |  | ＮＤ
| 全窒素 |  |  | mg/L | ０．６９ |  |  | ０．５１ |  | ０．４６ |  | ０．６４ |  | ０．３５ |  | ０．２６
| 全燐 |  |  | mg/L | ０．０７８ |  |  | ０．０８４ |  | ０．０５８ |  | ０．０５４ |  | ０．０３６ |  | ０．０２９
| 全亜鉛 |  |  | mg/L |  |  |  | ０．００６ | [5 empty] | ０．００３
| ノニルフェノール |  |  | mg/L | ＜０．００００６ | [6 empty] | ＜０．００００６
| ＬＡＳ |  |  | mg/L | ＜０．０００６ | [6 empty] | ＜０．０００６
特殊項目 | フェノール類 |  |  | mg/L | [9 empty] | ＜０．０１
| 銅 |  |  | mg/L
| 鉄（溶解性） |  |  | mg/L
| マンガン（溶解性） |  |  | mg/L
| クロム |  |  | mg/L
そ の 他 の 項 目 | アンモニア性窒素 |  |  | mg/L
| 亜硝酸性窒素 |  |  | mg/L
| 硝酸性窒素 |  |  | mg/L
| 有機性窒素 |  |  | mg/L
| 溶存態窒素 |  |  | mg/L
| 懸濁態窒素 |  |  | mg/L
| オルトリン酸態燐 |  |  | mg/L
| 電気伝導率 |  |  | mS/m
| 塩化物イオン |  |  | mg/L
| 塩分 |  |  |  | １７．２３ | ２５．６４ |  | ３０．２６ | ３０．７１ | ３０．６４ | ３１．０８ | ２９．１７ | ３１．５０ | ３１．１３ | ３１．２５ | ３０．０２ | ３０．５２
| 陰イオン界面活性剤 |  |  | mg/L
| クロロフィルａ |  |  | mg/m3
| フェオ色素 |  |  | mg/m3
| トリハロメタン生成能 |  |  | mg/L
| クロロホルム生成能 |  |  | mg/L
| ブロモジクロロメタン生成能 |  |  | mg/L
| ジブロモクロロメタン生成能 |  |  | mg/L
| ブロモホルム生成能 |  |  | mg/L
健 康 項 目 | カドミウム |  |  | mg/L | [9 empty] | ＜０．０００５
| 全シアン |  |  | mg/L | [9 empty] | ＮＤ
| 鉛 |  |  | mg/L | [9 empty] | ＜０．００５
| 六価クロム |  |  | mg/L | [9 empty] | ＜０．０１
| 砒素 |  |  | mg/L
| 総水銀 |  |  | mg/L | [9 empty] | ＜０．０００５
| アルキル水銀 |  |  | mg/L
| ＰＣＢ |  |  | mg/L | ＮＤ
| ジクロロメタン |  |  | mg/L
| 四塩化炭素 |  |  | mg/L
| 1,2－ジクロロエタン |  |  | mg/L
| 1,1－ジクロロエチレン |  |  | mg/L
| シス－1,2－ジクロロエチレン |  |  | mg/L
| 1,1,1－トリクロロエタン |  |  | mg/L
| 1,1,2－トリクロロエタン |  |  | mg/L
| トリクロロエチレン |  |  | mg/L
| テトラクロロエチレン |  |  | mg/L
| 1,3－ジクロロプロペン |  |  | mg/L
| チウラム |  |  | mg/L
| シマジン |  |  | mg/L
| チオベンカルブ |  |  | mg/L
| ベンゼン |  |  | mg/L
| セレン |  |  | mg/L
| 硝酸性窒素及び亜硝酸性窒素 |  |  | mg/L
| ふっ素 |  |  | mg/L
| ほう素 |  |  | mg/L
| 1,4－ジオキサン |  |  | mg/L
42461 |  |  | 水質個表 確定値 | [13 empty] | 愛 知 県
測定地点コード |  | 水域区分 |  | 水域名 |  | 地点番号 | 測定地点名 |  |  | 地点統一番号 | 生活環境類型 | ＮＰ類型 | 水生生物類型 | 調査区分 | 調査機関 | 分析担当機関
０１２０４ |  | 伊勢湾 |  | 名古屋港（乙） |  | １０４ | Ｎ‐４ |  |  | ６０３－０１ | Ｂロ | Ⅳイ | A イ | 年 間 | 愛知県 | 愛 知 県
[5 empty] | ２０１６年 | ２０１６年 |  | ２０１６年 | ２０１６年 | ２０１６年 | ２０１６年 | ２０１６年 | ２０１６年 | ２０１６年 | ２０１６年 | ２０１６年 | ２０１６年
項 目 |  |  |  | 単 位 | ４月 １９日 | ４月 １９日 |  | ５月 １８日 | ５月 １８日 | ６月 １日 | ６月 １日 | ７月 ６日 | ７月 ６日 | ８月 ３日 | ８月 ３日 | ９月 ７日 | ９月 ７日
一 般 項 目 | 採取時刻 |  |  |  | １１時 ００分 | １１時 ００分 |  | １１時 ２０分 | １１時 ２０分 | １０時 ５５分 | １０時 ５５分 | １１時 ０５分 | １１時 ０５分 | １０時 ５５分 | １０時 ５５分 | １１時 １５分 | １１時 １５分
| 天候 |  |  |  | 晴れ | 晴れ |  | 晴れ | 晴れ | 晴れ | 晴れ | 晴れ | 晴れ | 晴れ | 晴れ | 晴れ | 晴れ
| 気温 |  |  | ℃ | １５．８ | １５．８ |  | １９．７ | １９．７ | ２１．２ | ２１．２ | ２５．５ | ２５．５ | ２９．６ | ２９．６ | ２８．１ | ２８．１
| 水温 |  |  | ℃ | １５．０ | １５．４ |  | １９．２ | １８．２ | ２０．６ | １８．２ | ２６．３ | ２６．４ | ２７．６ | ２５．８ | ２８．８ | ２７．４
| 透視度 |  |  | cm | ８１ | ９１ |  | ８０ | ＞１００ | ９２ | ＞１００ | ４６ | ５３ | ４３ | ５７ | ７１ | ８７
| 臭気 |  |  |  | 無臭 | 無臭 |  | 無臭 | 無臭 | 無臭 | 無臭 | 無臭 | 無臭 | 無臭 | 無臭 | 無臭 | 無臭
| 採取位置 |  |  |  | 上層 | 中層 |  | 上層 | 中層 | 上層 | 中層 | 上層 | 中層 | 上層 | 中層 | 上層 | 中層
| 流況 |  |  |  | 通常 | 通常 |  | 通常 | 通常 | 波浪強 | 波浪強 | 赤 潮 | 赤 潮 | 赤 潮 | 赤 潮 | 赤 潮 | 赤 潮
| 流量 |  |  | m3/sec
| 外観 |  |  |  | 淡黄色 | 淡黄色 |  | 淡黄色 | 淡黄色 | 淡黄色 | 無色 | 淡黄色 | 淡黄色 | 淡黄色 | 淡黄色 | 淡黄色 | 淡黄色
| 採取水深 |  |  | ｍ | ０．５ | ５．０ |  | ０．５ | ５．０ | ０．５ | ５．０ | ０．５ | ５．０ | ０．５ | ５．０ | ０．５ | ５．０
| 全水深 |  |  | ｍ | １２．６０ | １２．６０ |  | １３．５０ | １３．５０ | １４．８０ | １４．８０ | １３．１０ | １３．１０ | １３．６０ | １３．６０ | １４．２０ | １４．２０
| 透明度 |  |  | ｍ | ２．００ |  |  | ２．２０ |  | ２．３０ |  | １．６０ |  | １．３０ |  | ２．１０
| 水色 |  |  |  | ８１０ | ８１０ |  | ８０８ | ８０８ | ８１４ | ８１４ | ８０８ | ８０８ | ８０４ | ８０４ | ８０８ | ８０８
| 満潮時刻 |  |  |  | １６時 ４９分 | １６時 ４９分 |  | １６時 ２５分 | １６時 ２５分 | １４時 ５８分 | １４時 ５８分 | ６時 ３７分 | ６時 ３７分 | ５時 ４７分 | ５時 ４７分 | ９時 ０４分 | ９時 ０４分
| 干潮時刻 |  |  |  | １０時 ４３分 | １０時 ４３分 |  | １０時 ０７分 | １０時 ０７分 | ８時 ４７分 | ８時 ４７分 | １３時 １５分 | １３時 １５分 | １２時 １９分 | １２時 １９分 | １４時 ５２分 | １４時 ５２分
生活環境項目 | ｐＨ |  |  |  | ８．４ | ８．３ |  | ８．２ | ８．１ | ８．２ | ８．２ | ８．８ | ８．７ | ８．６ | ８．３ | ８．４ | ８．３
| ＤＯ |  |  | mg/L | ９．１ | ８．１ |  | ８．６ | ６．８ | ６．９ | ５．７ | １０ | １０ | ９．９ | ７．９ | ９．２ | ６．２
| ＢＯＤ |  |  | mg/L
| ＣＯＤ（酸性法） |  |  | mg/L | ３．１ | ４．４ |  | ２．３ | ２．４ | ３．５ | ２．２ | ６．９ | ６．９ | ４．３ | ３．５ | ３．７ | ２．９
| ＳＳ |  |  | mg/L
| 大腸菌群数 |  |  | MPN/100mL
| ｎ－ヘキサン抽出物質 |  |  | mg/L |  |  |  | ＮＤ
| 全窒素 |  |  | mg/L | ０．３４ |  |  | ０．４２ |  | ０．４０ |  | ０．３３ |  | ０．３８ |  | ０．２６
| 全燐 |  |  | mg/L | ０．０３２ |  |  | ０．０２９ |  | ０．０４８ |  | ０．０４１ |  | ０．０７５ |  | ０．０６５
| 全亜鉛 |  |  | mg/L | ０．００５ |  |  | ０．００５ |  | ０．００５ |  | ０．００６ |  | ０．００５ |  | ０．００４
| ノニルフェノール |  |  | mg/L | ＜０．００００６ |  |  | ＜０．００００６ |  | ＜０．００００６ |  | ＜０．００００６ |  | ＜０．００００６ |  | ＜０．００００６
| ＬＡＳ |  |  | mg/L | ＜０．０００６ |  |  | ＜０．０００６ |  | ＜０．０００６ |  | ０．００１０ |  | ＜０．０００６ |  | ＜０．０００６
特殊項目 | フェノール類 |  |  | mg/L | [9 empty] | ＜０．０１
| 銅 |  |  | mg/L
| 鉄（溶解性） |  |  | mg/L
| マンガン（溶解性） |  |  | mg/L
| クロム |  |  | mg/L
そ の 他 の 項 目 | アンモニア性窒素 |  |  | mg/L
| 亜硝酸性窒素 |  |  | mg/L
| 硝酸性窒素 |  |  | mg/L
| 有機性窒素 |  |  | mg/L
| 溶存態窒素 |  |  | mg/L
| 懸濁態窒素 |  |  | mg/L | ＜０．０５ |  |  | ０．０６ |  | ０．０５ |  | ０．２２ |  | ０．２６ |  | ０．１０
| オルトリン酸態燐 |  |  | mg/L
| 電気伝導率 |  |  | mS/m
| 塩化物イオン |  |  | mg/L
| 塩分 |  |  |  | ２３．２９ | ２９．４９ |  | ９．９２ | ２７．２１ | ２０．９９ | ３０．２７ | ２２．２２ | ２２．２３ | １６．８７ | ２６．５３ | ２１．２０ | ２６．７７
| 陰イオン界面活性剤 |  |  | mg/L
| クロロフィルａ |  |  | mg/m3 | ３．７Ｅ ０ |  |  | ４．１Ｅ ０ |  | ６．２Ｅ ０ |  | １．６Ｅ １ |  | ２．８Ｅ １ |  | １．８Ｅ １
| フェオ色素 |  |  | mg/m3 | ６．８ |  |  | ７．６ |  | １５ |  | １８ |  | ４４ |  | １７
| トリハロメタン生成能 |  |  | mg/L
| クロロホルム生成能 |  |  | mg/L
| ブロモジクロロメタン生成能 |  |  | mg/L
| ジブロモクロロメタン生成能 |  |  | mg/L
| ブロモホルム生成能 |  |  | mg/L
健 康 項 目 | カドミウム |  |  | mg/L |  |  |  | ＜０．０００５ | [5 empty] | ＜０．０００５
| 全シアン |  |  | mg/L |  |  |  | ＮＤ | [5 empty] | ＮＤ
| 鉛 |  |  | mg/L |  |  |  | ＜０．００５ | [5 empty] | ＜０．００５
| 六価クロム |  |  | mg/L |  |  |  | ＜０．０１ | [5 empty] | ＜０．０１
| 砒素 |  |  | mg/L | [9 empty] | ＜０．００５
| 総水銀 |  |  | mg/L |  |  |  | ＜０．０００５ | [5 empty] | ＜０．０００５
| アルキル水銀 |  |  | mg/L
| ＰＣＢ |  |  | mg/L
| ジクロロメタン |  |  | mg/L | [9 empty] | ＜０．００２
| 四塩化炭素 |  |  | mg/L | [9 empty] | ＜０．０００２
| 1,2－ジクロロエタン |  |  | mg/L | [9 empty] | ＜０．０００４
| 1,1－ジクロロエチレン |  |  | mg/L | [9 empty] | ＜０．０１
| シス－1,2－ジクロロエチレン |  |  | mg/L | [9 empty] | ＜０．００４
| 1,1,1－トリクロロエタン |  |  | mg/L | [9 empty] | ＜０．１
| 1,1,2－トリクロロエタン |  |  | mg/L | [9 empty] | ＜０．０００６
| トリクロロエチレン |  |  | mg/L | [9 empty] | ＜０．００１
| テトラクロロエチレン |  |  | mg/L | [9 empty] | ＜０．０００５
| 1,3－ジクロロプロペン |  |  | mg/L | [9 empty] | ＜０．０００２
| チウラム |  |  | mg/L |  |  |  | ＜０．０００６
| シマジン |  |  | mg/L |  |  |  | ＜０．０００３
| チオベンカルブ |  |  | mg/L |  |  |  | ＜０．００２
| ベンゼン |  |  | mg/L | [9 empty] | ＜０．００１
| セレン |  |  | mg/L |  |  |  | ＜０．００２ | [5 empty] | ＜０．００２
| 硝酸性窒素及び亜硝酸性窒素 |  |  | mg/L
| ふっ素 |  |  | mg/L
| ほう素 |  |  | mg/L
| 1,4－ジオキサン |  |  | mg/L
42461 |  |  | 水質個表 確定値 | [13 empty] | 愛 知 県
測定地点コード |  | 水域区分 |  | 水域名 |  | 地点番号 | 測定地点名 |  |  | 地点統一番号 | 生活環境類型 | ＮＰ類型 | 水生生物類型 | 調査区分 | 調査機関 | 分析担当機関
０１２０４ |  | 伊勢湾 |  | 名古屋港（乙） |  | １０４ | Ｎ‐４ |  |  | ６０３－０１ | Ｂロ | Ⅳイ | A イ | 年 間 | 愛知県 | 愛 知 県
[5 empty] | ２０１６年 | ２０１６年 |  | ２０１６年 | ２０１６年 | ２０１６年 | ２０１６年 | ２０１７年 | ２０１７年 | ２０１７年 | ２０１７年 | ２０１７年 | ２０１７年
項 目 |  |  |  | 単 位 | １０月 ５日 | １０月 ５日 |  | １１月 ２日 | １１月 ２日 | １２月 ７日 | １２月 ７日 | １月 １１日 | １月 １１日 | ２月 １日 | ２月 １日 | ３月 １日 | ３月 １日
一 般 項 目 | 採取時刻 |  |  |  | １０時 ３５分 | １０時 ３５分 |  | １０時 ４５分 | １０時 ４５分 | １０時 ５５分 | １０時 ５５分 | １０時 ５５分 | １０時 ５５分 | １１時 ００分 | １１時 ００分 | １０時 ３５分 | １０時 ３５分
| 天候 |  |  |  | 曇り | 曇り |  | 晴れ | 晴れ | 晴れ | 晴れ | 曇り | 曇り | 晴れ | 晴れ | 晴れ | 晴れ
| 気温 |  |  | ℃ | ２５．０ | ２５．０ |  | １３．９ | １３．９ | ８．９ | ８．９ | ７．１ | ７．１ | ７．３ | ７．３ | ８．５ | ８．５
| 水温 |  |  | ℃ | ２５．０ | ２５．１ |  | １９．９ | ２０．０ | １５．６ | １６．２ | １２．１ | １２．１ | ８．８ | ９．８ | １０．２ | ９．８
| 透視度 |  |  | cm | ５７ | ＞１００ |  | ＞１００ | ＞１００ | ＞１００ | ＞１００ | ＞１００ | ＞１００ | ＞１００ | ＞１００ | ＞１００ | ＞１００
| 臭気 |  |  |  | 無臭 | 無臭 |  | 無臭 | 無臭 | 無臭 | 無臭 | 無臭 | 無臭 | 無臭 | 無臭 | 無臭 | 無臭
| 採取位置 |  |  |  | 上層 | 中層 |  | 上層 | 中層 | 上層 | 中層 | 上層 | 中層 | 上層 | 中層 | 上層 | 中層
| 流況 |  |  |  | 赤 潮 | 赤 潮 |  | 通常 | 通常 | 通常 | 通常 | 通常 | 通常 | 通常 | 通常 | 通常 | 通常
| 流量 |  |  | m3/sec
| 外観 |  |  |  | 淡黄色 | 淡黄色 |  | 無色 | 無色 | 淡黄色 | 淡黄色 | 淡黄色 | 淡黄色 | 淡黄色 | 淡黄色 | 淡黄色 | 淡黄色
| 採取水深 |  |  | ｍ | ０．５ | ５．０ |  | ０．５ | ５．０ | ０．５ | ５．０ | ０．５ | ５．０ | ０．５ | ５．０ | ０．５ | ５．０
| 全水深 |  |  | ｍ | １４．７０ | １４．７０ |  | １４．１０ | １４．１０ | １４．００ | １４．００ | １４．００ | １４．００ | １４．６０ | １４．６０ | １４．００ | １４．００
| 透明度 |  |  | ｍ | １．７０ |  |  | ２．７０ |  | ３．８０ |  | ３．３０ |  | ３．８０ |  | ３．２０
| 水色 |  |  |  | ９０６ | ９０６ |  | ８１０ | ８１０ | ８１０ | ８１０ | ９１８ | ９１８ | ８１２ | ８１２ | ８１２ | ８１２
| 満潮時刻 |  |  |  | ８時 ０７分 | ８時 ０７分 |  | ７時 ２０分 | ７時 ２０分 | １１時 ２５分 | １１時 ２５分 | ５時 ２６分 | ５時 ２６分 | ８時 ５３分 | ８時 ５３分 | ７時 ５２分 | ７時 ５２分
| 干潮時刻 |  |  |  | １３時 ５６分 | １３時 ５６分 |  | １３時 ０７分 | １３時 ０７分 | ４時 ２４分 | ４時 ２４分 | １１時 ０９分 | １１時 ０９分 | １４時 ４７分 | １４時 ４７分 | １３時 ５２分 | １３時 ５２分
生活環境項目 | ｐＨ |  |  |  | ８．５ | ８．１ |  | ８．０ | ８．０ | ８．２ | ８．２ | ８．２ | ８．２ | ８．３ | ８．３ | ８．２ | ８．２
| ＤＯ |  |  | mg/L | １０ | ６．３ |  | ６．０ | ５．８ | ７．８ | ７．５ | ８．４ | ８．７ | １０ | ９．６ | ９．９ | ９．９
| ＢＯＤ |  |  | mg/L
| ＣＯＤ（酸性法） |  |  | mg/L | ４．４ | １．９ |  | １．５ | １．２ | １．６ | １．１ | １．６ | １．６ | １．８ | １．５ | ２．１ | １．９
| ＳＳ |  |  | mg/L
| 大腸菌群数 |  |  | MPN/100mL
| ｎ－ヘキサン抽出物質 |  |  | mg/L |  |  |  | ＮＤ
| 全窒素 |  |  | mg/L | ０．６１ |  |  | ０．４２ |  | ０．３５ |  | ０．３７ |  | ０．３４ |  | ０．２６
| 全燐 |  |  | mg/L | ０．０６９ |  |  | ０．０７３ |  | ０．０４５ |  | ０．０３８ |  | ０．０３３ |  | ０．０２６
| 全亜鉛 |  |  | mg/L | ０．００３ |  |  | ０．００４ |  | ０．００４ |  | ０．００４ |  | ０．００３ |  | ０．００２
| ノニルフェノール |  |  | mg/L | ＜０．００００６ |  |  | ＜０．００００６ |  | ＜０．００００６ |  | ＜０．００００６ |  | ＜０．００００６ |  | ＜０．００００６
| ＬＡＳ |  |  | mg/L | ＜０．０００６ |  |  | ＜０．０００６ |  | ＜０．０００６ |  | ＜０．０００６ |  | ＜０．０００６ |  | ＜０．０００６
特殊項目 | フェノール類 |  |  | mg/L | [9 empty] | ＜０．０１
| 銅 |  |  | mg/L
| 鉄（溶解性） |  |  | mg/L
| マンガン（溶解性） |  |  | mg/L
| クロム |  |  | mg/L
そ の 他 の 項 目 | アンモニア性窒素 |  |  | mg/L
| 亜硝酸性窒素 |  |  | mg/L
| 硝酸性窒素 |  |  | mg/L
| 有機性窒素 |  |  | mg/L
| 溶存態窒素 |  |  | mg/L
| 懸濁態窒素 |  |  | mg/L | ０．３０ |  |  | ０．０８ |  | ＜０．０５ |  | ０．１５ |  | ０．０７ |  | ０．０８
| オルトリン酸態燐 |  |  | mg/L
| 電気伝導率 |  |  | mS/m
| 塩化物イオン |  |  | mg/L
| 塩分 |  |  |  | １９．３４ | ２６．３６ |  | ３０．８７ | ３１．４４ | ２８．５９ | ３１．４３ | ３０．６４ | ３０．８７ | ２７．５４ | ３１．２７ | ３０．４３ | ３０．７５
| 陰イオン界面活性剤 |  |  | mg/L
| クロロフィルａ |  |  | mg/m3 | ６．３Ｅ １ |  |  | ３．２Ｅ ０ |  | １．３Ｅ ０ |  | ８．１Ｅ ０ |  | ８．８Ｅ ０ |  | ４．２Ｅ ０
| フェオ色素 |  |  | mg/m3 | ２４ |  |  | ５．９ |  | ３．３ |  | ６．９ |  | ６．１ |  | ４．２
| トリハロメタン生成能 |  |  | mg/L
| クロロホルム生成能 |  |  | mg/L
| ブロモジクロロメタン生成能 |  |  | mg/L
| ジブロモクロロメタン生成能 |  |  | mg/L
| ブロモホルム生成能 |  |  | mg/L
健 康 項 目 | カドミウム |  |  | mg/L |  |  |  | ＜０．０００５ | [5 empty] | ＜０．０００５
| 全シアン |  |  | mg/L |  |  |  | ＮＤ | [5 empty] | ＮＤ
| 鉛 |  |  | mg/L |  |  |  | ＜０．００５ | [5 empty] | ＜０．００５
| 六価クロム |  |  | mg/L |  |  |  | ＜０．０１ | [5 empty] | ＜０．０１
| 砒素 |  |  | mg/L | [9 empty] | ＜０．００５
| 総水銀 |  |  | mg/L |  |  |  | ＜０．０００５ | [5 empty] | ＜０．０００５
| アルキル水銀 |  |  | mg/L
| ＰＣＢ |  |  | mg/L
| ジクロロメタン |  |  | mg/L |  |  |  | ＜０．００２
| 四塩化炭素 |  |  | mg/L |  |  |  | ＜０．０００２
| 1,2－ジクロロエタン |  |  | mg/L |  |  |  | ＜０．０００４
| 1,1－ジクロロエチレン |  |  | mg/L |  |  |  | ＜０．０１
| シス－1,2－ジクロロエチレン |  |  | mg/L |  |  |  | ＜０．００４
| 1,1,1－トリクロロエタン |  |  | mg/L |  |  |  | ＜０．１
| 1,1,2－トリクロロエタン |  |  | mg/L |  |  |  | ＜０．０００６
| トリクロロエチレン |  |  | mg/L |  |  |  | ＜０．００１
| テトラクロロエチレン |  |  | mg/L |  |  |  | ＜０．０００５
| 1,3－ジクロロプロペン |  |  | mg/L |  |  |  | ＜０．０００２
| チウラム |  |  | mg/L |  |  |  | ＜０．０００６
| シマジン |  |  | mg/L |  |  |  | ＜０．０００３
| チオベンカルブ |  |  | mg/L |  |  |  | ＜０．００２
| ベンゼン |  |  | mg/L |  |  |  | ＜０．００１
| セレン |  |  | mg/L |  |  |  | ＜０．００２ | [5 empty] | ＜０．００２
| 硝酸性窒素及び亜硝酸性窒素 |  |  | mg/L
| ふっ素 |  |  | mg/L
| ほう素 |  |  | mg/L
| 1,4－ジオキサン |  |  | mg/L |  |  |  | ＜０．００５
42461 |  |  | 水質個表 確定値 | [13 empty] | 愛 知 県
測定地点コード |  | 水域区分 |  | 水域名 |  | 地点番号 | 測定地点名 |  |  | 地点統一番号 | 生活環境類型 | ＮＰ類型 | 水生生物類型 | 調査区分 | 調査機関 | 分析担当機関
０１３０５ |  | 伊勢湾 |  | 常滑地先海域 |  | １０５ | Ｎ‐５ |  |  | ６０４－０１ | Ｂロ | Ⅱイ | 特Aイ | 年 間 | 愛知県 | 水 産 試 験 場
[5 empty] | ２０１６年 | ２０１６年 |  | ２０１６年 | ２０１６年 | ２０１６年 | ２０１６年 | ２０１６年 | ２０１６年 | ２０１６年 | ２０１７年 | ２０１７年 | ２０１７年
項 目 |  |  |  | 単 位 | ４月 ５日 | ５月 １０日 |  | ６月 ７日 | ７月 １日 | ８月 １日 | ９月 ５日 | １０月 ７日 | １１月 ４日 | １２月 １日 | １月 １０日 | ２月 ８日 | ３月 １日
一 般 項 目 | 採取時刻 |  |  |  | １２時 ０１分 | １１時 ５２分 |  | １２時 １１分 | １２時 ３４分 | １２時 ５０分 | １２時 １５分 | １２時 ２１分 | １１時 ５８分 | １１時 ５７分 | １１時 ５１分 | １１時 ５６分 | １２時 ３０分
| 天候 |  |  |  | 曇り | 曇り |  | 曇り | 快晴 | 晴れ | 晴れ | 晴れ | 晴れ | 曇り | 晴れ | 晴れ | 曇り
| 気温 |  |  | ℃ | １６．６ | １９．１ |  | ２２．５ | ３０．６ | ３２．５ | ２９．１ | ２５．４ | １７．５ | １３．６ | １１．８ | ７．１ | ９．１
| 水温 |  |  | ℃ | １４．７ | １７．７ |  | ２１．２ | ２３．８ | ２９．３ | ２７．４ | ２４．４ | ２０．４ | １６．５ | １２．４ | ９．６ | １０．１
| 透視度 |  |  | cm
| 臭気 |  |  |  | 無臭 | 無臭 |  | 無臭 | 無臭 | 無臭 | 無臭 | 無臭 | 無臭 | 無臭 | 無臭 | 無臭 | 無臭
| 採取位置 |  |  |  | 上層 | 上層 |  | 上層 | 上層 | 上層 | 上層 | 上層 | 上層 | 上層 | 上層 | 上層 | 上層
| 流況 |  |  |  | 通常 | 通常 |  | 通常 | 通常 | 通常 | 通常 | 赤 潮 | 通常 | 通常 | 通常 | 通常 | 通常
| 流量 |  |  | m3/sec
| 外観 |  |  |  | 無色 | 無色 |  | 無色 | 無色 | 無色 | 無色 | 無色 | 無色 | 無色 | 無色 | 無色 | 無色
| 採取水深 |  |  | ｍ
| 全水深 |  |  | ｍ | ４．２０ | ４．２０ |  | ３．２０ | ３．８０ | ４．１０ | ４．２０ | ３．９０ | ４．３０ | ３．７０ | ４．５０ | ４．２０ | ３．６０
| 透明度 |  |  | ｍ | ４．００ | ＞ ４．２０ |  | ＞ ３．２０ | ２．００ | ３．８０ | ２．８０ | １．８０ | ４．００ | ＞ ３．７０ | ３．５０ | ４．００ | ＞ ３．６０
| 水色 |  |  |  | ８１４ | ８１４ |  | ４１２ | ８０８ | ８１２ | ４１２ | ４１０ | ４１０ | ８１６ | ４１４ | ４１２ | ８１２
| 満潮時刻 |  |  |  | １６時 ３４分 | ７時 ４４分 |  | ６時 ４９分 | １５時 ５４分 | １７時 ３３分 | ７時 ５２分 | ９時 ２４分 | ８時 ２８分 | ７時 １０分 | １６時 ０３分 | １５時 ５８分 | ７時 ５２分
| 干潮時刻 |  |  |  | １０時 ３８分 | １４時 ２５分 |  | １３時 ２９分 | ９時 １８分 | １０時 ５４分 | １３時 ５５分 | １４時 ５８分 | １４時 ０７分 | １２時 ５０分 | １０時 １４分 | １０時 １５分 | １３時 ５２分
生活環境項目 | ｐＨ |  |  |  | ８．２ | ８．５ |  | ８．４ | ８．６ | ８．６ | ８．３ | ８．５ | ８．３ | ８．２ | ８．３ | ８．３ | ８．３
| ＤＯ |  |  | mg/L | １０ | １１ |  | ８．２ | １１ | ８．７ | ６．３ | １１ | ７．１ | ８．７ | ９．２ | １０ | １０
| ＢＯＤ |  |  | mg/L
| ＣＯＤ（酸性法） |  |  | mg/L | ２．３ | ２．３ |  | ３．０ | ４．８ | ３．８ | ３．２ | ３．０ | ２．１ | ２．０ | ２．３ | １．９ | ２．０
| ＳＳ |  |  | mg/L
| 大腸菌群数 |  |  | MPN/100mL
| ｎ－ヘキサン抽出物質 |  |  | mg/L |  |  |  |  | ＮＤ |  |  |  |  | ＮＤ
| 全窒素 |  |  | mg/L | ０．３１ | ０．２４ |  | ０．３３ | ０．２６ | ０．２７ | ０．２３ | ０．３８ | ０．３４ | ０．３６ | ０．４１ | ０．３５ | ０．３１
| 全燐 |  |  | mg/L | ０．０１７ | ０．０１７ |  | ０．０３１ | ０．０４１ | ０．０３９ | ０．０３７ | ０．０５５ | ０．０４５ | ０．０３５ | ０．０２９ | ０．０２５ | ０．０２０
| 全亜鉛 |  |  | mg/L | ０．００２ | ＜０．００１ |  | ０．００１ | ０．００２ | ０．００３ | ０．００５ | ０．００１ | ＜０．００１ | ０．００１ | ０．００２ | ＜０．００１ | ＜０．００１
| ノニルフェノール |  |  | mg/L | ＜０．００００６ | ＜０．００００６ |  | ＜０．００００６ | ＜０．００００６ | ＜０．００００６ | ＜０．００００６ | ＜０．００００６ | ＜０．００００６ | ＜０．００００６ | ＜０．００００６ | ＜０．００００６ | ＜０．００００６
| ＬＡＳ |  |  | mg/L | ＜０．０００６ | ＜０．０００６ |  | ＜０．０００６ | ＜０．０００６ | ＜０．０００６ | ＜０．０００６ | ＜０．０００６ | ＜０．０００６ | ＜０．０００６ | ＜０．０００６ | ＜０．０００６ | ＜０．０００６
特殊項目 | フェノール類 |  |  | mg/L |  |  |  |  | ＜０．０１ | [5 empty] | ＜０．０１
| 銅 |  |  | mg/L
| 鉄（溶解性） |  |  | mg/L
| マンガン（溶解性） |  |  | mg/L
| クロム |  |  | mg/L
そ の 他 の 項 目 | アンモニア性窒素 |  |  | mg/L
| 亜硝酸性窒素 |  |  | mg/L
| 硝酸性窒素 |  |  | mg/L
| 有機性窒素 |  |  | mg/L
| 溶存態窒素 |  |  | mg/L
| 懸濁態窒素 |  |  | mg/L | ０．０９ | ０．０９ |  | ０．１４ | ０．２０ | ０．２２ | ０．１７ | ０．２９ | ０．０９ | ＜０．０５ | ０．０８ | ０．１１ | ０．０８
| オルトリン酸態燐 |  |  | mg/L
| 電気伝導率 |  |  | mS/m
| 塩化物イオン |  |  | mg/L
| 塩分 |  |  |  | ２５．７３ | ２７．２７ |  | ３０．３５ | ２０．２９ | ２２．９９ | ２８．８１ | ２６．６６ | ３１．１４ | ３１．０２ | ３０．１６ | ３１．７８ | ３０．６０
| 陰イオン界面活性剤 |  |  | mg/L
| クロロフィルａ |  |  | mg/m3 | ４．９Ｅ ０ | １．２Ｅ １ |  | ３．３Ｅ ０ | ２．９Ｅ １ | ９．５Ｅ ０ | １．０Ｅ １ | ４．８Ｅ １ | １．１Ｅ １ | ２．７Ｅ ０ | ８．１Ｅ ０ | １．７Ｅ １ | ４．２Ｅ ０
| フェオ色素 |  |  | mg/m3 | １．６ | １．６ |  | １．６ | ４．２ | ３．０ | ３．５ | ５．５ | １．４ | ０．４ | １．４ | ０．１ | ０．５
| トリハロメタン生成能 |  |  | mg/L
| クロロホルム生成能 |  |  | mg/L
| ブロモジクロロメタン生成能 |  |  | mg/L
| ジブロモクロロメタン生成能 |  |  | mg/L
| ブロモホルム生成能 |  |  | mg/L
健 康 項 目 | カドミウム |  |  | mg/L |  | ＜０．０００５ |  |  |  | ＜０．０００５ |  |  | ＜０．０００５ |  |  | ＜０．０００５
| 全シアン |  |  | mg/L |  |  |  | ＮＤ |  |  | ＮＤ |  |  | ＮＤ |  |  | ＮＤ
| 鉛 |  |  | mg/L | ＜０．００５ |  |  |  |  | ＜０．００５ |  |  | ＜０．００５ |  |  | ＜０．００５
| 六価クロム |  |  | mg/L |  | ＜０．０１ |  |  |  | ＜０．０１ |  |  | ＜０．０１ |  |  | ＜０．０１
| 砒素 |  |  | mg/L | ＜０．００５ | [9 empty] | ＜０．００５
| 総水銀 |  |  | mg/L |  |  |  | ＜０．０００５ |  |  | ＜０．０００５ |  |  | ＜０．０００５ |  |  | ＜０．０００５
| アルキル水銀 |  |  | mg/L
| ＰＣＢ |  |  | mg/L
| ジクロロメタン |  |  | mg/L | [5 empty] | ＜０．００２ |  |  | ＜０．００２
| 四塩化炭素 |  |  | mg/L | [5 empty] | ＜０．０００２ |  |  | ＜０．０００２
| 1,2－ジクロロエタン |  |  | mg/L | [5 empty] | ＜０．０００４ |  |  | ＜０．０００４
| 1,1－ジクロロエチレン |  |  | mg/L | [5 empty] | ＜０．０１ |  |  | ＜０．０１
| シス－1,2－ジクロロエチレン |  |  | mg/L | [5 empty] | ＜０．００４ |  |  | ＜０．００４
| 1,1,1－トリクロロエタン |  |  | mg/L | [5 empty] | ＜０．１ |  |  | ＜０．１
| 1,1,2－トリクロロエタン |  |  | mg/L | [5 empty] | ＜０．０００６ |  |  | ＜０．０００６
| トリクロロエチレン |  |  | mg/L | [5 empty] | ＜０．００１ |  |  | ＜０．００１
| テトラクロロエチレン |  |  | mg/L | [5 empty] | ＜０．０００５ |  |  | ＜０．０００５
| 1,3－ジクロロプロペン |  |  | mg/L | [5 empty] | ＜０．０００２ |  |  | ＜０．０００２
| チウラム |  |  | mg/L |  | ＜０．０００６ | [6 empty] | ＜０．０００６
| シマジン |  |  | mg/L |  | ＜０．０００３ | [6 empty] | ＜０．０００３
| チオベンカルブ |  |  | mg/L |  | ＜０．００２ | [6 empty] | ＜０．００２
| ベンゼン |  |  | mg/L | [5 empty] | ＜０．００１ |  |  | ＜０．００１
| セレン |  |  | mg/L |  | ＜０．００２ |  |  |  | ＜０．００２ |  |  | ＜０．００２ |  |  | ＜０．００２
| 硝酸性窒素及び亜硝酸性窒素 |  |  | mg/L
| ふっ素 |  |  | mg/L
| ほう素 |  |  | mg/L
| 1,4－ジオキサン |  |  | mg/L | [8 empty] | ＜０．００５
42461 |  |  | 水質個表 確定値 | [13 empty] | 愛 知 県
測定地点コード |  | 水域区分 |  | 水域名 |  | 地点番号 | 測定地点名 |  |  | 地点統一番号 | 生活環境類型 | ＮＰ類型 | 水生生物類型 | 調査区分 | 調査機関 | 分析担当機関
０１３１２ |  | 伊勢湾 |  | 常滑地先海域 |  | １１２ | Ｎ‐１２ |  |  | ６０４－５１ | Ｂロ | Ⅱイ | 特Aイ | 年 間 | 愛知県 | 水 産 試 験 場
[5 empty] | ２０１６年 | ２０１６年 |  | ２０１６年 | ２０１６年 | ２０１６年 | ２０１６年 | ２０１６年 | ２０１６年 | ２０１６年 | ２０１７年 | ２０１７年 | ２０１７年
項 目 |  |  |  | 単 位 | ４月 ５日 | ５月 １０日 |  | ６月 ７日 | ７月 １日 | ８月 １日 | ９月 ５日 | １０月 ７日 | １１月 ４日 | １２月 １日 | １月 １０日 | ２月 ８日 | ３月 １日
一 般 項 目 | 採取時刻 |  |  |  | １２時 ２３分 | １２時 １４分 |  | １２時 ３２分 | １２時 ５９分 | １３時 １３分 | １２時 ３９分 | １２時 ４３分 | １２時 ２１分 | １２時 １８分 | １２時 １３分 | １２時 １８分 | １２時 ５１分
| 天候 |  |  |  | 曇り | 曇り |  | 曇り | 快晴 | 晴れ | 曇り | 晴れ | 快晴 | 曇り | 晴れ | 晴れ | 曇り
| 気温 |  |  | ℃ | １６．９ | １９．３ |  | ２２．５ | ３１．５ | ３２．５ | ２８．５ | ２５．８ | １８．３ | １３．８ | １１．８ | ６．９ | ９．７
| 水温 |  |  | ℃ | １４．４ | １７．５ |  | ２１．１ | ２３．５ | ２６．３ | ２７．４ | ２４．４ | １９．７ | １５．８ | １２．３ | ９．２ | １０．１
| 透視度 |  |  | cm
| 臭気 |  |  |  | 無臭 | 無臭 |  | 無臭 | 無臭 | 無臭 | 無臭 | 無臭 | 無臭 | 無臭 | 無臭 | 無臭 | 無臭
| 採取位置 |  |  |  | 上層 | 上層 |  | 上層 | 上層 | 上層 | 上層 | 上層 | 上層 | 上層 | 上層 | 上層 | 上層
| 流況 |  |  |  | 通常 | 通常 |  | 通常 | 通常 | 通常 | 通常 | 赤 潮 | 通常 | 通常 | 通常 | 通常 | 通常
| 流量 |  |  | m3/sec
| 外観 |  |  |  | 無色 | 無色 |  | 無色 | 無色 | 無色 | 無色 | 無色 | 無色 | 無色 | 無色 | 無色 | 無色
| 採取水深 |  |  | ｍ
| 全水深 |  |  | ｍ | ８．４０ | ８．００ |  | ７．３０ | ７．９０ | ７．５０ | ７．９０ | ７．９０ | ８．５０ | ７．３０ | ８．００ | ７．９０ | ６．９０
| 透明度 |  |  | ｍ | ５．００ | ３．２０ |  | ４．５０ | ３．５０ | ２．００ | ２．８０ | １．６０ | ３．００ | ５．５０ | ４．５０ | ４．００ | ３．８０
| 水色 |  |  |  | ８１４ | ８１２ |  | ４１４ | ４１２ | ８１０ | ４１２ | ４１２ | ４１０ | ８１６ | ８１２ | ４１２ | ８１４
| 満潮時刻 |  |  |  | １６時 ３４分 | ７時 ４４分 |  | ６時 ４９分 | １５時 ５４分 | １７時 ３３分 | ７時 ５２分 | ９時 ２４分 | ８時 ２８分 | ７時 １０分 | １６時 ０３分 | １５時 ５８分 | ７時 ５２分
| 干潮時刻 |  |  |  | １０時 ３８分 | １４時 ２５分 |  | １３時 ２９分 | ９時 １８分 | １０時 ５４分 | １３時 ５５分 | １４時 ５８分 | １４時 ０７分 | １２時 ５０分 | １０時 １４分 | １０時 １５分 | １３時 ５２分
生活環境項目 | ｐＨ |  |  |  | ８．２ | ８．４ |  | ８．４ | ８．４ | ８．４ | ８．３ | ８．４ | ８．３ | ８．２ | ８．３ | ８．４ | ８．３
| ＤＯ |  |  | mg/L | １０ | １０ |  | ８．０ | ８．４ | ７．５ | ６．７ | ９．５ | ７．６ | ８．１ | ８．９ | ９．６ | ９．８
| ＢＯＤ |  |  | mg/L
| ＣＯＤ（酸性法） |  |  | mg/L | １．５ | １．８ |  | ２．６ | ３．４ | ３．６ | ２．３ | ２．１ | ２．２ | ２．１ | １．７ | １．９ | １．６
| ＳＳ |  |  | mg/L
| 大腸菌群数 |  |  | MPN/100mL
| ｎ－ヘキサン抽出物質 |  |  | mg/L
| 全窒素 |  |  | mg/L | ０．３４ | ０．１８ |  | ０．２２ | ０．１９ | ０．３３ | ０．１９ | ０．３８ | ０．３５ | ０．４７ | ０．３４ | ０．２７ | ０．３３
| 全燐 |  |  | mg/L | ０．０１６ | ０．０１４ |  | ０．０１７ | ０．０２１ | ０．０５２ | ０．０１３ | ０．０５３ | ０．０４８ | ０．０３９ | ０．０２７ | ０．０１９ | ０．０１９
| 全亜鉛 |  |  | mg/L | ０．００２ |  |  |  |  | ０．００３ |  |  | ＜０．００１ |  |  | ＜０．００１
| ノニルフェノール |  |  | mg/L | ＜０．００００６ |  |  |  | ＜０．００００６ |  |  | ＜０．００００６ |  |  | ＜０．００００６
| ＬＡＳ |  |  | mg/L | ＜０．０００６ |  |  |  | ＜０．０００６ |  |  | ＜０．０００６ |  |  | ＜０．０００６
特殊項目 | フェノール類 |  |  | mg/L |  |  |  |  | ＜０．０１ | [5 empty] | ＜０．０１
| 銅 |  |  | mg/L
| 鉄（溶解性） |  |  | mg/L
| マンガン（溶解性） |  |  | mg/L
| クロム |  |  | mg/L
そ の 他 の 項 目 | アンモニア性窒素 |  |  | mg/L
| 亜硝酸性窒素 |  |  | mg/L
| 硝酸性窒素 |  |  | mg/L
| 有機性窒素 |  |  | mg/L
| 溶存態窒素 |  |  | mg/L
| 懸濁態窒素 |  |  | mg/L |  |  |  | ０．０８ | ０．１４ | ０．３０ |  |  |  | ＜０．０５ | ０．０５ | ０．０９
| オルトリン酸態燐 |  |  | mg/L
| 電気伝導率 |  |  | mS/m
| 塩化物イオン |  |  | mg/L
| 塩分 |  |  |  | ２７．７５ | ２７．９５ |  | ３０．６６ | ２５．３５ | ２７．４８ | ３０．２１ | ２８．７３ | ３１．０３ | ３０．９１ | ３１．１６ | ３１．６８ | ３０．９８
| 陰イオン界面活性剤 |  |  | mg/L
| クロロフィルａ |  |  | mg/m3 | ４．３Ｅ ０ | １．０Ｅ １ |  | １．９Ｅ ０ | ６．８Ｅ ０ | １．４Ｅ １ | ３．６Ｅ ０ | ５．０Ｅ １ | ９．２Ｅ ０ | ２．５Ｅ ０ | ５．７Ｅ ０ | １．０Ｅ １ | ５．１Ｅ ０
| フェオ色素 |  |  | mg/m3 | ０．７ | １．６ |  | ０．８ | １．５ | ４．６ | １．４ | ６．８ | １．５ | ０．６ | ０．９ | １．９ | ０．５
| トリハロメタン生成能 |  |  | mg/L
| クロロホルム生成能 |  |  | mg/L
| ブロモジクロロメタン生成能 |  |  | mg/L
| ジブロモクロロメタン生成能 |  |  | mg/L
| ブロモホルム生成能 |  |  | mg/L
健 康 項 目 | カドミウム |  |  | mg/L | [5 empty] | ＜０．０００５ | [5 empty] | ＜０．０００５
| 全シアン |  |  | mg/L | [6 empty] | ＮＤ |  |  | ＮＤ
| 鉛 |  |  | mg/L | [5 empty] | ＜０．００５ | [5 empty] | ＜０．００５
| 六価クロム |  |  | mg/L | [5 empty] | ＜０．０１ | [5 empty] | ＜０．０１
| 砒素 |  |  | mg/L | ＜０．００５ | [9 empty] | ＜０．００５
| 総水銀 |  |  | mg/L
| アルキル水銀 |  |  | mg/L
| ＰＣＢ |  |  | mg/L
| ジクロロメタン |  |  | mg/L | [5 empty] | ＜０．００２ |  |  | ＜０．００２
| 四塩化炭素 |  |  | mg/L | [5 empty] | ＜０．０００２ |  |  | ＜０．０００２
| 1,2－ジクロロエタン |  |  | mg/L | [5 empty] | ＜０．０００４ |  |  | ＜０．０００４
| 1,1－ジクロロエチレン |  |  | mg/L | [5 empty] | ＜０．０１ |  |  | ＜０．０１
| シス－1,2－ジクロロエチレン |  |  | mg/L | [5 empty] | ＜０．００４ |  |  | ＜０．００４
| 1,1,1－トリクロロエタン |  |  | mg/L | [5 empty] | ＜０．１ |  |  | ＜０．１
| 1,1,2－トリクロロエタン |  |  | mg/L | [5 empty] | ＜０．０００６ |  |  | ＜０．０００６
| トリクロロエチレン |  |  | mg/L | [5 empty] | ＜０．００１ |  |  | ＜０．００１
| テトラクロロエチレン |  |  | mg/L | [5 empty] | ＜０．０００５ |  |  | ＜０．０００５
| 1,3－ジクロロプロペン |  |  | mg/L | [5 empty] | ＜０．０００２ |  |  | ＜０．０００２
| チウラム |  |  | mg/L |  | ＜０．０００６ | [6 empty] | ＜０．０００６
| シマジン |  |  | mg/L |  | ＜０．０００３ | [6 empty] | ＜０．０００３
| チオベンカルブ |  |  | mg/L |  | ＜０．００２ | [6 empty] | ＜０．００２
| ベンゼン |  |  | mg/L | [5 empty] | ＜０．００１ |  |  | ＜０．００１
| セレン |  |  | mg/L | [5 empty] | ＜０．００２ |  |  | ＜０．００２
| 硝酸性窒素及び亜硝酸性窒素 |  |  | mg/L
| ふっ素 |  |  | mg/L
| ほう素 |  |  | mg/L
| 1,4－ジオキサン |  |  | mg/L | [8 empty] | ＜０．００５
42461 |  |  | 水質個表 確定値 | [13 empty] | 愛 知 県
測定地点コード |  | 水域区分 |  | 水域名 |  | 地点番号 | 測定地点名 |  |  | 地点統一番号 | 生活環境類型 | ＮＰ類型 | 水生生物類型 | 調査区分 | 調査機関 | 分析担当機関
０１４０６ |  | 伊勢湾 |  | 伊勢湾 |  | １０６ | Ｎ‐６ |  |  | ６０５－０１ | Ａイ | Ⅲイ | A イ | 年 間 | 愛知県 | 愛 知 県
[5 empty] | ２０１６年 | ２０１６年 |  | ２０１６年 | ２０１６年 | ２０１６年 | ２０１６年 | ２０１６年 | ２０１６年 | ２０１６年 | ２０１６年 | ２０１６年 | ２０１６年
項 目 |  |  |  | 単 位 | ４月 １９日 | ４月 １９日 |  | ５月 １８日 | ５月 １８日 | ６月 １日 | ６月 １日 | ７月 ６日 | ７月 ６日 | ８月 ３日 | ８月 ３日 | ９月 ７日 | ９月 ７日
一 般 項 目 | 採取時刻 |  |  |  | １１時 ２０分 | １１時 ２０分 |  | １１時 ４５分 | １１時 ４５分 | １１時 １５分 | １１時 １５分 | １１時 ３０分 | １１時 ３０分 | １１時 ２０分 | １１時 ２０分 | １１時 ５５分 | １１時 ５５分
| 天候 |  |  |  | 晴れ | 晴れ |  | 晴れ | 晴れ | 晴れ | 晴れ | 晴れ | 晴れ | 晴れ | 晴れ | 晴れ | 晴れ
| 気温 |  |  | ℃ | １６．７ | １６．７ |  | ２０．７ | ２０．７ | ２２．２ | ２２．２ | ２５．１ | ２５．１ | ２９．６ | ２９．６ | ２８．２ | ２８．２
| 水温 |  |  | ℃ | １４．７ | １３．７ |  | １９．８ | １９．４ | ２０．０ | １８．４ | ２５．８ | ２５．７ | ２８．７ | ２５．６ | ２８．４ | ２７．６
| 透視度 |  |  | cm | ８５ | ＞１００ |  | ＞１００ | ９０ | ＞１００ | ＞１００ | ４２ | ３５ | ５９ | ＞１００ | ６２ | ９４
| 臭気 |  |  |  | 無臭 | 無臭 |  | 無臭 | 無臭 | 無臭 | 無臭 | 無臭 | 無臭 | 無臭 | 無臭 | 無臭 | 無臭
| 採取位置 |  |  |  | 上層 | 中層 |  | 上層 | 中層 | 上層 | 中層 | 上層 | 中層 | 上層 | 中層 | 上層 | 中層
| 流況 |  |  |  | 通常 | 通常 |  | 通常 | 通常 | 波浪強 | 波浪強 | その他 | その他 | 赤 潮 | 赤 潮 | 赤 潮 | 赤 潮
| 流量 |  |  | m3/sec
| 外観 |  |  |  | 淡黄色 | 淡黄色 |  | 淡黄色 | 淡黄色 | 淡黄色 | 無色 | 淡黄色 | 淡黄色 | 淡黄色 | 淡黄色 | 淡黄色 | 淡黄色
| 採取水深 |  |  | ｍ | ０．５ | ５．０ |  | ０．５ | ５．０ | ０．５ | ５．０ | ０．５ | ５．０ | ０．５ | ５．０ | ０．５ | ５．０
| 全水深 |  |  | ｍ | １６．７０ | １６．７０ |  | １７．４０ | １７．４０ | １７．５０ | １７．５０ | １８．２０ | １８．２０ | １７．５０ | １７．５０ | １８．３０ | １８．３０
| 透明度 |  |  | ｍ | ２．９０ |  |  | ２．５０ |  | ２．８０ |  | ０．９０ |  | １．３０ |  | １．３０
| 水色 |  |  |  | ８１２ | ８１２ |  | ８０８ | ８０８ | ８１６ | ８１６ | ８１２ | ８１２ | ８０４ | ８０４ | ８０６ | ８０６
| 満潮時刻 |  |  |  | １６時 ４９分 | １６時 ４９分 |  | １６時 ２５分 | １６時 ２５分 | １４時 ５８分 | １４時 ５８分 | ６時 ３７分 | ６時 ３７分 | ５時 ４７分 | ５時 ４７分 | ９時 ０４分 | ９時 ０４分
| 干潮時刻 |  |  |  | １０時 ４３分 | １０時 ４３分 |  | １０時 ０７分 | １０時 ０７分 | ８時 ４７分 | ８時 ４７分 | １３時 １５分 | １３時 １５分 | １２時 １９分 | １２時 １９分 | １４時 ５２分 | １４時 ５２分
生活環境項目 | ｐＨ |  |  |  | ８．３ | ８．３ |  | ８．３ | ８．３ | ８．２ | ８．２ | ８．５ | ８．６ | ８．４ | ８．３ | ８．６ | ８．４
| ＤＯ |  |  | mg/L | ８．６ | ９．０ |  | ８．６ | ８．８ | ７．０ | ５．９ | ９．８ | ９．９ | ８．４ | ６．４ | ９．８ | ７．３
| ＢＯＤ |  |  | mg/L
| ＣＯＤ（酸性法） |  |  | mg/L | ２．７ | ２．４ |  | ２．８ | ２．６ | ３．３ | ２．４ | ５．８ | ５．０ | ３．６ | ２．４ | ４．４ | ３．４
| ＳＳ |  |  | mg/L
| 大腸菌群数 |  |  | MPN/100mL
| ｎ－ヘキサン抽出物質 |  |  | mg/L |  |  |  | ＮＤ
| 全窒素 |  |  | mg/L | ０．２８ |  |  | ０．４３ |  | ０．３４ |  | ０．４５ |  | ０．３９ |  | ０．３６
| 全燐 |  |  | mg/L | ０．０２６ |  |  | ０．０４９ |  | ０．０４４ |  | ０．０７５ |  | ０．０７６ |  | ０．０７３
| 全亜鉛 |  |  | mg/L | ０．００４ |  |  | ０．００４ |  | ０．００３ |  | ０．００８ |  | ０．００３ |  | ０．００５
| ノニルフェノール |  |  | mg/L | ＜０．００００６ |  |  | ＜０．００００６ |  | ＜０．００００６ |  | ＜０．００００６ |  | ＜０．００００６ |  | ＜０．００００６
| ＬＡＳ |  |  | mg/L | ＜０．０００６ |  |  | ＜０．０００６ |  | ＜０．０００６ |  | ＜０．０００６ |  | ＜０．０００６ |  | ＜０．０００６
特殊項目 | フェノール類 |  |  | mg/L | [9 empty] | ＜０．０１
| 銅 |  |  | mg/L
| 鉄（溶解性） |  |  | mg/L
| マンガン（溶解性） |  |  | mg/L
| クロム |  |  | mg/L
そ の 他 の 項 目 | アンモニア性窒素 |  |  | mg/L
| 亜硝酸性窒素 |  |  | mg/L
| 硝酸性窒素 |  |  | mg/L
| 有機性窒素 |  |  | mg/L
| 溶存態窒素 |  |  | mg/L
| 懸濁態窒素 |  |  | mg/L | ＜０．０５ |  |  | ０．０８ |  | ０．０７ |  | ０．２０ |  | ０．２３ |  | ０．１６
| オルトリン酸態燐 |  |  | mg/L
| 電気伝導率 |  |  | mS/m
| 塩化物イオン |  |  | mg/L
| 塩分 |  |  |  | ２１．７８ | ２９．５２ |  | １９．１７ | ２１．７１ | ２３．５７ | ２９．３７ | １７．０２ | ２１．２３ | １６．８３ | ２８．７４ | １９．６１ | ２７．１７
| 陰イオン界面活性剤 |  |  | mg/L
| クロロフィルａ |  |  | mg/m3 | ２．５Ｅ ０ |  |  | ６．０Ｅ ０ |  | ４．９Ｅ ０ |  | ３．０Ｅ １ |  | １．７Ｅ １ |  | ２．２Ｅ １
| フェオ色素 |  |  | mg/m3 | ６．１ |  |  | ９．０ |  | １０ |  | ２３ |  | ２０ |  | ２０
| トリハロメタン生成能 |  |  | mg/L
| クロロホルム生成能 |  |  | mg/L
| ブロモジクロロメタン生成能 |  |  | mg/L
| ジブロモクロロメタン生成能 |  |  | mg/L
| ブロモホルム生成能 |  |  | mg/L
健 康 項 目 | カドミウム |  |  | mg/L |  |  |  | ＜０．０００５ | [5 empty] | ＜０．０００５
| 全シアン |  |  | mg/L |  |  |  | ＮＤ | [5 empty] | ＮＤ
| 鉛 |  |  | mg/L |  |  |  | ＜０．００５ | [5 empty] | ＜０．００５
| 六価クロム |  |  | mg/L |  |  |  | ＜０．０１ | [5 empty] | ＜０．０１
| 砒素 |  |  | mg/L | [9 empty] | ＜０．００５
| 総水銀 |  |  | mg/L |  |  |  | ＜０．０００５ | [5 empty] | ＜０．０００５
| アルキル水銀 |  |  | mg/L
| ＰＣＢ |  |  | mg/L
| ジクロロメタン |  |  | mg/L | [9 empty] | ＜０．００２
| 四塩化炭素 |  |  | mg/L | [9 empty] | ＜０．０００２
| 1,2－ジクロロエタン |  |  | mg/L | [9 empty] | ＜０．０００４
| 1,1－ジクロロエチレン |  |  | mg/L | [9 empty] | ＜０．０１
| シス－1,2－ジクロロエチレン |  |  | mg/L | [9 empty] | ＜０．００４
| 1,1,1－トリクロロエタン |  |  | mg/L | [9 empty] | ＜０．１
| 1,1,2－トリクロロエタン |  |  | mg/L | [9 empty] | ＜０．０００６
| トリクロロエチレン |  |  | mg/L | [9 empty] | ＜０．００１
| テトラクロロエチレン |  |  | mg/L | [9 empty] | ＜０．０００５
| 1,3－ジクロロプロペン |  |  | mg/L | [9 empty] | ＜０．０００２
| チウラム |  |  | mg/L |  |  |  | ＜０．０００６
| シマジン |  |  | mg/L |  |  |  | ＜０．０００３
| チオベンカルブ |  |  | mg/L |  |  |  | ＜０．００２
| ベンゼン |  |  | mg/L | [9 empty] | ＜０．００１
| セレン |  |  | mg/L |  |  |  | ＜０．００２ | [5 empty] | ＜０．００２
| 硝酸性窒素及び亜硝酸性窒素 |  |  | mg/L
| ふっ素 |  |  | mg/L
| ほう素 |  |  | mg/L
| 1,4－ジオキサン |  |  | mg/L
42461 |  |  | 水質個表 確定値 | [13 empty] | 愛 知 県
測定地点コード |  | 水域区分 |  | 水域名 |  | 地点番号 | 測定地点名 |  |  | 地点統一番号 | 生活環境類型 | ＮＰ類型 | 水生生物類型 | 調査区分 | 調査機関 | 分析担当機関
０１４０６ |  | 伊勢湾 |  | 伊勢湾 |  | １０６ | Ｎ‐６ |  |  | ６０５－０１ | Ａイ | Ⅲイ | A イ | 年 間 | 愛知県 | 愛 知 県
[5 empty] | ２０１６年 | ２０１６年 |  | ２０１６年 | ２０１６年 | ２０１６年 | ２０１６年 | ２０１７年 | ２０１７年 | ２０１７年 | ２０１７年 | ２０１７年 | ２０１７年
項 目 |  |  |  | 単 位 | １０月 ５日 | １０月 ５日 |  | １１月 ２日 | １１月 ２日 | １２月 ７日 | １２月 ７日 | １月 １１日 | １月 １１日 | ２月 １日 | ２月 １日 | ３月 １日 | ３月 １日
一 般 項 目 | 採取時刻 |  |  |  | １０時 ５０分 | １０時 ５０分 |  | １１時 １０分 | １１時 １０分 | １１時 １５分 | １１時 １５分 | １１時 １５分 | １１時 １５分 | １１時 ２０分 | １１時 ２０分 | １０時 ５５分 | １０時 ５５分
| 天候 |  |  |  | 曇り | 曇り |  | 晴れ | 晴れ | 晴れ | 晴れ | 曇り | 曇り | 晴れ | 晴れ | 晴れ | 晴れ
| 気温 |  |  | ℃ | ２４．７ | ２４．７ |  | １３．７ | １３．７ | ９．７ | ９．７ | ７．２ | ７．２ | ６．３ | ６．３ | １０．１ | １０．１
| 水温 |  |  | ℃ | ２３．８ | ２４．８ |  | １９．１ | １９．３ | １５．２ | １５．９ | １１．８ | １２．７ | ９．１ | ９．２ | ９．９ | ９．５
| 透視度 |  |  | cm | ＞１００ | ＞１００ |  | ＞１００ | ＞１００ | ＞１００ | ＞１００ | ＞１００ | ＞１００ | ＞１００ | ＞１００ | ＞１００ | ＞１００
| 臭気 |  |  |  | 無臭 | 無臭 |  | 無臭 | 無臭 | 無臭 | 無臭 | 無臭 | 無臭 | 無臭 | 無臭 | 無臭 | 無臭
| 採取位置 |  |  |  | 上層 | 中層 |  | 上層 | 中層 | 上層 | 中層 | 上層 | 中層 | 上層 | 中層 | 上層 | 中層
| 流況 |  |  |  | 通常 | 通常 |  | 通常 | 通常 | 通常 | 通常 | 通常 | 通常 | 通常 | 通常 | 通常 | 通常
| 流量 |  |  | m3/sec
| 外観 |  |  |  | 淡黄褐色 | 淡黄色 |  | 無色 | 無色 | 無色 | 無色 | 無色 | 無色 | 淡黄色 | 淡黄色 | 淡黄色 | 淡黄色
| 採取水深 |  |  | ｍ | ０．５ | ５．０ |  | ０．５ | ５．０ | ０．５ | ５．０ | ０．５ | ５．０ | ０．５ | ５．０ | ０．５ | ５．０
| 全水深 |  |  | ｍ | １７．８０ | １７．８０ |  | １７．９０ | １７．９０ | １８．００ | １８．００ | １７．４０ | １７．４０ | １８．４０ | １８．４０ | １８．８０ | １８．８０
| 透明度 |  |  | ｍ | ２．２０ |  |  | ３．００ |  | ６．１０ |  | ３．６０ |  | ３．４０ |  | ３．１０
| 水色 |  |  |  | ９１０ | ９１０ |  | ９１４ | ９１４ | ８１０ | ８１０ | ９１８ | ９１８ | ８１２ | ８１２ | ８１２ | ８１２
| 満潮時刻 |  |  |  | ８時 ０７分 | ８時 ０７分 |  | ７時 ２０分 | ７時 ２０分 | １１時 ２５分 | １１時 ２５分 | ５時 ２６分 | ５時 ２６分 | ８時 ５３分 | ８時 ５３分 | ７時 ５２分 | ７時 ５２分
| 干潮時刻 |  |  |  | １３時 ５６分 | １３時 ５６分 |  | １３時 ０７分 | １３時 ０７分 | ４時 ２４分 | ４時 ２４分 | １１時 ０９分 | １１時 ０９分 | １４時 ４７分 | １４時 ４７分 | １３時 ５２分 | １３時 ５２分
生活環境項目 | ｐＨ |  |  |  | ８．２ | ８．０ |  | ８．１ | ８．１ | ８．２ | ８．１ | ８．１ | ８．１ | ８．３ | ８．３ | ８．３ | ８．３
| ＤＯ |  |  | mg/L | ７．７ | ４．５ |  | ６．８ | ６．８ | ８．０ | ７．８ | ８．０ | ７．４ | ９．８ | １０ | １０ | １０
| ＢＯＤ |  |  | mg/L
| ＣＯＤ（酸性法） |  |  | mg/L | ３．２ | ２．２ |  | １．７ | １．５ | １．５ | １．３ | １．４ | １．３ | １．８ | １．８ | ２．０ | ２．３
| ＳＳ |  |  | mg/L
| 大腸菌群数 |  |  | MPN/100mL
| ｎ－ヘキサン抽出物質 |  |  | mg/L |  |  |  | ＮＤ
| 全窒素 |  |  | mg/L | ０．５１ |  |  | ０．３２ |  | ０．２８ |  | ０．２１ |  | ０．３０ |  | ０．２１
| 全燐 |  |  | mg/L | ０．０６０ |  |  | ０．０６３ |  | ０．０４３ |  | ０．０３４ |  | ０．０３０ |  | ０．０２２
| 全亜鉛 |  |  | mg/L | ０．００２ |  |  | ０．００３ |  | ０．００５ |  | ０．００３ |  | ０．００２ |  | ０．００２
| ノニルフェノール |  |  | mg/L | ＜０．００００６ |  |  | ＜０．００００６ |  | ＜０．００００６ |  | ＜０．００００６ |  | ＜０．００００６ |  | ＜０．００００６
| ＬＡＳ |  |  | mg/L | ＜０．０００６ |  |  | ＜０．０００６ |  | ＜０．０００６ |  | ＜０．０００６ |  | ＜０．０００６ |  | ＜０．０００６
特殊項目 | フェノール類 |  |  | mg/L | [9 empty] | ＜０．０１
| 銅 |  |  | mg/L
| 鉄（溶解性） |  |  | mg/L
| マンガン（溶解性） |  |  | mg/L
| クロム |  |  | mg/L
そ の 他 の 項 目 | アンモニア性窒素 |  |  | mg/L
| 亜硝酸性窒素 |  |  | mg/L
| 硝酸性窒素 |  |  | mg/L
| 有機性窒素 |  |  | mg/L
| 溶存態窒素 |  |  | mg/L
| 懸濁態窒素 |  |  | mg/L | ０．１５ |  |  | ０．１２ |  | ０．０６ |  | ０．０８ |  | ０．０６ |  | ０．０７
| オルトリン酸態燐 |  |  | mg/L
| 電気伝導率 |  |  | mS/m
| 塩化物イオン |  |  | mg/L
| 塩分 |  |  |  | １５．０６ | ２４．５２ |  | ２９．５５ | ３０．０１ | ２９．０５ | ３１．３４ | ３０．３９ | ３２．２７ | ２８．１７ | ３１．１２ | ２９．９４ | ３０．１０
| 陰イオン界面活性剤 |  |  | mg/L
| クロロフィルａ |  |  | mg/m3 | １．９Ｅ １ |  |  | ６．６Ｅ ０ |  | ２．１Ｅ ０ |  | ３．７Ｅ ０ |  | ８．１Ｅ ０ |  | ６．６Ｅ ０
| フェオ色素 |  |  | mg/m3 | ７．９ |  |  | ９．０ |  | ３．８ |  | ３．９ |  | ５．５ |  | ５．０
| トリハロメタン生成能 |  |  | mg/L
| クロロホルム生成能 |  |  | mg/L
| ブロモジクロロメタン生成能 |  |  | mg/L
| ジブロモクロロメタン生成能 |  |  | mg/L
| ブロモホルム生成能 |  |  | mg/L
健 康 項 目 | カドミウム |  |  | mg/L |  |  |  | ＜０．０００５ | [5 empty] | ＜０．０００５
| 全シアン |  |  | mg/L |  |  |  | ＮＤ | [5 empty] | ＮＤ
| 鉛 |  |  | mg/L |  |  |  | ＜０．００５ | [5 empty] | ＜０．００５
| 六価クロム |  |  | mg/L |  |  |  | ＜０．０１ | [5 empty] | ＜０．０１
| 砒素 |  |  | mg/L | [9 empty] | ＜０．００５
| 総水銀 |  |  | mg/L |  |  |  | ＜０．０００５ | [5 empty] | ＜０．０００５
| アルキル水銀 |  |  | mg/L
| ＰＣＢ |  |  | mg/L
| ジクロロメタン |  |  | mg/L |  |  |  | ＜０．００２
| 四塩化炭素 |  |  | mg/L |  |  |  | ＜０．０００２
| 1,2－ジクロロエタン |  |  | mg/L |  |  |  | ＜０．０００４
| 1,1－ジクロロエチレン |  |  | mg/L |  |  |  | ＜０．０１
| シス－1,2－ジクロロエチレン |  |  | mg/L |  |  |  | ＜０．００４
| 1,1,1－トリクロロエタン |  |  | mg/L |  |  |  | ＜０．１
| 1,1,2－トリクロロエタン |  |  | mg/L |  |  |  | ＜０．０００６
| トリクロロエチレン |  |  | mg/L |  |  |  | ＜０．００１
| テトラクロロエチレン |  |  | mg/L |  |  |  | ＜０．０００５
| 1,3－ジクロロプロペン |  |  | mg/L |  |  |  | ＜０．０００２
| チウラム |  |  | mg/L |  |  |  | ＜０．０００６
| シマジン |  |  | mg/L |  |  |  | ＜０．０００３
| チオベンカルブ |  |  | mg/L |  |  |  | ＜０．００２
| ベンゼン |  |  | mg/L |  |  |  | ＜０．００１
| セレン |  |  | mg/L |  |  |  | ＜０．００２ | [5 empty] | ＜０．００２
| 硝酸性窒素及び亜硝酸性窒素 |  |  | mg/L
| ふっ素 |  |  | mg/L
| ほう素 |  |  | mg/L
| 1,4－ジオキサン |  |  | mg/L |  |  |  | ＜０．００５
42461 |  |  | 水質個表 確定値 | [13 empty] | 愛 知 県
測定地点コード |  | 水域区分 |  | 水域名 |  | 地点番号 | 測定地点名 |  |  | 地点統一番号 | 生活環境類型 | ＮＰ類型 | 水生生物類型 | 調査区分 | 調査機関 | 分析担当機関
０１４０７ |  | 伊勢湾 |  | 伊勢湾 |  | １０７ | Ｎ‐７ |  |  | ６０５－０２ | Ａイ | Ⅱイ | A イ | 年 間 | 愛知県 | 水 産 試 験 場
[5 empty] | ２０１６年 | ２０１６年 |  | ２０１６年 | ２０１６年 | ２０１６年 | ２０１６年 | ２０１６年 | ２０１６年 | ２０１６年 | ２０１６年 | ２０１６年 | ２０１６年
項 目 |  |  |  | 単 位 | ４月 ５日 | ４月 ５日 |  | ５月 １０日 | ５月 １０日 | ６月 ７日 | ６月 ７日 | ７月 １日 | ７月 １日 | ８月 １日 | ８月 １日 | ９月 ５日 | ９月 ５日
一 般 項 目 | 採取時刻 |  |  |  | １１時 ４７分 | １１時 ４７分 |  | １１時 ３８分 | １１時 ３８分 | １１時 ５８分 | １１時 ５８分 | １２時 １７分 | １２時 １７分 | １２時 ３５分 | １２時 ３５分 | １１時 ５８分 | １１時 ５８分
| 天候 |  |  |  | 曇り | 曇り |  | 曇り | 曇り | 曇り | 曇り | 快晴 | 快晴 | 晴れ | 晴れ | 曇り | 曇り
| 気温 |  |  | ℃ | １６．０ | １６．０ |  | １８．８ | １８．８ | ２２．５ | ２２．５ | ３０．２ | ３０．２ | ３２．８ | ３２．８ | ２８．９ | ２８．９
| 水温 |  |  | ℃ | １３．６ | １３．１ |  | １７．７ | １７．５ | ２０．５ | ２０．１ | ２３．９ | ２１．５ | ２８．６ | ２５．３ | ２７．５ | ２７．３
| 透視度 |  |  | cm
| 臭気 |  |  |  | 無臭 | 無臭 |  | 無臭 | 無臭 | 無臭 | 無臭 | 無臭 | 無臭 | 無臭 | 無臭 | 無臭 | 無臭
| 採取位置 |  |  |  | 上層 | 中層 |  | 上層 | 中層 | 上層 | 中層 | 上層 | 中層 | 上層 | 中層 | 上層 | 中層
| 流況 |  |  |  | 通常 | 通常 |  | 通常 | 通常 | 通常 | 通常 | 通常 | 通常 | 通常 | 通常 | 通常 | 通常
| 流量 |  |  | m3/sec
| 外観 |  |  |  | 無色 | 無色 |  | 無色 | 無色 | 無色 | 無色 | 無色 | 無色 | 無色 | 無色 | 無色 | 無色
| 採取水深 |  |  | ｍ |  | ５．０ |  |  | ５．０ |  | ５．０ |  | ５．０ |  | ５．０ |  | ５．０
| 全水深 |  |  | ｍ | ３０．００ | ３０．００ |  | ３０．４０ | ３０．４０ | ３２．４０ | ３２．４０ | ３０．４０ | ３０．４０ | ２９．６０ | ２９．６０ | ３０．００ | ３０．００
| 透明度 |  |  | ｍ | ８．００ | ８．００ |  | ５．００ | ５．００ | ６．００ | ６．００ | ２．００ | ２．００ | ３．２０ | ３．２０ | ２．８０ | ２．８０
| 水色 |  |  |  | ４１４ | ４１４ |  | ８１４ | ８１４ | ８１６ | ８１６ | ４１０ | ４１０ | ８１４ | ８１４ | ８１２ | ８１２
| 満潮時刻 |  |  |  | １６時 ３４分 | １６時 ３４分 |  | ７時 ４４分 | ７時 ４４分 | ６時 ４９分 | ６時 ４９分 | １５時 ５４分 | １５時 ５４分 | １７時 ３３分 | １７時 ３３分 | ７時 ５２分 | ７時 ５２分
| 干潮時刻 |  |  |  | １０時 ３８分 | １０時 ３８分 |  | １４時 ２５分 | １４時 ２５分 | １３時 ２９分 | １３時 ２９分 | ９時 １８分 | ９時 １８分 | １０時 ５４分 | １０時 ５４分 | １３時 ５５分 | １３時 ５５分
生活環境項目 | ｐＨ |  |  |  | ８．２ | ８．３ |  | ８．４ | ８．４ | ８．４ | ８．４ | ８．６ | ８．２ | ８．６ | ８．５ | ８．３ | ８．３
| ＤＯ |  |  | mg/L | ９．９ | ９．８ |  | １０ | ９．９ | ８．７ | ８．６ | １２ | ７．３ | ８．７ | ９．１ | ６．６ | ６．２
| ＢＯＤ |  |  | mg/L
| ＣＯＤ（酸性法） |  |  | mg/L | １．９ | １．５ |  | １．７ | １．７ | ２．６ | ２．３ | ４．４ | ２．８ | ３．０ | ２．８ | ３．２ | ２．７
| ＳＳ |  |  | mg/L
| 大腸菌群数 |  |  | MPN/100mL
| ｎ－ヘキサン抽出物質 |  |  | mg/L
| 全窒素 |  |  | mg/L | ０．２６ |  |  | ０．２１ |  | ０．２６ |  | ０．２４ |  | ０．２０ |  | ０．２６
| 全燐 |  |  | mg/L | ０．０１１ |  |  | ０．０１２ |  | ０．０１６ |  | ０．０３０ |  | ０．０３３ |  | ０．０３３
| 全亜鉛 |  |  | mg/L | ０．００１ |  |  | ＜０．００１ |  | ＜０．００１ |  | ０．００１ |  | ０．００７ |  | ０．００２
| ノニルフェノール |  |  | mg/L | ＜０．００００６ |  |  | ＜０．００００６ |  | ＜０．００００６ |  | ＜０．００００６ |  | ＜０．００００６ |  | ＜０．００００６
| ＬＡＳ |  |  | mg/L | ＜０．０００６ |  |  | ＜０．０００６ |  | ＜０．０００６ |  | ＜０．０００６ |  | ＜０．０００６ |  | ＜０．０００６
特殊項目 | フェノール類 |  |  | mg/L
| 銅 |  |  | mg/L
| 鉄（溶解性） |  |  | mg/L
| マンガン（溶解性） |  |  | mg/L
| クロム |  |  | mg/L
そ の 他 の 項 目 | アンモニア性窒素 |  |  | mg/L
| 亜硝酸性窒素 |  |  | mg/L
| 硝酸性窒素 |  |  | mg/L
| 有機性窒素 |  |  | mg/L
| 溶存態窒素 |  |  | mg/L
| 懸濁態窒素 |  |  | mg/L | ０．０９ |  |  | ０．０７ |  | ０．０８ |  | ０．２１ |  | ０．１５ |  | ０．１６
| オルトリン酸態燐 |  |  | mg/L
| 電気伝導率 |  |  | mS/m
| 塩化物イオン |  |  | mg/L
| 塩分 |  |  |  | ２８．３６ | ２９．９０ |  | ２７．０５ | ２８．６５ | ２９．７２ | ３０．１９ | ２１．２１ | ２８．７０ | ２４．１８ | ２９．８２ | ２８．３２ | ２９．２３
| 陰イオン界面活性剤 |  |  | mg/L
| クロロフィルａ |  |  | mg/m3 | １．７Ｅ ０ |  |  | ４．８Ｅ ０ |  | ２．６Ｅ ０ |  | １．７Ｅ １ |  | ５．４Ｅ ０ |  | １．３Ｅ １
| フェオ色素 |  |  | mg/m3 | ０．５ |  |  | ０．６ |  | ０．６ |  | ３．２ |  | ０．９ |  | ４．６
| トリハロメタン生成能 |  |  | mg/L
| クロロホルム生成能 |  |  | mg/L
| ブロモジクロロメタン生成能 |  |  | mg/L
| ジブロモクロロメタン生成能 |  |  | mg/L
| ブロモホルム生成能 |  |  | mg/L
健 康 項 目 | カドミウム |  |  | mg/L
| 全シアン |  |  | mg/L
| 鉛 |  |  | mg/L
| 六価クロム |  |  | mg/L
| 砒素 |  |  | mg/L
| 総水銀 |  |  | mg/L
| アルキル水銀 |  |  | mg/L
| ＰＣＢ |  |  | mg/L
| ジクロロメタン |  |  | mg/L
| 四塩化炭素 |  |  | mg/L
| 1,2－ジクロロエタン |  |  | mg/L
| 1,1－ジクロロエチレン |  |  | mg/L
| シス－1,2－ジクロロエチレン |  |  | mg/L
| 1,1,1－トリクロロエタン |  |  | mg/L
| 1,1,2－トリクロロエタン |  |  | mg/L
| トリクロロエチレン |  |  | mg/L
| テトラクロロエチレン |  |  | mg/L
| 1,3－ジクロロプロペン |  |  | mg/L
| チウラム |  |  | mg/L
| シマジン |  |  | mg/L
| チオベンカルブ |  |  | mg/L
| ベンゼン |  |  | mg/L
| セレン |  |  | mg/L
| 硝酸性窒素及び亜硝酸性窒素 |  |  | mg/L
| ふっ素 |  |  | mg/L
| ほう素 |  |  | mg/L
| 1,4－ジオキサン |  |  | mg/L
42461 |  |  | 水質個表 確定値 | [13 empty] | 愛 知 県
測定地点コード |  | 水域区分 |  | 水域名 |  | 地点番号 | 測定地点名 |  |  | 地点統一番号 | 生活環境類型 | ＮＰ類型 | 水生生物類型 | 調査区分 | 調査機関 | 分析担当機関
０１４０７ |  | 伊勢湾 |  | 伊勢湾 |  | １０７ | Ｎ‐７ |  |  | ６０５－０２ | Ａイ | Ⅱイ | A イ | 年 間 | 愛知県 | 水 産 試 験 場
[5 empty] | ２０１６年 | ２０１６年 |  | ２０１６年 | ２０１６年 | ２０１６年 | ２０１６年 | ２０１７年 | ２０１７年 | ２０１７年 | ２０１７年 | ２０１７年 | ２０１７年
項 目 |  |  |  | 単 位 | １０月 ７日 | １０月 ７日 |  | １１月 ４日 | １１月 ４日 | １２月 １日 | １２月 １日 | １月 １０日 | １月 １０日 | ２月 ８日 | ２月 ８日 | ３月 １日 | ３月 １日
一 般 項 目 | 採取時刻 |  |  |  | １２時 ０６分 | １２時 ０６分 |  | １１時 ４５分 | １１時 ４５分 | １１時 ４３分 | １１時 ４３分 | １１時 ３６分 | １１時 ３６分 | １１時 ４３分 | １１時 ４３分 | １２時 １５分 | １２時 １５分
| 天候 |  |  |  | 晴れ | 晴れ |  | 快晴 | 快晴 | 曇り | 曇り | 晴れ | 晴れ | 晴れ | 晴れ | 曇り | 曇り
| 気温 |  |  | ℃ | ２５．０ | ２５．０ |  | １７．４ | １７．４ | １３．７ | １３．７ | １１．３ | １１．３ | ７．１ | ７．１ | ８．５ | ８．５
| 水温 |  |  | ℃ | ２３．３ | ２４．７ |  | １９．９ | １９．６ | １５．６ | １５．７ | １１．３ | １１．５ | ８．８ | ８．８ | ９．７ | ９．１
| 透視度 |  |  | cm
| 臭気 |  |  |  | 無臭 | 無臭 |  | 無臭 | 無臭 | 無臭 | 無臭 | 無臭 | 無臭 | 無臭 | 無臭 | 無臭 | 無臭
| 採取位置 |  |  |  | 上層 | 中層 |  | 上層 | 中層 | 上層 | 中層 | 上層 | 中層 | 上層 | 中層 | 上層 | 中層
| 流況 |  |  |  | 赤 潮 | 赤 潮 |  | 通常 | 通常 | 通常 | 通常 | 通常 | 通常 | 通常 | 通常 | 通常 | 通常
| 流量 |  |  | m3/sec
| 外観 |  |  |  | 無色 | 無色 |  | 無色 | 無色 | 無色 | 無色 | 無色 | 無色 | 無色 | 無色 | 無色 | 無色
| 採取水深 |  |  | ｍ |  | ５．０ |  |  | ５．０ |  | ５．０ |  | ５．０ |  | ５．０ |  | ５．０
| 全水深 |  |  | ｍ | ３０．４０ | ３０．４０ |  | ３０．６０ | ３０．６０ | ３０．２０ | ３０．２０ | ３０．７０ | ３０．７０ | ３０．４０ | ３０．４０ | ３０．００ | ３０．００
| 透明度 |  |  | ｍ | ２．２０ | ２．２０ |  | ３．２０ | ３．２０ | ５．５０ | ５．５０ | ４．２０ | ４．２０ | ６．５０ | ６．５０ | ４．００ | ４．００
| 水色 |  |  |  | ８１２ | ８１２ |  | ８１０ | ８１０ | ８１４ | ８１４ | ４１２ | ４１２ | ４１４ | ４１４ | ８１２ | ８１２
| 満潮時刻 |  |  |  | ９時 ２４分 | ９時 ２４分 |  | ８時 ２８分 | ８時 ２８分 | ７時 １０分 | ７時 １０分 | １６時 ０３分 | １６時 ０３分 | １５時 ５８分 | １５時 ５８分 | ７時 ５２分 | ７時 ５２分
| 干潮時刻 |  |  |  | １４時 ５８分 | １４時 ５８分 |  | １４時 ０７分 | １４時 ０７分 | １２時 ５０分 | １２時 ５０分 | １０時 １４分 | １０時 １４分 | １０時 １５分 | １０時 １５分 | １３時 ５２分 | １３時 ５２分
生活環境項目 | ｐＨ |  |  |  | ８．３ | ８．１ |  | ８．３ | ８．３ | ８．２ | ８．３ | ８．５ | ８．５ | ８．４ | ８．４ | ８．３ | ８．４
| ＤＯ |  |  | mg/L | ８．６ | ５．２ |  | ７．７ | ７．４ | ８．８ | ８．６ | １０ | ９．８ | １０ | １０ | １０ | １０
| ＢＯＤ |  |  | mg/L
| ＣＯＤ（酸性法） |  |  | mg/L | ２．５ | １．８ |  | ２．４ | ２．１ | ２．２ | ２．２ | ２．７ | ２．６ | ２．４ | ２．０ | ２．１ | ２．６
| ＳＳ |  |  | mg/L
| 大腸菌群数 |  |  | MPN/100mL
| ｎ－ヘキサン抽出物質 |  |  | mg/L
| 全窒素 |  |  | mg/L | ０．４３ |  |  | ０．３２ |  | ０．３９ |  | ０．２４ |  | ０．２３ |  | ０．３０
| 全燐 |  |  | mg/L | ０．０５７ |  |  | ０．０４７ |  | ０．０３４ |  | ０．０１８ |  | ０．０１４ |  | ０．０１８
| 全亜鉛 |  |  | mg/L | ＜０．００１ |  |  | ＜０．００１ |  | ０．００１ |  | ＜０．００１ |  | ＜０．００１ |  | ０．００１
| ノニルフェノール |  |  | mg/L | ＜０．００００６ |  |  | ＜０．００００６ |  | ＜０．００００６ |  | ＜０．００００６ |  | ＜０．００００６ |  | ＜０．００００６
| ＬＡＳ |  |  | mg/L | ＜０．０００６ |  |  | ＜０．０００６ |  | ＜０．０００６ |  | ＜０．０００６ |  | ＜０．０００６ |  | ＜０．０００６
特殊項目 | フェノール類 |  |  | mg/L
| 銅 |  |  | mg/L
| 鉄（溶解性） |  |  | mg/L
| マンガン（溶解性） |  |  | mg/L
| クロム |  |  | mg/L
そ の 他 の 項 目 | アンモニア性窒素 |  |  | mg/L
| 亜硝酸性窒素 |  |  | mg/L
| 硝酸性窒素 |  |  | mg/L
| 有機性窒素 |  |  | mg/L
| 溶存態窒素 |  |  | mg/L
| 懸濁態窒素 |  |  | mg/L | ０．２８ |  |  | ０．１４ |  | ０．０６ |  | ０．１４ |  | ０．０８ |  | ０．０７
| オルトリン酸態燐 |  |  | mg/L
| 電気伝導率 |  |  | mS/m
| 塩化物イオン |  |  | mg/L
| 塩分 |  |  |  | ２１．５７ | ３１．００ |  | ３０．７５ | ３０．８２ | ２９．３６ | ３０．６０ | ３０．０８ | ３０．８４ | ３１．１８ | ３１．２９ | ２９．０３ | ３０．１６
| 陰イオン界面活性剤 |  |  | mg/L
| クロロフィルａ |  |  | mg/m3 | ３．７Ｅ １ |  |  | ２．１Ｅ １ |  | ４．６Ｅ ０ |  | １．９Ｅ １ |  | １．０Ｅ １ |  | ５．１Ｅ ０
| フェオ色素 |  |  | mg/m3 | ２．７ |  |  | １．１ |  | ０．９ |  | １．３ |  | ０．４ |  | ０．４
| トリハロメタン生成能 |  |  | mg/L
| クロロホルム生成能 |  |  | mg/L
| ブロモジクロロメタン生成能 |  |  | mg/L
| ジブロモクロロメタン生成能 |  |  | mg/L
| ブロモホルム生成能 |  |  | mg/L
健 康 項 目 | カドミウム |  |  | mg/L
| 全シアン |  |  | mg/L
| 鉛 |  |  | mg/L
| 六価クロム |  |  | mg/L
| 砒素 |  |  | mg/L
| 総水銀 |  |  | mg/L
| アルキル水銀 |  |  | mg/L
| ＰＣＢ |  |  | mg/L
| ジクロロメタン |  |  | mg/L
| 四塩化炭素 |  |  | mg/L
| 1,2－ジクロロエタン |  |  | mg/L
| 1,1－ジクロロエチレン |  |  | mg/L
| シス－1,2－ジクロロエチレン |  |  | mg/L
| 1,1,1－トリクロロエタン |  |  | mg/L
| 1,1,2－トリクロロエタン |  |  | mg/L
| トリクロロエチレン |  |  | mg/L
| テトラクロロエチレン |  |  | mg/L
| 1,3－ジクロロプロペン |  |  | mg/L
| チウラム |  |  | mg/L
| シマジン |  |  | mg/L
| チオベンカルブ |  |  | mg/L
| ベンゼン |  |  | mg/L
| セレン |  |  | mg/L
| 硝酸性窒素及び亜硝酸性窒素 |  |  | mg/L
| ふっ素 |  |  | mg/L
| ほう素 |  |  | mg/L
| 1,4－ジオキサン |  |  | mg/L |  |  |  | ＜０．００５
42461 |  |  | 水質個表 確定値 | [13 empty] | 愛 知 県
測定地点コード |  | 水域区分 |  | 水域名 |  | 地点番号 | 測定地点名 |  |  | 地点統一番号 | 生活環境類型 | ＮＰ類型 | 水生生物類型 | 調査区分 | 調査機関 | 分析担当機関
０１４０８ |  | 伊勢湾 |  | 伊勢湾 |  | １０８ | Ｎ‐８ |  |  | ６０５－０３ | Ａイ | Ⅱイ | A イ | 年 間 | 愛知県 | 水 産 試 験 場
[5 empty] | ２０１６年 | ２０１６年 |  | ２０１６年 | ２０１６年 | ２０１６年 | ２０１６年 | ２０１６年 | ２０１６年 | ２０１６年 | ２０１６年 | ２０１６年 | ２０１６年
項 目 |  |  |  | 単 位 | ４月 ５日 | ４月 ５日 |  | ４月 ５日 | ５月 １０日 | ５月 １０日 | ５月 １０日 | ６月 ７日 | ６月 ７日 | ６月 ７日 | ７月 １日 | ７月 １日 | ７月 １日
一 般 項 目 | 採取時刻 |  |  |  | １１時 １３分 | １１時 １３分 |  | １１時 １３分 | １１時 ０５分 | １１時 ０５分 | １１時 ０５分 | １１時 １４分 | １１時 １４分 | １１時 １４分 | １１時 ２９分 | １１時 ２９分 | １１時 ２９分
| 天候 |  |  |  | 曇り | 曇り |  | 曇り | 曇り | 曇り | 曇り | 雨 | 雨 | 雨 | 快晴 | 快晴 | 快晴
| 気温 |  |  | ℃ | １５．２ | １５．２ |  | １５．２ | １８．５ | １８．５ | １８．５ | ２１．７ | ２１．７ | ２１．７ | ２９．５ | ２９．５ | ２９．５
| 水温 |  |  | ℃ | １３．４ | １２．３ |  | １３．７ | １７．６ | １７．４ | １４．４ | ２０．５ | ２０．３ | １５．１ | ２４．３ | ２２．３ | １６．３
| 透視度 |  |  | cm
| 臭気 |  |  |  | 無臭 | 無臭 |  | 無臭 | 無臭 | 無臭 | 無臭 | 無臭 | 無臭 | 無臭 | 無臭 | 無臭 | 無臭
| 採取位置 |  |  |  | 上層 | 中層 |  | 下層 | 上層 | 中層 | 下層 | 上層 | 中層 | 下層 | 上層 | 中層 | 下層
| 流況 |  |  |  | 通常 | 通常 |  | 通常 | 通常 | 通常 | 通常 | 通常 | 通常 | 通常 | 通常 | 通常 | 通常
| 流量 |  |  | m3/sec
| 外観 |  |  |  | 無色 | 無色 |  | 無色 | 無色 | 無色 | 無色 | 無色 | 無色 | 無色 | 無色 | 無色 | 無色
| 採取水深 |  |  | ｍ |  | ５．０ |  | ３６．２ |  | ５．０ | ３６．７ |  | ５．０ | ３８．２ |  | ５．０ | ３５．０
| 全水深 |  |  | ｍ | ３７．２０ | ３７．２０ |  | ３７．２０ | ３７．７０ | ３７．７０ | ３７．７０ | ３９．２０ | ３９．２０ | ３９．２０ | ３６．００ | ３６．００ | ３６．００
| 透明度 |  |  | ｍ | １６．００ | １６．００ |  | １６．００ | ９．００ | ９．００ | ９．００ | ９．００ | ９．００ | ９．００ | ３．５０ | ３．５０ | ３．５０
| 水色 |  |  |  | ４１６ | ４１６ |  | ４１６ | ８１４ | ８１４ | ８１４ | ８１６ | ８１６ | ８１６ | ８１２ | ８１２ | ８１２
| 満潮時刻 |  |  |  | １６時 ３４分 | １６時 ３４分 |  | １６時 ３４分 | ７時 ４４分 | ７時 ４４分 | ７時 ４４分 | ６時 ４９分 | ６時 ４９分 | ６時 ４９分 | １５時 ５４分 | １５時 ５４分 | １５時 ５４分
| 干潮時刻 |  |  |  | １０時 ３８分 | １０時 ３８分 |  | １０時 ３８分 | １４時 ２５分 | １４時 ２５分 | １４時 ２５分 | １３時 ２９分 | １３時 ２９分 | １３時 ２９分 | ９時 １８分 | ９時 １８分 | ９時 １８分
生活環境項目 | ｐＨ |  |  |  | ８．２ | ８．２ |  | ８．１ | ８．４ | ８．４ | ８．０ | ８．５ | ８．４ | ７．９ | ８．５ | ８．３ | ７．７
| ＤＯ |  |  | mg/L | ９．３ | ９．４ |  | ７．４ | ９．６ | ９．４ | ４．４ | ８．２ | ８．３ | １．９ | ９．６ | ７．５ | １．１
| ＢＯＤ |  |  | mg/L
| ＣＯＤ（酸性法） |  |  | mg/L | １．２ | １．４ |  | ０．８ | １．３ | １．５ | ０．５ | ２．３ | ２．３ | １．５ | ３．６ | ３．２ | １．５
| ＳＳ |  |  | mg/L
| 大腸菌群数 |  |  | MPN/100mL
| ｎ－ヘキサン抽出物質 |  |  | mg/L | [10 empty] | ＮＤ
| 全窒素 |  |  | mg/L | ０．２４ |  |  | ０．３３ | ０．２２ |  | ０．３８ | ０．２２ |  | ０．４２ | ０．２４ |  | ０．３２
| 全燐 |  |  | mg/L | ０．０１０ |  |  | ０．０２２ | ０．０１０ |  | ０．０３５ | ０．０１３ |  | ０．０４８ | ０．０２１ |  | ０．０５６
| 全亜鉛 |  |  | mg/L | ＜０．００１ | ０．００１ |  | ０．００１ | ＜０．００１ | ０．０２５ | ０．００２ | ＜０．００１ | ＜０．００１ | ０．００１ | ＜０．００１ | ０．００１ | ０．０２２
| ノニルフェノール |  |  | mg/L | ＜０．００００６ | ＜０．００００６ |  | ＜０．００００６ | ＜０．００００６ | ＜０．００００６ | ＜０．００００６ | ＜０．００００６ | ＜０．００００６ | ＜０．００００６ | ＜０．００００６ | ＜０．００００６ | ＜０．００００６
| ＬＡＳ |  |  | mg/L | ＜０．０００６ | ＜０．０００６ |  | ＜０．０００６ | ＜０．０００６ | ＜０．０００６ | ＜０．０００６ | ＜０．０００６ | ＜０．０００６ | ＜０．０００６ | ＜０．０００６ | ＜０．０００６ | ＜０．０００６
特殊項目 | フェノール類 |  |  | mg/L | [10 empty] | ＜０．０１
| 銅 |  |  | mg/L
| 鉄（溶解性） |  |  | mg/L
| マンガン（溶解性） |  |  | mg/L
| クロム |  |  | mg/L
そ の 他 の 項 目 | アンモニア性窒素 |  |  | mg/L
| 亜硝酸性窒素 |  |  | mg/L
| 硝酸性窒素 |  |  | mg/L
| 有機性窒素 |  |  | mg/L
| 溶存態窒素 |  |  | mg/L
| 懸濁態窒素 |  |  | mg/L | ０．０８ |  |  |  | ０．０５ |  |  | ＜０．０５ |  |  | ０．１４
| オルトリン酸態燐 |  |  | mg/L
| 電気伝導率 |  |  | mS/m
| 塩化物イオン |  |  | mg/L
| 塩分 |  |  |  | ３０．６５ | ３１．４７ |  | ３３．６５ | ２８．５１ | ２９．２７ | ３３．９７ | ２９．７４ | ３０．４５ | ３３．１９ | ２２．８２ | ２８．４２ | ３３．２３
| 陰イオン界面活性剤 |  |  | mg/L
| クロロフィルａ |  |  | mg/m3 | ０．７Ｅ ０ |  |  | １．４Ｅ ０ | ２．１Ｅ ０ |  | ０．７Ｅ ０ | １．２Ｅ ０ |  | ０．２Ｅ ０ | ６．６Ｅ ０ |  | ０．７Ｅ ０
| フェオ色素 |  |  | mg/m3 | ０．１ |  |  | １．１ | ０．４ |  | １．０ | ０．４ |  | ０．２ | １．３ |  | ０．３
| トリハロメタン生成能 |  |  | mg/L
| クロロホルム生成能 |  |  | mg/L
| ブロモジクロロメタン生成能 |  |  | mg/L
| ジブロモクロロメタン生成能 |  |  | mg/L
| ブロモホルム生成能 |  |  | mg/L
健 康 項 目 | カドミウム |  |  | mg/L |  |  |  |  | ＜０．０００５
| 全シアン |  |  | mg/L | [7 empty] | ＮＤ
| 鉛 |  |  | mg/L | ＜０．００５
| 六価クロム |  |  | mg/L |  |  |  |  | ＜０．０１
| 砒素 |  |  | mg/L | ＜０．００５
| 総水銀 |  |  | mg/L | [7 empty] | ＜０．０００５
| アルキル水銀 |  |  | mg/L
| ＰＣＢ |  |  | mg/L
| ジクロロメタン |  |  | mg/L
| 四塩化炭素 |  |  | mg/L
| 1,2－ジクロロエタン |  |  | mg/L
| 1,1－ジクロロエチレン |  |  | mg/L
| シス－1,2－ジクロロエチレン |  |  | mg/L
| 1,1,1－トリクロロエタン |  |  | mg/L
| 1,1,2－トリクロロエタン |  |  | mg/L
| トリクロロエチレン |  |  | mg/L
| テトラクロロエチレン |  |  | mg/L
| 1,3－ジクロロプロペン |  |  | mg/L
| チウラム |  |  | mg/L |  |  |  |  | ＜０．０００６
| シマジン |  |  | mg/L |  |  |  |  | ＜０．０００３
| チオベンカルブ |  |  | mg/L |  |  |  |  | ＜０．００２
| ベンゼン |  |  | mg/L
| セレン |  |  | mg/L |  |  |  |  | ＜０．００２
| 硝酸性窒素及び亜硝酸性窒素 |  |  | mg/L
| ふっ素 |  |  | mg/L
| ほう素 |  |  | mg/L
| 1,4－ジオキサン |  |  | mg/L
42461 |  |  | 水質個表 確定値 | [13 empty] | 愛 知 県
測定地点コード |  | 水域区分 |  | 水域名 |  | 地点番号 | 測定地点名 |  |  | 地点統一番号 | 生活環境類型 | ＮＰ類型 | 水生生物類型 | 調査区分 | 調査機関 | 分析担当機関
０１４０８ |  | 伊勢湾 |  | 伊勢湾 |  | １０８ | Ｎ‐８ |  |  | ６０５－０３ | Ａイ | Ⅱイ | A イ | 年 間 | 愛知県 | 水 産 試 験 場
[5 empty] | ２０１６年 | ２０１６年 |  | ２０１６年 | ２０１６年 | ２０１６年 | ２０１６年 | ２０１６年 | ２０１６年 | ２０１６年 | ２０１６年 | ２０１６年 | ２０１６年
項 目 |  |  |  | 単 位 | ８月 １日 | ８月 １日 |  | ８月 １日 | ９月 ５日 | ９月 ５日 | ９月 ５日 | １０月 ７日 | １０月 ７日 | １０月 ７日 | １１月 ４日 | １１月 ４日 | １１月 ４日
一 般 項 目 | 採取時刻 |  |  |  | １１時 ４９分 | １１時 ４９分 |  | １１時 ４９分 | １１時 １８分 | １１時 １８分 | １１時 １８分 | １１時 ０９分 | １１時 ０９分 | １１時 ０９分 | １１時 １２分 | １１時 １２分 | １１時 １２分
| 天候 |  |  |  | 快晴 | 快晴 |  | 快晴 | 曇り | 曇り | 曇り | 晴れ | 晴れ | 晴れ | 快晴 | 快晴 | 快晴
| 気温 |  |  | ℃ | ３２．９ | ３２．９ |  | ３２．９ | ２７．８ | ２７．８ | ２７．８ | ２３．２ | ２３．２ | ２３．２ | １６．８ | １６．８ | １６．８
| 水温 |  |  | ℃ | ２８．１ | ２３．８ |  | １７．９ | ２７．１ | ２７．１ | ２２．８ | ２４．２ | ２４．６ | ２３．０ | １９．５ | １９．５ | ２１．４
| 透視度 |  |  | cm
| 臭気 |  |  |  | 無臭 | 無臭 |  | 無臭 | 無臭 | 無臭 | 無臭 | 無臭 | 無臭 | 無臭 | 無臭 | 無臭 | 無臭
| 採取位置 |  |  |  | 上層 | 中層 |  | 下層 | 上層 | 中層 | 下層 | 上層 | 中層 | 下層 | 上層 | 中層 | 下層
| 流況 |  |  |  | 通常 | 通常 |  | 通常 | 通常 | 通常 | 通常 | 赤 潮 | 赤 潮 | 赤 潮 | 通常 | 通常 | 通常
| 流量 |  |  | m3/sec
| 外観 |  |  |  | 無色 | 無色 |  | 無色 | 無色 | 無色 | 無色 | 無色 | 無色 | 無色 | 無色 | 無色 | 無色
| 採取水深 |  |  | ｍ |  | ５．０ |  | ３４．５ |  | ５．０ | ３６．１ |  | ５．０ | ３５．９ |  | ５．０ | ３６．１
| 全水深 |  |  | ｍ | ３５．５０ | ３５．５０ |  | ３５．５０ | ３７．１０ | ３７．１０ | ３７．１０ | ３６．９０ | ３６．９０ | ３６．９０ | ３７．１０ | ３７．１０ | ３７．１０
| 透明度 |  |  | ｍ | ４．００ | ４．００ |  | ４．００ | ７．００ | ７．００ | ７．００ | ３．３０ | ３．３０ | ３．３０ | ６．００ | ６．００ | ６．００
| 水色 |  |  |  | ８１２ | ８１２ |  | ８１２ | ４１４ | ４１４ | ４１４ | ８１４ | ８１４ | ８１４ | ８１２ | ８１２ | ８１２
| 満潮時刻 |  |  |  | １７時 ３３分 | １７時 ３３分 |  | １７時 ３３分 | ７時 ５２分 | ７時 ５２分 | ７時 ５２分 | ９時 ２４分 | ９時 ２４分 | ９時 ２４分 | ８時 ２８分 | ８時 ２８分 | ８時 ２８分
| 干潮時刻 |  |  |  | １０時 ５４分 | １０時 ５４分 |  | １０時 ５４分 | １３時 ５５分 | １３時 ５５分 | １３時 ５５分 | １４時 ５８分 | １４時 ５８分 | １４時 ５８分 | １４時 ０７分 | １４時 ０７分 | １４時 ０７分
生活環境項目 | ｐＨ |  |  |  | ８．５ | ８．３ |  | ８．１ | ８．３ | ８．３ | ８．２ | ８．３ | ８．２ | ７．９ | ８．３ | ８．３ | ８．３
| ＤＯ |  |  | mg/L | ８．２ | ６．５ |  | ３．９ | ６．７ | ６．８ | ３．４ | ７．７ | ６．３ | １．０ | ８．１ | ８．２ | ５．７
| ＢＯＤ |  |  | mg/L
| ＣＯＤ（酸性法） |  |  | mg/L | ２．８ | ４．２ |  | １．２ | ２．２ | ２．２ | １．２ | ３．２ | ２．８ | １．５ | ２．３ | ２．９ | １．２
| ＳＳ |  |  | mg/L
| 大腸菌群数 |  |  | MPN/100mL
| ｎ－ヘキサン抽出物質 |  |  | mg/L
| 全窒素 |  |  | mg/L | ０．１７ |  |  | ０．２７ | ０．１９ |  | ０．２５ | ０．３３ |  | ０．３６ | ０．２６ |  | ０．２４
| 全燐 |  |  | mg/L | ０．０２８ |  |  | ０．０４２ | ０．０１４ |  | ０．０２１ | ０．０４３ |  | ０．１０ | ０．０３４ |  | ０．０２５
| 全亜鉛 |  |  | mg/L | ０．００２ | ０．００６ |  | ０．００６ | ０．００１ | ＜０．００１ | ０．００１ | ＜０．００１ | ＜０．００１ | ０．００２ | ＜０．００１ | ＜０．００１ | ＜０．００１
| ノニルフェノール |  |  | mg/L | ＜０．００００６ | ＜０．００００６ |  | ＜０．００００６ | ＜０．００００６ | ＜０．００００６ | ＜０．００００６ | ＜０．００００６ | ＜０．００００６ | ＜０．００００６ | ＜０．００００６ | ＜０．００００６ | ＜０．００００６
| ＬＡＳ |  |  | mg/L | ＜０．０００６ | ＜０．０００６ |  | ＜０．０００６ | ＜０．０００６ | ＜０．０００６ | ＜０．０００６ | ＜０．０００６ | ＜０．０００６ | ＜０．０００６ | ＜０．０００６ | ＜０．０００６ | ＜０．０００６
特殊項目 | フェノール類 |  |  | mg/L
| 銅 |  |  | mg/L
| 鉄（溶解性） |  |  | mg/L
| マンガン（溶解性） |  |  | mg/L
| クロム |  |  | mg/L
そ の 他 の 項 目 | アンモニア性窒素 |  |  | mg/L
| 亜硝酸性窒素 |  |  | mg/L
| 硝酸性窒素 |  |  | mg/L
| 有機性窒素 |  |  | mg/L
| 溶存態窒素 |  |  | mg/L
| 懸濁態窒素 |  |  | mg/L | ０．１３ |  |  |  | ０．０５ |  |  | ０．１９ |  |  | ０．１０
| オルトリン酸態燐 |  |  | mg/L
| 電気伝導率 |  |  | mS/m
| 塩化物イオン |  |  | mg/L
| 塩分 |  |  |  | ２５．８７ | ３１．０５ |  | ３４．１０ | ３０．６０ | ３０．６４ | ３３．１４ | ２８．１６ | ２９．４０ | ２６．７３ | ３１．４４ | ３１．４４ | ３３．０６
| 陰イオン界面活性剤 |  |  | mg/L
| クロロフィルａ |  |  | mg/m3 | ５．４Ｅ ０ |  |  | １．０Ｅ ０ | １．２Ｅ ０ |  | ０．９Ｅ ０ | ３．０Ｅ １ |  | ０．５Ｅ ０ | ８．９Ｅ ０ |  | ０．９Ｅ ０
| フェオ色素 |  |  | mg/m3 | １．８ |  |  | ０．６ | ０．５ |  | ０．９ | ０．６ |  | ０．４ | １．６ |  | ０．７
| トリハロメタン生成能 |  |  | mg/L
| クロロホルム生成能 |  |  | mg/L
| ブロモジクロロメタン生成能 |  |  | mg/L
| ジブロモクロロメタン生成能 |  |  | mg/L
| ブロモホルム生成能 |  |  | mg/L
健 康 項 目 | カドミウム |  |  | mg/L | ＜０．０００５ | [9 empty] | ＜０．０００５
| 全シアン |  |  | mg/L |  |  |  |  | ＮＤ
| 鉛 |  |  | mg/L | ＜０．００５ | [9 empty] | ＜０．００５
| 六価クロム |  |  | mg/L | ＜０．０１ | [9 empty] | ＜０．０１
| 砒素 |  |  | mg/L
| 総水銀 |  |  | mg/L |  |  |  |  | ＜０．０００５
| アルキル水銀 |  |  | mg/L
| ＰＣＢ |  |  | mg/L
| ジクロロメタン |  |  | mg/L | ＜０．００２ | [9 empty] | ＜０．００２
| 四塩化炭素 |  |  | mg/L | ＜０．０００２ | [9 empty] | ＜０．０００２
| 1,2－ジクロロエタン |  |  | mg/L | ＜０．０００４ | [9 empty] | ＜０．０００４
| 1,1－ジクロロエチレン |  |  | mg/L | ＜０．０１ | [9 empty] | ＜０．０１
| シス－1,2－ジクロロエチレン |  |  | mg/L | ＜０．００４ | [9 empty] | ＜０．００４
| 1,1,1－トリクロロエタン |  |  | mg/L | ＜０．１ | [9 empty] | ＜０．１
| 1,1,2－トリクロロエタン |  |  | mg/L | ＜０．０００６ | [9 empty] | ＜０．０００６
| トリクロロエチレン |  |  | mg/L | ＜０．００１ | [9 empty] | ＜０．００１
| テトラクロロエチレン |  |  | mg/L | ＜０．０００５ | [9 empty] | ＜０．０００５
| 1,3－ジクロロプロペン |  |  | mg/L | ＜０．０００２ | [9 empty] | ＜０．０００２
| チウラム |  |  | mg/L | [10 empty] | ＜０．０００６
| シマジン |  |  | mg/L | [10 empty] | ＜０．０００３
| チオベンカルブ |  |  | mg/L | [10 empty] | ＜０．００２
| ベンゼン |  |  | mg/L | ＜０．００１ | [9 empty] | ＜０．００１
| セレン |  |  | mg/L | ＜０．００２ | [9 empty] | ＜０．００２
| 硝酸性窒素及び亜硝酸性窒素 |  |  | mg/L
| ふっ素 |  |  | mg/L
| ほう素 |  |  | mg/L
| 1,4－ジオキサン |  |  | mg/L | [10 empty] | ＜０．００５
42461 |  |  | 水質個表 確定値 | [13 empty] | 愛 知 県
測定地点コード |  | 水域区分 |  | 水域名 |  | 地点番号 | 測定地点名 |  |  | 地点統一番号 | 生活環境類型 | ＮＰ類型 | 水生生物類型 | 調査区分 | 調査機関 | 分析担当機関
０１４０８ |  | 伊勢湾 |  | 伊勢湾 |  | １０８ | Ｎ‐８ |  |  | ６０５－０３ | Ａイ | Ⅱイ | A イ | 年 間 | 愛知県 | 水 産 試 験 場
[5 empty] | ２０１６年 | ２０１６年 |  | ２０１６年 | ２０１７年 | ２０１７年 | ２０１７年 | ２０１７年 | ２０１７年 | ２０１７年 | ２０１７年 | ２０１７年 | ２０１７年
項 目 |  |  |  | 単 位 | １２月 １日 | １２月 １日 |  | １２月 １日 | １月 １０日 | １月 １０日 | １月 １０日 | ２月 ８日 | ２月 ８日 | ２月 ８日 | ３月 １日 | ３月 １日 | ３月 １日
一 般 項 目 | 採取時刻 |  |  |  | １１時 １２分 | １１時 １２分 |  | １１時 １２分 | １１時 ０５分 | １１時 ０５分 | １１時 ０５分 | １１時 １２分 | １１時 １２分 | １１時 １２分 | １１時 ４０分 | １１時 ４０分 | １１時 ４０分
| 天候 |  |  |  | 晴れ | 晴れ |  | 晴れ | 晴れ | 晴れ | 晴れ | 晴れ | 晴れ | 晴れ | 曇り | 曇り | 曇り
| 気温 |  |  | ℃ | １４．６ | １４．６ |  | １４．６ | １０．８ | １０．８ | １０．８ | ６．７ | ６．７ | ６．７ | ７．２ | ７．２ | ７．２
| 水温 |  |  | ℃ | １６．１ | １６．２ |  | １７．１ | １２．３ | １２．３ | １２．９ | ８．９ | ８．９ | １０．５ | ９．５ | ９．３ | １０．８
| 透視度 |  |  | cm
| 臭気 |  |  |  | 無臭 | 無臭 |  | 無臭 | 無臭 | 無臭 | 無臭 | 無臭 | 無臭 | 無臭 | 無臭 | 無臭 | 無臭
| 採取位置 |  |  |  | 上層 | 中層 |  | 下層 | 上層 | 中層 | 下層 | 上層 | 中層 | 下層 | 上層 | 中層 | 下層
| 流況 |  |  |  | 通常 | 通常 |  | 通常 | 通常 | 通常 | 通常 | 通常 | 通常 | 通常 | 通常 | 通常 | 通常
| 流量 |  |  | m3/sec
| 外観 |  |  |  | 無色 | 無色 |  | 無色 | 無色 | 無色 | 無色 | 無色 | 無色 | 無色 | 無色 | 無色 | 無色
| 採取水深 |  |  | ｍ |  | ５．０ |  | ３５．９ |  | ５．０ | ３５．６ |  | ５．０ | ３５．４ |  | ５．０ | ３５．５
| 全水深 |  |  | ｍ | ３６．９０ | ３６．９０ |  | ３６．９０ | ３６．６０ | ３６．６０ | ３６．６０ | ３６．４０ | ３６．４０ | ３６．４０ | ３６．５０ | ３６．５０ | ３６．５０
| 透明度 |  |  | ｍ | １２．００ | １２．００ |  | １２．００ | ６．５０ | ６．５０ | ６．５０ | ８．００ | ８．００ | ８．００ | ６．２０ | ６．２０ | ６．２０
| 水色 |  |  |  | ８１６ | ８１６ |  | ８１６ | ８１４ | ８１４ | ８１４ | ４１４ | ４１４ | ４１４ | ８１４ | ８１４ | ８１４
| 満潮時刻 |  |  |  | ７時 １０分 | ７時 １０分 |  | ７時 １０分 | １６時 ０３分 | １６時 ０３分 | １６時 ０３分 | １５時 ５８分 | １５時 ５８分 | １５時 ５８分 | ７時 ５２分 | ７時 ５２分 | ７時 ５２分
| 干潮時刻 |  |  |  | １２時 ５０分 | １２時 ５０分 |  | １２時 ５０分 | １０時 １４分 | １０時 １４分 | １０時 １４分 | １０時 １５分 | １０時 １５分 | １０時 １５分 | １３時 ５２分 | １３時 ５２分 | １３時 ５２分
生活環境項目 | ｐＨ |  |  |  | ８．３ | ８．３ |  | ８．３ | ８．３ | ８．３ | ８．４ | ８．３ | ８．３ | ８．４ | ８．４ | ８．４ | ８．３
| ＤＯ |  |  | mg/L | ８．１ | ８．２ |  | ７．７ | ８．７ | ８．８ | ８．２ | １０ | １０ | ９．１ | １０ | １０ | ８．７
| ＢＯＤ |  |  | mg/L
| ＣＯＤ（酸性法） |  |  | mg/L | １．９ | １．９ |  | １．９ | １．８ | １．８ | １．２ | ２．０ | ２．０ | １．４ | ２．１ | １．７ | １．４
| ＳＳ |  |  | mg/L
| 大腸菌群数 |  |  | MPN/100mL
| ｎ－ヘキサン抽出物質 |  |  | mg/L | ＮＤ
| 全窒素 |  |  | mg/L | ０．４１ |  |  | ０．４３ | ０．２９ |  | ０．２３ | ０．２８ |  | ０．２３ | ０．２４ |  | ０．２４
| 全燐 |  |  | mg/L | ０．０２９ |  |  | ０．０３４ | ０．０２０ |  | ０．０１９ | ０．０１２ |  | ０．０１６ | ０．０１３ |  | ０．０１７
| 全亜鉛 |  |  | mg/L | ＜０．００１ | ＜０．００１ |  | ０．００１ | ＜０．００１ | ０．００１ | ０．００１ | ＜０．００１ | ０．００４ | ＜０．００１ | ＜０．００１ | ＜０．００１ | ＜０．００１
| ノニルフェノール |  |  | mg/L | ＜０．００００６ | ＜０．００００６ |  | ＜０．００００６ | ＜０．００００６ | ＜０．００００６ | ＜０．００００６ | ＜０．００００６ | ＜０．００００６ | ＜０．００００６ | ＜０．００００６ | ＜０．００００６ | ＜０．００００６
| ＬＡＳ |  |  | mg/L | ＜０．０００６ | ＜０．０００６ |  | ＜０．０００６ | ＜０．０００６ | ＜０．０００６ | ＜０．０００６ | ＜０．０００６ | ＜０．０００６ | ＜０．０００６ | ＜０．０００６ | ＜０．０００６ | ＜０．０００６
特殊項目 | フェノール類 |  |  | mg/L |  |  |  |  | ＜０．０１
| 銅 |  |  | mg/L
| 鉄（溶解性） |  |  | mg/L
| マンガン（溶解性） |  |  | mg/L
| クロム |  |  | mg/L
そ の 他 の 項 目 | アンモニア性窒素 |  |  | mg/L
| 亜硝酸性窒素 |  |  | mg/L
| 硝酸性窒素 |  |  | mg/L
| 有機性窒素 |  |  | mg/L
| 溶存態窒素 |  |  | mg/L
| 懸濁態窒素 |  |  | mg/L | ＜０．０５ |  |  |  | ０．０６ |  |  | ０．０８ |  |  | ０．０７
| オルトリン酸態燐 |  |  | mg/L
| 電気伝導率 |  |  | mS/m
| 塩化物イオン |  |  | mg/L
| 塩分 |  |  |  | ３１．４１ | ３１．６７ |  | ３２．３６ | ３１．９３ | ３１．９６ | ３２．８６ | ３２．０３ | ３２．０５ | ３３．００ | ３１．２９ | ３１．７２ | ３３．３３
| 陰イオン界面活性剤 |  |  | mg/L
| クロロフィルａ |  |  | mg/m3 | ２．２Ｅ ０ |  |  | ２．５Ｅ ０ | ７．５Ｅ ０ |  | １．５Ｅ ０ | ９．０Ｅ ０ |  | ４．５Ｅ ０ | ４．６Ｅ ０ |  | １．２Ｅ ０
| フェオ色素 |  |  | mg/m3 | ０．３ |  |  | １．２ | １．０ |  | １．３ | ０．８ |  | １．２ | ０．７ |  | ０．８
| トリハロメタン生成能 |  |  | mg/L
| クロロホルム生成能 |  |  | mg/L
| ブロモジクロロメタン生成能 |  |  | mg/L
| ジブロモクロロメタン生成能 |  |  | mg/L
| ブロモホルム生成能 |  |  | mg/L
健 康 項 目 | カドミウム |  |  | mg/L | [7 empty] | ＜０．０００５
| 全シアン |  |  | mg/L | ＮＤ | [9 empty] | ＮＤ
| 鉛 |  |  | mg/L | [7 empty] | ＜０．００５
| 六価クロム |  |  | mg/L | [7 empty] | ＜０．０１
| 砒素 |  |  | mg/L |  |  |  |  | ＜０．００５
| 総水銀 |  |  | mg/L | ＜０．０００５ | [9 empty] | ＜０．０００５
| アルキル水銀 |  |  | mg/L
| ＰＣＢ |  |  | mg/L
| ジクロロメタン |  |  | mg/L
| 四塩化炭素 |  |  | mg/L
| 1,2－ジクロロエタン |  |  | mg/L
| 1,1－ジクロロエチレン |  |  | mg/L
| シス－1,2－ジクロロエチレン |  |  | mg/L
| 1,1,1－トリクロロエタン |  |  | mg/L
| 1,1,2－トリクロロエタン |  |  | mg/L
| トリクロロエチレン |  |  | mg/L
| テトラクロロエチレン |  |  | mg/L
| 1,3－ジクロロプロペン |  |  | mg/L
| チウラム |  |  | mg/L
| シマジン |  |  | mg/L
| チオベンカルブ |  |  | mg/L
| ベンゼン |  |  | mg/L
| セレン |  |  | mg/L | [7 empty] | ＜０．００２
| 硝酸性窒素及び亜硝酸性窒素 |  |  | mg/L
| ふっ素 |  |  | mg/L
| ほう素 |  |  | mg/L
| 1,4－ジオキサン |  |  | mg/L
42461 |  |  | 水質個表 確定値 | [13 empty] | 愛 知 県
測定地点コード |  | 水域区分 |  | 水域名 |  | 地点番号 | 測定地点名 |  |  | 地点統一番号 | 生活環境類型 | ＮＰ類型 | 水生生物類型 | 調査区分 | 調査機関 | 分析担当機関
０１４０９ |  | 伊勢湾 |  | 伊勢湾 |  | １０９ | Ｎ‐９ |  |  | ６０５－０４ | Ａイ | Ⅱイ | A イ | 年 間 | 愛知県 | 水 産 試 験 場
[5 empty] | ２０１６年 | ２０１６年 |  | ２０１６年 | ２０１６年 | ２０１６年 | ２０１６年 | ２０１６年 | ２０１６年 | ２０１６年 | ２０１６年 | ２０１６年 | ２０１６年
項 目 |  |  |  | 単 位 | ４月 ５日 | ４月 ５日 |  | ５月 １０日 | ５月 １０日 | ６月 ７日 | ６月 ７日 | ７月 １日 | ７月 １日 | ８月 １日 | ８月 １日 | ９月 ５日 | ９月 ５日
一 般 項 目 | 採取時刻 |  |  |  | １０時 ２９分 | １０時 ２９分 |  | １０時 ２１分 | １０時 ２１分 | １０時 １８分 | １０時 １８分 | １０時 ２６分 | １０時 ２６分 | １０時 ５４分 | １０時 ５４分 | １０時 １９分 | １０時 １９分
| 天候 |  |  |  | 晴れ | 晴れ |  | 曇り | 曇り | 曇り | 曇り | 快晴 | 快晴 | 快晴 | 快晴 | 曇り | 曇り
| 気温 |  |  | ℃ | １５．０ | １５．０ |  | １８．１ | １８．１ | ２１．８ | ２１．８ | ２８．３ | ２８．３ | ３１．１ | ３１．１ | ２７．０ | ２７．０
| 水温 |  |  | ℃ | １２．８ | １２．８ |  | １７．２ | １７．０ | ２０．３ | １９．６ | ２５．０ | ２２．５ | ２７．１ | ２３．１ | ２５．０ | ２５．０
| 透視度 |  |  | cm
| 臭気 |  |  |  | 無臭 | 無臭 |  | 無臭 | 無臭 | 無臭 | 無臭 | 無臭 | 無臭 | 無臭 | 無臭 | 無臭 | 無臭
| 採取位置 |  |  |  | 上層 | 中層 |  | 上層 | 中層 | 上層 | 中層 | 上層 | 中層 | 上層 | 中層 | 上層 | 中層
| 流況 |  |  |  | 通常 | 通常 |  | 通常 | 通常 | 通常 | 通常 | 通常 | 通常 | 通常 | 通常 | 通常 | 通常
| 流量 |  |  | m3/sec
| 外観 |  |  |  | 無色 | 無色 |  | 無色 | 無色 | 無色 | 無色 | 無色 | 無色 | 無色 | 無色 | 無色 | 無色
| 採取水深 |  |  | ｍ |  | ５．０ |  |  | ５．０ |  | ５．０ |  | ５．０ |  | ５．０ |  | ５．０
| 全水深 |  |  | ｍ | ３１．４０ | ３１．４０ |  | ３２．２０ | ３２．２０ | ３２．００ | ３２．００ | ３１．００ | ３１．００ | ３０．３０ | ３０．３０ | ３１．２０ | ３１．２０
| 透明度 |  |  | ｍ | １５．００ | １５．００ |  | ７．５０ | ７．５０ | ７．００ | ７．００ | ５．００ | ５．００ | ９．００ | ９．００ | ５．５０ | ５．５０
| 水色 |  |  |  | ４１６ | ４１６ |  | ８１４ | ８１４ | ４１４ | ４１４ | ４１４ | ４１４ | ４１４ | ４１４ | ８１４ | ８１４
| 満潮時刻 |  |  |  | ４時 ３９分 | ４時 ３９分 |  | ７時 ４４分 | ７時 ４４分 | ６時 ４９分 | ６時 ４９分 | １５時 ５４分 | １５時 ５４分 | １７時 ３３分 | １７時 ３３分 | ７時 ５２分 | ７時 ５２分
| 干潮時刻 |  |  |  | １０時 ３８分 | １０時 ３８分 |  | １４時 ２５分 | １４時 ２５分 | １３時 ２９分 | １３時 ２９分 | ９時 １８分 | ９時 １８分 | １０時 ５４分 | １０時 ５４分 | １３時 ５５分 | １３時 ５５分
生活環境項目 | ｐＨ |  |  |  | ８．０ | ８．１ |  | ８．３ | ８．３ | ８．４ | ８．３ | ８．４ | ８．３ | ８．２ | ８．２ | ８．１ | ８．１
| ＤＯ |  |  | mg/L | ９．３ | ９．３ |  | ９．３ | ８．８ | ８．１ | ７．６ | ８．６ | ７．９ | ７．９ | １０ | ６．１ | ６．３
| ＢＯＤ |  |  | mg/L
| ＣＯＤ（酸性法） |  |  | mg/L | １．２ | １．３ |  | １．１ | １．４ | ２．１ | １．８ | ３．１ | ３．６ | １．９ | ２．２ | １．８ | １．７
| ＳＳ |  |  | mg/L
| 大腸菌群数 |  |  | MPN/100mL
| ｎ－ヘキサン抽出物質 |  |  | mg/L
| 全窒素 |  |  | mg/L | ０．２９ |  |  | ０．１９ |  | ０．２２ |  | ０．１７ |  | ０．１６ |  | ０．２４
| 全燐 |  |  | mg/L | ０．０１０ |  |  | ０．０１０ |  | ０．０１２ |  | ０．０１２ |  | ０．０１２ |  | ０．０１５
| 全亜鉛 |  |  | mg/L | ０．００８ |  |  | ＜０．００１ |  | ０．００１ |  | ＜０．００１ |  | ０．００３ |  | ０．００５
| ノニルフェノール |  |  | mg/L | ＜０．００００６ |  |  | ＜０．００００６ |  | ＜０．００００６ |  | ＜０．００００６ |  | ＜０．００００６ |  | ＜０．００００６
| ＬＡＳ |  |  | mg/L | ＜０．０００６ |  |  | ＜０．０００６ |  | ＜０．０００６ |  | ＜０．０００６ |  | ＜０．０００６ |  | ＜０．０００６
特殊項目 | フェノール類 |  |  | mg/L
| 銅 |  |  | mg/L
| 鉄（溶解性） |  |  | mg/L
| マンガン（溶解性） |  |  | mg/L
| クロム |  |  | mg/L
そ の 他 の 項 目 | アンモニア性窒素 |  |  | mg/L
| 亜硝酸性窒素 |  |  | mg/L
| 硝酸性窒素 |  |  | mg/L
| 有機性窒素 |  |  | mg/L
| 溶存態窒素 |  |  | mg/L
| 懸濁態窒素 |  |  | mg/L | ０．０５ |  |  | ０．０５ |  | ＜０．０５ |  | ０．０７ |  | ＜０．０５ |  | ０．０８
| オルトリン酸態燐 |  |  | mg/L
| 電気伝導率 |  |  | mS/m
| 塩化物イオン |  |  | mg/L
| 塩分 |  |  |  | ３１．３０ | ３１．３６ |  | ２９．３４ | ３１．２８ | ３０．８８ | ３２．７１ | ２６．２７ | ２９．８１ | ２９．１１ | ３１．７３ | ３３．０４ | ３３．０５
| 陰イオン界面活性剤 |  |  | mg/L
| クロロフィルａ |  |  | mg/m3 | ０．２Ｅ ０ |  |  | ３．３Ｅ ０ |  | １．２Ｅ ０ |  | ２．２Ｅ ０ |  | ０．８Ｅ ０ |  | ２．４Ｅ ０
| フェオ色素 |  |  | mg/m3 | ＜０．１ |  |  | ０．７ |  | ０．３ |  | ０．８ |  | ０．３ |  | １．１
| トリハロメタン生成能 |  |  | mg/L
| クロロホルム生成能 |  |  | mg/L
| ブロモジクロロメタン生成能 |  |  | mg/L
| ジブロモクロロメタン生成能 |  |  | mg/L
| ブロモホルム生成能 |  |  | mg/L
健 康 項 目 | カドミウム |  |  | mg/L
| 全シアン |  |  | mg/L
| 鉛 |  |  | mg/L
| 六価クロム |  |  | mg/L
| 砒素 |  |  | mg/L
| 総水銀 |  |  | mg/L
| アルキル水銀 |  |  | mg/L
| ＰＣＢ |  |  | mg/L
| ジクロロメタン |  |  | mg/L
| 四塩化炭素 |  |  | mg/L
| 1,2－ジクロロエタン |  |  | mg/L
| 1,1－ジクロロエチレン |  |  | mg/L
| シス－1,2－ジクロロエチレン |  |  | mg/L
| 1,1,1－トリクロロエタン |  |  | mg/L
| 1,1,2－トリクロロエタン |  |  | mg/L
| トリクロロエチレン |  |  | mg/L
| テトラクロロエチレン |  |  | mg/L
| 1,3－ジクロロプロペン |  |  | mg/L
| チウラム |  |  | mg/L
| シマジン |  |  | mg/L
| チオベンカルブ |  |  | mg/L
| ベンゼン |  |  | mg/L
| セレン |  |  | mg/L
| 硝酸性窒素及び亜硝酸性窒素 |  |  | mg/L
| ふっ素 |  |  | mg/L
| ほう素 |  |  | mg/L
| 1,4－ジオキサン |  |  | mg/L
42461 |  |  | 水質個表 確定値 | [13 empty] | 愛 知 県
測定地点コード |  | 水域区分 |  | 水域名 |  | 地点番号 | 測定地点名 |  |  | 地点統一番号 | 生活環境類型 | ＮＰ類型 | 水生生物類型 | 調査区分 | 調査機関 | 分析担当機関
０１４０９ |  | 伊勢湾 |  | 伊勢湾 |  | １０９ | Ｎ‐９ |  |  | ６０５－０４ | Ａイ | Ⅱイ | A イ | 年 間 | 愛知県 | 水 産 試 験 場
[5 empty] | ２０１６年 | ２０１６年 |  | ２０１６年 | ２０１６年 | ２０１６年 | ２０１６年 | ２０１７年 | ２０１７年 | ２０１７年 | ２０１７年 | ２０１７年 | ２０１７年
項 目 |  |  |  | 単 位 | １０月 ７日 | １０月 ７日 |  | １１月 ４日 | １１月 ４日 | １２月 １日 | １２月 １日 | １月 １０日 | １月 １０日 | ２月 ８日 | ２月 ８日 | ３月 １日 | ３月 １日
一 般 項 目 | 採取時刻 |  |  |  | １０時 ２２分 | １０時 ２２分 |  | １０時 ２４分 | １０時 ２４分 | １０時 ２５分 | １０時 ２５分 | １０時 ２２分 | １０時 ２２分 | １０時 ２５分 | １０時 ２５分 | １０時 ５７分 | １０時 ５７分
| 天候 |  |  |  | 晴れ | 晴れ |  | 快晴 | 快晴 | 晴れ | 晴れ | 晴れ | 晴れ | 晴れ | 晴れ | 曇り | 曇り
| 気温 |  |  | ℃ | ２２．９ | ２２．９ |  | １６．３ | １６．３ | １４．０ | １４．０ | １０．２ | １０．２ | ５．０ | ５．０ | ７．０ | ７．０
| 水温 |  |  | ℃ | ２４．３ | ２４．３ |  | ２０．１ | ２０．１ | １７．０ | １７．０ | １２．３ | １２．３ | ９．９ | ９．９ | １０．３ | １０．７
| 透視度 |  |  | cm
| 臭気 |  |  |  | 無臭 | 無臭 |  | 無臭 | 無臭 | 無臭 | 無臭 | 無臭 | 無臭 | 無臭 | 無臭 | 無臭 | 無臭
| 採取位置 |  |  |  | 上層 | 中層 |  | 上層 | 中層 | 上層 | 中層 | 上層 | 中層 | 上層 | 中層 | 上層 | 中層
| 流況 |  |  |  | 通常 | 通常 |  | 通常 | 通常 | 通常 | 通常 | 通常 | 通常 | 通常 | 通常 | 通常 | 通常
| 流量 |  |  | m3/sec
| 外観 |  |  |  | 無色 | 無色 |  | 無色 | 無色 | 無色 | 無色 | 無色 | 無色 | 無色 | 無色 | 無色 | 無色
| 採取水深 |  |  | ｍ |  | ５．０ |  |  | ５．０ |  | ５．０ |  | ５．０ |  | ５．０ |  | ５．０
| 全水深 |  |  | ｍ | ３１．８０ | ３１．８０ |  | ３１．４０ | ３１．４０ | ２８．４０ | ２８．４０ | ３０．１０ | ３０．１０ | ３０．５０ | ３０．５０ | ３０．６０ | ３０．６０
| 透明度 |  |  | ｍ | ４．５０ | ４．５０ |  | ９．５０ | ９．５０ | ９．２０ | ９．２０ | ９．００ | ９．００ | ６．００ | ６．００ | ７．５０ | ７．５０
| 水色 |  |  |  | ８１４ | ８１４ |  | ４１４ | ４１４ | ８１６ | ８１６ | ４１６ | ４１６ | ４１４ | ４１４ | ８１４ | ８１４
| 満潮時刻 |  |  |  | ９時 ２４分 | ９時 ２４分 |  | ８時 ２８分 | ８時 ２８分 | ７時 １０分 | ７時 １０分 | １６時 ０３分 | １６時 ０３分 | １５時 ５８分 | １５時 ５８分 | ７時 ５２分 | ７時 ５２分
| 干潮時刻 |  |  |  | １４時 ５８分 | １４時 ５８分 |  | １４時 ０７分 | １４時 ０７分 | １２時 ５０分 | １２時 ５０分 | １０時 １４分 | １０時 １４分 | １０時 １５分 | １０時 １５分 | １３時 ５２分 | １３時 ５２分
生活環境項目 | ｐＨ |  |  |  | ８．５ | ８．４ |  | ８．３ | ８．３ | ８．３ | ８．３ | ８．２ | ８．２ | ８．２ | ８．３ | ８．３ | ８．３
| ＤＯ |  |  | mg/L | ８．２ | ７．７ |  | ７．５ | ７．５ | ８．１ | ７．９ | ８．７ | ８．９ | ９．４ | ９．５ | ９．３ | ９．１
| ＢＯＤ |  |  | mg/L
| ＣＯＤ（酸性法） |  |  | mg/L | ２．７ | １．９ |  | １．６ | １．６ | ２．２ | ２．１ | １．６ | １．４ | １．９ | １．７ | １．７ | １．３
| ＳＳ |  |  | mg/L
| 大腸菌群数 |  |  | MPN/100mL
| ｎ－ヘキサン抽出物質 |  |  | mg/L
| 全窒素 |  |  | mg/L | ０．２６ |  |  | ０．３２ |  | ０．３３ |  | ０．２５ |  | ０．３５ |  | ０．２９
| 全燐 |  |  | mg/L | ０．０２４ |  |  | ０．０２４ |  | ０．０２６ |  | ０．０１５ |  | ０．０１６ |  | ０．０１６
| 全亜鉛 |  |  | mg/L | ＜０．００１ |  |  | ＜０．００１ |  | ＜０．００１ |  | ０．００１ |  | ＜０．００１ |  | ＜０．００１
| ノニルフェノール |  |  | mg/L | ＜０．００００６ |  |  | ＜０．００００６ |  | ＜０．００００６ |  | ＜０．００００６ |  | ＜０．００００６ |  | ＜０．００００６
| ＬＡＳ |  |  | mg/L | ＜０．０００６ |  |  | ＜０．０００６ |  | ＜０．０００６ |  | ＜０．０００６ |  | ＜０．０００６ |  | ＜０．０００６
特殊項目 | フェノール類 |  |  | mg/L
| 銅 |  |  | mg/L
| 鉄（溶解性） |  |  | mg/L
| マンガン（溶解性） |  |  | mg/L
| クロム |  |  | mg/L
そ の 他 の 項 目 | アンモニア性窒素 |  |  | mg/L
| 亜硝酸性窒素 |  |  | mg/L
| 硝酸性窒素 |  |  | mg/L
| 有機性窒素 |  |  | mg/L
| 溶存態窒素 |  |  | mg/L
| 懸濁態窒素 |  |  | mg/L | ０．０７ |  |  | ＜０．０５ |  | ＜０．０５ |  | ＜０．０５ |  | ０．０６ |  | ＜０．０５
| オルトリン酸態燐 |  |  | mg/L
| 電気伝導率 |  |  | mS/m
| 塩化物イオン |  |  | mg/L
| 塩分 |  |  |  | ２５．８４ | ２８．８２ |  | ３２．４４ | ３２．５０ | ３２．８２ | ３２．８５ | ３２．７３ | ３２．７３ | ３２．６８ | ３２．７２ | ３３．０８ | ３３．２６
| 陰イオン界面活性剤 |  |  | mg/L
| クロロフィルａ |  |  | mg/m3 | ７．３Ｅ ０ |  |  | ２．３Ｅ ０ |  | ２．９Ｅ ０ |  | １．９Ｅ ０ |  | ６．４Ｅ ０ |  | ２．３Ｅ ０
| フェオ色素 |  |  | mg/m3 | １．４ |  |  | ０．６ |  | ０．６ |  | ０．７ |  | １．１ |  | ０．６
| トリハロメタン生成能 |  |  | mg/L
| クロロホルム生成能 |  |  | mg/L
| ブロモジクロロメタン生成能 |  |  | mg/L
| ジブロモクロロメタン生成能 |  |  | mg/L
| ブロモホルム生成能 |  |  | mg/L
健 康 項 目 | カドミウム |  |  | mg/L
| 全シアン |  |  | mg/L
| 鉛 |  |  | mg/L
| 六価クロム |  |  | mg/L
| 砒素 |  |  | mg/L
| 総水銀 |  |  | mg/L
| アルキル水銀 |  |  | mg/L
| ＰＣＢ |  |  | mg/L
| ジクロロメタン |  |  | mg/L
| 四塩化炭素 |  |  | mg/L
| 1,2－ジクロロエタン |  |  | mg/L
| 1,1－ジクロロエチレン |  |  | mg/L
| シス－1,2－ジクロロエチレン |  |  | mg/L
| 1,1,1－トリクロロエタン |  |  | mg/L
| 1,1,2－トリクロロエタン |  |  | mg/L
| トリクロロエチレン |  |  | mg/L
| テトラクロロエチレン |  |  | mg/L
| 1,3－ジクロロプロペン |  |  | mg/L
| チウラム |  |  | mg/L
| シマジン |  |  | mg/L
| チオベンカルブ |  |  | mg/L
| ベンゼン |  |  | mg/L
| セレン |  |  | mg/L
| 硝酸性窒素及び亜硝酸性窒素 |  |  | mg/L
| ふっ素 |  |  | mg/L
| ほう素 |  |  | mg/L
| 1,4－ジオキサン |  |  | mg/L |  |  |  | ＜０．００５
42461 |  |  | 水質個表 確定値 | [13 empty] | 愛 知 県
測定地点コード |  | 水域区分 |  | 水域名 |  | 地点番号 | 測定地点名 |  |  | 地点統一番号 | 生活環境類型 | ＮＰ類型 | 水生生物類型 | 調査区分 | 調査機関 | 分析担当機関
０１４１０ |  | 伊勢湾 |  | 伊勢湾 |  | １３３ | Ｎ‐１３ |  |  | ６０５－５１ | Ａイ | Ⅱイ | A イ | 年 間 | 愛知県 | 水 産 試 験 場
[5 empty] | ２０１６年 | ２０１６年 |  | ２０１６年 | ２０１６年 | ２０１６年 | ２０１６年 | ２０１６年 | ２０１６年 | ２０１６年 | ２０１６年 | ２０１６年 | ２０１６年
項 目 |  |  |  | 単 位 | ４月 ５日 | ４月 ５日 |  | ５月 １０日 | ５月 １０日 | ６月 ７日 | ６月 ７日 | ７月 １日 | ７月 １日 | ８月 １日 | ８月 １日 | ９月 ５日 | ９月 ５日
一 般 項 目 | 採取時刻 |  |  |  | １０時 ４６分 | １０時 ４６分 |  | １０時 ３９分 | １０時 ３９分 | １０時 ３８分 | １０時 ３８分 | １０時 ４４分 | １０時 ４４分 | １１時 １１分 | １１時 １１分 | １０時 ３８分 | １０時 ３８分
| 天候 |  |  |  | 曇り | 曇り |  | 曇り | 曇り | 曇り | 曇り | 快晴 | 快晴 | 快晴 | 快晴 | 曇り | 曇り
| 気温 |  |  | ℃ | １５．４ | １５．４ |  | １８．３ | １８．３ | ２２．１ | ２２．１ | ２９．１ | ２９．１ | ３１．７ | ３１．７ | ２７．４ | ２７．４
| 水温 |  |  | ℃ | １２．８ | １２．５ |  | １７．６ | １６．９ | ２０．３ | ２０．０ | ２４．２ | ２２．０ | ２６．８ | ２４．１ | ２７．２ | ２７．０
| 透視度 |  |  | cm
| 臭気 |  |  |  | 無臭 | 無臭 |  | 無臭 | 無臭 | 無臭 | 無臭 | 無臭 | 無臭 | 無臭 | 無臭 | 無臭 | 無臭
| 採取位置 |  |  |  | 上層 | 中層 |  | 上層 | 中層 | 上層 | 中層 | 上層 | 中層 | 上層 | 中層 | 上層 | 中層
| 流況 |  |  |  | 通常 | 通常 |  | 通常 | 通常 | 通常 | 通常 | 通常 | 通常 | 通常 | 通常 | 通常 | 通常
| 流量 |  |  | m3/sec
| 外観 |  |  |  | 無色 | 無色 |  | 無色 | 無色 | 無色 | 無色 | 無色 | 無色 | 無色 | 無色 | 無色 | 無色
| 採取水深 |  |  | ｍ |  | ５．０ |  |  | ５．０ |  | ５．０ |  | ５．０ |  | ５．０ |  | ５．０
| 全水深 |  |  | ｍ | ２８．５０ | ２８．５０ |  | ２９．５０ | ２９．５０ | ３１．２０ | ３１．２０ | ２７．３０ | ２７．３０ | ２７．７０ | ２７．７０ | ３１．００ | ３１．００
| 透明度 |  |  | ｍ | １７．００ | １７．００ |  | ７．００ | ７．００ | ９．００ | ９．００ | ５．００ | ５．００ | ８．００ | ８．００ | ７．００ | ７．００
| 水色 |  |  |  | ４１６ | ４１６ |  | ８１４ | ８１４ | ４１４ | ４１４ | ８１２ | ８１２ | ４１４ | ４１４ | ８１４ | ８１４
| 満潮時刻 |  |  |  | １６時 ３４分 | １６時 ３４分 |  | ７時 ４４分 | ７時 ４４分 | ６時 ４９分 | ６時 ４９分 | １５時 ５４分 | １５時 ５４分 | １７時 ３３分 | １７時 ３３分 | ７時 ５２分 | ７時 ５２分
| 干潮時刻 |  |  |  | １０時 ３８分 | １０時 ３８分 |  | １４時 ２５分 | １４時 ２５分 | １３時 ２９分 | １３時 ２９分 | ９時 １８分 | ９時 １８分 | １０時 ５４分 | １０時 ５４分 | １３時 ５５分 | １３時 ５５分
生活環境項目 | ｐＨ |  |  |  | ８．１ | ８．１ |  | ８．４ | ８．３ | ８．４ | ８．４ | ８．４ | ８．２ | ８．３ | ８．３ | ８．３ | ８．３
| ＤＯ |  |  | mg/L | ９．２ | ９．７ |  | ９．７ | ９．５ | ８．０ | ８．３ | ７．９ | ７．２ | ７．８ | ９．４ | ６．６ | ６．６
| ＢＯＤ |  |  | mg/L
| ＣＯＤ（酸性法） |  |  | mg/L | １．０ | １．０ |  | ２．０ | ２．３ | １．４ | １．５ | ２．５ | ４．１ | ２．０ | ２．４ | ２．０ | ２．４
| ＳＳ |  |  | mg/L
| 大腸菌群数 |  |  | MPN/100mL
| ｎ－ヘキサン抽出物質 |  |  | mg/L
| 全窒素 |  |  | mg/L | ０．１９ |  |  | ０．２２ |  | ０．１９ |  | ０．１６ |  | ０．１９ |  | ０．１６
| 全燐 |  |  | mg/L | ０．００９ |  |  | ０．０１２ |  | ０．０１５ |  | ０．０１５ |  | ０．０２０ |  | ０．００７
| 全亜鉛 |  |  | mg/L | ＜０．００１ |  |  | ＜０．００１ |  | ＜０．００１ |  | ＜０．００１ |  | ０．００１ |  | ０．００３
| ノニルフェノール |  |  | mg/L | ＜０．００００６ |  |  | ＜０．００００６ |  | ＜０．００００６ |  | ＜０．００００６ |  | ＜０．００００６ |  | ＜０．００００６
| ＬＡＳ |  |  | mg/L | ＜０．０００６ |  |  | ＜０．０００６ |  | ＜０．０００６ |  | ＜０．０００６ |  | ＜０．０００６ |  | ＜０．０００６
特殊項目 | フェノール類 |  |  | mg/L
| 銅 |  |  | mg/L
| 鉄（溶解性） |  |  | mg/L
| マンガン（溶解性） |  |  | mg/L
| クロム |  |  | mg/L
そ の 他 の 項 目 | アンモニア性窒素 |  |  | mg/L
| 亜硝酸性窒素 |  |  | mg/L
| 硝酸性窒素 |  |  | mg/L
| 有機性窒素 |  |  | mg/L
| 溶存態窒素 |  |  | mg/L
| 懸濁態窒素 |  |  | mg/L | ＜０．０５ |  |  | ０．０８ |  | ０．０５ |  | ０．０９ |  | ＜０．０５ |  | ０．０７
| オルトリン酸態燐 |  |  | mg/L
| 電気伝導率 |  |  | mS/m
| 塩化物イオン |  |  | mg/L
| 塩分 |  |  |  | ３１．２０ | ３１．２１ |  | ２８．３２ | ３０．１３ | ３０．６４ | ３１．６８ | ２６．２９ | ２９．８２ | ２９．６６ | ３１．４７ | ３０．５３ | ３０．８２
| 陰イオン界面活性剤 |  |  | mg/L
| クロロフィルａ |  |  | mg/m3 | ０．１Ｅ ０ |  |  | ５．５Ｅ ０ |  | １．０Ｅ ０ |  | ３．１Ｅ ０ |  | ０．８Ｅ ０ |  | １．３Ｅ ０
| フェオ色素 |  |  | mg/m3 | ＜０．１ |  |  | ０．８ |  | ＜０．１ |  | ０．９ |  | ０．２ |  | ０．６
| トリハロメタン生成能 |  |  | mg/L
| クロロホルム生成能 |  |  | mg/L
| ブロモジクロロメタン生成能 |  |  | mg/L
| ジブロモクロロメタン生成能 |  |  | mg/L
| ブロモホルム生成能 |  |  | mg/L
健 康 項 目 | カドミウム |  |  | mg/L
| 全シアン |  |  | mg/L
| 鉛 |  |  | mg/L
| 六価クロム |  |  | mg/L
| 砒素 |  |  | mg/L
| 総水銀 |  |  | mg/L
| アルキル水銀 |  |  | mg/L
| ＰＣＢ |  |  | mg/L
| ジクロロメタン |  |  | mg/L
| 四塩化炭素 |  |  | mg/L
| 1,2－ジクロロエタン |  |  | mg/L
| 1,1－ジクロロエチレン |  |  | mg/L
| シス－1,2－ジクロロエチレン |  |  | mg/L
| 1,1,1－トリクロロエタン |  |  | mg/L
| 1,1,2－トリクロロエタン |  |  | mg/L
| トリクロロエチレン |  |  | mg/L
| テトラクロロエチレン |  |  | mg/L
| 1,3－ジクロロプロペン |  |  | mg/L
| チウラム |  |  | mg/L
| シマジン |  |  | mg/L
| チオベンカルブ |  |  | mg/L
| ベンゼン |  |  | mg/L
| セレン |  |  | mg/L
| 硝酸性窒素及び亜硝酸性窒素 |  |  | mg/L
| ふっ素 |  |  | mg/L
| ほう素 |  |  | mg/L
| 1,4－ジオキサン |  |  | mg/L
42461 |  |  | 水質個表 確定値 | [13 empty] | 愛 知 県
測定地点コード |  | 水域区分 |  | 水域名 |  | 地点番号 | 測定地点名 |  |  | 地点統一番号 | 生活環境類型 | ＮＰ類型 | 水生生物類型 | 調査区分 | 調査機関 | 分析担当機関
０１４１０ |  | 伊勢湾 |  | 伊勢湾 |  | １３３ | Ｎ‐１３ |  |  | ６０５－５１ | Ａイ | Ⅱイ | A イ | 年 間 | 愛知県 | 水 産 試 験 場
[5 empty] | ２０１６年 | ２０１６年 |  | ２０１６年 | ２０１６年 | ２０１６年 | ２０１６年 | ２０１７年 | ２０１７年 | ２０１７年 | ２０１７年 | ２０１７年 | ２０１７年
項 目 |  |  |  | 単 位 | １０月 ７日 | １０月 ７日 |  | １１月 ４日 | １１月 ４日 | １２月 １日 | １２月 １日 | １月 １０日 | １月 １０日 | ２月 ８日 | ２月 ８日 | ３月 １日 | ３月 １日
一 般 項 目 | 採取時刻 |  |  |  | １０時 ４２分 | １０時 ４２分 |  | １０時 ４５分 | １０時 ４５分 | １０時 ４５分 | １０時 ４５分 | １０時 ３８分 | １０時 ３８分 | １０時 ４３分 | １０時 ４３分 | １１時 １３分 | １１時 １３分
| 天候 |  |  |  | 晴れ | 晴れ |  | 快晴 | 快晴 | 晴れ | 晴れ | 晴れ | 晴れ | 快晴 | 快晴 | 曇り | 曇り
| 気温 |  |  | ℃ | ２３．５ | ２３．５ |  | １６．７ | １６．７ | １４．５ | １４．５ | １１．０ | １１．０ | ５．９ | ５．９ | ６．９ | ６．９
| 水温 |  |  | ℃ | ２４．２ | ２４．０ |  | ２０．２ | ２０．２ | １６．６ | １７．０ | １２．１ | １２．１ | ９．５ | ９．５ | １０．３ | １０．３
| 透視度 |  |  | cm
| 臭気 |  |  |  | 無臭 | 無臭 |  | 無臭 | 無臭 | 無臭 | 無臭 | 無臭 | 無臭 | 無臭 | 無臭 | 無臭 | 無臭
| 採取位置 |  |  |  | 上層 | 中層 |  | 上層 | 中層 | 上層 | 中層 | 上層 | 中層 | 上層 | 中層 | 上層 | 中層
| 流況 |  |  |  | 通常 | 通常 |  | 通常 | 通常 | 通常 | 通常 | 通常 | 通常 | 通常 | 通常 | 通常 | 通常
| 流量 |  |  | m3/sec
| 外観 |  |  |  | 無色 | 無色 |  | 無色 | 無色 | 無色 | 無色 | 無色 | 無色 | 無色 | 無色 | 無色 | 無色
| 採取水深 |  |  | ｍ |  | ５．０ |  |  | ５．０ |  | ５．０ |  | ５．０ |  | ５．０ |  | ５．０
| 全水深 |  |  | ｍ | ２９．８０ | ２９．８０ |  | ２９．５０ | ２９．５０ | ２９．５０ | ２９．５０ | ２８．６０ | ２８．６０ | ２８．６０ | ２８．６０ | ２８．８０ | ２８．８０
| 透明度 |  |  | ｍ | ４．００ | ４．００ |  | ６．００ | ６．００ | １１．００ | １１．００ | ９．００ | ９．００ | ６．００ | ６．００ | ５．００ | ５．００
| 水色 |  |  |  | ８１４ | ８１４ |  | ４１２ | ４１２ | ８１６ | ８１６ | ４１４ | ４１４ | ４１４ | ４１４ | ８１４ | ８１４
| 満潮時刻 |  |  |  | ９時 ２４分 | ９時 ２４分 |  | ８時 ２８分 | ８時 ２８分 | ７時 １０分 | ７時 １０分 | １６時 ０３分 | １６時 ０３分 | １５時 ５８分 | １５時 ５８分 | ７時 ５２分 | ７時 ５２分
| 干潮時刻 |  |  |  | １４時 ５８分 | １４時 ５８分 |  | １４時 ０７分 | １４時 ０７分 | １２時 ５０分 | １２時 ５０分 | １０時 １４分 | １０時 １４分 | １０時 １５分 | １０時 １５分 | １３時 ５２分 | １３時 ５２分
生活環境項目 | ｐＨ |  |  |  | ８．４ | ８．３ |  | ８．３ | ８．３ | ８．２ | ８．３ | ８．３ | ８．３ | ８．２ | ８．４ | ８．３ | ８．３
| ＤＯ |  |  | mg/L | ８．１ | ７．８ |  | ７．１ | ７．１ | ７．９ | ８．１ | ８．９ | ８．８ | ９．４ | ９．５ | ９．２ | ９．４
| ＢＯＤ |  |  | mg/L
| ＣＯＤ（酸性法） |  |  | mg/L | ２．４ | ２．２ |  | ３．２ | ２．１ | １．６ | １．９ | ２．０ | １．５ | １．８ | １．８ | １．４ | １．４
| ＳＳ |  |  | mg/L
| 大腸菌群数 |  |  | MPN/100mL
| ｎ－ヘキサン抽出物質 |  |  | mg/L
| 全窒素 |  |  | mg/L | ０．３０ |  |  | ０．３６ |  | ０．３４ |  | ０．２５ |  | ０．３６ |  | ０．２３
| 全燐 |  |  | mg/L | ０．０３４ |  |  | ０．０３４ |  | ０．０２９ |  | ０．０１３ |  | ０．０１９ |  | ０．０１７
| 全亜鉛 |  |  | mg/L | ＜０．００１ |  |  | ＜０．００１ |  | ＜０．００１ |  | ＜０．００１ |  | ＜０．００１ |  | ＜０．００１
| ノニルフェノール |  |  | mg/L | ＜０．００００６ |  |  | ＜０．００００６ |  | ＜０．００００６ |  | ＜０．００００６ |  | ＜０．００００６ |  | ＜０．００００６
| ＬＡＳ |  |  | mg/L | ＜０．０００６ |  |  | ＜０．０００６ |  | ＜０．０００６ |  | ＜０．０００６ |  | ＜０．０００６ |  | ＜０．０００６
特殊項目 | フェノール類 |  |  | mg/L
| 銅 |  |  | mg/L
| 鉄（溶解性） |  |  | mg/L
| マンガン（溶解性） |  |  | mg/L
| クロム |  |  | mg/L
そ の 他 の 項 目 | アンモニア性窒素 |  |  | mg/L
| 亜硝酸性窒素 |  |  | mg/L
| 硝酸性窒素 |  |  | mg/L
| 有機性窒素 |  |  | mg/L
| 溶存態窒素 |  |  | mg/L
| 懸濁態窒素 |  |  | mg/L | ０．１２ |  |  | ０．０５ |  | ＜０．０５ |  | ＜０．０５ |  | ０．１０ |  | ＜０．０５
| オルトリン酸態燐 |  |  | mg/L
| 電気伝導率 |  |  | mS/m
| 塩化物イオン |  |  | mg/L
| 塩分 |  |  |  | ２９．３４ | ２９．７２ |  | ３２．２０ | ３２．２２ | ３２．０２ | ３２．４０ | ３２．３７ | ３２．３８ | ３２．２０ | ３２．２７ | ３３．１０ | ３３．１１
| 陰イオン界面活性剤 |  |  | mg/L
| クロロフィルａ |  |  | mg/m3 | ２．１Ｅ １ |  |  | ５．３Ｅ ０ |  | １．６Ｅ ０ |  | ３．２Ｅ ０ |  | ７．８Ｅ ０ |  | ２．０Ｅ ０
| フェオ色素 |  |  | mg/m3 | ３．４ |  |  | １．０ |  | ０．５ |  | ０．７ |  | １．５ |  | ０．５
| トリハロメタン生成能 |  |  | mg/L
| クロロホルム生成能 |  |  | mg/L
| ブロモジクロロメタン生成能 |  |  | mg/L
| ジブロモクロロメタン生成能 |  |  | mg/L
| ブロモホルム生成能 |  |  | mg/L
健 康 項 目 | カドミウム |  |  | mg/L
| 全シアン |  |  | mg/L
| 鉛 |  |  | mg/L
| 六価クロム |  |  | mg/L
| 砒素 |  |  | mg/L
| 総水銀 |  |  | mg/L
| アルキル水銀 |  |  | mg/L
| ＰＣＢ |  |  | mg/L
| ジクロロメタン |  |  | mg/L
| 四塩化炭素 |  |  | mg/L
| 1,2－ジクロロエタン |  |  | mg/L
| 1,1－ジクロロエチレン |  |  | mg/L
| シス－1,2－ジクロロエチレン |  |  | mg/L
| 1,1,1－トリクロロエタン |  |  | mg/L
| 1,1,2－トリクロロエタン |  |  | mg/L
| トリクロロエチレン |  |  | mg/L
| テトラクロロエチレン |  |  | mg/L
| 1,3－ジクロロプロペン |  |  | mg/L
| チウラム |  |  | mg/L
| シマジン |  |  | mg/L
| チオベンカルブ |  |  | mg/L
| ベンゼン |  |  | mg/L
| セレン |  |  | mg/L
| 硝酸性窒素及び亜硝酸性窒素 |  |  | mg/L
| ふっ素 |  |  | mg/L
| ほう素 |  |  | mg/L
| 1,4－ジオキサン |  |  | mg/L |  |  |  | ＜０．００５
42461 |  |  | 水質個表 確定値 | [13 empty] | 愛 知 県
測定地点コード |  | 水域区分 |  | 水域名 |  | 地点番号 | 測定地点名 |  |  | 地点統一番号 | 生活環境類型 | ＮＰ類型 | 水生生物類型 | 調査区分 | 調査機関 | 分析担当機関
０１６０１ |  | 伊勢湾 |  | 伊勢湾 |  | １３７ | Ｎ‐１５ |  |  | ６０５－７０ | Ａイ | Ⅱイ | 特Aイ | 年 間 | 愛知県 | 水 産 試 験 場
[5 empty] | ２０１６年 | ２０１６年 |  | ２０１６年 | ２０１６年 | ２０１６年 | ２０１６年 | ２０１６年 | ２０１６年 | ２０１６年 | ２０１７年 | ２０１７年 | ２０１７年
項 目 |  |  |  | 単 位 | ４月 ５日 | ５月 １０日 |  | ６月 ７日 | ７月 １日 | ８月 １日 | ９月 ５日 | １０月 ７日 | １１月 ４日 | １２月 １日 | １月 １０日 | ２月 ８日 | ３月 １日
一 般 項 目 | 採取時刻 |  |  |  | １３時 １２分 | １２時 ５６分 |  | １３時 ２５分 | １４時 ０３分 | １４時 １１分 | １３時 ４７分 | １３時 ３７分 | １３時 ０８分 | １３時 ０１分 | １２時 ５７分 | １３時 ０３分 | １３時 ３１分
| 天候 |  |  |  | 曇り | 曇り |  | 雨 | 晴れ | 晴れ | 曇り | 晴れ | 快晴 | 曇り | 快晴 | 快晴 | 曇り
| 気温 |  |  | ℃ | １７．２ | １９．０ |  | ２０．６ | ２７．９ | ３０．９ | ２８．９ | ２４．８ | １８．６ | １４．８ | １２．０ | ７．５ | ８．４
| 水温 |  |  | ℃ | １４．５ | １７．３ |  | ２０．３ | ２６．０ | ２７．３ | ２６．２ | ２４．４ | ２０．４ | １６．６ | １１．５ | ９．９ | １０．３
| 透視度 |  |  | cm
| 臭気 |  |  |  | 無臭 | 無臭 |  | 無臭 | 無臭 | 無臭 | 無臭 | 無臭 | 無臭 | 無臭 | 無臭 | 無臭 | 無臭
| 採取位置 |  |  |  | 上層 | 上層 |  | 上層 | 上層 | 上層 | 上層 | 上層 | 上層 | 上層 | 上層 | 上層 | 上層
| 流況 |  |  |  | 通常 | 通常 |  | 通常 | 通常 | 赤 潮 | 通常 | 通常 | 通常 | 通常 | 通常 | 通常 | 通常
| 流量 |  |  | m3/sec
| 外観 |  |  |  | 無色 | 無色 |  | 無色 | 無色 | 無色 | 無色 | 無色 | 無色 | 無色 | 無色 | 無色 | 無色
| 採取水深 |  |  | ｍ
| 全水深 |  |  | ｍ | １５．３０ | １５．４０ |  | １５．４０ | １５．６０ | １５．００ | １４．３０ | １４．３０ | １５．６０ | １３．７０ | １５．４０ | １５．１０ | １４．４０
| 透明度 |  |  | ｍ | １２．００ | ６．００ |  | ７．００ | ２．５０ | １．５０ | ３．２０ | ５．５０ | ７．００ | ６．００ | ８．００ | ５．００ | ５．００
| 水色 |  |  |  | ４１４ | ８１４ |  | ４１４ | ４１４ | ８１２ | ８１２ | ８１４ | ８１２ | ８１６ | ８１６ | ４１４ | ８１２
| 満潮時刻 |  |  |  | １６時 ３４分 | ７時 ４４分 |  | ６時 ４９分 | １５時 ５４分 | １７時 ３３分 | ７時 ５２分 | ９時 ２４分 | ８時 ２８分 | １８時 ２５分 | １６時 ０３分 | １５時 ５８分 | ７時 ５２分
| 干潮時刻 |  |  |  | １０時 ３８分 | １４時 ２５分 |  | １３時 ２９分 | ９時 １８分 | １０時 ５４分 | １３時 ５５分 | １４時 ５８分 | １４時 ０７分 | １２時 ５０分 | １０時 １４分 | １０時 １５分 | １３時 ５２分
生活環境項目 | ｐＨ |  |  |  | ８．２ | ８．２ |  | ８．４ | ８．４ | ８．４ | ８．３ | ８．３ | ８．３ | ８．２ | ８．３ | ８．３ | ８．３
| ＤＯ |  |  | mg/L | ９．６ | ９．２ |  | ８．４ | ９．５ | ９．０ | ６．６ | ７．２ | ７．４ | ８．６ | ９．０ | １０ | ９．６
| ＢＯＤ |  |  | mg/L
| ＣＯＤ（酸性法） |  |  | mg/L | １．２ | １．６ |  | １．９ | ４．８ | ４．６ | １．９ | ２．１ | ２．１ | １．８ | １．５ | １．５ | １．９
| ＳＳ |  |  | mg/L
| 大腸菌群数 |  |  | MPN/100mL
| ｎ－ヘキサン抽出物質 |  |  | mg/L |  |  |  |  | ＮＤ |  |  |  |  | ＮＤ
| 全窒素 |  |  | mg/L | ０．２７ | ０．１７ |  | ０．２７ | ０．１７ | ０．２７ | ０．２０ | ０．２６ | ０．３６ | ０．３４ | ０．２６ | ０．２５ | ０．２８
| 全燐 |  |  | mg/L | ０．０１３ | ０．００７ |  | ０．０２６ | ０．０２２ | ０．０４３ | ０．０１１ | ０．０２７ | ０．０３２ | ０．０２７ | ０．０１７ | ０．０１６ | ０．０１７
| 全亜鉛 |  |  | mg/L | ＜０．００１ | ＜０．００１ |  | ＜０．００１ | ＜０．００１ | ０．００４ | ＜０．００１ | ＜０．００１ | ＜０．００１ | ０．００１ | ０．００１ | ＜０．００１ | ＜０．００１
| ノニルフェノール |  |  | mg/L | ＜０．００００６ | ＜０．００００６ |  | ＜０．００００６ | ＜０．００００６ | ＜０．００００６ | ＜０．００００６ | ＜０．００００６ | ＜０．００００６ | ＜０．００００６ | ＜０．００００６ | ＜０．００００６ | ＜０．００００６
| ＬＡＳ |  |  | mg/L | ＜０．０００６ | ＜０．０００６ |  | ＜０．０００６ | ＜０．０００６ | ＜０．０００６ | ＜０．０００６ | ＜０．０００６ | ＜０．０００６ | ＜０．０００６ | ＜０．０００６ | ＜０．０００６ | ＜０．０００６
特殊項目 | フェノール類 |  |  | mg/L
| 銅 |  |  | mg/L
| 鉄（溶解性） |  |  | mg/L
| マンガン（溶解性） |  |  | mg/L
| クロム |  |  | mg/L
そ の 他 の 項 目 | アンモニア性窒素 |  |  | mg/L
| 亜硝酸性窒素 |  |  | mg/L
| 硝酸性窒素 |  |  | mg/L
| 有機性窒素 |  |  | mg/L
| 溶存態窒素 |  |  | mg/L
| 懸濁態窒素 |  |  | mg/L | ０．０６ | ０．０６ |  | ０．０９ | ０．１１ | ０．２９ | ０．０９ | ０．０８ | ＜０．０５ | ０．０５ | ０．０５ | ０．０６ | ０．０７
| オルトリン酸態燐 |  |  | mg/L
| 電気伝導率 |  |  | mS/m
| 塩化物イオン |  |  | mg/L
| 塩分 |  |  |  | ３１．０３ | ３０．６８ |  | ３１．３４ | ２８．９０ | ３０．６８ | ３２．３７ | ３０．１７ | ３２．４１ | ３２．４５ | ３２．２６ | ３２．６５ | ３３．１３
| 陰イオン界面活性剤 |  |  | mg/L
| クロロフィルａ |  |  | mg/m3 | ４．１Ｅ ０ | ４．２Ｅ ０ |  | ５．０Ｅ ０ | ５．４Ｅ ０ | ３．１Ｅ １ | ７．１Ｅ ０ | ７．２Ｅ ０ | ４．３Ｅ ０ | ２．８Ｅ ０ | ３．４Ｅ ０ | ５．８Ｅ ０ | ５．２Ｅ ０
| フェオ色素 |  |  | mg/m3 | ０．４ | １．２ |  | ２．１ | １．８ | ２．２ | ２．１ | １．６ | ０．５ | ０．６ | ０．８ | １．８ | ０．７
| トリハロメタン生成能 |  |  | mg/L
| クロロホルム生成能 |  |  | mg/L
| ブロモジクロロメタン生成能 |  |  | mg/L
| ジブロモクロロメタン生成能 |  |  | mg/L
| ブロモホルム生成能 |  |  | mg/L
健 康 項 目 | カドミウム |  |  | mg/L
| 全シアン |  |  | mg/L
| 鉛 |  |  | mg/L
| 六価クロム |  |  | mg/L
| 砒素 |  |  | mg/L
| 総水銀 |  |  | mg/L
| アルキル水銀 |  |  | mg/L
| ＰＣＢ |  |  | mg/L
| ジクロロメタン |  |  | mg/L
| 四塩化炭素 |  |  | mg/L
| 1,2－ジクロロエタン |  |  | mg/L
| 1,1－ジクロロエチレン |  |  | mg/L
| シス－1,2－ジクロロエチレン |  |  | mg/L
| 1,1,1－トリクロロエタン |  |  | mg/L
| 1,1,2－トリクロロエタン |  |  | mg/L
| トリクロロエチレン |  |  | mg/L
| テトラクロロエチレン |  |  | mg/L
| 1,3－ジクロロプロペン |  |  | mg/L
| チウラム |  |  | mg/L
| シマジン |  |  | mg/L
| チオベンカルブ |  |  | mg/L
| ベンゼン |  |  | mg/L
| セレン |  |  | mg/L
| 硝酸性窒素及び亜硝酸性窒素 |  |  | mg/L
| ふっ素 |  |  | mg/L
| ほう素 |  |  | mg/L
| 1,4－ジオキサン |  |  | mg/L
42461 |  |  | 水質個表 確定値 | [13 empty] | 愛 知 県
測定地点コード |  | 水域区分 |  | 水域名 |  | 地点番号 | 測定地点名 |  |  | 地点統一番号 | 生活環境類型 | ＮＰ類型 | 水生生物類型 | 調査区分 | 調査機関 | 分析担当機関
０２１０１ |  | 衣浦湾 |  | 衣浦港 |  | １１３ | Ｋ‐１（衣浦大橋） |  |  | ６０１－０１ | Ｃロ | Ⅳロ |  | 年 間 | 愛知県 | 水 産 試 験 場
[5 empty] | ２０１６年 | ２０１６年 |  | ２０１６年 | ２０１６年 | ２０１６年 | ２０１６年 | ２０１６年 | ２０１６年 | ２０１６年 | ２０１６年 | ２０１６年 | ２０１６年
項 目 |  |  |  | 単 位 | ４月 ６日 | ４月 ６日 |  | ５月 １２日 | ５月 １２日 | ６月 ３日 | ６月 ３日 | ７月 ７日 | ７月 ７日 | ８月 ３日 | ８月 ３日 | ９月 ２日 | ９月 ２日
一 般 項 目 | 採取時刻 |  |  |  | １２時 ５５分 | １２時 ５５分 |  | １２時 ４６分 | １２時 ４６分 | １２時 ３６分 | １２時 ３６分 | １１時 ３６分 | １１時 ３６分 | １１時 ３７分 | １１時 ３７分 | １１時 ３７分 | １１時 ３７分
| 天候 |  |  |  | 晴れ | 晴れ |  | 快晴 | 快晴 | 晴れ | 晴れ | 快晴 | 快晴 | 快晴 | 快晴 | 快晴 | 快晴
| 気温 |  |  | ℃ | ２０．０ | ２０．０ |  | ２６．０ | ２６．０ | ２４．６ | ２４．６ | ３３．４ | ３３．４ | ３４．７ | ３４．７ | ３２．０ | ３２．０
| 水温 |  |  | ℃ | １６．２ | １４．２ |  | ２２．１ | １８．８ | ２１．５ | １９．１ | ２７．６ | ２４．６ | ２８．０ | ２４．９ | ２８．７ | ２７．８
| 透視度 |  |  | cm
| 臭気 |  |  |  | 無臭 | 無臭 |  | 無臭 | 無臭 | 無臭 | 無臭 | 無臭 | 無臭 | 無臭 | 無臭 | 無臭 | 無臭
| 採取位置 |  |  |  | 上層 | 中層 |  | 上層 | 中層 | 上層 | 中層 | 上層 | 中層 | 上層 | 中層 | 上層 | 中層
| 流況 |  |  |  | 通常 | 通常 |  | 通常 | 通常 | 通常 | 通常 | 赤 潮 | 赤 潮 | 赤 潮 | 赤 潮 | 赤 潮 | 赤 潮
| 流量 |  |  | m3/sec
| 外観 |  |  |  | 無色 | 無色 |  | 無色 | 無色 | 無色 | 無色 | 無色 | 無色 | 淡褐色 | 淡褐色 | 淡褐色 | 淡褐色
| 採取水深 |  |  | ｍ |  | ５．０ |  |  | ５．０ |  | ５．０ |  | ５．０ |  | ５．０ |  | ５．０
| 全水深 |  |  | ｍ | １１．６０ | １１．６０ |  | １２．３０ | １２．３０ | １１．７０ | １１．７０ | １１．００ | １１．００ | １０．００ | １０．００ | １１．００ | １１．００
| 透明度 |  |  | ｍ | ２．００ | ２．００ |  | ０．３０ | ０．３０ | １．５０ | １．５０ | １．００ | １．００ | ０．８０ | ０．８０ | １．００ | １．００
| 水色 |  |  |  | ８１２ | ８１２ |  | ６１０ | ６１０ | ８１０ | ８１０ | ４１０ | ４１０ | ４１０ | ４１０ | ４０８ | ４０８
| 満潮時刻 |  |  |  | １７時 ２２分 | １７時 ２２分 |  | ９時 ０６分 | ９時 ０６分 | １６時 ５７分 | １６時 ５７分 | ７時 １７分 | ７時 １７分 | ５時 ４７分 | ５時 ４７分 | ６時 １３分 | ６時 １３分
| 干潮時刻 |  |  |  | １１時 １９分 | １１時 １９分 |  | １５時 ５９分 | １５時 ５９分 | １０時 ３０分 | １０時 ３０分 | １３時 ５２分 | １３時 ５２分 | １２時 １９分 | １２時 １９分 | １２時 ３１分 | １２時 ３１分
生活環境項目 | ｐＨ |  |  |  | ８．３ | ８．３ |  | ８．１ | ８．２ | ８．０ | ８．０ | ８．０ | ７．９ | ８．２ | ７．９ | ８．３ | ８．１
| ＤＯ |  |  | mg/L | ９．５ | ９．６ |  | ７．８ | ７．２ | ６．９ | ３．７ | ７．１ | ４．５ | ６．６ | １．９ | ７．４ | ２．６
| ＢＯＤ |  |  | mg/L
| ＣＯＤ（酸性法） |  |  | mg/L | ２．７ | １．９ |  | ４．３ | ２．４ | ３．６ | １．６ | ４．５ | ２．８ | ５．４ | ２．４ | ６．４ | ３．７
| ＳＳ |  |  | mg/L
| 大腸菌群数 |  |  | MPN/100mL
| ｎ－ヘキサン抽出物質 |  |  | mg/L | [7 empty] | ＮＤ
| 全窒素 |  |  | mg/L | ０．８４ |  |  | １．０ |  | ０．９１ |  | ０．８１ |  | ０．９６ |  | ０．９１
| 全燐 |  |  | mg/L | ０．０９２ |  |  | ０．１４ |  | ０．１８ |  | ０．１４ |  | ０．１９ |  | ０．１６
| 全亜鉛 |  |  | mg/L | ０．００７ | [8 empty] | ０．０１４
| ノニルフェノール |  |  | mg/L | ＜０．００００６ | [6 empty] | ＜０．００００６
| ＬＡＳ |  |  | mg/L | ＜０．０００６ | [6 empty] | ＜０．０００６
特殊項目 | フェノール類 |  |  | mg/L | [7 empty] | ＜０．０１
| 銅 |  |  | mg/L
| 鉄（溶解性） |  |  | mg/L
| マンガン（溶解性） |  |  | mg/L
| クロム |  |  | mg/L
そ の 他 の 項 目 | アンモニア性窒素 |  |  | mg/L
| 亜硝酸性窒素 |  |  | mg/L
| 硝酸性窒素 |  |  | mg/L
| 有機性窒素 |  |  | mg/L
| 溶存態窒素 |  |  | mg/L
| 懸濁態窒素 |  |  | mg/L | [5 empty] | ０．１８ |  | ０．２８ |  | ０．４０
| オルトリン酸態燐 |  |  | mg/L
| 電気伝導率 |  |  | mS/m
| 塩化物イオン |  |  | mg/L
| 塩分 |  |  |  | ２４．９９ | ３０．８８ |  | ９．２５ | ３０．２８ | ２０．６６ | ３２．０６ | １９．６６ | ２９．７０ | １５．８５ | ３０．６６ | ２０．６７ | ３０．９９
| 陰イオン界面活性剤 |  |  | mg/L
| クロロフィルａ |  |  | mg/m3 | ３．４Ｅ ０ |  |  | １．５Ｅ １ |  | １．３Ｅ １ |  | ３．１Ｅ １ |  | ３．０Ｅ １ |  | ５．４Ｅ １
| フェオ色素 |  |  | mg/m3 | １．７ |  |  | ２．９ |  | ３．５ |  | ４．５ |  | ７．８ |  | ９．８
| トリハロメタン生成能 |  |  | mg/L
| クロロホルム生成能 |  |  | mg/L
| ブロモジクロロメタン生成能 |  |  | mg/L
| ジブロモクロロメタン生成能 |  |  | mg/L
| ブロモホルム生成能 |  |  | mg/L
健 康 項 目 | カドミウム |  |  | mg/L |  |  |  | ＜０．０００５ | [5 empty] | ＜０．０００５
| 全シアン |  |  | mg/L | [5 empty] | ＮＤ | [5 empty] | ＮＤ
| 鉛 |  |  | mg/L | ＜０．００５ | [8 empty] | ＜０．００５
| 六価クロム |  |  | mg/L |  |  |  | ＜０．０１ | [5 empty] | ＜０．０１
| 砒素 |  |  | mg/L | ＜０．００５
| 総水銀 |  |  | mg/L | [5 empty] | ＜０．０００５ | [5 empty] | ＜０．０００５
| アルキル水銀 |  |  | mg/L
| ＰＣＢ |  |  | mg/L
| ジクロロメタン |  |  | mg/L | [9 empty] | ＜０．００２
| 四塩化炭素 |  |  | mg/L | [9 empty] | ＜０．０００２
| 1,2－ジクロロエタン |  |  | mg/L | [9 empty] | ＜０．０００４
| 1,1－ジクロロエチレン |  |  | mg/L | [9 empty] | ＜０．０１
| シス－1,2－ジクロロエチレン |  |  | mg/L | [9 empty] | ＜０．００４
| 1,1,1－トリクロロエタン |  |  | mg/L | [9 empty] | ＜０．１
| 1,1,2－トリクロロエタン |  |  | mg/L | [9 empty] | ＜０．０００６
| トリクロロエチレン |  |  | mg/L | [9 empty] | ＜０．００１
| テトラクロロエチレン |  |  | mg/L | [9 empty] | ＜０．０００５
| 1,3－ジクロロプロペン |  |  | mg/L | [9 empty] | ＜０．０００２
| チウラム |  |  | mg/L |  |  |  | ＜０．０００６
| シマジン |  |  | mg/L |  |  |  | ＜０．０００３
| チオベンカルブ |  |  | mg/L |  |  |  | ＜０．００２
| ベンゼン |  |  | mg/L | [9 empty] | ＜０．００１
| セレン |  |  | mg/L |  |  |  | ＜０．００２ | [5 empty] | ＜０．００２
| 硝酸性窒素及び亜硝酸性窒素 |  |  | mg/L
| ふっ素 |  |  | mg/L
| ほう素 |  |  | mg/L
| 1,4－ジオキサン |  |  | mg/L
42461 |  |  | 水質個表 確定値 | [13 empty] | 愛 知 県
測定地点コード |  | 水域区分 |  | 水域名 |  | 地点番号 | 測定地点名 |  |  | 地点統一番号 | 生活環境類型 | ＮＰ類型 | 水生生物類型 | 調査区分 | 調査機関 | 分析担当機関
０２１０１ |  | 衣浦湾 |  | 衣浦港 |  | １１３ | Ｋ‐１（衣浦大橋） |  |  | ６０１－０１ | Ｃロ | Ⅳロ |  | 年 間 | 愛知県 | 水 産 試 験 場
[5 empty] | ２０１６年 | ２０１６年 |  | ２０１６年 | ２０１６年 | ２０１６年 | ２０１６年 | ２０１７年 | ２０１７年 | ２０１７年 | ２０１７年 | ２０１７年 | ２０１７年
項 目 |  |  |  | 単 位 | １０月 ３日 | １０月 ３日 |  | １１月 ２日 | １１月 ２日 | １２月 ５日 | １２月 ５日 | １月 ６日 | １月 ６日 | ２月 ３日 | ２月 ３日 | ３月 ２日 | ３月 ２日
一 般 項 目 | 採取時刻 |  |  |  | １３時 ３５分 | １３時 ３５分 |  | １２時 １２分 | １２時 １２分 | １３時 ００分 | １３時 ００分 | １１時 ２５分 | １１時 ２５分 | １１時 １３分 | １１時 １３分 | １２時 ２７分 | １２時 ２７分
| 天候 |  |  |  | 雨 | 雨 |  | 曇り | 曇り | 晴れ | 晴れ | 晴れ | 晴れ | 快晴 | 快晴 | 曇り | 曇り
| 気温 |  |  | ℃ | ２５．２ | ２５．２ |  | １５．３ | １５．３ | １７．８ | １７．８ | ６．９ | ６．９ | ９．７ | ９．７ | ７．２ | ７．２
| 水温 |  |  | ℃ | ２６．３ | ２６．８ |  | １９．７ | ２１．４ | １６．１ | １６．１ | １１．４ | １２．０ | ９．４ | ９．６ | ９．８ | ９．８
| 透視度 |  |  | cm
| 臭気 |  |  |  | 無臭 | 無臭 |  | 無臭 | 無臭 | 無臭 | 無臭 | 無臭 | 無臭 | 無臭 | 無臭 | 無臭 | 無臭
| 採取位置 |  |  |  | 上層 | 中層 |  | 上層 | 中層 | 上層 | 中層 | 上層 | 中層 | 上層 | 中層 | 上層 | 中層
| 流況 |  |  |  | 通常 | 通常 |  | 通常 | 通常 | 通常 | 通常 | 通常 | 通常 | 通常 | 通常 | 通常 | 通常
| 流量 |  |  | m3/sec
| 外観 |  |  |  | 無色 | 無色 |  | 無色 | 無色 | 無色 | 無色 | 無色 | 無色 | 無色 | 無色 | 無色 | 無色
| 採取水深 |  |  | ｍ |  | ５．０ |  |  | ５．０ |  | ５．０ |  | ５．０ |  | ５．０ |  | ５．０
| 全水深 |  |  | ｍ | １１．００ | １１．００ |  | １１．８０ | １１．８０ | １１．３０ | １１．３０ | １３．００ | １３．００ | １０．００ | １０．００ | １０．８０ | １０．８０
| 透明度 |  |  | ｍ | １．６０ | １．６０ |  | １．５０ | １．５０ | ３．５０ | ３．５０ | ５．５０ | ５．５０ | ３．２０ | ３．２０ | １．８０ | １．８０
| 水色 |  |  |  | ４１０ | ４１０ |  | ８１２ | ８１２ | ８１２ | ８１２ | ８１２ | ８１２ | ８１２ | ８１２ | ８１４ | ８１４
| 満潮時刻 |  |  |  | １８時 ５４分 | １８時 ５４分 |  | ７時 ２０分 | ７時 ２０分 | ９時 ３７分 | ９時 ３７分 | １１時 ４０分 | １１時 ４０分 | １０時 ０４分 | １０時 ０４分 | ８時 ２３分 | ８時 ２３分
| 干潮時刻 |  |  |  | １３時 ０１分 | １３時 ０１分 |  | １３時 ０７分 | １３時 ０７分 | １５時 １８分 | １５時 １８分 | ４時 ５６分 | ４時 ５６分 | １６時 ２５分 | １６時 ２５分 | １４時 ２９分 | １４時 ２９分
生活環境項目 | ｐＨ |  |  |  | ８．０ | ７．９ |  | ８．１ | ８．２ | ８．２ | ８．２ | ８．３ | ８．３ | ８．４ | ８．５ | ８．３ | ８．３
| ＤＯ |  |  | mg/L | ５．８ | ２．０ |  | ５．４ | ４．７ | ８．２ | ７．９ | ８．６ | ８．６ | １１ | １０ | ９．７ | ９．９
| ＢＯＤ |  |  | mg/L
| ＣＯＤ（酸性法） |  |  | mg/L | ３．７ | １．９ |  | ２．９ | ２．２ | １．９ | １．４ | １．９ | １．７ | ３．５ | ２．２ | ３．５ | ２．２
| ＳＳ |  |  | mg/L
| 大腸菌群数 |  |  | MPN/100mL
| ｎ－ヘキサン抽出物質 |  |  | mg/L | [5 empty] | ＮＤ
| 全窒素 |  |  | mg/L | １．５ |  |  | ０．８６ |  | １．０ |  | ０．６０ |  | ０．４２ |  | ０．８３
| 全燐 |  |  | mg/L | ０．１８ |  |  | ０．１０ |  | ０．０８４ |  | ０．０４２ |  | ０．０３６ |  | ０．０７２
| 全亜鉛 |  |  | mg/L |  |  |  | ０．００７ | [5 empty] | ０．００３
| ノニルフェノール |  |  | mg/L | ＜０．００００６ | [6 empty] | ＜０．００００６
| ＬＡＳ |  |  | mg/L | ＜０．０００６ | [6 empty] | ＜０．０００６
特殊項目 | フェノール類 |  |  | mg/L | [7 empty] | ＜０．０１
| 銅 |  |  | mg/L
| 鉄（溶解性） |  |  | mg/L
| マンガン（溶解性） |  |  | mg/L
| クロム |  |  | mg/L
そ の 他 の 項 目 | アンモニア性窒素 |  |  | mg/L
| 亜硝酸性窒素 |  |  | mg/L
| 硝酸性窒素 |  |  | mg/L
| 有機性窒素 |  |  | mg/L
| 溶存態窒素 |  |  | mg/L
| 懸濁態窒素 |  |  | mg/L | [5 empty] | ０．０６ |  | ＜０．０５ |  | ０．１９
| オルトリン酸態燐 |  |  | mg/L
| 電気伝導率 |  |  | mS/m
| 塩化物イオン |  |  | mg/L
| 塩分 |  |  |  | １９．０６ | ２９．０３ |  | ２５．４７ | ３１．０６ | ３０．１８ | ３１．５４ | ３１．０３ | ３１．４７ | ３１．３３ | ３１．８３ | ２８．５２ | ３１．８３
| 陰イオン界面活性剤 |  |  | mg/L
| クロロフィルａ |  |  | mg/m3 | １．９Ｅ １ |  |  | ２．２Ｅ ０ |  | ３．１Ｅ ０ |  | ２．２Ｅ ０ |  | ２．７Ｅ １ |  | ２．１Ｅ １
| フェオ色素 |  |  | mg/m3 | ４．１ |  |  | １．８ |  | ０．６ |  | ０．４ |  | ０．９ |  | ３．０
| トリハロメタン生成能 |  |  | mg/L
| クロロホルム生成能 |  |  | mg/L
| ブロモジクロロメタン生成能 |  |  | mg/L
| ジブロモクロロメタン生成能 |  |  | mg/L
| ブロモホルム生成能 |  |  | mg/L
健 康 項 目 | カドミウム |  |  | mg/L |  |  |  | ＜０．０００５ | [5 empty] | ＜０．０００５
| 全シアン |  |  | mg/L | [5 empty] | ＮＤ | [5 empty] | ＮＤ
| 鉛 |  |  | mg/L |  |  |  | ＜０．００５ | [5 empty] | ＜０．００５
| 六価クロム |  |  | mg/L |  |  |  | ＜０．０１ | [5 empty] | ＜０．０１
| 砒素 |  |  | mg/L | [7 empty] | ＜０．００５
| 総水銀 |  |  | mg/L | [5 empty] | ＜０．０００５ | [5 empty] | ＜０．０００５
| アルキル水銀 |  |  | mg/L
| ＰＣＢ |  |  | mg/L
| ジクロロメタン |  |  | mg/L |  |  |  | ＜０．００２
| 四塩化炭素 |  |  | mg/L |  |  |  | ＜０．０００２
| 1,2－ジクロロエタン |  |  | mg/L |  |  |  | ＜０．０００４
| 1,1－ジクロロエチレン |  |  | mg/L |  |  |  | ＜０．０１
| シス－1,2－ジクロロエチレン |  |  | mg/L |  |  |  | ＜０．００４
| 1,1,1－トリクロロエタン |  |  | mg/L |  |  |  | ＜０．１
| 1,1,2－トリクロロエタン |  |  | mg/L |  |  |  | ＜０．０００６
| トリクロロエチレン |  |  | mg/L |  |  |  | ＜０．００１
| テトラクロロエチレン |  |  | mg/L |  |  |  | ＜０．０００５
| 1,3－ジクロロプロペン |  |  | mg/L |  |  |  | ＜０．０００２
| チウラム |  |  | mg/L |  |  |  | ＜０．０００６
| シマジン |  |  | mg/L |  |  |  | ＜０．０００３
| チオベンカルブ |  |  | mg/L |  |  |  | ＜０．００２
| ベンゼン |  |  | mg/L |  |  |  | ＜０．００１
| セレン |  |  | mg/L |  |  |  | ＜０．００２ | [5 empty] | ＜０．００２
| 硝酸性窒素及び亜硝酸性窒素 |  |  | mg/L
| ふっ素 |  |  | mg/L
| ほう素 |  |  | mg/L
| 1,4－ジオキサン |  |  | mg/L |  |  |  | ＜０．００５
42461 |  |  | 水質個表 確定値 | [13 empty] | 愛 知 県
測定地点コード |  | 水域区分 |  | 水域名 |  | 地点番号 | 測定地点名 |  |  | 地点統一番号 | 生活環境類型 | ＮＰ類型 | 水生生物類型 | 調査区分 | 調査機関 | 分析担当機関
０２２０２ |  | 衣浦湾 |  | 衣浦港南部 |  | １１４ | Ｋ‐２ |  |  | ６１０－０１ | Ｃロ | Ⅳロ |  | 年 間 | 愛知県 | 水 産 試 験 場
[5 empty] | ２０１６年 | ２０１６年 |  | ２０１６年 | ２０１６年 | ２０１６年 | ２０１６年 | ２０１６年 | ２０１６年 | ２０１６年 | ２０１６年 | ２０１６年 | ２０１６年
項 目 |  |  |  | 単 位 | ４月 ６日 | ４月 ６日 |  | ５月 １２日 | ５月 １２日 | ６月 ３日 | ６月 ３日 | ７月 ７日 | ７月 ７日 | ８月 ３日 | ８月 ３日 | ９月 ２日 | ９月 ２日
一 般 項 目 | 採取時刻 |  |  |  | １２時 ４４分 | １２時 ４４分 |  | １２時 ３６分 | １２時 ３６分 | １２時 ２５分 | １２時 ２５分 | １１時 ２５分 | １１時 ２５分 | １１時 ２８分 | １１時 ２８分 | １１時 ２７分 | １１時 ２７分
| 天候 |  |  |  | 曇り | 曇り |  | 快晴 | 快晴 | 晴れ | 晴れ | 快晴 | 快晴 | 快晴 | 快晴 | 快晴 | 快晴
| 気温 |  |  | ℃ | １８．９ | １８．９ |  | ２５．７ | ２５．７ | ２４．５ | ２４．５ | ３３．２ | ３３．２ | ３４．２ | ３４．２ | ３１．５ | ３１．５
| 水温 |  |  | ℃ | １６．５ | １４．５ |  | ２０．５ | １８．８ | ２１．２ | １９．５ | ２７．５ | ２５．３ | ２７．８ | ２５．９ | ２８．８ | ２８．７
| 透視度 |  |  | cm
| 臭気 |  |  |  | 無臭 | 無臭 |  | 無臭 | 無臭 | 無臭 | 無臭 | 無臭 | 無臭 | 無臭 | 無臭 | 無臭 | 無臭
| 採取位置 |  |  |  | 上層 | 中層 |  | 上層 | 中層 | 上層 | 中層 | 上層 | 中層 | 上層 | 中層 | 上層 | 中層
| 流況 |  |  |  | 通常 | 通常 |  | 通常 | 通常 | 通常 | 通常 | 赤 潮 | 赤 潮 | 赤 潮 | 赤 潮 | 赤 潮 | 赤 潮
| 流量 |  |  | m3/sec
| 外観 |  |  |  | 無色 | 無色 |  | 無色 | 無色 | 無色 | 無色 | 無色 | 無色 | 淡褐色 | 淡褐色 | 淡褐色 | 淡褐色
| 採取水深 |  |  | ｍ |  | ５．０ |  |  | ５．０ |  | ５．０ |  | ５．０ |  | ５．０ |  | ５．０
| 全水深 |  |  | ｍ | １３．００ | １３．００ |  | １５．３０ | １５．３０ | １３．８０ | １３．８０ | １５．００ | １５．００ | １３．３０ | １３．３０ | １４．００ | １４．００
| 透明度 |  |  | ｍ | ２．００ | ２．００ |  | ０．８０ | ０．８０ | １．８０ | １．８０ | １．００ | １．００ | １．００ | １．００ | １．００ | １．００
| 水色 |  |  |  | ８１２ | ８１２ |  | ８１０ | ８１０ | ８１０ | ８１０ | ４１０ | ４１０ | ４１０ | ４１０ | ４１０ | ４１０
| 満潮時刻 |  |  |  | １７時 ２２分 | １７時 ２２分 |  | ９時 ０６分 | ９時 ０６分 | １６時 ５７分 | １６時 ５７分 | ７時 １７分 | ７時 １７分 | ５時 ４７分 | ５時 ４７分 | ６時 １３分 | ６時 １３分
| 干潮時刻 |  |  |  | １１時 １９分 | １１時 １９分 |  | １５時 ５９分 | １５時 ５９分 | １０時 ３０分 | １０時 ３０分 | １３時 ５２分 | １３時 ５２分 | １２時 １９分 | １２時 １９分 | １２時 ３１分 | １２時 ３１分
生活環境項目 | ｐＨ |  |  |  | ８．３ | ８．３ |  | ８．１ | ８．３ | ８．１ | ８．２ | ８．３ | ８．１ | ８．３ | ８．１ | ８．４ | ８．２
| ＤＯ |  |  | mg/L | ９．８ | ９．６ |  | ８．０ | ７．９ | ６．０ | ６．２ | ９．２ | ５．４ | ７．４ | ３．８ | ９．７ | ４．５
| ＢＯＤ |  |  | mg/L
| ＣＯＤ（酸性法） |  |  | mg/L | ２．９ | ２．２ |  | ４．４ | ２．２ | ２．６ | ３．０ | ４．２ | ３．１ | ４．７ | ３．２ | ６．５ | ４．２
| ＳＳ |  |  | mg/L
| 大腸菌群数 |  |  | MPN/100mL
| ｎ－ヘキサン抽出物質 |  |  | mg/L
| 全窒素 |  |  | mg/L | ０．７６ |  |  | １．１ |  | ０．７７ |  | ０．７０ |  | ０．８４ |  | ０．６４
| 全燐 |  |  | mg/L | ０．０８６ |  |  | ０．１６ |  | ０．１５ |  | ０．１１ |  | ０．１６ |  | ０．１３
| 全亜鉛 |  |  | mg/L
| ノニルフェノール |  |  | mg/L | ＜０．００００６ | [6 empty] | ＜０．００００６
| ＬＡＳ |  |  | mg/L | ＜０．０００６ | [6 empty] | ＜０．０００６
特殊項目 | フェノール類 |  |  | mg/L
| 銅 |  |  | mg/L
| 鉄（溶解性） |  |  | mg/L
| マンガン（溶解性） |  |  | mg/L
| クロム |  |  | mg/L
そ の 他 の 項 目 | アンモニア性窒素 |  |  | mg/L
| 亜硝酸性窒素 |  |  | mg/L
| 硝酸性窒素 |  |  | mg/L
| 有機性窒素 |  |  | mg/L
| 溶存態窒素 |  |  | mg/L
| 懸濁態窒素 |  |  | mg/L | [5 empty] | ０．１４ |  | ０．３９ |  | ０．３７
| オルトリン酸態燐 |  |  | mg/L
| 電気伝導率 |  |  | mS/m
| 塩化物イオン |  |  | mg/L
| 塩分 |  |  |  | ２４．７８ | ３０．８７ |  | １９．５２ | ３０．４８ | ２５．５１ | ３１．７９ | ２１．４４ | ２９．４８ | ２４．５８ | ２９．０２ | ２０．４０ | ３０．７３
| 陰イオン界面活性剤 |  |  | mg/L
| クロロフィルａ |  |  | mg/m3 | ３．１Ｅ ０ |  |  | ３．６Ｅ ０ |  | ８．４Ｅ ０ |  | ４．１Ｅ １ |  | ３．３Ｅ １ |  | ６．７Ｅ １
| フェオ色素 |  |  | mg/m3 | １．６ |  |  | １．５ |  | ３．９ |  | ６．９ |  | ４．３ |  | ９．５
| トリハロメタン生成能 |  |  | mg/L
| クロロホルム生成能 |  |  | mg/L
| ブロモジクロロメタン生成能 |  |  | mg/L
| ジブロモクロロメタン生成能 |  |  | mg/L
| ブロモホルム生成能 |  |  | mg/L
健 康 項 目 | カドミウム |  |  | mg/L
| 全シアン |  |  | mg/L
| 鉛 |  |  | mg/L
| 六価クロム |  |  | mg/L
| 砒素 |  |  | mg/L
| 総水銀 |  |  | mg/L
| アルキル水銀 |  |  | mg/L
| ＰＣＢ |  |  | mg/L
| ジクロロメタン |  |  | mg/L
| 四塩化炭素 |  |  | mg/L
| 1,2－ジクロロエタン |  |  | mg/L
| 1,1－ジクロロエチレン |  |  | mg/L
| シス－1,2－ジクロロエチレン |  |  | mg/L
| 1,1,1－トリクロロエタン |  |  | mg/L
| 1,1,2－トリクロロエタン |  |  | mg/L
| トリクロロエチレン |  |  | mg/L
| テトラクロロエチレン |  |  | mg/L
| 1,3－ジクロロプロペン |  |  | mg/L
| チウラム |  |  | mg/L
| シマジン |  |  | mg/L
| チオベンカルブ |  |  | mg/L
| ベンゼン |  |  | mg/L
| セレン |  |  | mg/L
| 硝酸性窒素及び亜硝酸性窒素 |  |  | mg/L
| ふっ素 |  |  | mg/L
| ほう素 |  |  | mg/L
| 1,4－ジオキサン |  |  | mg/L
42461 |  |  | 水質個表 確定値 | [13 empty] | 愛 知 県
測定地点コード |  | 水域区分 |  | 水域名 |  | 地点番号 | 測定地点名 |  |  | 地点統一番号 | 生活環境類型 | ＮＰ類型 | 水生生物類型 | 調査区分 | 調査機関 | 分析担当機関
０２２０２ |  | 衣浦湾 |  | 衣浦港南部 |  | １１４ | Ｋ‐２ |  |  | ６１０－０１ | Ｃロ | Ⅳロ |  | 年 間 | 愛知県 | 水 産 試 験 場
[5 empty] | ２０１６年 | ２０１６年 |  | ２０１６年 | ２０１６年 | ２０１６年 | ２０１６年 | ２０１７年 | ２０１７年 | ２０１７年 | ２０１７年 | ２０１７年 | ２０１７年
項 目 |  |  |  | 単 位 | １０月 ３日 | １０月 ３日 |  | １１月 ２日 | １１月 ２日 | １２月 ５日 | １２月 ５日 | １月 ６日 | １月 ６日 | ２月 ３日 | ２月 ３日 | ３月 ２日 | ３月 ２日
一 般 項 目 | 採取時刻 |  |  |  | １３時 ２６分 | １３時 ２６分 |  | １２時 ０２分 | １２時 ０２分 | １２時 ５０分 | １２時 ５０分 | １１時 １６分 | １１時 １６分 | １１時 ０５分 | １１時 ０５分 | １２時 １８分 | １２時 １８分
| 天候 |  |  |  | 雨 | 雨 |  | 曇り | 曇り | 晴れ | 晴れ | 晴れ | 晴れ | 快晴 | 快晴 | 雨 | 雨
| 気温 |  |  | ℃ | ２４．８ | ２４．８ |  | １５．３ | １５．３ | １７．５ | １７．５ | ７．２ | ７．２ | ９．２ | ９．２ | ７．１ | ７．１
| 水温 |  |  | ℃ | ２６．４ | ２７．２ |  | ２０．２ | ２０．８ | １６．１ | １５．９ | １１．３ | １１．５ | ９．１ | ９．３ | １０．１ | １０．１
| 透視度 |  |  | cm
| 臭気 |  |  |  | 無臭 | 無臭 |  | 無臭 | 無臭 | 無臭 | 無臭 | 無臭 | 無臭 | 無臭 | 無臭 | 無臭 | 無臭
| 採取位置 |  |  |  | 上層 | 中層 |  | 上層 | 中層 | 上層 | 中層 | 上層 | 中層 | 上層 | 中層 | 上層 | 中層
| 流況 |  |  |  | 通常 | 通常 |  | 通常 | 通常 | 通常 | 通常 | 通常 | 通常 | 通常 | 通常 | 赤 潮 | 赤 潮
| 流量 |  |  | m3/sec
| 外観 |  |  |  | 無色 | 無色 |  | 無色 | 無色 | 無色 | 無色 | 無色 | 無色 | 無色 | 無色 | 無色 | 無色
| 採取水深 |  |  | ｍ |  | ５．０ |  |  | ５．０ |  | ５．０ |  | ５．０ |  | ５．０ |  | ５．０
| 全水深 |  |  | ｍ | １３．６０ | １３．６０ |  | １５．２０ | １５．２０ | １４．８０ | １４．８０ | １６．３０ | １６．３０ | １５．００ | １５．００ | １３．８０ | １３．８０
| 透明度 |  |  | ｍ | １．８０ | １．８０ |  | ２．５０ | ２．５０ | ３．５０ | ３．５０ | ３．８０ | ３．８０ | ２．４０ | ２．４０ | １．８０ | １．８０
| 水色 |  |  |  | ４１０ | ４１０ |  | ８１２ | ８１２ | ８１２ | ８１２ | ８１２ | ８１２ | ８１２ | ８１２ | ８１２ | ８１２
| 満潮時刻 |  |  |  | １８時 ５４分 | １８時 ５４分 |  | ７時 ２０分 | ７時 ２０分 | ９時 ３７分 | ９時 ３７分 | １１時 ４０分 | １１時 ４０分 | １０時 ０４分 | １０時 ０４分 | ８時 ２３分 | ８時 ２３分
| 干潮時刻 |  |  |  | １３時 ０１分 | １３時 ０１分 |  | １３時 ０７分 | １３時 ０７分 | １５時 １８分 | １５時 １８分 | ４時 ５６分 | ４時 ５６分 | １６時 ２５分 | １６時 ２５分 | １４時 ２９分 | １４時 ２９分
生活環境項目 | ｐＨ |  |  |  | ８．１ | ８．０ |  | ８．２ | ８．２ | ８．２ | ８．３ | ８．３ | ８．３ | ８．４ | ８．５ | ８．３ | ８．３
| ＤＯ |  |  | mg/L | ５．４ | ２．９ |  | ６．１ | ５．７ | ８．２ | ８．１ | ８．７ | ８．８ | １０ | １０ | １１ | １０
| ＢＯＤ |  |  | mg/L
| ＣＯＤ（酸性法） |  |  | mg/L | ３．５ | ２．３ |  | ２．３ | ２．５ | ２．１ | １．７ | １．９ | ２．７ | ２．４ | ２．６ | ３．５ | ２．６
| ＳＳ |  |  | mg/L
| 大腸菌群数 |  |  | MPN/100mL
| ｎ－ヘキサン抽出物質 |  |  | mg/L
| 全窒素 |  |  | mg/L | １．４ |  |  | ０．６７ |  | ０．７０ |  | ０．５８ |  | ０．４３ |  | ０．７５
| 全燐 |  |  | mg/L | ０．１８ |  |  | ０．０６８ |  | ０．０５６ |  | ０．０３７ |  | ０．０３９ |  | ０．０６４
| 全亜鉛 |  |  | mg/L
| ノニルフェノール |  |  | mg/L | ＜０．００００６ | [6 empty] | ＜０．００００６
| ＬＡＳ |  |  | mg/L | ＜０．０００６ | [6 empty] | ＜０．０００６
特殊項目 | フェノール類 |  |  | mg/L
| 銅 |  |  | mg/L
| 鉄（溶解性） |  |  | mg/L
| マンガン（溶解性） |  |  | mg/L
| クロム |  |  | mg/L
そ の 他 の 項 目 | アンモニア性窒素 |  |  | mg/L
| 亜硝酸性窒素 |  |  | mg/L
| 硝酸性窒素 |  |  | mg/L
| 有機性窒素 |  |  | mg/L
| 溶存態窒素 |  |  | mg/L
| 懸濁態窒素 |  |  | mg/L | [5 empty] | ０．１０ |  | ０．０５ |  | ０．１９
| オルトリン酸態燐 |  |  | mg/L
| 電気伝導率 |  |  | mS/m
| 塩化物イオン |  |  | mg/L
| 塩分 |  |  |  | ２０．９７ | ２８．４５ |  | ２９．５９ | ３０．３９ | ３０．２３ | ３１．３５ | ３０．８６ | ３１．２９ | ３１．１０ | ３１．５１ | ２９．５９ | ３１．６６
| 陰イオン界面活性剤 |  |  | mg/L
| クロロフィルａ |  |  | mg/m3 | １．８Ｅ １ |  |  | ４．８Ｅ ０ |  | １．０Ｅ １ |  | ３．０Ｅ ０ |  | ２．６Ｅ １ |  | ３．９Ｅ １
| フェオ色素 |  |  | mg/m3 | ４．２ |  |  | １．５ |  | ０．５ |  | ０．６ |  | ０．９ |  | ０．５
| トリハロメタン生成能 |  |  | mg/L
| クロロホルム生成能 |  |  | mg/L
| ブロモジクロロメタン生成能 |  |  | mg/L
| ジブロモクロロメタン生成能 |  |  | mg/L
| ブロモホルム生成能 |  |  | mg/L
健 康 項 目 | カドミウム |  |  | mg/L
| 全シアン |  |  | mg/L
| 鉛 |  |  | mg/L
| 六価クロム |  |  | mg/L
| 砒素 |  |  | mg/L
| 総水銀 |  |  | mg/L
| アルキル水銀 |  |  | mg/L
| ＰＣＢ |  |  | mg/L
| ジクロロメタン |  |  | mg/L
| 四塩化炭素 |  |  | mg/L
| 1,2－ジクロロエタン |  |  | mg/L
| 1,1－ジクロロエチレン |  |  | mg/L
| シス－1,2－ジクロロエチレン |  |  | mg/L
| 1,1,1－トリクロロエタン |  |  | mg/L
| 1,1,2－トリクロロエタン |  |  | mg/L
| トリクロロエチレン |  |  | mg/L
| テトラクロロエチレン |  |  | mg/L
| 1,3－ジクロロプロペン |  |  | mg/L
| チウラム |  |  | mg/L
| シマジン |  |  | mg/L
| チオベンカルブ |  |  | mg/L
| ベンゼン |  |  | mg/L
| セレン |  |  | mg/L
| 硝酸性窒素及び亜硝酸性窒素 |  |  | mg/L
| ふっ素 |  |  | mg/L
| ほう素 |  |  | mg/L
| 1,4－ジオキサン |  |  | mg/L |  |  |  | ＜０．００５
42461 |  |  | 水質個表 確定値 | [13 empty] | 愛 知 県
測定地点コード |  | 水域区分 |  | 水域名 |  | 地点番号 | 測定地点名 |  |  | 地点統一番号 | 生活環境類型 | ＮＰ類型 | 水生生物類型 | 調査区分 | 調査機関 | 分析担当機関
０２２０３ |  | 衣浦湾 |  | 衣浦港南部 |  | １１５ | Ｋ‐３ |  |  | ６１０－０２ | Ｃロ | Ⅳロ |  | 年 間 | 愛知県 | 水 産 試 験 場
[5 empty] | ２０１６年 | ２０１６年 |  | ２０１６年 | ２０１６年 | ２０１６年 | ２０１６年 | ２０１６年 | ２０１６年 | ２０１６年 | ２０１６年 | ２０１６年 | ２０１６年
項 目 |  |  |  | 単 位 | ４月 ６日 | ４月 ６日 |  | ５月 １２日 | ５月 １２日 | ６月 ３日 | ６月 ３日 | ７月 ７日 | ７月 ７日 | ８月 ３日 | ８月 ３日 | ９月 ２日 | ９月 ２日
一 般 項 目 | 採取時刻 |  |  |  | １２時 ３０分 | １２時 ３０分 |  | １２時 ２２分 | １２時 ２２分 | １２時 １０分 | １２時 １０分 | １１時 ０８分 | １１時 ０８分 | １１時 １０分 | １１時 １０分 | １１時 １１分 | １１時 １１分
| 天候 |  |  |  | 曇り | 曇り |  | 快晴 | 快晴 | 快晴 | 快晴 | 快晴 | 快晴 | 快晴 | 快晴 | 快晴 | 快晴
| 気温 |  |  | ℃ | １７．９ | １７．９ |  | ２５．４ | ２５．４ | ２４．１ | ２４．１ | ３２．６ | ３２．６ | ３３．４ | ３３．４ | ３１．０ | ３１．０
| 水温 |  |  | ℃ | １７．０ | １５．４ |  | ２１．３ | １８．３ | ２１．１ | ２１．１ | ２７．７ | ２４．９ | ２９．６ | ２６．３ | ２９．２ | ２７．７
| 透視度 |  |  | cm
| 臭気 |  |  |  | 無臭 | 無臭 |  | 無臭 | 無臭 | 無臭 | 無臭 | 無臭 | 無臭 | 無臭 | 無臭 | 無臭 | 無臭
| 採取位置 |  |  |  | 上層 | 中層 |  | 上層 | 中層 | 上層 | 中層 | 上層 | 中層 | 上層 | 中層 | 上層 | 中層
| 流況 |  |  |  | 通常 | 通常 |  | 通常 | 通常 | 赤 潮 | 赤 潮 | 赤 潮 | 赤 潮 | 赤 潮 | 赤 潮 | 赤 潮 | 赤 潮
| 流量 |  |  | m3/sec
| 外観 |  |  |  | 無色 | 無色 |  | 無色 | 無色 | 無色 | 無色 | 無色 | 無色 | 無色 | 無色 | 無色 | 無色
| 採取水深 |  |  | ｍ |  | ５．０ |  |  | ５．０ |  | ５．０ |  | ５．０ |  | ５．０ |  | ５．０
| 全水深 |  |  | ｍ | １３．９０ | １３．９０ |  | １４．７０ | １４．７０ | １３．９０ | １３．９０ | １４．１０ | １４．１０ | １３．５０ | １３．５０ | １３．００ | １３．００
| 透明度 |  |  | ｍ | ３．００ | ３．００ |  | １．５０ | １．５０ | １．５０ | １．５０ | １．００ | １．００ | １．００ | １．００ | １．５０ | １．５０
| 水色 |  |  |  | ８１２ | ８１２ |  | ８１０ | ８１０ | ８１０ | ８１０ | ４０８ | ４０８ | ４０８ | ４０８ | ４１０ | ４１０
| 満潮時刻 |  |  |  | １７時 ２２分 | １７時 ２２分 |  | ９時 ０６分 | ９時 ０６分 | １６時 ５７分 | １６時 ５７分 | ７時 １７分 | ７時 １７分 | ５時 ４７分 | ５時 ４７分 | ６時 １３分 | ６時 １３分
| 干潮時刻 |  |  |  | １１時 １９分 | １１時 １９分 |  | １５時 ５９分 | １５時 ５９分 | １０時 ３０分 | １０時 ３０分 | １３時 ５２分 | １３時 ５２分 | １２時 １９分 | １２時 １９分 | １２時 ３１分 | １２時 ３１分
生活環境項目 | ｐＨ |  |  |  | ８．３ | ８．３ |  | ８．２ | ８．３ | ８．５ | ８．４ | ８．６ | ８．２ | ８．７ | ８．４ | ８．５ | ８．４
| ＤＯ |  |  | mg/L | ９．６ | ９．３ |  | ８．３ | ７．７ | １１ | ９．２ | １３ | ６．５ | １２ | ６．６ | １０ | ５．９
| ＢＯＤ |  |  | mg/L
| ＣＯＤ（酸性法） |  |  | mg/L | ２．６ | ２．１ |  | ２．７ | ２．１ | ４．７ | ３．７ | ７．８ | ２．９ | ５．６ | ３．７ | ７．８ | ４．５
| ＳＳ |  |  | mg/L
| 大腸菌群数 |  |  | MPN/100mL
| ｎ－ヘキサン抽出物質 |  |  | mg/L | [7 empty] | ＮＤ
| 全窒素 |  |  | mg/L | ０．５２ |  |  | ０．７５ |  | ０．３９ |  | ０．４１ |  | ０．４３ |  | ０．４６
| 全燐 |  |  | mg/L | ０．０５０ |  |  | ０．０７８ |  | ０．０６７ |  | ０．０９１ |  | ０．１０ |  | ０．０７４
| 全亜鉛 |  |  | mg/L | ０．００４ | [8 empty] | ０．００７
| ノニルフェノール |  |  | mg/L | ＜０．００００６ | [6 empty] | ＜０．００００６
| ＬＡＳ |  |  | mg/L | ＜０．０００６ | [6 empty] | ＜０．０００６
特殊項目 | フェノール類 |  |  | mg/L | [7 empty] | ＜０．０１
| 銅 |  |  | mg/L
| 鉄（溶解性） |  |  | mg/L
| マンガン（溶解性） |  |  | mg/L
| クロム |  |  | mg/L
そ の 他 の 項 目 | アンモニア性窒素 |  |  | mg/L
| 亜硝酸性窒素 |  |  | mg/L
| 硝酸性窒素 |  |  | mg/L
| 有機性窒素 |  |  | mg/L
| 溶存態窒素 |  |  | mg/L
| 懸濁態窒素 |  |  | mg/L | ０．０８ |  |  | ０．０７ |  | ０．３４ |  | ０．４３ |  | ０．５０ |  | ０．３５
| オルトリン酸態燐 |  |  | mg/L
| 電気伝導率 |  |  | mS/m
| 塩化物イオン |  |  | mg/L
| 塩分 |  |  |  | ２８．０１ | ３０．４４ |  | ２５．５８ | ３０．９５ | ２９．７２ | ３１．７２ | ２７．０３ | ３０．４５ | ２３．４５ | ３０．８１ | ２７．０６ | ３１．１３
| 陰イオン界面活性剤 |  |  | mg/L
| クロロフィルａ |  |  | mg/m3 | ５．０Ｅ ０ |  |  | ４．８Ｅ ０ |  | ３．７Ｅ １ |  | ６．９Ｅ １ |  | ５．３Ｅ １ |  | ３．７Ｅ １
| フェオ色素 |  |  | mg/m3 | １．３ |  |  | ０．９ |  | ７．５ |  | ７．６ |  | ９．２ |  | ３．７
| トリハロメタン生成能 |  |  | mg/L
| クロロホルム生成能 |  |  | mg/L
| ブロモジクロロメタン生成能 |  |  | mg/L
| ジブロモクロロメタン生成能 |  |  | mg/L
| ブロモホルム生成能 |  |  | mg/L
健 康 項 目 | カドミウム |  |  | mg/L |  |  |  | ＜０．０００５ | [5 empty] | ＜０．０００５
| 全シアン |  |  | mg/L | [5 empty] | ＮＤ | [5 empty] | ＮＤ
| 鉛 |  |  | mg/L | ＜０．００５ | [8 empty] | ＜０．００５
| 六価クロム |  |  | mg/L |  |  |  | ＜０．０１ | [5 empty] | ＜０．０１
| 砒素 |  |  | mg/L | ＜０．００５
| 総水銀 |  |  | mg/L | [5 empty] | ＜０．０００５ | [5 empty] | ＜０．０００５
| アルキル水銀 |  |  | mg/L
| ＰＣＢ |  |  | mg/L | [11 empty] | ＮＤ
| ジクロロメタン |  |  | mg/L | [9 empty] | ＜０．００２
| 四塩化炭素 |  |  | mg/L | [9 empty] | ＜０．０００２
| 1,2－ジクロロエタン |  |  | mg/L | [9 empty] | ＜０．０００４
| 1,1－ジクロロエチレン |  |  | mg/L | [9 empty] | ＜０．０１
| シス－1,2－ジクロロエチレン |  |  | mg/L | [9 empty] | ＜０．００４
| 1,1,1－トリクロロエタン |  |  | mg/L | [9 empty] | ＜０．１
| 1,1,2－トリクロロエタン |  |  | mg/L | [9 empty] | ＜０．０００６
| トリクロロエチレン |  |  | mg/L | [9 empty] | ＜０．００１
| テトラクロロエチレン |  |  | mg/L | [9 empty] | ＜０．０００５
| 1,3－ジクロロプロペン |  |  | mg/L | [9 empty] | ＜０．０００２
| チウラム |  |  | mg/L |  |  |  | ＜０．０００６
| シマジン |  |  | mg/L |  |  |  | ＜０．０００３
| チオベンカルブ |  |  | mg/L |  |  |  | ＜０．００２
| ベンゼン |  |  | mg/L | [9 empty] | ＜０．００１
| セレン |  |  | mg/L |  |  |  | ＜０．００２ | [5 empty] | ＜０．００２
| 硝酸性窒素及び亜硝酸性窒素 |  |  | mg/L
| ふっ素 |  |  | mg/L
| ほう素 |  |  | mg/L
| 1,4－ジオキサン |  |  | mg/L
42461 |  |  | 水質個表 確定値 | [13 empty] | 愛 知 県
測定地点コード |  | 水域区分 |  | 水域名 |  | 地点番号 | 測定地点名 |  |  | 地点統一番号 | 生活環境類型 | ＮＰ類型 | 水生生物類型 | 調査区分 | 調査機関 | 分析担当機関
０２２０３ |  | 衣浦湾 |  | 衣浦港南部 |  | １１５ | Ｋ‐３ |  |  | ６１０－０２ | Ｃロ | Ⅳロ |  | 年 間 | 愛知県 | 水 産 試 験 場
[5 empty] | ２０１６年 | ２０１６年 |  | ２０１６年 | ２０１６年 | ２０１６年 | ２０１６年 | ２０１７年 | ２０１７年 | ２０１７年 | ２０１７年 | ２０１７年 | ２０１７年
項 目 |  |  |  | 単 位 | １０月 ３日 | １０月 ３日 |  | １１月 ２日 | １１月 ２日 | １２月 ５日 | １２月 ５日 | １月 ６日 | １月 ６日 | ２月 ３日 | ２月 ３日 | ３月 ２日 | ３月 ２日
一 般 項 目 | 採取時刻 |  |  |  | １３時 １２分 | １３時 １２分 |  | １１時 ４７分 | １１時 ４７分 | １２時 ３８分 | １２時 ３８分 | １１時 ０２分 | １１時 ０２分 | １０時 ４９分 | １０時 ４９分 | １２時 ０４分 | １２時 ０４分
| 天候 |  |  |  | 雨 | 雨 |  | 曇り | 曇り | 晴れ | 晴れ | 晴れ | 晴れ | 快晴 | 快晴 | 雨 | 雨
| 気温 |  |  | ℃ | ２５．１ | ２５．１ |  | １５．４ | １５．４ | １７．３ | １７．３ | ６．７ | ６．７ | ９．１ | ９．１ | ７．２ | ７．２
| 水温 |  |  | ℃ | ２６．５ | ２９．３ |  | ２３．５ | ２０．６ | １６．０ | １６．０ | １２．７ | １２．０ | ９．６ | ９．８ | １１．８ | １０．６
| 透視度 |  |  | cm
| 臭気 |  |  |  | 無臭 | 無臭 |  | 無臭 | 無臭 | 無臭 | 無臭 | 無臭 | 無臭 | 無臭 | 無臭 | 無臭 | 無臭
| 採取位置 |  |  |  | 上層 | 中層 |  | 上層 | 中層 | 上層 | 中層 | 上層 | 中層 | 上層 | 中層 | 上層 | 中層
| 流況 |  |  |  | 赤 潮 | 赤 潮 |  | 通常 | 通常 | 通常 | 通常 | 通常 | 通常 | 通常 | 通常 | 通常 | 通常
| 流量 |  |  | m3/sec
| 外観 |  |  |  | 無色 | 無色 |  | 無色 | 無色 | 無色 | 無色 | 無色 | 無色 | 無色 | 無色 | 無色 | 無色
| 採取水深 |  |  | ｍ |  | ５．０ |  |  | ５．０ |  | ５．０ |  | ５．０ |  | ５．０ |  | ５．０
| 全水深 |  |  | ｍ | １３．３０ | １３．３０ |  | １４．５０ | １４．５０ | １５．２０ | １５．２０ | １５．４０ | １５．４０ | １４．７０ | １４．７０ | １３．５０ | １３．５０
| 透明度 |  |  | ｍ | １．４０ | １．４０ |  | ２．５０ | ２．５０ | ３．５０ | ３．５０ | ３．８０ | ３．８０ | ２．６０ | ２．６０ | ２．８０ | ２．８０
| 水色 |  |  |  | ４０８ | ４０８ |  | ８１２ | ８１２ | ８１２ | ８１２ | ８１２ | ８１２ | ８１２ | ８１２ | ８１２ | ８１２
| 満潮時刻 |  |  |  | １８時 ５４分 | １８時 ５４分 |  | ７時 ２０分 | ７時 ２０分 | ９時 ３７分 | ９時 ３７分 | １１時 ４０分 | １１時 ４０分 | １０時 ０４分 | １０時 ０４分 | ８時 ２３分 | ８時 ２３分
| 干潮時刻 |  |  |  | １３時 ０１分 | １３時 ０１分 |  | １３時 ０７分 | １３時 ０７分 | １５時 １８分 | １５時 １８分 | ４時 ５６分 | ４時 ５６分 | １６時 ２５分 | １６時 ２５分 | １４時 ２９分 | １４時 ２９分
生活環境項目 | ｐＨ |  |  |  | ８．６ | ８．２ |  | ８．２ | ８．３ | ８．３ | ８．３ | ８．３ | ８．３ | ８．４ | ８．４ | ８．３ | ８．３
| ＤＯ |  |  | mg/L | １０ | ４．９ |  | ６．５ | ６．６ | ８．８ | ８．１ | ８．７ | ８．７ | １０ | １０ | １０ | １０
| ＢＯＤ |  |  | mg/L
| ＣＯＤ（酸性法） |  |  | mg/L | ３．３ | ２．５ |  | ２．３ | １．８ | ２．４ | １．９ | １．９ | １．９ | ２．０ | １．９ | ２．１ | ２．１
| ＳＳ |  |  | mg/L
| 大腸菌群数 |  |  | MPN/100mL
| ｎ－ヘキサン抽出物質 |  |  | mg/L | [5 empty] | ＮＤ
| 全窒素 |  |  | mg/L | ０．７５ |  |  | ０．５２ |  | ０．６６ |  | ０．５３ |  | ０．３６ |  | ０．３１
| 全燐 |  |  | mg/L | ０．０９８ |  |  | ０．０５９ |  | ０．０５１ |  | ０．０３８ |  | ０．０３６ |  | ０．０２７
| 全亜鉛 |  |  | mg/L |  |  |  | ０．００１ | [5 empty] | ０．００１
| ノニルフェノール |  |  | mg/L | ＜０．００００６ | [6 empty] | ＜０．００００６
| ＬＡＳ |  |  | mg/L | ＜０．０００６ | [6 empty] | ＜０．０００６
特殊項目 | フェノール類 |  |  | mg/L | [7 empty] | ＜０．０１
| 銅 |  |  | mg/L
| 鉄（溶解性） |  |  | mg/L
| マンガン（溶解性） |  |  | mg/L
| クロム |  |  | mg/L
そ の 他 の 項 目 | アンモニア性窒素 |  |  | mg/L
| 亜硝酸性窒素 |  |  | mg/L
| 硝酸性窒素 |  |  | mg/L
| 有機性窒素 |  |  | mg/L
| 溶存態窒素 |  |  | mg/L
| 懸濁態窒素 |  |  | mg/L | ０．４４ |  |  | ０．０７ |  | ０．１０ |  | ０．０７ |  | ０．１８ |  | ０．１４
| オルトリン酸態燐 |  |  | mg/L
| 電気伝導率 |  |  | mS/m
| 塩化物イオン |  |  | mg/L
| 塩分 |  |  |  | ２２．９５ | ２８．９０ |  | ３０．６９ | ３１．３９ | ３０．３６ | ３１．７７ | ３１．５７ | ３１．８０ | ３１．９２ | ３２．１５ | ３２．１８ | ３２．１９
| 陰イオン界面活性剤 |  |  | mg/L
| クロロフィルａ |  |  | mg/m3 | ７．７Ｅ １ |  |  | ３．０Ｅ ０ |  | １．１Ｅ １ |  | ３．９Ｅ ０ |  | ２．０Ｅ １ |  | １．３Ｅ １
| フェオ色素 |  |  | mg/m3 | １３ |  |  | １．６ |  | ０．２ |  | １．０ |  | ２．９ |  | ４．３
| トリハロメタン生成能 |  |  | mg/L
| クロロホルム生成能 |  |  | mg/L
| ブロモジクロロメタン生成能 |  |  | mg/L
| ジブロモクロロメタン生成能 |  |  | mg/L
| ブロモホルム生成能 |  |  | mg/L
健 康 項 目 | カドミウム |  |  | mg/L |  |  |  | ＜０．０００５ | [5 empty] | ＜０．０００５
| 全シアン |  |  | mg/L | [5 empty] | ＮＤ | [5 empty] | ＮＤ
| 鉛 |  |  | mg/L |  |  |  | ＜０．００５ | [5 empty] | ＜０．００５
| 六価クロム |  |  | mg/L |  |  |  | ＜０．０１ | [5 empty] | ＜０．０１
| 砒素 |  |  | mg/L | [7 empty] | ＜０．００５
| 総水銀 |  |  | mg/L | [5 empty] | ＜０．０００５ | [5 empty] | ＜０．０００５
| アルキル水銀 |  |  | mg/L
| ＰＣＢ |  |  | mg/L
| ジクロロメタン |  |  | mg/L |  |  |  | ＜０．００２
| 四塩化炭素 |  |  | mg/L |  |  |  | ＜０．０００２
| 1,2－ジクロロエタン |  |  | mg/L |  |  |  | ＜０．０００４
| 1,1－ジクロロエチレン |  |  | mg/L |  |  |  | ＜０．０１
| シス－1,2－ジクロロエチレン |  |  | mg/L |  |  |  | ＜０．００４
| 1,1,1－トリクロロエタン |  |  | mg/L |  |  |  | ＜０．１
| 1,1,2－トリクロロエタン |  |  | mg/L |  |  |  | ＜０．０００６
| トリクロロエチレン |  |  | mg/L |  |  |  | ＜０．００１
| テトラクロロエチレン |  |  | mg/L |  |  |  | ＜０．０００５
| 1,3－ジクロロプロペン |  |  | mg/L |  |  |  | ＜０．０００２
| チウラム |  |  | mg/L |  |  |  | ＜０．０００６
| シマジン |  |  | mg/L |  |  |  | ＜０．０００３
| チオベンカルブ |  |  | mg/L |  |  |  | ＜０．００２
| ベンゼン |  |  | mg/L |  |  |  | ＜０．００１
| セレン |  |  | mg/L |  |  |  | ＜０．００２ | [5 empty] | ＜０．００２
| 硝酸性窒素及び亜硝酸性窒素 |  |  | mg/L
| ふっ素 |  |  | mg/L
| ほう素 |  |  | mg/L
| 1,4－ジオキサン |  |  | mg/L |  |  |  | ＜０．００５
42461 |  |  | 水質個表 確定値 | [13 empty] | 愛 知 県
測定地点コード |  | 水域区分 |  | 水域名 |  | 地点番号 | 測定地点名 |  |  | 地点統一番号 | 生活環境類型 | ＮＰ類型 | 水生生物類型 | 調査区分 | 調査機関 | 分析担当機関
０２３０４ |  | 衣浦湾 |  | 衣浦湾 |  | １１６ | Ｋ‐４ |  |  | ６１１－０１ | Ａロ | Ⅱロ |  | 年 間 | 愛知県 | 水 産 試 験 場
[5 empty] | ２０１６年 | ２０１６年 |  | ２０１６年 | ２０１６年 | ２０１６年 | ２０１６年 | ２０１６年 | ２０１６年 | ２０１６年 | ２０１６年 | ２０１６年 | ２０１６年
項 目 |  |  |  | 単 位 | ４月 ６日 | ４月 ６日 |  | ５月 １２日 | ５月 １２日 | ６月 ３日 | ６月 ３日 | ７月 ７日 | ７月 ７日 | ８月 ３日 | ８月 ３日 | ９月 ２日 | ９月 ２日
一 般 項 目 | 採取時刻 |  |  |  | １２時 １６分 | １２時 １６分 |  | １２時 ０８分 | １２時 ０８分 | １１時 ５６分 | １１時 ５６分 | １０時 ５５分 | １０時 ５５分 | １０時 ５５分 | １０時 ５５分 | １０時 ５７分 | １０時 ５７分
| 天候 |  |  |  | 曇り | 曇り |  | 快晴 | 快晴 | 快晴 | 快晴 | 快晴 | 快晴 | 快晴 | 快晴 | 快晴 | 快晴
| 気温 |  |  | ℃ | １７．６ | １７．６ |  | ２４．６ | ２４．６ | ２４．３ | ２４．３ | ３１．８ | ３１．８ | ３２．９ | ３２．９ | ３１．１ | ３１．１
| 水温 |  |  | ℃ | １５．５ | １３．８ |  | １９．１ | １７．５ | ２１．３ | １９．６ | ２４．８ | ２３．２ | ２９．１ | ２３．２ | ２９．１ | ２６．７
| 透視度 |  |  | cm
| 臭気 |  |  |  | 無臭 | 無臭 |  | 無臭 | 無臭 | 無臭 | 無臭 | 無臭 | 無臭 | 無臭 | 無臭 | 無臭 | 無臭
| 採取位置 |  |  |  | 上層 | 中層 |  | 上層 | 中層 | 上層 | 中層 | 上層 | 中層 | 上層 | 中層 | 上層 | 中層
| 流況 |  |  |  | 通常 | 通常 |  | 通常 | 通常 | 通常 | 通常 | 通常 | 通常 | 通常 | 通常 | 通常 | 通常
| 流量 |  |  | m3/sec
| 外観 |  |  |  | 無色 | 無色 |  | 無色 | 無色 | 無色 | 無色 | 無色 | 無色 | 無色 | 無色 | 無色 | 無色
| 採取水深 |  |  | ｍ |  | ５．０ |  |  | ５．０ |  | ５．０ |  | ５．０ |  | ５．０ |  | ５．０
| 全水深 |  |  | ｍ | １４．３０ | １４．３０ |  | １４．１０ | １４．１０ | １３．２０ | １３．２０ | １５．００ | １５．００ | １３．００ | １３．００ | １３．３０ | １３．３０
| 透明度 |  |  | ｍ | ３．５０ | ３．５０ |  | １．８０ | １．８０ | ２．５０ | ２．５０ | ２．５０ | ２．５０ | ２．００ | ２．００ | ２．１０ | ２．１０
| 水色 |  |  |  | ８１２ | ８１２ |  | ８１０ | ８１０ | ８１４ | ８１４ | ４１２ | ４１２ | ４１２ | ４１２ | ４１０ | ４１０
| 満潮時刻 |  |  |  | １７時 ２２分 | １７時 ２２分 |  | ９時 ０６分 | ９時 ０６分 | １６時 ５７分 | １６時 ５７分 | ７時 １７分 | ７時 １７分 | ５時 ４７分 | ５時 ４７分 | ６時 １３分 | ６時 １３分
| 干潮時刻 |  |  |  | １１時 １９分 | １１時 １９分 |  | １５時 ５９分 | １５時 ５９分 | １０時 ３０分 | １０時 ３０分 | １３時 ５２分 | １３時 ５２分 | １２時 １９分 | １２時 １９分 | １２時 ３１分 | １２時 ３１分
生活環境項目 | ｐＨ |  |  |  | ８．２ | ８．３ |  | ８．２ | ８．３ | ８．３ | ８．４ | ８．２ | ８．２ | ８．３ | ８．２ | ８．２ | ８．３
| ＤＯ |  |  | mg/L | ８．３ | ９．０ |  | ８．９ | ７．７ | ６．９ | ８．６ | ７．５ | ６．５ | ６．４ | ５．５ | ６．７ | ６．４
| ＢＯＤ |  |  | mg/L
| ＣＯＤ（酸性法） |  |  | mg/L | １．９ | １．８ |  | ３．４ | １．２ | ２．０ | ２．７ | ３．２ | ２．８ | ３．４ | ２．８ | ３．７ | ４．０
| ＳＳ |  |  | mg/L
| 大腸菌群数 |  |  | MPN/100mL
| ｎ－ヘキサン抽出物質 |  |  | mg/L
| 全窒素 |  |  | mg/L | ０．４０ |  |  | ０．５７ |  | ０．３９ |  | ０．２４ |  | ０．５１ |  | ０．４０
| 全燐 |  |  | mg/L | ０．０２８ |  |  | ０．０５８ |  | ０．０４９ |  | ０．０３２ |  | ０．０７２ |  | ０．０４９
| 全亜鉛 |  |  | mg/L
| ノニルフェノール |  |  | mg/L | ＜０．００００６ | [6 empty] | ＜０．００００６
| ＬＡＳ |  |  | mg/L | ＜０．０００６ | [6 empty] | ＜０．０００６
特殊項目 | フェノール類 |  |  | mg/L
| 銅 |  |  | mg/L
| 鉄（溶解性） |  |  | mg/L
| マンガン（溶解性） |  |  | mg/L
| クロム |  |  | mg/L
そ の 他 の 項 目 | アンモニア性窒素 |  |  | mg/L
| 亜硝酸性窒素 |  |  | mg/L
| 硝酸性窒素 |  |  | mg/L
| 有機性窒素 |  |  | mg/L
| 溶存態窒素 |  |  | mg/L
| 懸濁態窒素 |  |  | mg/L | ＜０．０５ |  |  | ０．０８ |  | ０．０８ |  | ０．１４ |  | ０．１１ |  | ０．１８
| オルトリン酸態燐 |  |  | mg/L
| 電気伝導率 |  |  | mS/m
| 塩化物イオン |  |  | mg/L
| 塩分 |  |  |  | ２７．４４ | ３１．８３ |  | ２４．８０ | ３１．５８ | ３１．４４ | ３２．１０ | ３０．６１ | ３１．４３ | ２３．９１ | ３２．１０ | ２９．５３ | ３１．８３
| 陰イオン界面活性剤 |  |  | mg/L
| クロロフィルａ |  |  | mg/m3 | １．９Ｅ ０ |  |  | ３．１Ｅ ０ |  | ３．３Ｅ ０ |  | １．０Ｅ １ |  | ６．３Ｅ ０ |  | １．１Ｅ １
| フェオ色素 |  |  | mg/m3 | ０．８ |  |  | １．１ |  | ２．０ |  | ３．０ |  | １．６ |  | ２．５
| トリハロメタン生成能 |  |  | mg/L
| クロロホルム生成能 |  |  | mg/L
| ブロモジクロロメタン生成能 |  |  | mg/L
| ジブロモクロロメタン生成能 |  |  | mg/L
| ブロモホルム生成能 |  |  | mg/L
健 康 項 目 | カドミウム |  |  | mg/L
| 全シアン |  |  | mg/L
| 鉛 |  |  | mg/L
| 六価クロム |  |  | mg/L
| 砒素 |  |  | mg/L
| 総水銀 |  |  | mg/L
| アルキル水銀 |  |  | mg/L
| ＰＣＢ |  |  | mg/L
| ジクロロメタン |  |  | mg/L
| 四塩化炭素 |  |  | mg/L
| 1,2－ジクロロエタン |  |  | mg/L
| 1,1－ジクロロエチレン |  |  | mg/L
| シス－1,2－ジクロロエチレン |  |  | mg/L
| 1,1,1－トリクロロエタン |  |  | mg/L
| 1,1,2－トリクロロエタン |  |  | mg/L
| トリクロロエチレン |  |  | mg/L
| テトラクロロエチレン |  |  | mg/L
| 1,3－ジクロロプロペン |  |  | mg/L
| チウラム |  |  | mg/L
| シマジン |  |  | mg/L
| チオベンカルブ |  |  | mg/L
| ベンゼン |  |  | mg/L
| セレン |  |  | mg/L
| 硝酸性窒素及び亜硝酸性窒素 |  |  | mg/L
| ふっ素 |  |  | mg/L
| ほう素 |  |  | mg/L
| 1,4－ジオキサン |  |  | mg/L
42461 |  |  | 水質個表 確定値 | [13 empty] | 愛 知 県
測定地点コード |  | 水域区分 |  | 水域名 |  | 地点番号 | 測定地点名 |  |  | 地点統一番号 | 生活環境類型 | ＮＰ類型 | 水生生物類型 | 調査区分 | 調査機関 | 分析担当機関
０２３０４ |  | 衣浦湾 |  | 衣浦湾 |  | １１６ | Ｋ‐４ |  |  | ６１１－０１ | Ａロ | Ⅱロ |  | 年 間 | 愛知県 | 水 産 試 験 場
[5 empty] | ２０１６年 | ２０１６年 |  | ２０１６年 | ２０１６年 | ２０１６年 | ２０１６年 | ２０１７年 | ２０１７年 | ２０１７年 | ２０１７年 | ２０１７年 | ２０１７年
項 目 |  |  |  | 単 位 | １０月 ３日 | １０月 ３日 |  | １１月 ２日 | １１月 ２日 | １２月 ５日 | １２月 ５日 | １月 ６日 | １月 ６日 | ２月 ３日 | ２月 ３日 | ３月 ２日 | ３月 ２日
一 般 項 目 | 採取時刻 |  |  |  | １３時 ００分 | １３時 ００分 |  | １１時 ３５分 | １１時 ３５分 | １２時 ２６分 | １２時 ２６分 | １０時 ５０分 | １０時 ５０分 | １０時 ３７分 | １０時 ３７分 | １１時 ５２分 | １１時 ５２分
| 天候 |  |  |  | 曇り | 曇り |  | 曇り | 曇り | 晴れ | 晴れ | 曇り | 曇り | 快晴 | 快晴 | 雨 | 雨
| 気温 |  |  | ℃ | ２５．３ | ２５．３ |  | １４．６ | １４．６ | １７．０ | １７．０ | ６．４ | ６．４ | ８．８ | ８．８ | ７．０ | ７．０
| 水温 |  |  | ℃ | ２５．８ | ２５．１ |  | ２０．１ | ２０．７ | １６．１ | １５．６ | １１．６ | １１．６ | ９．５ | ９．５ | １０．４ | １０．３
| 透視度 |  |  | cm
| 臭気 |  |  |  | 無臭 | 無臭 |  | 無臭 | 無臭 | 無臭 | 無臭 | 無臭 | 無臭 | 無臭 | 無臭 | 無臭 | 無臭
| 採取位置 |  |  |  | 上層 | 中層 |  | 上層 | 中層 | 上層 | 中層 | 上層 | 中層 | 上層 | 中層 | 上層 | 中層
| 流況 |  |  |  | 赤 潮 | 赤 潮 |  | 通常 | 通常 | 通常 | 通常 | 通常 | 通常 | 通常 | 通常 | 通常 | 通常
| 流量 |  |  | m3/sec
| 外観 |  |  |  | 無色 | 無色 |  | 無色 | 無色 | 無色 | 無色 | 無色 | 無色 | 無色 | 無色 | 無色 | 無色
| 採取水深 |  |  | ｍ |  | ５．０ |  |  | ５．０ |  | ５．０ |  | ５．０ |  | ５．０ |  | ５．０
| 全水深 |  |  | ｍ | １３．５０ | １３．５０ |  | １４．８０ | １４．８０ | １４．７０ | １４．７０ | １５．８０ | １５．８０ | １４．６０ | １４．６０ | １３．７０ | １３．７０
| 透明度 |  |  | ｍ | １．６０ | １．６０ |  | ２．８０ | ２．８０ | ４．００ | ４．００ | ５．２０ | ５．２０ | ３．００ | ３．００ | ３．２０ | ３．２０
| 水色 |  |  |  | ４０８ | ４０８ |  | ８１２ | ８１２ | ８１２ | ８１２ | ４１４ | ４１４ | ８１４ | ８１４ | ８１２ | ８１２
| 満潮時刻 |  |  |  | ７時 ０２分 | ７時 ０２分 |  | ７時 ２０分 | ７時 ２０分 | ９時 ３７分 | ９時 ３７分 | １１時 ４０分 | １１時 ４０分 | １０時 ０４分 | １０時 ０４分 | ８時 ２３分 | ８時 ２３分
| 干潮時刻 |  |  |  | １３時 ０１分 | １３時 ０１分 |  | １３時 ０７分 | １３時 ０７分 | １５時 １８分 | １５時 １８分 | ４時 ５６分 | ４時 ５６分 | １６時 ２５分 | １６時 ２５分 | １４時 ２９分 | １４時 ２９分
生活環境項目 | ｐＨ |  |  |  | ８．６ | ８．４ |  | ８．３ | ８．２ | ８．３ | ８．３ | ８．３ | ８．３ | ８．４ | ８．４ | ８．３ | ８．３
| ＤＯ |  |  | mg/L | ９．１ | ７．２ |  | ８．３ | ６．６ | ８．７ | ８．５ | ８．７ | ８．９ | １０ | １０ | １０ | １０
| ＢＯＤ |  |  | mg/L
| ＣＯＤ（酸性法） |  |  | mg/L | ３．３ | ３．１ |  | ２．６ | ２．２ | ２．３ | ２．１ | ２．５ | ３．２ | １．９ | １．７ | １．９ | ２．２
| ＳＳ |  |  | mg/L
| 大腸菌群数 |  |  | MPN/100mL
| ｎ－ヘキサン抽出物質 |  |  | mg/L
| 全窒素 |  |  | mg/L | ０．６０ |  |  | ０．５２ |  | ０．４４ |  | ０．３２ |  | ０．２６ |  | ０．２７
| 全燐 |  |  | mg/L | ０．０６９ |  |  | ０．０４５ |  | ０．０３５ |  | ０．０２０ |  | ０．０２３ |  | ０．０２２
| 全亜鉛 |  |  | mg/L
| ノニルフェノール |  |  | mg/L | ＜０．００００６ | [6 empty] | ＜０．００００６
| ＬＡＳ |  |  | mg/L | ＜０．０００６ | [6 empty] | ＜０．０００６
特殊項目 | フェノール類 |  |  | mg/L
| 銅 |  |  | mg/L
| 鉄（溶解性） |  |  | mg/L
| マンガン（溶解性） |  |  | mg/L
| クロム |  |  | mg/L
そ の 他 の 項 目 | アンモニア性窒素 |  |  | mg/L
| 亜硝酸性窒素 |  |  | mg/L
| 硝酸性窒素 |  |  | mg/L
| 有機性窒素 |  |  | mg/L
| 溶存態窒素 |  |  | mg/L
| 懸濁態窒素 |  |  | mg/L | ０．３２ |  |  | ＜０．０５ |  | ０．１１ |  | ０．０６ |  | ０．１５ |  | ０．１３
| オルトリン酸態燐 |  |  | mg/L
| 電気伝導率 |  |  | mS/m
| 塩化物イオン |  |  | mg/L
| 塩分 |  |  |  | ２２．７９ | ２８．７１ |  | ３０．１８ | ３１．４９ | ３１．６５ | ３１．６９ | ３２．２３ | ３２．２３ | ３２．５６ | ３２．５８ | ３２．２１ | ３２．３４
| 陰イオン界面活性剤 |  |  | mg/L
| クロロフィルａ |  |  | mg/m3 | ４．５Ｅ １ |  |  | ０．８Ｅ ０ |  | ９．３Ｅ ０ |  | ３．４Ｅ ０ |  | １．８Ｅ １ |  | １．４Ｅ １
| フェオ色素 |  |  | mg/m3 | １１ |  |  | ０．６ |  | ０．５ |  | ０．７ |  | ０．８ |  | ２．１
| トリハロメタン生成能 |  |  | mg/L
| クロロホルム生成能 |  |  | mg/L
| ブロモジクロロメタン生成能 |  |  | mg/L
| ジブロモクロロメタン生成能 |  |  | mg/L
| ブロモホルム生成能 |  |  | mg/L
健 康 項 目 | カドミウム |  |  | mg/L
| 全シアン |  |  | mg/L
| 鉛 |  |  | mg/L
| 六価クロム |  |  | mg/L
| 砒素 |  |  | mg/L
| 総水銀 |  |  | mg/L
| アルキル水銀 |  |  | mg/L
| ＰＣＢ |  |  | mg/L
| ジクロロメタン |  |  | mg/L
| 四塩化炭素 |  |  | mg/L
| 1,2－ジクロロエタン |  |  | mg/L
| 1,1－ジクロロエチレン |  |  | mg/L
| シス－1,2－ジクロロエチレン |  |  | mg/L
| 1,1,1－トリクロロエタン |  |  | mg/L
| 1,1,2－トリクロロエタン |  |  | mg/L
| トリクロロエチレン |  |  | mg/L
| テトラクロロエチレン |  |  | mg/L
| 1,3－ジクロロプロペン |  |  | mg/L
| チウラム |  |  | mg/L
| シマジン |  |  | mg/L
| チオベンカルブ |  |  | mg/L
| ベンゼン |  |  | mg/L
| セレン |  |  | mg/L
| 硝酸性窒素及び亜硝酸性窒素 |  |  | mg/L
| ふっ素 |  |  | mg/L
| ほう素 |  |  | mg/L
| 1,4－ジオキサン |  |  | mg/L |  |  |  | ＜０．００５
42461 |  |  | 水質個表 確定値 | [13 empty] | 愛 知 県
測定地点コード |  | 水域区分 |  | 水域名 |  | 地点番号 | 測定地点名 |  |  | 地点統一番号 | 生活環境類型 | ＮＰ類型 | 水生生物類型 | 調査区分 | 調査機関 | 分析担当機関
０２３０５ |  | 衣浦湾 |  | 衣浦湾 |  | １１７ | Ｋ‐５ |  |  | ６１１－０２ | Ａロ | Ⅱロ |  | 年 間 | 愛知県 | 水 産 試 験 場
[5 empty] | ２０１６年 | ２０１６年 |  | ２０１６年 | ２０１６年 | ２０１６年 | ２０１６年 | ２０１６年 | ２０１６年 | ２０１６年 | ２０１６年 | ２０１６年 | ２０１６年
項 目 |  |  |  | 単 位 | ４月 ６日 | ４月 ６日 |  | ４月 ６日 | ５月 １２日 | ５月 １２日 | ５月 １２日 | ６月 ３日 | ６月 ３日 | ６月 ３日 | ７月 ７日 | ７月 ７日 | ７月 ７日
一 般 項 目 | 採取時刻 |  |  |  | １１時 ５４分 | １１時 ５４分 |  | １１時 ５４分 | １１時 ４６分 | １１時 ４６分 | １１時 ４６分 | １１時 ２６分 | １１時 ２６分 | １１時 ２６分 | １０時 ３０分 | １０時 ３０分 | １０時 ３０分
| 天候 |  |  |  | 曇り | 曇り |  | 曇り | 快晴 | 快晴 | 快晴 | 快晴 | 快晴 | 快晴 | 快晴 | 快晴 | 快晴
| 気温 |  |  | ℃ | １７．５ | １７．５ |  | １７．５ | ２３．３ | ２３．３ | ２３．３ | ２３．８ | ２３．８ | ２３．８ | ３１．５ | ３１．５ | ３１．５
| 水温 |  |  | ℃ | １５．８ | １４．１ |  | １３．６ | １９．０ | １７．９ | １７．５ | ２０．９ | １９．５ | １９．２ | ２６．２ | ２３．８ | ２１．０
| 透視度 |  |  | cm
| 臭気 |  |  |  | 無臭 | 無臭 |  | 無臭 | 無臭 | 無臭 | 無臭 | 無臭 | 無臭 | 無臭 | 無臭 | 無臭 | 無臭
| 採取位置 |  |  |  | 上層 | 中層 |  | 下層 | 上層 | 中層 | 下層 | 上層 | 中層 | 下層 | 上層 | 中層 | 下層
| 流況 |  |  |  | 通常 | 通常 |  | 通常 | 通常 | 通常 | 通常 | 通常 | 通常 | 通常 | 通常 | 通常 | 通常
| 流量 |  |  | m3/sec
| 外観 |  |  |  | 無色 | 無色 |  | 無色 | 無色 | 無色 | 無色 | 無色 | 無色 | 無色 | 無色 | 無色 | 無色
| 採取水深 |  |  | ｍ |  | ５．０ |  | １５．０ |  | ５．０ | １５．７ |  | ５．０ | １４．４ |  | ５．０ | １６．４
| 全水深 |  |  | ｍ | １６．００ | １６．００ |  | １６．００ | １６．７０ | １６．７０ | １６．７０ | １５．４０ | １５．４０ | １５．４０ | １７．４０ | １７．４０ | １７．４０
| 透明度 |  |  | ｍ | ３．８０ | ３．８０ |  | ３．８０ | ２．００ | ２．００ | ２．００ | ３．００ | ３．００ | ３．００ | ２．５０ | ２．５０ | ２．５０
| 水色 |  |  |  | ８１４ | ８１４ |  | ８１４ | ８１０ | ８１０ | ８１０ | ８１２ | ８１２ | ８１２ | ４１２ | ４１２ | ４１２
| 満潮時刻 |  |  |  | １７時 ２２分 | １７時 ２２分 |  | １７時 ２２分 | ９時 ０６分 | ９時 ０６分 | ９時 ０６分 | １６時 ５７分 | １６時 ５７分 | １６時 ５７分 | ７時 １７分 | ７時 １７分 | ７時 １７分
| 干潮時刻 |  |  |  | １１時 １９分 | １１時 １９分 |  | １１時 １９分 | １５時 ５９分 | １５時 ５９分 | １５時 ５９分 | １０時 ３０分 | １０時 ３０分 | １０時 ３０分 | １３時 ５２分 | １３時 ５２分 | １３時 ５２分
生活環境項目 | ｐＨ |  |  |  | ８．４ | ８．４ |  | ８．２ | ８．３ | ８．４ | ８．３ | ８．４ | ８．４ | ８．２ | ８．３ | ８．２ | ８．１
| ＤＯ |  |  | mg/L | １０ | １０ |  | ８．３ | ８．４ | ９．０ | ７．４ | ８．６ | ８．８ | ６．４ | ８．０ | ７．１ | ６．０
| ＢＯＤ |  |  | mg/L
| ＣＯＤ（酸性法） |  |  | mg/L | ２．４ | ２．３ |  | １．２ | １．９ | ２．７ | １．０ | ２．７ | ２．６ | １．３ | ３．０ | ２．５ | １．５
| ＳＳ |  |  | mg/L
| 大腸菌群数 |  |  | MPN/100mL
| ｎ－ヘキサン抽出物質 |  |  | mg/L
| 全窒素 |  |  | mg/L | ０．２８ |  |  | ０．２２ | ０．３６ |  | ０．２２ | ０．３２ |  | ０．２９ | ０．２１ |  | ０．２５
| 全燐 |  |  | mg/L | ０．０２１ |  |  | ０．０１５ | ０．０３８ |  | ０．０１７ | ０．０２９ |  | ０．０２１ | ０．０２９ |  | ０．０２６
| 全亜鉛 |  |  | mg/L | ０．００２
| ノニルフェノール |  |  | mg/L | ＜０．００００６ | [9 empty] | ＜０．００００６
| ＬＡＳ |  |  | mg/L | ＜０．０００６ | [9 empty] | ＜０．０００６
特殊項目 | フェノール類 |  |  | mg/L | [10 empty] | ＜０．０１
| 銅 |  |  | mg/L
| 鉄（溶解性） |  |  | mg/L
| マンガン（溶解性） |  |  | mg/L
| クロム |  |  | mg/L
そ の 他 の 項 目 | アンモニア性窒素 |  |  | mg/L
| 亜硝酸性窒素 |  |  | mg/L
| 硝酸性窒素 |  |  | mg/L
| 有機性窒素 |  |  | mg/L
| 溶存態窒素 |  |  | mg/L
| 懸濁態窒素 |  |  | mg/L | ０．１３ |  |  |  | ０．０８ |  |  | ０．１４ |  |  | ０．１２
| オルトリン酸態燐 |  |  | mg/L
| 電気伝導率 |  |  | mS/m
| 塩化物イオン |  |  | mg/L
| 塩分 |  |  |  | ２９．５５ | ３０．９６ |  | ３３．００ | ２３．７９ | ３０．６８ | ３２．９５ | ３１．５７ | ３１．９０ | ３３．１５ | ２９．８３ | ３１．１０ | ３２．７９
| 陰イオン界面活性剤 |  |  | mg/L
| クロロフィルａ |  |  | mg/m3 | １．０Ｅ １ |  |  | １．８Ｅ ０ | ６．０Ｅ ０ |  | ２．３Ｅ ０ | ８．４Ｅ ０ |  | １．８Ｅ ０ | ６．６Ｅ ０ |  | ２．４Ｅ ０
| フェオ色素 |  |  | mg/m3 | １．５ |  |  | １．０ | １．１ |  | １．３ | ５．６ |  | １．２ | １．８ |  | １．５
| トリハロメタン生成能 |  |  | mg/L
| クロロホルム生成能 |  |  | mg/L
| ブロモジクロロメタン生成能 |  |  | mg/L
| ジブロモクロロメタン生成能 |  |  | mg/L
| ブロモホルム生成能 |  |  | mg/L
健 康 項 目 | カドミウム |  |  | mg/L |  |  |  |  | ＜０．０００５
| 全シアン |  |  | mg/L | [7 empty] | ＮＤ
| 鉛 |  |  | mg/L | ＜０．００５
| 六価クロム |  |  | mg/L |  |  |  |  | ＜０．０１
| 砒素 |  |  | mg/L | ＜０．００５
| 総水銀 |  |  | mg/L | [7 empty] | ＜０．０００５
| アルキル水銀 |  |  | mg/L
| ＰＣＢ |  |  | mg/L
| ジクロロメタン |  |  | mg/L
| 四塩化炭素 |  |  | mg/L
| 1,2－ジクロロエタン |  |  | mg/L
| 1,1－ジクロロエチレン |  |  | mg/L
| シス－1,2－ジクロロエチレン |  |  | mg/L
| 1,1,1－トリクロロエタン |  |  | mg/L
| 1,1,2－トリクロロエタン |  |  | mg/L
| トリクロロエチレン |  |  | mg/L
| テトラクロロエチレン |  |  | mg/L
| 1,3－ジクロロプロペン |  |  | mg/L
| チウラム |  |  | mg/L |  |  |  |  | ＜０．０００６
| シマジン |  |  | mg/L |  |  |  |  | ＜０．０００３
| チオベンカルブ |  |  | mg/L |  |  |  |  | ＜０．００２
| ベンゼン |  |  | mg/L
| セレン |  |  | mg/L |  |  |  |  | ＜０．００２
| 硝酸性窒素及び亜硝酸性窒素 |  |  | mg/L
| ふっ素 |  |  | mg/L
| ほう素 |  |  | mg/L
| 1,4－ジオキサン |  |  | mg/L
42461 |  |  | 水質個表 確定値 | [13 empty] | 愛 知 県
測定地点コード |  | 水域区分 |  | 水域名 |  | 地点番号 | 測定地点名 |  |  | 地点統一番号 | 生活環境類型 | ＮＰ類型 | 水生生物類型 | 調査区分 | 調査機関 | 分析担当機関
０２３０５ |  | 衣浦湾 |  | 衣浦湾 |  | １１７ | Ｋ‐５ |  |  | ６１１－０２ | Ａロ | Ⅱロ |  | 年 間 | 愛知県 | 水 産 試 験 場
[5 empty] | ２０１６年 | ２０１６年 |  | ２０１６年 | ２０１６年 | ２０１６年 | ２０１６年 | ２０１６年 | ２０１６年 | ２０１６年 | ２０１６年 | ２０１６年 | ２０１６年
項 目 |  |  |  | 単 位 | ８月 ３日 | ８月 ３日 |  | ８月 ３日 | ９月 ２日 | ９月 ２日 | ９月 ２日 | １０月 ３日 | １０月 ３日 | １０月 ３日 | １１月 ２日 | １１月 ２日 | １１月 ２日
一 般 項 目 | 採取時刻 |  |  |  | １０時 ２７分 | １０時 ２７分 |  | １０時 ２７分 | １０時 ３０分 | １０時 ３０分 | １０時 ３０分 | １２時 ３５分 | １２時 ３５分 | １２時 ３５分 | １１時 １５分 | １１時 １５分 | １１時 １５分
| 天候 |  |  |  | 快晴 | 快晴 |  | 快晴 | 快晴 | 快晴 | 快晴 | 雨 | 雨 | 雨 | 曇り | 曇り | 曇り
| 気温 |  |  | ℃ | ３２．６ | ３２．６ |  | ３２．６ | ３０．５ | ３０．５ | ３０．５ | ２６．３ | ２６．３ | ２６．３ | １４．２ | １４．２ | １４．２
| 水温 |  |  | ℃ | ２８．７ | ２４．８ |  | ２１．３ | ２７．５ | ２７．０ | ２５．７ | ２５．８ | ２５．０ | ２４．７ | １９．８ | ２０．０ | ２０．６
| 透視度 |  |  | cm
| 臭気 |  |  |  | 無臭 | 無臭 |  | 無臭 | 無臭 | 無臭 | 無臭 | 無臭 | 無臭 | 無臭 | 無臭 | 無臭 | 無臭
| 採取位置 |  |  |  | 上層 | 中層 |  | 下層 | 上層 | 中層 | 下層 | 上層 | 中層 | 下層 | 上層 | 中層 | 下層
| 流況 |  |  |  | 通常 | 通常 |  | 通常 | 通常 | 通常 | 通常 | 赤 潮 | 赤 潮 | 赤 潮 | 通常 | 通常 | 通常
| 流量 |  |  | m3/sec
| 外観 |  |  |  | 無色 | 無色 |  | 無色 | 無色 | 無色 | 無色 | 無色 | 無色 | 無色 | 無色 | 無色 | 無色
| 採取水深 |  |  | ｍ |  | ５．０ |  | １５．４ |  | ５．０ | １５．９ |  | ５．０ | １４．９ |  | ５．０ | １６．１
| 全水深 |  |  | ｍ | １６．４０ | １６．４０ |  | １６．４０ | １６．９０ | １６．９０ | １６．９０ | １５．９０ | １５．９０ | １５．９０ | １７．１０ | １７．１０ | １７．１０
| 透明度 |  |  | ｍ | ２．５０ | ２．５０ |  | ２．５０ | ２．５０ | ２．５０ | ２．５０ | ２．００ | ２．００ | ２．００ | ４．８０ | ４．８０ | ４．８０
| 水色 |  |  |  | ４１２ | ４１２ |  | ４１２ | ８１０ | ８１０ | ８１０ | ８１０ | ８１０ | ８１０ | ８１２ | ８１２ | ８１２
| 満潮時刻 |  |  |  | ５時 ４７分 | ５時 ４７分 |  | ５時 ４７分 | ６時 １３分 | ６時 １３分 | ６時 １３分 | ７時 ０２分 | ７時 ０２分 | ７時 ０２分 | ７時 ２０分 | ７時 ２０分 | ７時 ２０分
| 干潮時刻 |  |  |  | １２時 １９分 | １２時 １９分 |  | １２時 １９分 | １２時 ３１分 | １２時 ３１分 | １２時 ３１分 | １３時 ０１分 | １３時 ０１分 | １３時 ０１分 | １３時 ０７分 | １３時 ０７分 | １３時 ０７分
生活環境項目 | ｐＨ |  |  |  | ８．６ | ８．４ |  | ８．１ | ８．４ | ８．４ | ８．２ | ８．４ | ８．４ | ８．２ | ８．３ | ８．３ | ８．３
| ＤＯ |  |  | mg/L | ８．６ | ７．０ |  | ４．２ | ８．５ | ７．５ | ４．４ | ８．２ | ６．９ | ３．７ | ７．５ | ７．４ | ６．８
| ＢＯＤ |  |  | mg/L
| ＣＯＤ（酸性法） |  |  | mg/L | ４．０ | ３．４ |  | １．３ | ５．０ | ３．８ | ２．３ | ３．６ | ２．４ | １．５ | ２．３ | １．７ | ２．０
| ＳＳ |  |  | mg/L
| 大腸菌群数 |  |  | MPN/100mL
| ｎ－ヘキサン抽出物質 |  |  | mg/L
| 全窒素 |  |  | mg/L | ０．２４ |  |  | ０．２７ | ０．４１ |  | ０．２５ | ０．５４ |  | ０．４４ | ０．３４ |  | ０．３２
| 全燐 |  |  | mg/L | ０．０４４ |  |  | ０．０４９ | ０．０３９ |  | ０．０４１ | ０．０６７ |  | ０．０５３ | ０．０３４ |  | ０．０４４
| 全亜鉛 |  |  | mg/L | ０．００２ | [9 empty] | ＜０．００１
| ノニルフェノール |  |  | mg/L | [7 empty] | ＜０．００００６
| ＬＡＳ |  |  | mg/L | [7 empty] | ＜０．０００６
特殊項目 | フェノール類 |  |  | mg/L
| 銅 |  |  | mg/L
| 鉄（溶解性） |  |  | mg/L
| マンガン（溶解性） |  |  | mg/L
| クロム |  |  | mg/L
そ の 他 の 項 目 | アンモニア性窒素 |  |  | mg/L
| 亜硝酸性窒素 |  |  | mg/L
| 硝酸性窒素 |  |  | mg/L
| 有機性窒素 |  |  | mg/L
| 溶存態窒素 |  |  | mg/L
| 懸濁態窒素 |  |  | mg/L | ０．２１ |  |  |  | ０．２４ |  |  | ０．２８ |  |  | ０．０６
| オルトリン酸態燐 |  |  | mg/L
| 電気伝導率 |  |  | mS/m
| 塩化物イオン |  |  | mg/L
| 塩分 |  |  |  | ２７．６２ | ３１．２６ |  | ３２．８７ | ３０．７０ | ３１．４８ | ３２．５６ | ２７．８６ | ２９．２５ | ３２．３１ | ３１．５２ | ３１．６４ | ３２．２９
| 陰イオン界面活性剤 |  |  | mg/L
| クロロフィルａ |  |  | mg/m3 | １．０Ｅ １ |  |  | ２．２Ｅ ０ | １．０Ｅ １ |  | ４．４Ｅ ０ | ４．２Ｅ １ |  | ２．０Ｅ ０ | ２．３Ｅ ０ |  | １．７Ｅ ０
| フェオ色素 |  |  | mg/m3 | ２．９ |  |  | １．８ | ２．７ |  | ２．２ | ７．７ |  | １．６ | １．１ |  | ２．０
| トリハロメタン生成能 |  |  | mg/L
| クロロホルム生成能 |  |  | mg/L
| ブロモジクロロメタン生成能 |  |  | mg/L
| ジブロモクロロメタン生成能 |  |  | mg/L
| ブロモホルム生成能 |  |  | mg/L
健 康 項 目 | カドミウム |  |  | mg/L | ＜０．０００５ | [9 empty] | ＜０．０００５
| 全シアン |  |  | mg/L |  |  |  |  | ＮＤ
| 鉛 |  |  | mg/L | ＜０．００５ | [9 empty] | ＜０．００５
| 六価クロム |  |  | mg/L | ＜０．０１ | [9 empty] | ＜０．０１
| 砒素 |  |  | mg/L
| 総水銀 |  |  | mg/L |  |  |  |  | ＜０．０００５
| アルキル水銀 |  |  | mg/L
| ＰＣＢ |  |  | mg/L
| ジクロロメタン |  |  | mg/L | ＜０．００２ | [9 empty] | ＜０．００２
| 四塩化炭素 |  |  | mg/L | ＜０．０００２ | [9 empty] | ＜０．０００２
| 1,2－ジクロロエタン |  |  | mg/L | ＜０．０００４ | [9 empty] | ＜０．０００４
| 1,1－ジクロロエチレン |  |  | mg/L | ＜０．０１ | [9 empty] | ＜０．０１
| シス－1,2－ジクロロエチレン |  |  | mg/L | ＜０．００４ | [9 empty] | ＜０．００４
| 1,1,1－トリクロロエタン |  |  | mg/L | ＜０．１ | [9 empty] | ＜０．１
| 1,1,2－トリクロロエタン |  |  | mg/L | ＜０．０００６ | [9 empty] | ＜０．０００６
| トリクロロエチレン |  |  | mg/L | ＜０．００１ | [9 empty] | ＜０．００１
| テトラクロロエチレン |  |  | mg/L | ＜０．０００５ | [9 empty] | ＜０．０００５
| 1,3－ジクロロプロペン |  |  | mg/L | ＜０．０００２ | [9 empty] | ＜０．０００２
| チウラム |  |  | mg/L | [10 empty] | ＜０．０００６
| シマジン |  |  | mg/L | [10 empty] | ＜０．０００３
| チオベンカルブ |  |  | mg/L | [10 empty] | ＜０．００２
| ベンゼン |  |  | mg/L | ＜０．００１ | [9 empty] | ＜０．００１
| セレン |  |  | mg/L | ＜０．００２ | [9 empty] | ＜０．００２
| 硝酸性窒素及び亜硝酸性窒素 |  |  | mg/L
| ふっ素 |  |  | mg/L
| ほう素 |  |  | mg/L
| 1,4－ジオキサン |  |  | mg/L | [10 empty] | ＜０．００５
42461 |  |  | 水質個表 確定値 | [13 empty] | 愛 知 県
測定地点コード |  | 水域区分 |  | 水域名 |  | 地点番号 | 測定地点名 |  |  | 地点統一番号 | 生活環境類型 | ＮＰ類型 | 水生生物類型 | 調査区分 | 調査機関 | 分析担当機関
０２３０５ |  | 衣浦湾 |  | 衣浦湾 |  | １１７ | Ｋ‐５ |  |  | ６１１－０２ | Ａロ | Ⅱロ |  | 年 間 | 愛知県 | 水 産 試 験 場
[5 empty] | ２０１６年 | ２０１６年 |  | ２０１６年 | ２０１７年 | ２０１７年 | ２０１７年 | ２０１７年 | ２０１７年 | ２０１７年 | ２０１７年 | ２０１７年 | ２０１７年
項 目 |  |  |  | 単 位 | １２月 ５日 | １２月 ５日 |  | １２月 ５日 | １月 ６日 | １月 ６日 | １月 ６日 | ２月 ３日 | ２月 ３日 | ２月 ３日 | ３月 ２日 | ３月 ２日 | ３月 ２日
一 般 項 目 | 採取時刻 |  |  |  | １２時 ０５分 | １２時 ０５分 |  | １２時 ０５分 | １０時 ２９分 | １０時 ２９分 | １０時 ２９分 | １０時 １７分 | １０時 １７分 | １０時 １７分 | １１時 ３２分 | １１時 ３２分 | １１時 ３２分
| 天候 |  |  |  | 晴れ | 晴れ |  | 晴れ | 曇り | 曇り | 曇り | 快晴 | 快晴 | 快晴 | 雨 | 雨 | 雨
| 気温 |  |  | ℃ | １６．９ | １６．９ |  | １６．９ | ６．３ | ６．３ | ６．３ | ８．４ | ８．４ | ８．４ | ６．７ | ６．７ | ６．７
| 水温 |  |  | ℃ | １５．９ | １５．６ |  | １５．９ | １２．０ | １２．０ | １２．０ | ９．６ | ９．６ | ９．６ | １０．０ | ９．９ | １０．０
| 透視度 |  |  | cm
| 臭気 |  |  |  | 無臭 | 無臭 |  | 無臭 | 無臭 | 無臭 | 無臭 | 無臭 | 無臭 | 無臭 | 無臭 | 無臭 | 無臭
| 採取位置 |  |  |  | 上層 | 中層 |  | 下層 | 上層 | 中層 | 下層 | 上層 | 中層 | 下層 | 上層 | 中層 | 下層
| 流況 |  |  |  | 通常 | 通常 |  | 通常 | 通常 | 通常 | 通常 | 通常 | 通常 | 通常 | 通常 | 通常 | 通常
| 流量 |  |  | m3/sec
| 外観 |  |  |  | 無色 | 無色 |  | 無色 | 無色 | 無色 | 無色 | 無色 | 無色 | 無色 | 無色 | 無色 | 無色
| 採取水深 |  |  | ｍ |  | ５．０ |  | １５．７ |  | ５．０ | １７．８ |  | ５．０ | １６．１ |  | ５．０ | １５．４
| 全水深 |  |  | ｍ | １６．７０ | １６．７０ |  | １６．７０ | １８．８０ | １８．８０ | １８．８０ | １７．１０ | １７．１０ | １７．１０ | １６．４０ | １６．４０ | １６．４０
| 透明度 |  |  | ｍ | ５．２０ | ５．２０ |  | ５．２０ | ６．００ | ６．００ | ６．００ | ５．００ | ５．００ | ５．００ | ３．００ | ３．００ | ３．００
| 水色 |  |  |  | ８１４ | ８１４ |  | ８１４ | ４１４ | ４１４ | ４１４ | ８１２ | ８１２ | ８１２ | ８１２ | ８１２ | ８１２
| 満潮時刻 |  |  |  | ９時 ３７分 | ９時 ３７分 |  | ９時 ３７分 | １１時 ４０分 | １１時 ４０分 | １１時 ４０分 | １０時 ０４分 | １０時 ０４分 | １０時 ０４分 | ８時 ２３分 | ８時 ２３分 | ８時 ２３分
| 干潮時刻 |  |  |  | １５時 １８分 | １５時 １８分 |  | １５時 １８分 | ４時 ５６分 | ４時 ５６分 | ４時 ５６分 | １６時 ２５分 | １６時 ２５分 | １６時 ２５分 | １４時 ２９分 | １４時 ２９分 | １４時 ２９分
生活環境項目 | ｐＨ |  |  |  | ８．３ | ８．３ |  | ８．３ | ８．３ | ８．４ | ８．４ | ８．４ | ８．４ | ８．５ | ８．４ | ８．３ | ８．３
| ＤＯ |  |  | mg/L | ９．０ | ８．８ |  | ７．９ | ８．７ | ８．６ | ８．８ | ９．７ | ９．５ | ９．６ | １０ | １０ | ９．５
| ＢＯＤ |  |  | mg/L
| ＣＯＤ（酸性法） |  |  | mg/L | ２．５ | ２．０ |  | １．５ | １．７ | １．３ | ０．８ | １．７ | １．４ | １．８ | ２．５ | １．９ | １．９
| ＳＳ |  |  | mg/L
| 大腸菌群数 |  |  | MPN/100mL
| ｎ－ヘキサン抽出物質 |  |  | mg/L
| 全窒素 |  |  | mg/L | ０．５６ |  |  | ０．２４ | ０．３３ |  | ０．３１ | ０．３８ |  | ０．２４ | ０．２４ |  | ０．２２
| 全燐 |  |  | mg/L | ０．０６８ |  |  | ０．０２６ | ０．０１９ |  | ０．０１９ | ０．０１９ |  | ０．０１８ | ０．０１８ |  | ０．０１６
| 全亜鉛 |  |  | mg/L | [7 empty] | ＜０．００１
| ノニルフェノール |  |  | mg/L |  |  |  |  | ＜０．００００６
| ＬＡＳ |  |  | mg/L |  |  |  |  | ＜０．０００６
特殊項目 | フェノール類 |  |  | mg/L |  |  |  |  | ＜０．０１
| 銅 |  |  | mg/L
| 鉄（溶解性） |  |  | mg/L
| マンガン（溶解性） |  |  | mg/L
| クロム |  |  | mg/L
そ の 他 の 項 目 | アンモニア性窒素 |  |  | mg/L
| 亜硝酸性窒素 |  |  | mg/L
| 硝酸性窒素 |  |  | mg/L
| 有機性窒素 |  |  | mg/L
| 溶存態窒素 |  |  | mg/L
| 懸濁態窒素 |  |  | mg/L | ０．１１ |  |  |  | ０．０５ |  |  | ０．１０ |  |  | ０．２２
| オルトリン酸態燐 |  |  | mg/L
| 電気伝導率 |  |  | mS/m
| 塩化物イオン |  |  | mg/L
| 塩分 |  |  |  | ３１．３０ | ３１．６０ |  | ３２．３８ | ３２．４９ | ３２．５５ | ３２．５４ | ３２．８３ | ３２．８４ | ３２．８４ | ３１．５３ | ３２．３２ | ３２．８３
| 陰イオン界面活性剤 |  |  | mg/L
| クロロフィルａ |  |  | mg/m3 | ６．５Ｅ ０ |  |  | ３．２Ｅ ０ | ２．７Ｅ ０ |  | ２．７Ｅ ０ | ８．４Ｅ ０ |  | ８．０Ｅ ０ | １．３Ｅ １ |  | ６．２Ｅ ０
| フェオ色素 |  |  | mg/m3 | １．０ |  |  | ０．９ | ０．５ |  | ０．５ | ２．０ |  | １．５ | ０．９ |  | １．５
| トリハロメタン生成能 |  |  | mg/L
| クロロホルム生成能 |  |  | mg/L
| ブロモジクロロメタン生成能 |  |  | mg/L
| ジブロモクロロメタン生成能 |  |  | mg/L
| ブロモホルム生成能 |  |  | mg/L
健 康 項 目 | カドミウム |  |  | mg/L | [7 empty] | ＜０．０００５
| 全シアン |  |  | mg/L | ＮＤ | [9 empty] | ＮＤ
| 鉛 |  |  | mg/L | [7 empty] | ＜０．００５
| 六価クロム |  |  | mg/L | [7 empty] | ＜０．０１
| 砒素 |  |  | mg/L |  |  |  |  | ＜０．００５
| 総水銀 |  |  | mg/L | ＜０．０００５ | [9 empty] | ＜０．０００５
| アルキル水銀 |  |  | mg/L
| ＰＣＢ |  |  | mg/L
| ジクロロメタン |  |  | mg/L
| 四塩化炭素 |  |  | mg/L
| 1,2－ジクロロエタン |  |  | mg/L
| 1,1－ジクロロエチレン |  |  | mg/L
| シス－1,2－ジクロロエチレン |  |  | mg/L
| 1,1,1－トリクロロエタン |  |  | mg/L
| 1,1,2－トリクロロエタン |  |  | mg/L
| トリクロロエチレン |  |  | mg/L
| テトラクロロエチレン |  |  | mg/L
| 1,3－ジクロロプロペン |  |  | mg/L
| チウラム |  |  | mg/L
| シマジン |  |  | mg/L
| チオベンカルブ |  |  | mg/L
| ベンゼン |  |  | mg/L
| セレン |  |  | mg/L | [7 empty] | ＜０．００２
| 硝酸性窒素及び亜硝酸性窒素 |  |  | mg/L
| ふっ素 |  |  | mg/L
| ほう素 |  |  | mg/L
| 1,4－ジオキサン |  |  | mg/L
42461 |  |  | 水質個表 確定値 | [13 empty] | 愛 知 県
測定地点コード |  | 水域区分 |  | 水域名 |  | 地点番号 | 測定地点名 |  |  | 地点統一番号 | 生活環境類型 | ＮＰ類型 | 水生生物類型 | 調査区分 | 調査機関 | 分析担当機関
０２３０６ |  | 衣浦湾 |  | 衣浦湾 |  | １１８ | Ｋ‐６ |  |  | ６１１－０３ | Ａロ | Ⅱロ |  | 年 間 | 愛知県 | 水 産 試 験 場
[5 empty] | ２０１６年 | ２０１６年 |  | ２０１６年 | ２０１６年 | ２０１６年 | ２０１６年 | ２０１６年 | ２０１６年 | ２０１６年 | ２０１６年 | ２０１６年 | ２０１６年
項 目 |  |  |  | 単 位 | ４月 ６日 | ４月 ６日 |  | ５月 １２日 | ５月 １２日 | ６月 ３日 | ６月 ３日 | ７月 ７日 | ７月 ７日 | ８月 ３日 | ８月 ３日 | ９月 ２日 | ９月 ２日
一 般 項 目 | 採取時刻 |  |  |  | １１時 ３４分 | １１時 ３４分 |  | １１時 ２６分 | １１時 ２６分 | １１時 ０４分 | １１時 ０４分 | １０時 ０８分 | １０時 ０８分 | １０時 ０５分 | １０時 ０５分 | １０時 ０９分 | １０時 ０９分
| 天候 |  |  |  | 曇り | 曇り |  | 快晴 | 快晴 | 快晴 | 快晴 | 快晴 | 快晴 | 快晴 | 快晴 | 快晴 | 快晴
| 気温 |  |  | ℃ | １７．７ | １７．７ |  | ２２．１ | ２２．１ | ２３．１ | ２３．１ | ３１．２ | ３１．２ | ３１．５ | ３１．５ | ３０．５ | ３０．５
| 水温 |  |  | ℃ | １４．６ | １４．２ |  | １８．７ | １８．３ | ２１．１ | １９．７ | ２６．０ | ２４．７ | ２８．４ | ２７．７ | ２６．８ | ２６．６
| 透視度 |  |  | cm
| 臭気 |  |  |  | 無臭 | 無臭 |  | 無臭 | 無臭 | 無臭 | 無臭 | 無臭 | 無臭 | 無臭 | 無臭 | 無臭 | 無臭
| 採取位置 |  |  |  | 上層 | 中層 |  | 上層 | 中層 | 上層 | 中層 | 上層 | 中層 | 上層 | 中層 | 上層 | 中層
| 流況 |  |  |  | 通常 | 通常 |  | 通常 | 通常 | 通常 | 通常 | 通常 | 通常 | 通常 | 通常 | 通常 | 通常
| 流量 |  |  | m3/sec
| 外観 |  |  |  | 無色 | 無色 |  | 無色 | 無色 | 無色 | 無色 | 無色 | 無色 | 無色 | 無色 | 無色 | 無色
| 採取水深 |  |  | ｍ |  | ５．０ |  |  | ５．０ |  | ５．０ |  | ５．０ |  | ５．０ |  | ５．０
| 全水深 |  |  | ｍ | １０．７０ | １０．７０ |  | １０．９０ | １０．９０ | １０．７０ | １０．７０ | １１．４０ | １１．４０ | １０．７０ | １０．７０ | １１．２０ | １１．２０
| 透明度 |  |  | ｍ | ５．８０ | ５．８０ |  | ３．００ | ３．００ | ４．８０ | ４．８０ | ３．８０ | ３．８０ | ２．２０ | ２．２０ | ３．００ | ３．００
| 水色 |  |  |  | ８１４ | ８１４ |  | ４１０ | ４１０ | ４１２ | ４１２ | ４１２ | ４１２ | ４１２ | ４１２ | ８１０ | ８１０
| 満潮時刻 |  |  |  | １７時 ２２分 | １７時 ２２分 |  | ９時 ０６分 | ９時 ０６分 | １６時 ５７分 | １６時 ５７分 | ７時 １７分 | ７時 １７分 | ５時 ４７分 | ５時 ４７分 | ６時 １３分 | ６時 １３分
| 干潮時刻 |  |  |  | １１時 １９分 | １１時 １９分 |  | １５時 ５９分 | １５時 ５９分 | １０時 ３０分 | １０時 ３０分 | １３時 ５２分 | １３時 ５２分 | １２時 １９分 | １２時 １９分 | １２時 ３１分 | １２時 ３１分
生活環境項目 | ｐＨ |  |  |  | ８．４ | ８．４ |  | ８．４ | ８．４ | ８．４ | ８．４ | ８．３ | ８．３ | ８．５ | ８．５ | ８．３ | ８．３
| ＤＯ |  |  | mg/L | １０ | １０ |  | ９．２ | ９．４ | ８．４ | ８．５ | ８．０ | ７．９ | ８．５ | ７．８ | ６．８ | ７．０
| ＢＯＤ |  |  | mg/L
| ＣＯＤ（酸性法） |  |  | mg/L | １．９ | １．９ |  | ０．８ | ３．０ | ２．０ | ２．０ | ２．３ | ２．４ | ４．３ | ２．９ | ３．２ | ３．３
| ＳＳ |  |  | mg/L
| 大腸菌群数 |  |  | MPN/100mL
| ｎ－ヘキサン抽出物質 |  |  | mg/L | [7 empty] | ＮＤ
| 全窒素 |  |  | mg/L | ０．２１ |  |  | ０．２９ |  | ０．３３ |  | ０．２２ |  | ０．２７ |  | ０．２８
| 全燐 |  |  | mg/L | ０．０１４ |  |  | ０．０１９ |  | ０．０２２ |  | ０．０２１ |  | ０．０４８ |  | ０．０３０
| 全亜鉛 |  |  | mg/L
| ノニルフェノール |  |  | mg/L | ＜０．００００６ | [6 empty] | ＜０．００００６
| ＬＡＳ |  |  | mg/L | ＜０．０００６ | [6 empty] | ＜０．０００６
特殊項目 | フェノール類 |  |  | mg/L
| 銅 |  |  | mg/L
| 鉄（溶解性） |  |  | mg/L
| マンガン（溶解性） |  |  | mg/L
| クロム |  |  | mg/L
そ の 他 の 項 目 | アンモニア性窒素 |  |  | mg/L
| 亜硝酸性窒素 |  |  | mg/L
| 硝酸性窒素 |  |  | mg/L
| 有機性窒素 |  |  | mg/L
| 溶存態窒素 |  |  | mg/L
| 懸濁態窒素 |  |  | mg/L | ０．０７ |  |  | ０．１１ |  | ０．０７ |  | ０．０９ |  | ０．１８ |  | ０．１２
| オルトリン酸態燐 |  |  | mg/L
| 電気伝導率 |  |  | mS/m
| 塩化物イオン |  |  | mg/L
| 塩分 |  |  |  | ３０．１８ | ３０．２５ |  | ３０．１１ | ３０．２２ | ３１．５７ | ３１．７８ | ２９．９８ | ３０．５６ | ２９．０５ | ２９．６５ | ３１．９８ | ３１．９７
| 陰イオン界面活性剤 |  |  | mg/L
| クロロフィルａ |  |  | mg/m3 | ５．０Ｅ ０ |  |  | １．３Ｅ １ |  | ４．６Ｅ ０ |  | ３．１Ｅ ０ |  | ９．０Ｅ ０ |  | ８．７Ｅ ０
| フェオ色素 |  |  | mg/m3 | ０．８ |  |  | ２．０ |  | ０．９ |  | ０．９ |  | ３．２ |  | ２．１
| トリハロメタン生成能 |  |  | mg/L
| クロロホルム生成能 |  |  | mg/L
| ブロモジクロロメタン生成能 |  |  | mg/L
| ジブロモクロロメタン生成能 |  |  | mg/L
| ブロモホルム生成能 |  |  | mg/L
健 康 項 目 | カドミウム |  |  | mg/L
| 全シアン |  |  | mg/L
| 鉛 |  |  | mg/L
| 六価クロム |  |  | mg/L
| 砒素 |  |  | mg/L
| 総水銀 |  |  | mg/L
| アルキル水銀 |  |  | mg/L
| ＰＣＢ |  |  | mg/L
| ジクロロメタン |  |  | mg/L
| 四塩化炭素 |  |  | mg/L
| 1,2－ジクロロエタン |  |  | mg/L
| 1,1－ジクロロエチレン |  |  | mg/L
| シス－1,2－ジクロロエチレン |  |  | mg/L
| 1,1,1－トリクロロエタン |  |  | mg/L
| 1,1,2－トリクロロエタン |  |  | mg/L
| トリクロロエチレン |  |  | mg/L
| テトラクロロエチレン |  |  | mg/L
| 1,3－ジクロロプロペン |  |  | mg/L
| チウラム |  |  | mg/L
| シマジン |  |  | mg/L
| チオベンカルブ |  |  | mg/L
| ベンゼン |  |  | mg/L
| セレン |  |  | mg/L
| 硝酸性窒素及び亜硝酸性窒素 |  |  | mg/L
| ふっ素 |  |  | mg/L
| ほう素 |  |  | mg/L
| 1,4－ジオキサン |  |  | mg/L
42461 |  |  | 水質個表 確定値 | [13 empty] | 愛 知 県
測定地点コード |  | 水域区分 |  | 水域名 |  | 地点番号 | 測定地点名 |  |  | 地点統一番号 | 生活環境類型 | ＮＰ類型 | 水生生物類型 | 調査区分 | 調査機関 | 分析担当機関
０２３０６ |  | 衣浦湾 |  | 衣浦湾 |  | １１８ | Ｋ‐６ |  |  | ６１１－０３ | Ａロ | Ⅱロ |  | 年 間 | 愛知県 | 水 産 試 験 場
[5 empty] | ２０１６年 | ２０１６年 |  | ２０１６年 | ２０１６年 | ２０１６年 | ２０１６年 | ２０１７年 | ２０１７年 | ２０１７年 | ２０１７年 | ２０１７年 | ２０１７年
項 目 |  |  |  | 単 位 | １０月 ３日 | １０月 ３日 |  | １１月 ２日 | １１月 ２日 | １２月 ５日 | １２月 ５日 | １月 ６日 | １月 ６日 | ２月 １日 | ２月 １日 | ３月 ２日 | ３月 ２日
一 般 項 目 | 採取時刻 |  |  |  | １２時 １５分 | １２時 １５分 |  | １０時 ５５分 | １０時 ５５分 | １１時 ４７分 | １１時 ４７分 | １０時 １１分 | １０時 １１分 | １０時 ５４分 | １０時 ５４分 | １０時 ５１分 | １０時 ５１分
| 天候 |  |  |  | 雨 | 雨 |  | 曇り | 曇り | 晴れ | 晴れ | 曇り | 曇り | 曇り | 曇り | 雨 | 雨
| 気温 |  |  | ℃ | ２６．３ | ２６．３ |  | １３．９ | １３．９ | １６．５ | １６．５ | ５．９ | ５．９ | ６．４ | ６．４ | ６．６ | ６．６
| 水温 |  |  | ℃ | ２５．０ | ２５．０ |  | ２０．１ | ２０．１ | １５．７ | １５．８ | １１．９ | １２．０ | １０．１ | １０．１ | ９．２ | １０．０
| 透視度 |  |  | cm
| 臭気 |  |  |  | 無臭 | 無臭 |  | 無臭 | 無臭 | 無臭 | 無臭 | 無臭 | 無臭 | 無臭 | 無臭 | 無臭 | 無臭
| 採取位置 |  |  |  | 上層 | 中層 |  | 上層 | 中層 | 上層 | 中層 | 上層 | 中層 | 上層 | 中層 | 上層 | 中層
| 流況 |  |  |  | 通常 | 通常 |  | 通常 | 通常 | 通常 | 通常 | 通常 | 通常 | 通常 | 通常 | 通常 | 通常
| 流量 |  |  | m3/sec
| 外観 |  |  |  | 無色 | 無色 |  | 無色 | 無色 | 無色 | 無色 | 無色 | 無色 | 無色 | 無色 | 無色 | 無色
| 採取水深 |  |  | ｍ |  | ５．０ |  |  | ５．０ |  | ５．０ |  | ５．０ |  | ５．０ |  | ５．０
| 全水深 |  |  | ｍ | １０．３０ | １０．３０ |  | １１．７０ | １１．７０ | １１．８０ | １１．８０ | １１．７０ | １１．７０ | １１．２０ | １１．２０ | １０．６０ | １０．６０
| 透明度 |  |  | ｍ | ３．００ | ３．００ |  | ５．５０ | ５．５０ | ７．００ | ７．００ | ６．００ | ６．００ | ５．００ | ５．００ | ５．５０ | ５．５０
| 水色 |  |  |  | ４１２ | ４１２ |  | ８１４ | ８１４ | ８１４ | ８１４ | ８１６ | ８１６ | ８１４ | ８１４ | ８１４ | ８１４
| 満潮時刻 |  |  |  | ７時 ０２分 | ７時 ０２分 |  | ７時 ２０分 | ７時 ２０分 | ９時 ３７分 | ９時 ３７分 | １１時 ４０分 | １１時 ４０分 | ８時 ５３分 | ８時 ５３分 | ８時 ２３分 | ８時 ２３分
| 干潮時刻 |  |  |  | １３時 ０１分 | １３時 ０１分 |  | １３時 ０７分 | １３時 ０７分 | １５時 １８分 | １５時 １８分 | ４時 ５６分 | ４時 ５６分 | １４時 ４７分 | １４時 ４７分 | １４時 ２９分 | １４時 ２９分
生活環境項目 | ｐＨ |  |  |  | ８．４ | ８．４ |  | ８．３ | ８．３ | ８．３ | ８．３ | ８．３ | ８．４ | ８．４ | ８．４ | ８．３ | ８．３
| ＤＯ |  |  | mg/L | ７．３ | ７．４ |  | ７．４ | ７．３ | ８．６ | ８．６ | ８．７ | ８．８ | ９．８ | ９．６ | １０ | ９．７
| ＢＯＤ |  |  | mg/L
| ＣＯＤ（酸性法） |  |  | mg/L | ２．４ | ２．２ |  | １．７ | １．６ | １．６ | １．１ | １．５ | １．２ | １．４ | １．７ | ２．６ | １．９
| ＳＳ |  |  | mg/L
| 大腸菌群数 |  |  | MPN/100mL
| ｎ－ヘキサン抽出物質 |  |  | mg/L | [5 empty] | ＮＤ
| 全窒素 |  |  | mg/L | ０．３９ |  |  | ０．２９ |  | ０．２８ |  | ０．３０ |  | ０．２０ |  | ０．１８
| 全燐 |  |  | mg/L | ０．０４９ |  |  | ０．０３０ |  | ０．０２７ |  | ０．０１６ |  | ０．０１９ |  | ０．０１６
| 全亜鉛 |  |  | mg/L
| ノニルフェノール |  |  | mg/L | ＜０．００００６ | [6 empty] | ＜０．００００６
| ＬＡＳ |  |  | mg/L | ＜０．０００６ | [6 empty] | ＜０．０００６
特殊項目 | フェノール類 |  |  | mg/L
| 銅 |  |  | mg/L
| 鉄（溶解性） |  |  | mg/L
| マンガン（溶解性） |  |  | mg/L
| クロム |  |  | mg/L
そ の 他 の 項 目 | アンモニア性窒素 |  |  | mg/L
| 亜硝酸性窒素 |  |  | mg/L
| 硝酸性窒素 |  |  | mg/L
| 有機性窒素 |  |  | mg/L
| 溶存態窒素 |  |  | mg/L
| 懸濁態窒素 |  |  | mg/L | ０．１５ |  |  | ０．０５ |  | ０．０７ |  | ０．０５ |  | ０．０８ |  | ０．１０
| オルトリン酸態燐 |  |  | mg/L
| 電気伝導率 |  |  | mS/m
| 塩化物イオン |  |  | mg/L
| 塩分 |  |  |  | ２９．４６ | ２９．４６ |  | ３１．９６ | ３２．０４ | ３１．９３ | ３２．０６ | ３２．４９ | ３２．５９ | ３２．９４ | ３２．９４ | ３１．７０ | ３２．７０
| 陰イオン界面活性剤 |  |  | mg/L
| クロロフィルａ |  |  | mg/m3 | １．５Ｅ １ |  |  | ２．４Ｅ ０ |  | ５．２Ｅ ０ |  | ２．９Ｅ ０ |  | ６．１Ｅ ０ |  | ８．９Ｅ ０
| フェオ色素 |  |  | mg/m3 | ４．６ |  |  | ０．９ |  | ０．９ |  | ０．８ |  | １．５ |  | ０．５
| トリハロメタン生成能 |  |  | mg/L
| クロロホルム生成能 |  |  | mg/L
| ブロモジクロロメタン生成能 |  |  | mg/L
| ジブロモクロロメタン生成能 |  |  | mg/L
| ブロモホルム生成能 |  |  | mg/L
健 康 項 目 | カドミウム |  |  | mg/L
| 全シアン |  |  | mg/L
| 鉛 |  |  | mg/L
| 六価クロム |  |  | mg/L
| 砒素 |  |  | mg/L
| 総水銀 |  |  | mg/L
| アルキル水銀 |  |  | mg/L
| ＰＣＢ |  |  | mg/L
| ジクロロメタン |  |  | mg/L
| 四塩化炭素 |  |  | mg/L
| 1,2－ジクロロエタン |  |  | mg/L
| 1,1－ジクロロエチレン |  |  | mg/L
| シス－1,2－ジクロロエチレン |  |  | mg/L
| 1,1,1－トリクロロエタン |  |  | mg/L
| 1,1,2－トリクロロエタン |  |  | mg/L
| トリクロロエチレン |  |  | mg/L
| テトラクロロエチレン |  |  | mg/L
| 1,3－ジクロロプロペン |  |  | mg/L
| チウラム |  |  | mg/L
| シマジン |  |  | mg/L
| チオベンカルブ |  |  | mg/L
| ベンゼン |  |  | mg/L
| セレン |  |  | mg/L
| 硝酸性窒素及び亜硝酸性窒素 |  |  | mg/L
| ふっ素 |  |  | mg/L
| ほう素 |  |  | mg/L
| 1,4－ジオキサン |  |  | mg/L |  |  |  | ＜０．００５
42461 |  |  | 水質個表 確定値 | [13 empty] | 愛 知 県
測定地点コード |  | 水域区分 |  | 水域名 |  | 地点番号 | 測定地点名 |  |  | 地点統一番号 | 生活環境類型 | ＮＰ類型 | 水生生物類型 | 調査区分 | 調査機関 | 分析担当機関
０２３０７ |  | 衣浦湾 |  | 衣浦湾 |  | １１９ | Ｋ‐７ |  |  | ６１１－５１ | Ａロ | Ⅱロ |  | 年 間 | 愛知県 | 水 産 試 験 場
[5 empty] | ２０１６年 | ２０１６年 |  | ２０１６年 | ２０１６年 | ２０１６年 | ２０１６年 | ２０１６年 | ２０１６年 | ２０１６年 | ２０１６年 | ２０１６年 | ２０１６年
項 目 |  |  |  | 単 位 | ４月 ６日 | ４月 ６日 |  | ５月 １２日 | ５月 １２日 | ６月 ３日 | ６月 ３日 | ７月 ７日 | ７月 ７日 | ８月 ３日 | ８月 ３日 | ９月 ２日 | ９月 ２日
一 般 項 目 | 採取時刻 |  |  |  | １３時 ２９分 | １３時 ２９分 |  | １３時 ２１分 | １３時 ２１分 | １３時 １７分 | １３時 １７分 | １２時 １３分 | １２時 １３分 | １２時 １８分 | １２時 １８分 | １２時 １８分 | １２時 １８分
| 天候 |  |  |  | 曇り | 曇り |  | 快晴 | 快晴 | 快晴 | 快晴 | 快晴 | 快晴 | 快晴 | 快晴 | 快晴 | 快晴
| 気温 |  |  | ℃ | １８．８ | １８．８ |  | ２４．５ | ２４．５ | ２３．５ | ２３．５ | ３３．５ | ３３．５ | ３２．３ | ３２．３ | ３１．６ | ３１．６
| 水温 |  |  | ℃ | １５．１ | １３．８ |  | １９．２ | １７．５ | ２０．２ | １９．５ | ２５．４ | ２２．９ | ２９．１ | ２３．２ | ２８．０ | ２７．０
| 透視度 |  |  | cm
| 臭気 |  |  |  | 無臭 | 無臭 |  | 無臭 | 無臭 | 無臭 | 無臭 | 無臭 | 無臭 | 無臭 | 無臭 | 無臭 | 無臭
| 採取位置 |  |  |  | 上層 | 中層 |  | 上層 | 中層 | 上層 | 中層 | 上層 | 中層 | 上層 | 中層 | 上層 | 中層
| 流況 |  |  |  | 通常 | 通常 |  | 通常 | 通常 | 通常 | 通常 | 通常 | 通常 | 通常 | 通常 | 通常 | 通常
| 流量 |  |  | m3/sec
| 外観 |  |  |  | 無色 | 無色 |  | 無色 | 無色 | 無色 | 無色 | 無色 | 無色 | 無色 | 無色 | 無色 | 無色
| 採取水深 |  |  | ｍ |  | ５．０ |  |  | ５．０ |  | ４．８ |  | ４．２ |  | ３．５ |  | ３．９
| 全水深 |  |  | ｍ | ６．１０ | ６．１０ |  | ６．００ | ６．００ | ５．８０ | ５．８０ | ５．２０ | ５．２０ | ４．５０ | ４．５０ | ４．９０ | ４．９０
| 透明度 |  |  | ｍ | ５．００ | ５．００ |  | ２．５０ | ２．５０ | ３．００ | ３．００ | ２．５０ | ２．５０ | ２．００ | ２．００ | ２．６０ | ２．６０
| 水色 |  |  |  | ４１４ | ４１４ |  | ８１０ | ８１０ | ４１４ | ４１４ | ４１２ | ４１２ | ４１２ | ４１２ | ８１０ | ８１０
| 満潮時刻 |  |  |  | １７時 ２２分 | １７時 ２２分 |  | ９時 ０６分 | ９時 ０６分 | １６時 ５７分 | １６時 ５７分 | ７時 １７分 | ７時 １７分 | ５時 ４７分 | ５時 ４７分 | ６時 １３分 | ６時 １３分
| 干潮時刻 |  |  |  | １１時 １９分 | １１時 １９分 |  | １５時 ５９分 | １５時 ５９分 | １０時 ３０分 | １０時 ３０分 | １３時 ５２分 | １３時 ５２分 | １２時 １９分 | １２時 １９分 | １２時 ３１分 | １２時 ３１分
生活環境項目 | ｐＨ |  |  |  | ８．４ | ８．３ |  | ８．３ | ８．３ | ８．４ | ８．４ | ８．２ | ８．２ | ８．５ | ８．３ | ８．４ | ８．４
| ＤＯ |  |  | mg/L | １０ | ８．８ |  | ８．２ | ７．７ | ８．４ | ７．９ | ７．１ | ６．５ | ８．０ | ６．５ | ８．４ | ６．９
| ＢＯＤ |  |  | mg/L
| ＣＯＤ（酸性法） |  |  | mg/L | １．９ | １．３ |  | ３．１ | ２．０ | ２．６ | ２．１ | ２．３ | ２．２ | ３．０ | ２．８ | ３．９ | ３．８
| ＳＳ |  |  | mg/L
| 大腸菌群数 |  |  | MPN/100mL
| ｎ－ヘキサン抽出物質 |  |  | mg/L
| 全窒素 |  |  | mg/L | ０．２３ |  |  | ０．３４ |  | ０．３８ |  | ０．３４ |  | ０．３１ |  | ０．２７
| 全燐 |  |  | mg/L | ０．０１５ |  |  | ０．０３４ |  | ０．０３２ |  | ０．０５１ |  | ０．０５４ |  | ０．０３１
| 全亜鉛 |  |  | mg/L
| ノニルフェノール |  |  | mg/L | ＜０．００００６ | [6 empty] | ＜０．００００６
| ＬＡＳ |  |  | mg/L | ＜０．０００６ | [6 empty] | ＜０．０００６
特殊項目 | フェノール類 |  |  | mg/L
| 銅 |  |  | mg/L
| 鉄（溶解性） |  |  | mg/L
| マンガン（溶解性） |  |  | mg/L
| クロム |  |  | mg/L
そ の 他 の 項 目 | アンモニア性窒素 |  |  | mg/L
| 亜硝酸性窒素 |  |  | mg/L
| 硝酸性窒素 |  |  | mg/L
| 有機性窒素 |  |  | mg/L
| 溶存態窒素 |  |  | mg/L
| 懸濁態窒素 |  |  | mg/L | [5 empty] | ０．１４ |  | ０．１６ |  | ０．２２
| オルトリン酸態燐 |  |  | mg/L
| 電気伝導率 |  |  | mS/m
| 塩化物イオン |  |  | mg/L
| 塩分 |  |  |  | ３０．０２ | ３２．２８ |  | ２９．９０ | ３１．９９ | ３２．０３ | ３２．３２ | ２８．３４ | ３１．５５ | ２７．８９ | ３２．１９ | ３０．７５ | ３１．６２
| 陰イオン界面活性剤 |  |  | mg/L
| クロロフィルａ |  |  | mg/m3 | ６．０Ｅ ０ |  |  | ７．８Ｅ ０ |  | ６．２Ｅ ０ |  | ８．２Ｅ ０ |  | １．２Ｅ １ |  | ８．２Ｅ ０
| フェオ色素 |  |  | mg/m3 | １．３ |  |  | １．８ |  | ２．３ |  | ２．９ |  | ２．９ |  | ２．４
| トリハロメタン生成能 |  |  | mg/L
| クロロホルム生成能 |  |  | mg/L
| ブロモジクロロメタン生成能 |  |  | mg/L
| ジブロモクロロメタン生成能 |  |  | mg/L
| ブロモホルム生成能 |  |  | mg/L
健 康 項 目 | カドミウム |  |  | mg/L
| 全シアン |  |  | mg/L
| 鉛 |  |  | mg/L
| 六価クロム |  |  | mg/L
| 砒素 |  |  | mg/L
| 総水銀 |  |  | mg/L
| アルキル水銀 |  |  | mg/L
| ＰＣＢ |  |  | mg/L
| ジクロロメタン |  |  | mg/L
| 四塩化炭素 |  |  | mg/L
| 1,2－ジクロロエタン |  |  | mg/L
| 1,1－ジクロロエチレン |  |  | mg/L
| シス－1,2－ジクロロエチレン |  |  | mg/L
| 1,1,1－トリクロロエタン |  |  | mg/L
| 1,1,2－トリクロロエタン |  |  | mg/L
| トリクロロエチレン |  |  | mg/L
| テトラクロロエチレン |  |  | mg/L
| 1,3－ジクロロプロペン |  |  | mg/L
| チウラム |  |  | mg/L
| シマジン |  |  | mg/L
| チオベンカルブ |  |  | mg/L
| ベンゼン |  |  | mg/L
| セレン |  |  | mg/L
| 硝酸性窒素及び亜硝酸性窒素 |  |  | mg/L
| ふっ素 |  |  | mg/L
| ほう素 |  |  | mg/L
| 1,4－ジオキサン |  |  | mg/L
42461 |  |  | 水質個表 確定値 | [13 empty] | 愛 知 県
測定地点コード |  | 水域区分 |  | 水域名 |  | 地点番号 | 測定地点名 |  |  | 地点統一番号 | 生活環境類型 | ＮＰ類型 | 水生生物類型 | 調査区分 | 調査機関 | 分析担当機関
０２３０７ |  | 衣浦湾 |  | 衣浦湾 |  | １１９ | Ｋ‐７ |  |  | ６１１－５１ | Ａロ | Ⅱロ |  | 年 間 | 愛知県 | 水 産 試 験 場
[5 empty] | ２０１６年 | ２０１６年 |  | ２０１６年 | ２０１６年 | ２０１６年 | ２０１６年 | ２０１７年 | ２０１７年 | ２０１７年 | ２０１７年 | ２０１７年 | ２０１７年
項 目 |  |  |  | 単 位 | １０月 ３日 | １０月 ３日 |  | １１月 ２日 | １１月 ２日 | １２月 ５日 | １２月 ５日 | １月 ６日 | １月 ６日 | ２月 ３日 | ２月 ３日 | ３月 ２日 | ３月 ２日
一 般 項 目 | 採取時刻 |  |  |  | １４時 １０分 | １４時 １０分 |  | １２時 ５２分 | １２時 ５２分 | １３時 ３８分 | １３時 ３８分 | １１時 ５７分 | １１時 ５７分 | １１時 ３９分 | １１時 ３９分 | １２時 ５９分 | １２時 ５９分
| 天候 |  |  |  | 雨 | 雨 |  | 曇り | 曇り | 晴れ | 晴れ | 曇り | 曇り | 快晴 | 快晴 | 曇り | 曇り
| 気温 |  |  | ℃ | ２４．４ | ２４．４ |  | １５．５ | １５．５ | １７．５ | １７．５ | ７．０ | ７．０ | ７．３ | ７．３ | ７．３ | ７．３
| 水温 |  |  | ℃ | ２５．２ | ２５．１ |  | ２０．２ | ２０．２ | １５．９ | １５．６ | １１．７ | １１．９ | ９．５ | ９．５ | １０．６ | ９．９
| 透視度 |  |  | cm
| 臭気 |  |  |  | 無臭 | 無臭 |  | 無臭 | 無臭 | 無臭 | 無臭 | 無臭 | 無臭 | 無臭 | 無臭 | 無臭 | 無臭
| 採取位置 |  |  |  | 上層 | 中層 |  | 上層 | 中層 | 上層 | 中層 | 上層 | 中層 | 上層 | 中層 | 上層 | 中層
| 流況 |  |  |  | 赤 潮 | 赤 潮 |  | 通常 | 通常 | 通常 | 通常 | 通常 | 通常 | 通常 | 通常 | 通常 | 通常
| 流量 |  |  | m3/sec
| 外観 |  |  |  | 無色 | 無色 |  | 無色 | 無色 | 無色 | 無色 | 無色 | 無色 | 無色 | 無色 | 無色 | 無色
| 採取水深 |  |  | ｍ |  | ５．０ |  |  | ５．０ |  | ５．０ |  | ４．９ |  | ５．０ |  | ５．０
| 全水深 |  |  | ｍ | ５．５０ | ５．５０ |  | ５．６０ | ５．６０ | ６．００ | ６．００ | ５．９０ | ５．９０ | ６．１０ | ６．１０ | ５．４０ | ５．４０
| 透明度 |  |  | ｍ | １．５０ | １．５０ |  | ３．００ | ３．００ | ４．００ | ４．００ | ＞ ５．９０ | ＞ ５．９０ | ４．００ | ４．００ | ３．００ | ３．００
| 水色 |  |  |  | ４１０ | ４１０ |  | ８１４ | ８１４ | ８１２ | ８１２ | ８１４ | ８１４ | ８１２ | ８１２ | ８１４ | ８１４
| 満潮時刻 |  |  |  | １８時 ５４分 | １８時 ５４分 |  | ７時 ２０分 | ７時 ２０分 | ９時 ３７分 | ９時 ３７分 | １１時 ４０分 | １１時 ４０分 | １０時 ０４分 | １０時 ０４分 | ８時 ２３分 | ８時 ２３分
| 干潮時刻 |  |  |  | １３時 ０１分 | １３時 ０１分 |  | １３時 ０７分 | １３時 ０７分 | １５時 １８分 | １５時 １８分 | １８時 ２４分 | １８時 ２４分 | １６時 ２５分 | １６時 ２５分 | １４時 ２９分 | １４時 ２９分
生活環境項目 | ｐＨ |  |  |  | ８．５ | ８．４ |  | ８．３ | ８．３ | ８．３ | ８．３ | ８．３ | ８．４ | ８．５ | ８．５ | ８．３ | ８．３
| ＤＯ |  |  | mg/L | ８．６ | ６．７ |  | ７．１ | ７．１ | ９．１ | ９．７ | ８．９ | ８．７ | １０ | １０ | １１ | １０
| ＢＯＤ |  |  | mg/L
| ＣＯＤ（酸性法） |  |  | mg/L | ３．６ | ２．３ |  | １．８ | ２．０ | １．８ | ２．１ | １．３ | １．７ | １．７ | １．６ | ３．０ | ２．０
| ＳＳ |  |  | mg/L
| 大腸菌群数 |  |  | MPN/100mL
| ｎ－ヘキサン抽出物質 |  |  | mg/L
| 全窒素 |  |  | mg/L | ０．４９ |  |  | ０．３９ |  | ０．４４ |  | ０．３１ |  | ０．２１ |  | ０．７５
| 全燐 |  |  | mg/L | ０．０６８ |  |  | ０．０３９ |  | ０．０３６ |  | ０．０１９ |  | ０．０２１ |  | ０．０７２
| 全亜鉛 |  |  | mg/L
| ノニルフェノール |  |  | mg/L | ＜０．００００６ | [6 empty] | ＜０．００００６
| ＬＡＳ |  |  | mg/L | ＜０．０００６ | [6 empty] | ＜０．０００６
特殊項目 | フェノール類 |  |  | mg/L
| 銅 |  |  | mg/L
| 鉄（溶解性） |  |  | mg/L
| マンガン（溶解性） |  |  | mg/L
| クロム |  |  | mg/L
そ の 他 の 項 目 | アンモニア性窒素 |  |  | mg/L
| 亜硝酸性窒素 |  |  | mg/L
| 硝酸性窒素 |  |  | mg/L
| 有機性窒素 |  |  | mg/L
| 溶存態窒素 |  |  | mg/L
| 懸濁態窒素 |  |  | mg/L | [5 empty] | ０．０９ |  | ０．０５ |  | ０．１１
| オルトリン酸態燐 |  |  | mg/L
| 電気伝導率 |  |  | mS/m
| 塩化物イオン |  |  | mg/L
| 塩分 |  |  |  | ２７．７７ | ２８．８６ |  | ３０．１７ | ３１．７３ | ２５．７１ | ３２．０５ | ３２．１８ | ３２．３７ | ３２．６９ | ３２．６９ | ２８．１６ | ３２．５４
| 陰イオン界面活性剤 |  |  | mg/L
| クロロフィルａ |  |  | mg/m3 | ３．８Ｅ １ |  |  | ２．９Ｅ ０ |  | ５．７Ｅ ０ |  | ３．２Ｅ ０ |  | １．４Ｅ １ |  | １．５Ｅ １
| フェオ色素 |  |  | mg/m3 | １３ |  |  | １．０ |  | ０．９ |  | ０．６ |  | ０．５ |  | ０．７
| トリハロメタン生成能 |  |  | mg/L
| クロロホルム生成能 |  |  | mg/L
| ブロモジクロロメタン生成能 |  |  | mg/L
| ジブロモクロロメタン生成能 |  |  | mg/L
| ブロモホルム生成能 |  |  | mg/L
健 康 項 目 | カドミウム |  |  | mg/L
| 全シアン |  |  | mg/L
| 鉛 |  |  | mg/L
| 六価クロム |  |  | mg/L
| 砒素 |  |  | mg/L
| 総水銀 |  |  | mg/L
| アルキル水銀 |  |  | mg/L
| ＰＣＢ |  |  | mg/L
| ジクロロメタン |  |  | mg/L
| 四塩化炭素 |  |  | mg/L
| 1,2－ジクロロエタン |  |  | mg/L
| 1,1－ジクロロエチレン |  |  | mg/L
| シス－1,2－ジクロロエチレン |  |  | mg/L
| 1,1,1－トリクロロエタン |  |  | mg/L
| 1,1,2－トリクロロエタン |  |  | mg/L
| トリクロロエチレン |  |  | mg/L
| テトラクロロエチレン |  |  | mg/L
| 1,3－ジクロロプロペン |  |  | mg/L
| チウラム |  |  | mg/L
| シマジン |  |  | mg/L
| チオベンカルブ |  |  | mg/L
| ベンゼン |  |  | mg/L
| セレン |  |  | mg/L
| 硝酸性窒素及び亜硝酸性窒素 |  |  | mg/L
| ふっ素 |  |  | mg/L
| ほう素 |  |  | mg/L
| 1,4－ジオキサン |  |  | mg/L |  |  |  | ＜０．００５
42461 |  |  | 水質個表 確定値 | [13 empty] | 愛 知 県
測定地点コード |  | 水域区分 |  | 水域名 |  | 地点番号 | 測定地点名 |  |  | 地点統一番号 | 生活環境類型 | ＮＰ類型 | 水生生物類型 | 調査区分 | 調査機関 | 分析担当機関
０２３０８ |  | 衣浦湾 |  | 衣浦湾 |  | １３４ | Ｋ‐８ |  |  | ６１１－５２ | Ａロ | Ⅱロ |  | 年 間 | 愛知県 | 水 産 試 験 場
[5 empty] | ２０１６年 | ２０１６年 |  | ２０１６年 | ２０１６年 | ２０１６年 | ２０１６年 | ２０１６年 | ２０１６年 | ２０１６年 | ２０１６年 | ２０１６年 | ２０１６年
項 目 |  |  |  | 単 位 | ４月 ６日 | ４月 ６日 |  | ５月 １２日 | ５月 １２日 | ６月 ３日 | ６月 ３日 | ７月 ７日 | ７月 ７日 | ８月 ３日 | ８月 ３日 | ９月 ２日 | ９月 ２日
一 般 項 目 | 採取時刻 |  |  |  | １３時 ５２分 | １３時 ５２分 |  | １３時 ４３分 | １３時 ４３分 | １３時 ４３分 | １３時 ４３分 | １２時 ４０分 | １２時 ４０分 | １２時 ４３分 | １２時 ４３分 | １２時 ４２分 | １２時 ４２分
| 天候 |  |  |  | 曇り | 曇り |  | 快晴 | 快晴 | 快晴 | 快晴 | 快晴 | 快晴 | 快晴 | 快晴 | 快晴 | 快晴
| 気温 |  |  | ℃ | １７．４ | １７．４ |  | ２３．０ | ２３．０ | ２３．４ | ２３．４ | ３３．４ | ３３．４ | ３１．９ | ３１．９ | ３１．６ | ３１．６
| 水温 |  |  | ℃ | １４．９ | １３．０ |  | １９．１ | １７．７ | ２１．０ | １９．４ | ２６．９ | ２２．０ | ２９．１ | ２７．７ | ２７．４ | ２６．５
| 透視度 |  |  | cm
| 臭気 |  |  |  | 無臭 | 無臭 |  | 無臭 | 無臭 | 無臭 | 無臭 | 無臭 | 無臭 | 無臭 | 無臭 | 無臭 | 無臭
| 採取位置 |  |  |  | 上層 | 中層 |  | 上層 | 中層 | 上層 | 中層 | 上層 | 中層 | 上層 | 中層 | 上層 | 中層
| 流況 |  |  |  | 通常 | 通常 |  | 通常 | 通常 | 通常 | 通常 | 通常 | 通常 | 通常 | 通常 | 通常 | 通常
| 流量 |  |  | m3/sec
| 外観 |  |  |  | 無色 | 無色 |  | 無色 | 無色 | 無色 | 無色 | 無色 | 無色 | 無色 | 無色 | 無色 | 無色
| 採取水深 |  |  | ｍ |  | ５．０ |  |  | ５．０ |  | ５．０ |  | ５．０ |  | ５．０ |  | ５．０
| 全水深 |  |  | ｍ | １２．４０ | １２．４０ |  | １１．９０ | １１．９０ | １２．６０ | １２．６０ | １０．６０ | １０．６０ | １０．６０ | １０．６０ | １１．２０ | １１．２０
| 透明度 |  |  | ｍ | ６．００ | ６．００ |  | ４．５０ | ４．５０ | ５．００ | ５．００ | ３．００ | ３．００ | ３．００ | ３．００ | ３．５０ | ３．５０
| 水色 |  |  |  | ４１４ | ４１４ |  | ８１２ | ８１２ | ４１４ | ４１４ | ４１２ | ４１２ | ４１２ | ４１２ | ８１０ | ８１０
| 満潮時刻 |  |  |  | １７時 ２２分 | １７時 ２２分 |  | ９時 ０６分 | ９時 ０６分 | １６時 ５７分 | １６時 ５７分 | ７時 １７分 | ７時 １７分 | １８時 ４７分 | １８時 ４７分 | １８時 ４４分 | １８時 ４４分
| 干潮時刻 |  |  |  | １１時 １９分 | １１時 １９分 |  | １５時 ５９分 | １５時 ５９分 | １０時 ３０分 | １０時 ３０分 | １３時 ５２分 | １３時 ５２分 | １２時 １９分 | １２時 １９分 | １２時 ３１分 | １２時 ３１分
生活環境項目 | ｐＨ |  |  |  | ８．３ | ８．３ |  | ８．３ | ８．３ | ８．４ | ８．３ | ８．３ | ８．２ | ８．４ | ８．５ | ８．３ | ８．３
| ＤＯ |  |  | mg/L | ９．６ | ９．７ |  | ６．１ | ７．９ | ８．０ | ７．８ | ７．９ | ７．１ | ７．３ | ８．６ | ８．３ | ７．１
| ＢＯＤ |  |  | mg/L
| ＣＯＤ（酸性法） |  |  | mg/L | １．６ | １．９ |  | １．８ | ２．０ | ２．２ | ２．７ | ２．６ | ２．２ | ２．９ | ３．１ | ３．４ | ３．２
| ＳＳ |  |  | mg/L
| 大腸菌群数 |  |  | MPN/100mL
| ｎ－ヘキサン抽出物質 |  |  | mg/L
| 全窒素 |  |  | mg/L | ０．２６ |  |  | ０．３０ |  | ０．３６ |  | ０．２１ |  | ０．３５ |  | ０．２７
| 全燐 |  |  | mg/L | ０．０１６ |  |  | ０．０２２ |  | ０．０２７ |  | ０．０２２ |  | ０．０３１ |  | ０．０２９
| 全亜鉛 |  |  | mg/L
| ノニルフェノール |  |  | mg/L | ＜０．００００６ | [6 empty] | ＜０．００００６
| ＬＡＳ |  |  | mg/L | ＜０．０００６ | [6 empty] | ＜０．０００６
特殊項目 | フェノール類 |  |  | mg/L
| 銅 |  |  | mg/L
| 鉄（溶解性） |  |  | mg/L
| マンガン（溶解性） |  |  | mg/L
| クロム |  |  | mg/L
そ の 他 の 項 目 | アンモニア性窒素 |  |  | mg/L
| 亜硝酸性窒素 |  |  | mg/L
| 硝酸性窒素 |  |  | mg/L
| 有機性窒素 |  |  | mg/L
| 溶存態窒素 |  |  | mg/L
| 懸濁態窒素 |  |  | mg/L | ０．０８ |  |  | ０．０５ |  | ０．１１ |  | ０．０９ |  | ０．１４ |  | ０．１０
| オルトリン酸態燐 |  |  | mg/L
| 電気伝導率 |  |  | mS/m
| 塩化物イオン |  |  | mg/L
| 塩分 |  |  |  | ３０．３４ | ３１．５２ |  | ２９．８５ | ３０．８９ | ３０．９４ | ３１．６７ | ３０．６２ | ３２．５０ | ２９．９０ | ３０．６５ | ３２．２７ | ３２．１８
| 陰イオン界面活性剤 |  |  | mg/L
| クロロフィルａ |  |  | mg/m3 | ５．０Ｅ ０ |  |  | １．８Ｅ ０ |  | ２．２Ｅ ０ |  | ３．３Ｅ ０ |  | ３．０Ｅ ０ |  | ５．２Ｅ ０
| フェオ色素 |  |  | mg/m3 | ０．７ |  |  | ０．６ |  | ０．６ |  | ０．８ |  | ０．８ |  | １．３
| トリハロメタン生成能 |  |  | mg/L
| クロロホルム生成能 |  |  | mg/L
| ブロモジクロロメタン生成能 |  |  | mg/L
| ジブロモクロロメタン生成能 |  |  | mg/L
| ブロモホルム生成能 |  |  | mg/L
健 康 項 目 | カドミウム |  |  | mg/L
| 全シアン |  |  | mg/L
| 鉛 |  |  | mg/L
| 六価クロム |  |  | mg/L
| 砒素 |  |  | mg/L
| 総水銀 |  |  | mg/L
| アルキル水銀 |  |  | mg/L
| ＰＣＢ |  |  | mg/L
| ジクロロメタン |  |  | mg/L
| 四塩化炭素 |  |  | mg/L
| 1,2－ジクロロエタン |  |  | mg/L
| 1,1－ジクロロエチレン |  |  | mg/L
| シス－1,2－ジクロロエチレン |  |  | mg/L
| 1,1,1－トリクロロエタン |  |  | mg/L
| 1,1,2－トリクロロエタン |  |  | mg/L
| トリクロロエチレン |  |  | mg/L
| テトラクロロエチレン |  |  | mg/L
| 1,3－ジクロロプロペン |  |  | mg/L
| チウラム |  |  | mg/L
| シマジン |  |  | mg/L
| チオベンカルブ |  |  | mg/L
| ベンゼン |  |  | mg/L
| セレン |  |  | mg/L
| 硝酸性窒素及び亜硝酸性窒素 |  |  | mg/L
| ふっ素 |  |  | mg/L
| ほう素 |  |  | mg/L
| 1,4－ジオキサン |  |  | mg/L
42461 |  |  | 水質個表 確定値 | [13 empty] | 愛 知 県
測定地点コード |  | 水域区分 |  | 水域名 |  | 地点番号 | 測定地点名 |  |  | 地点統一番号 | 生活環境類型 | ＮＰ類型 | 水生生物類型 | 調査区分 | 調査機関 | 分析担当機関
０２３０８ |  | 衣浦湾 |  | 衣浦湾 |  | １３４ | Ｋ‐８ |  |  | ６１１－５２ | Ａロ | Ⅱロ |  | 年 間 | 愛知県 | 水 産 試 験 場
[5 empty] | ２０１６年 | ２０１６年 |  | ２０１６年 | ２０１６年 | ２０１６年 | ２０１６年 | ２０１７年 | ２０１７年 | ２０１７年 | ２０１７年 | ２０１７年 | ２０１７年
項 目 |  |  |  | 単 位 | １０月 ３日 | １０月 ３日 |  | １１月 ２日 | １１月 ２日 | １２月 ５日 | １２月 ５日 | １月 ６日 | １月 ６日 | ２月 １日 | ２月 １日 | ３月 ２日 | ３月 ２日
一 般 項 目 | 採取時刻 |  |  |  | １４時 ３４分 | １４時 ３４分 |  | １３時 １７分 | １３時 １７分 | １４時 ０２分 | １４時 ０２分 | １２時 ２３分 | １２時 ２３分 | １１時 ３９分 | １１時 ３９分 | １３時 ３２分 | １３時 ３２分
| 天候 |  |  |  | 雨 | 雨 |  | 曇り | 曇り | 晴れ | 晴れ | 曇り | 曇り | 曇り | 曇り | 曇り | 曇り
| 気温 |  |  | ℃ | ２３．９ | ２３．９ |  | １５．５ | １５．５ | １７．１ | １７．１ | ６．７ | ６．７ | ７．３ | ７．３ | ７．７ | ７．７
| 水温 |  |  | ℃ | ２５．１ | ２５．１ |  | １８．９ | １９．０ | １４．０ | １４．０ | ９．８ | １０．０ | ７．８ | ７．９ | ７．５ | ７．７
| 透視度 |  |  | cm
| 臭気 |  |  |  | 無臭 | 無臭 |  | 無臭 | 無臭 | 無臭 | 無臭 | 無臭 | 無臭 | 無臭 | 無臭 | 無臭 | 無臭
| 採取位置 |  |  |  | 上層 | 中層 |  | 上層 | 中層 | 上層 | 中層 | 上層 | 中層 | 上層 | 中層 | 上層 | 中層
| 流況 |  |  |  | 通常 | 通常 |  | 通常 | 通常 | 通常 | 通常 | 通常 | 通常 | 通常 | 通常 | 通常 | 通常
| 流量 |  |  | m3/sec
| 外観 |  |  |  | 無色 | 無色 |  | 無色 | 無色 | 無色 | 無色 | 無色 | 無色 | 無色 | 無色 | 無色 | 無色
| 採取水深 |  |  | ｍ |  | ５．０ |  |  | ５．０ |  | ５．０ |  | ５．０ |  | ５．０ |  | ５．０
| 全水深 |  |  | ｍ | １１．００ | １１．００ |  | １１．６０ | １１．６０ | １１．８０ | １１．８０ | １３．３０ | １３．３０ | １１．９０ | １１．９０ | １０．８０ | １０．８０
| 透明度 |  |  | ｍ | ３．００ | ３．００ |  | ３．５０ | ３．５０ | ３．５０ | ３．５０ | ４．００ | ４．００ | ４．００ | ４．００ | ４．００ | ４．００
| 水色 |  |  |  | ４１０ | ４１０ |  | ８１４ | ８１４ | ８１２ | ８１２ | ８１４ | ８１４ | ８１２ | ８１２ | ８１４ | ８１４
| 満潮時刻 |  |  |  | １８時 ５４分 | １８時 ５４分 |  | １８時 ４６分 | １８時 ４６分 | ９時 ３７分 | ９時 ３７分 | １１時 ４０分 | １１時 ４０分 | ８時 ５３分 | ８時 ５３分 | ８時 ２３分 | ８時 ２３分
| 干潮時刻 |  |  |  | １３時 ０１分 | １３時 ０１分 |  | １３時 ０７分 | １３時 ０７分 | １５時 １８分 | １５時 １８分 | １８時 ２４分 | １８時 ２４分 | １４時 ４７分 | １４時 ４７分 | １４時 ２９分 | １４時 ２９分
生活環境項目 | ｐＨ |  |  |  | ８．５ | ８．５ |  | ８．３ | ８．３ | ８．４ | ８．４ | ８．４ | ８．４ | ８．５ | ８．５ | ８．３ | ８．３
| ＤＯ |  |  | mg/L | ７．４ | ７．３ |  | ７．１ | ７．２ | ９．９ | １０ | ９．８ | １０ | １０ | １０ | １０ | １０
| ＢＯＤ |  |  | mg/L
| ＣＯＤ（酸性法） |  |  | mg/L | ２．４ | ２．７ |  | ２．４ | ２．２ | １．９ | ２．０ | ２．０ | ２．３ | ２．６ | ２．８ | ３．１ | ３．０
| ＳＳ |  |  | mg/L
| 大腸菌群数 |  |  | MPN/100mL
| ｎ－ヘキサン抽出物質 |  |  | mg/L
| 全窒素 |  |  | mg/L | ０．４５ |  |  | ０．４３ |  | ０．３３ |  | ０．３２ |  | ０．１９ |  | ０．３２
| 全燐 |  |  | mg/L | ０．０４７ |  |  | ０．０３９ |  | ０．０２９ |  | ０．０１５ |  | ０．０２０ |  | ０．０２６
| 全亜鉛 |  |  | mg/L
| ノニルフェノール |  |  | mg/L | ＜０．００００６ | [6 empty] | ＜０．００００６
| ＬＡＳ |  |  | mg/L | ＜０．０００６ | [6 empty] | ＜０．０００６
特殊項目 | フェノール類 |  |  | mg/L
| 銅 |  |  | mg/L
| 鉄（溶解性） |  |  | mg/L
| マンガン（溶解性） |  |  | mg/L
| クロム |  |  | mg/L
そ の 他 の 項 目 | アンモニア性窒素 |  |  | mg/L
| 亜硝酸性窒素 |  |  | mg/L
| 硝酸性窒素 |  |  | mg/L
| 有機性窒素 |  |  | mg/L
| 溶存態窒素 |  |  | mg/L
| 懸濁態窒素 |  |  | mg/L | ０．１５ |  |  | ０．０７ |  | ０．１７ |  | ０．１１ |  | ０．１３ |  | ０．１６
| オルトリン酸態燐 |  |  | mg/L
| 電気伝導率 |  |  | mS/m
| 塩化物イオン |  |  | mg/L
| 塩分 |  |  |  | ２９．１６ | ２９．１９ |  | ３１．００ | ３１．０９ | ３１．３８ | ３１．３８ | ３１．４５ | ３１．５１ | ３１．８５ | ３１．９２ | ３０．２４ | ３１．５９
| 陰イオン界面活性剤 |  |  | mg/L
| クロロフィルａ |  |  | mg/m3 | １．７Ｅ １ |  |  | ３．０Ｅ ０ |  | １．６Ｅ １ |  | １．０Ｅ １ |  | １．６Ｅ １ |  | ８．０Ｅ ０
| フェオ色素 |  |  | mg/m3 | ６．８ |  |  | ０．８ |  | ＜０．１ |  | ０．９ |  | １．９ |  | １．４
| トリハロメタン生成能 |  |  | mg/L
| クロロホルム生成能 |  |  | mg/L
| ブロモジクロロメタン生成能 |  |  | mg/L
| ジブロモクロロメタン生成能 |  |  | mg/L
| ブロモホルム生成能 |  |  | mg/L
健 康 項 目 | カドミウム |  |  | mg/L
| 全シアン |  |  | mg/L
| 鉛 |  |  | mg/L
| 六価クロム |  |  | mg/L
| 砒素 |  |  | mg/L
| 総水銀 |  |  | mg/L
| アルキル水銀 |  |  | mg/L
| ＰＣＢ |  |  | mg/L
| ジクロロメタン |  |  | mg/L
| 四塩化炭素 |  |  | mg/L
| 1,2－ジクロロエタン |  |  | mg/L
| 1,1－ジクロロエチレン |  |  | mg/L
| シス－1,2－ジクロロエチレン |  |  | mg/L
| 1,1,1－トリクロロエタン |  |  | mg/L
| 1,1,2－トリクロロエタン |  |  | mg/L
| トリクロロエチレン |  |  | mg/L
| テトラクロロエチレン |  |  | mg/L
| 1,3－ジクロロプロペン |  |  | mg/L
| チウラム |  |  | mg/L
| シマジン |  |  | mg/L
| チオベンカルブ |  |  | mg/L
| ベンゼン |  |  | mg/L
| セレン |  |  | mg/L
| 硝酸性窒素及び亜硝酸性窒素 |  |  | mg/L
| ふっ素 |  |  | mg/L
| ほう素 |  |  | mg/L
| 1,4－ジオキサン |  |  | mg/L |  |  |  | ＜０．００５
42461 |  |  | 水質個表 確定値 | [13 empty] | 愛 知 県
測定地点コード |  | 水域区分 |  | 水域名 |  | 地点番号 | 測定地点名 |  |  | 地点統一番号 | 生活環境類型 | ＮＰ類型 | 水生生物類型 | 調査区分 | 調査機関 | 分析担当機関
０３１０１ |  | 渥美湾 |  | 蒲郡地先海域 |  | １２０ | Ａ‐１ |  |  | ６０６－０１ | Ｃロ | Ⅲイ |  | 年 間 | 愛知県 | 水 産 試 験 場
[5 empty] | ２０１６年 | ２０１６年 |  | ２０１６年 | ２０１６年 | ２０１６年 | ２０１６年 | ２０１６年 | ２０１６年 | ２０１６年 | ２０１６年 | ２０１６年 | ２０１６年
項 目 |  |  |  | 単 位 | ４月 ８日 | ４月 ８日 |  | ５月 １３日 | ５月 １３日 | ６月 １日 | ６月 １日 | ７月 ８日 | ７月 ８日 | ８月 ２日 | ８月 ２日 | ９月 １日 | ９月 １日
一 般 項 目 | 採取時刻 |  |  |  | ９時 ３６分 | ９時 ３６分 |  | ９時 ５０分 | ９時 ５０分 | １２時 ２５分 | １２時 ２５分 | １２時 ５２分 | １２時 ５２分 | １２時 ５９分 | １２時 ５９分 | １２時 ２５分 | １２時 ２５分
| 天候 |  |  |  | 曇り | 曇り |  | 快晴 | 快晴 | 曇り | 曇り | 曇り | 曇り | 晴れ | 晴れ | 晴れ | 晴れ
| 気温 |  |  | ℃ | １６．９ | １６．９ |  | ２２．１ | ２２．１ | ２３．１ | ２３．１ | ２７．８ | ２７．８ | ３３．２ | ３３．２ | ３０．３ | ３０．３
| 水温 |  |  | ℃ | １２．９ | １２．９ |  | １９．３ | １８．８ | １９．１ | １８．７ | ２６．６ | ２５．５ | ２９．７ | ２３．３ | ２７．４ | ２６．６
| 透視度 |  |  | cm
| 臭気 |  |  |  | 無臭 | 無臭 |  | 無臭 | 無臭 | 無臭 | 無臭 | 無臭 | 無臭 | 無臭 | 無臭 | 無臭 | 無臭
| 採取位置 |  |  |  | 上層 | 中層 |  | 上層 | 中層 | 上層 | 中層 | 上層 | 中層 | 上層 | 中層 | 上層 | 中層
| 流況 |  |  |  | 通常 | 通常 |  | 通常 | 通常 | その他 | その他 | 通常 | 通常 | 通常 | 通常 | 通常 | 通常
| 流量 |  |  | m3/sec
| 外観 |  |  |  | 無色 | 無色 |  | 無色 | 無色 | 無色 | 無色 | 無色 | 無色 | 無色 | 無色 | 無色 | 無色
| 採取水深 |  |  | ｍ |  | ５．０ |  |  | ５．０ |  | ５．０ |  | ５．０ |  | ５．０ |  | ５．０
| 全水深 |  |  | ｍ | １１．１０ | １１．１０ |  | １１．４０ | １１．４０ | １１．４０ | １１．４０ | ９．００ | ９．００ | ９．２０ | ９．２０ | ９．４０ | ９．４０
| 透明度 |  |  | ｍ | ４．００ | ４．００ |  | １．８０ | １．８０ | ０．８０ | ０．８０ | ２．００ | ２．００ | ２．００ | ２．００ | １．８０ | １．８０
| 水色 |  |  |  | ４１２ | ４１２ |  | ４１０ | ４１０ | ６１４ | ６１４ | ４１２ | ４１２ | ８１２ | ８１２ | ８１０ | ８１０
| 満潮時刻 |  |  |  | ６時 ２６分 | ６時 ２６分 |  | １０時 ０６分 | １０時 ０６分 | １４時 ５８分 | １４時 ５８分 | ７時 ５６分 | ７時 ５６分 | １８時 １２分 | １８時 １２分 | １８時 １７分 | １８時 １７分
| 干潮時刻 |  |  |  | １２時 ３９分 | １２時 ３９分 |  | ４時 ２１分 | ４時 ２１分 | ８時 ４７分 | ８時 ４７分 | １４時 ２７分 | １４時 ２７分 | １１時 ３９分 | １１時 ３９分 | １１時 ５８分 | １１時 ５８分
生活環境項目 | ｐＨ |  |  |  | ８．１ | ８．１ |  | ８．２ | ８．２ | ７．９ | ７．９ | ８．４ | ８．４ | ８．５ | ８．４ | ８．３ | ８．３
| ＤＯ |  |  | mg/L | ７．７ | ８．１ |  | ８．９ | ８．０ | ２．６ | １．６ | ８．８ | ８．１ | ７．９ | ７．７ | ９．３ | ８．４
| ＢＯＤ |  |  | mg/L
| ＣＯＤ（酸性法） |  |  | mg/L | ２．３ | ２．５ |  | ２．８ | ２．０ | ２．６ | ２．０ | ５．７ | ５．７ | ４．１ | ３．３ | ５．１ | ４．９
| ＳＳ |  |  | mg/L
| 大腸菌群数 |  |  | MPN/100mL
| ｎ－ヘキサン抽出物質 |  |  | mg/L
| 全窒素 |  |  | mg/L | ０．３７ |  |  | ０．４９ |  | ０．４４ |  | ０．２９ |  | ０．３０ |  | ０．３９
| 全燐 |  |  | mg/L | ０．０３２ |  |  | ０．０５７ |  | ０．０８８ |  | ０．０４２ |  | ０．０３８ |  | ０．０６２
| 全亜鉛 |  |  | mg/L | ０．００２ | [8 empty] | ０．００３
| ノニルフェノール |  |  | mg/L | ＜０．００００６ | [6 empty] | ＜０．００００６
| ＬＡＳ |  |  | mg/L | ＜０．０００６ | [6 empty] | ＜０．０００６
特殊項目 | フェノール類 |  |  | mg/L | [7 empty] | ＜０．０１
| 銅 |  |  | mg/L
| 鉄（溶解性） |  |  | mg/L
| マンガン（溶解性） |  |  | mg/L
| クロム |  |  | mg/L
そ の 他 の 項 目 | アンモニア性窒素 |  |  | mg/L
| 亜硝酸性窒素 |  |  | mg/L
| 硝酸性窒素 |  |  | mg/L
| 有機性窒素 |  |  | mg/L
| 溶存態窒素 |  |  | mg/L
| 懸濁態窒素 |  |  | mg/L | ０．１７ |  |  | ０．０８ |  | ０．１２ |  | ０．１７ |  | ０．２３ |  | ０．２４
| オルトリン酸態燐 |  |  | mg/L
| 電気伝導率 |  |  | mS/m
| 塩化物イオン |  |  | mg/L
| 塩分 |  |  |  | ３１．０５ | ３１．２３ |  | １７．６５ | ２９．９２ | ３１．５８ | ３１．８５ | ３０．１４ | ３１．００ | ２８．５８ | ３２．１４ | ３０．８１ | ３１．４１
| 陰イオン界面活性剤 |  |  | mg/L
| クロロフィルａ |  |  | mg/m3 | １．５Ｅ １ |  |  | ４．０Ｅ ０ |  | ０．９Ｅ ０ |  | ９．４Ｅ ０ |  | １．１Ｅ １ |  | １．６Ｅ １
| フェオ色素 |  |  | mg/m3 | ０．２ |  |  | １．１ |  | ０．４ |  | ４．２ |  | １．４ |  | ３．７
| トリハロメタン生成能 |  |  | mg/L
| クロロホルム生成能 |  |  | mg/L
| ブロモジクロロメタン生成能 |  |  | mg/L
| ジブロモクロロメタン生成能 |  |  | mg/L
| ブロモホルム生成能 |  |  | mg/L
健 康 項 目 | カドミウム |  |  | mg/L |  |  |  | ＜０．０００５ | [5 empty] | ＜０．０００５
| 全シアン |  |  | mg/L | [5 empty] | ＮＤ | [5 empty] | ＮＤ
| 鉛 |  |  | mg/L | ＜０．００５ | [8 empty] | ＜０．００５
| 六価クロム |  |  | mg/L |  |  |  | ＜０．０１ | [5 empty] | ＜０．０１
| 砒素 |  |  | mg/L | ＜０．００５
| 総水銀 |  |  | mg/L | [5 empty] | ＜０．０００５ | [5 empty] | ＜０．０００５
| アルキル水銀 |  |  | mg/L
| ＰＣＢ |  |  | mg/L
| ジクロロメタン |  |  | mg/L | [9 empty] | ＜０．００２
| 四塩化炭素 |  |  | mg/L | [9 empty] | ＜０．０００２
| 1,2－ジクロロエタン |  |  | mg/L | [9 empty] | ＜０．０００４
| 1,1－ジクロロエチレン |  |  | mg/L | [9 empty] | ＜０．０１
| シス－1,2－ジクロロエチレン |  |  | mg/L | [9 empty] | ＜０．００４
| 1,1,1－トリクロロエタン |  |  | mg/L | [9 empty] | ＜０．１
| 1,1,2－トリクロロエタン |  |  | mg/L | [9 empty] | ＜０．０００６
| トリクロロエチレン |  |  | mg/L | [9 empty] | ＜０．００１
| テトラクロロエチレン |  |  | mg/L | [9 empty] | ＜０．０００５
| 1,3－ジクロロプロペン |  |  | mg/L | [9 empty] | ＜０．０００２
| チウラム |  |  | mg/L |  |  |  | ＜０．０００６
| シマジン |  |  | mg/L |  |  |  | ＜０．０００３
| チオベンカルブ |  |  | mg/L |  |  |  | ＜０．００２
| ベンゼン |  |  | mg/L | [9 empty] | ＜０．００１
| セレン |  |  | mg/L |  |  |  | ＜０．００２ | [5 empty] | ＜０．００２
| 硝酸性窒素及び亜硝酸性窒素 |  |  | mg/L
| ふっ素 |  |  | mg/L
| ほう素 |  |  | mg/L
| 1,4－ジオキサン |  |  | mg/L
42461 |  |  | 水質個表 確定値 | [13 empty] | 愛 知 県
測定地点コード |  | 水域区分 |  | 水域名 |  | 地点番号 | 測定地点名 |  |  | 地点統一番号 | 生活環境類型 | ＮＰ類型 | 水生生物類型 | 調査区分 | 調査機関 | 分析担当機関
０３１０１ |  | 渥美湾 |  | 蒲郡地先海域 |  | １２０ | Ａ‐１ |  |  | ６０６－０１ | Ｃロ | Ⅲイ |  | 年 間 | 愛知県 | 水 産 試 験 場
[5 empty] | ２０１６年 | ２０１６年 |  | ２０１６年 | ２０１６年 | ２０１６年 | ２０１６年 | ２０１７年 | ２０１７年 | ２０１７年 | ２０１７年 | ２０１７年 | ２０１７年
項 目 |  |  |  | 単 位 | １０月 ４日 | １０月 ４日 |  | １１月 １日 | １１月 １日 | １２月 ６日 | １２月 ６日 | １月 ４日 | １月 ４日 | ２月 １日 | ２月 １日 | ３月 ６日 | ３月 ６日
一 般 項 目 | 採取時刻 |  |  |  | ９時 ２６分 | ９時 ２６分 |  | １０時 ４３分 | １０時 ４３分 | ９時 ２７分 | ９時 ２７分 | １１時 ２８分 | １１時 ２８分 | １２時 １７分 | １２時 １７分 | １１時 ５０分 | １１時 ５０分
| 天候 |  |  |  | 曇り | 曇り |  | 晴れ | 晴れ | 晴れ | 晴れ | 快晴 | 快晴 | 曇り | 曇り | 曇り | 曇り
| 気温 |  |  | ℃ | ２５．６ | ２５．６ |  | １５．３ | １５．３ | １４．７ | １４．７ | １０．６ | １０．６ | ７．０ | ７．０ | １１．８ | １１．８
| 水温 |  |  | ℃ | ２５．５ | ２５．２ |  | １９．５ | １９．５ | １３．４ | １３．４ | ９．５ | ９．２ | ６．５ | ６．５ | ８．５ | ８．１
| 透視度 |  |  | cm
| 臭気 |  |  |  | 無臭 | 無臭 |  | 無臭 | 無臭 | 無臭 | 無臭 | 無臭 | 無臭 | 無臭 | 無臭 | 無臭 | 無臭
| 採取位置 |  |  |  | 上層 | 中層 |  | 上層 | 中層 | 上層 | 中層 | 上層 | 中層 | 上層 | 中層 | 上層 | 中層
| 流況 |  |  |  | その他 | その他 |  | 通常 | 通常 | 通常 | 通常 | 通常 | 通常 | 通常 | 通常 | 通常 | 通常
| 流量 |  |  | m3/sec
| 外観 |  |  |  | 無色 | 無色 |  | 無色 | 無色 | 無色 | 無色 | 無色 | 無色 | 無色 | 無色 | 無色 | 無色
| 採取水深 |  |  | ｍ |  | ５．０ |  |  | ５．０ |  | ５．０ |  | ５．０ |  | ５．０ |  | ５．０
| 全水深 |  |  | ｍ | １１．００ | １１．００ |  | １０．３０ | １０．３０ | １１．５０ | １１．５０ | １０．６０ | １０．６０ | １０．３０ | １０．３０ | １１．４０ | １１．４０
| 透明度 |  |  | ｍ | １．５０ | １．５０ |  | ３．００ | ３．００ | ３．５０ | ３．５０ | ３．００ | ３．００ | ２．８０ | ２．８０ | １．５０ | １．５０
| 水色 |  |  |  | ８１０ | ８１０ |  | ８１２ | ８１２ | ８１４ | ８１４ | ８１２ | ８１２ | ８１０ | ８１０ | ８１４ | ８１４
| 満潮時刻 |  |  |  | ７時 ３４分 | ７時 ３４分 |  | ６時 ４８分 | ６時 ４８分 | ３時 ２８分 | ３時 ２８分 | ９時 ５９分 | ９時 ５９分 | ８時 ５３分 | ８時 ５３分 | １１時 ０６分 | １１時 ０６分
| 干潮時刻 |  |  |  | １３時 ２８分 | １３時 ２８分 |  | １２時 ３７分 | １２時 ３７分 | １０時 ２６分 | １０時 ２６分 | １５時 ５５分 | １５時 ５５分 | １４時 ４７分 | １４時 ４７分 | １８時 ４０分 | １８時 ４０分
生活環境項目 | ｐＨ |  |  |  | ８．０ | ７．９ |  | ８．２ | ８．１ | ８．３ | ８．３ | ８．４ | ８．５ | ８．５ | ８．５ | ８．２ | ８．２
| ＤＯ |  |  | mg/L | ２．６ | １．０ |  | ６．４ | ５．８ | ８．９ | ９．２ | １０ | ９．８ | １１ | １０ | １２ | １１
| ＢＯＤ |  |  | mg/L
| ＣＯＤ（酸性法） |  |  | mg/L | ２．７ | ０．９ |  | ２．８ | ２．５ | ２．３ | ２．１ | ２．７ | ２．５ | ２．９ | ３．２ | ３．４ | ３．２
| ＳＳ |  |  | mg/L
| 大腸菌群数 |  |  | MPN/100mL
| ｎ－ヘキサン抽出物質 |  |  | mg/L
| 全窒素 |  |  | mg/L | ０．６７ |  |  | ０．４３ |  | ０．２６ |  | ０．０６ |  | ０．３２ |  | ０．５６
| 全燐 |  |  | mg/L | ０．１２ |  |  | ０．０５４ |  | ０．０１９ |  | ＜０．００３ |  | ０．０２３ |  | ０．０３６
| 全亜鉛 |  |  | mg/L |  |  |  | ０．００１ | [5 empty] | ＜０．００１
| ノニルフェノール |  |  | mg/L | ＜０．００００６ | [6 empty] | ＜０．００００６
| ＬＡＳ |  |  | mg/L | ＜０．０００６ | [6 empty] | ＜０．０００６
特殊項目 | フェノール類 |  |  | mg/L | [7 empty] | ＜０．０１
| 銅 |  |  | mg/L
| 鉄（溶解性） |  |  | mg/L
| マンガン（溶解性） |  |  | mg/L
| クロム |  |  | mg/L
そ の 他 の 項 目 | アンモニア性窒素 |  |  | mg/L
| 亜硝酸性窒素 |  |  | mg/L
| 硝酸性窒素 |  |  | mg/L
| 有機性窒素 |  |  | mg/L
| 溶存態窒素 |  |  | mg/L
| 懸濁態窒素 |  |  | mg/L | ０．１９ |  |  | ０．０９ |  | ０．０９ |  | ０．１９ |  | ０．１９ |  | ０．３３
| オルトリン酸態燐 |  |  | mg/L
| 電気伝導率 |  |  | mS/m
| 塩化物イオン |  |  | mg/L
| 塩分 |  |  |  | ３０．０１ | ３１．９７ |  | ３０．１８ | ３０．２７ | ３０．９５ | ３０．９５ | ３０．６９ | ３０．６８ | ３１．０９ | ３１．２８ | ２８．７８ | ３０．４８
| 陰イオン界面活性剤 |  |  | mg/L
| クロロフィルａ |  |  | mg/m3 | １．０Ｅ １ |  |  | ４．２Ｅ ０ |  | ６．７Ｅ ０ |  | ２．０Ｅ １ |  | ２．１Ｅ １ |  | １．９Ｅ １
| フェオ色素 |  |  | mg/m3 | ４．４ |  |  | １．３ |  | ０．４ |  | １．４ |  | １．８ |  | １．９
| トリハロメタン生成能 |  |  | mg/L
| クロロホルム生成能 |  |  | mg/L
| ブロモジクロロメタン生成能 |  |  | mg/L
| ジブロモクロロメタン生成能 |  |  | mg/L
| ブロモホルム生成能 |  |  | mg/L
健 康 項 目 | カドミウム |  |  | mg/L |  |  |  | ＜０．０００５ | [5 empty] | ＜０．０００５
| 全シアン |  |  | mg/L | [5 empty] | ＮＤ | [5 empty] | ＮＤ
| 鉛 |  |  | mg/L |  |  |  | ＜０．００５ | [5 empty] | ＜０．００５
| 六価クロム |  |  | mg/L |  |  |  | ＜０．０１ | [5 empty] | ＜０．０１
| 砒素 |  |  | mg/L | [7 empty] | ＜０．００５
| 総水銀 |  |  | mg/L | [5 empty] | ＜０．０００５ | [5 empty] | ＜０．０００５
| アルキル水銀 |  |  | mg/L
| ＰＣＢ |  |  | mg/L
| ジクロロメタン |  |  | mg/L |  |  |  | ＜０．００２
| 四塩化炭素 |  |  | mg/L |  |  |  | ＜０．０００２
| 1,2－ジクロロエタン |  |  | mg/L |  |  |  | ＜０．０００４
| 1,1－ジクロロエチレン |  |  | mg/L |  |  |  | ＜０．０１
| シス－1,2－ジクロロエチレン |  |  | mg/L |  |  |  | ＜０．００４
| 1,1,1－トリクロロエタン |  |  | mg/L |  |  |  | ＜０．１
| 1,1,2－トリクロロエタン |  |  | mg/L |  |  |  | ＜０．０００６
| トリクロロエチレン |  |  | mg/L |  |  |  | ＜０．００１
| テトラクロロエチレン |  |  | mg/L |  |  |  | ＜０．０００５
| 1,3－ジクロロプロペン |  |  | mg/L |  |  |  | ＜０．０００２
| チウラム |  |  | mg/L |  |  |  | ＜０．０００６
| シマジン |  |  | mg/L |  |  |  | ＜０．０００３
| チオベンカルブ |  |  | mg/L |  |  |  | ＜０．００２
| ベンゼン |  |  | mg/L |  |  |  | ＜０．００１
| セレン |  |  | mg/L |  |  |  | ＜０．００２ | [5 empty] | ＜０．００２
| 硝酸性窒素及び亜硝酸性窒素 |  |  | mg/L
| ふっ素 |  |  | mg/L
| ほう素 |  |  | mg/L
| 1,4－ジオキサン |  |  | mg/L |  |  |  | ＜０．００５
42461 |  |  | 水質個表 確定値 | [13 empty] | 愛 知 県
測定地点コード |  | 水域区分 |  | 水域名 |  | 地点番号 | 測定地点名 |  |  | 地点統一番号 | 生活環境類型 | ＮＰ類型 | 水生生物類型 | 調査区分 | 調査機関 | 分析担当機関
０３１０２ |  | 渥美湾 |  | 蒲郡地先海域 |  | １２１ | Ａ‐２ |  |  | ６０６－０２ | Ｃロ | Ⅲイ |  | 年 間 | 愛知県 | 水 産 試 験 場
[5 empty] | ２０１６年 | ２０１６年 |  | ２０１６年 | ２０１６年 | ２０１６年 | ２０１６年 | ２０１６年 | ２０１６年 | ２０１６年 | ２０１６年 | ２０１６年 | ２０１６年
項 目 |  |  |  | 単 位 | ４月 ８日 | ４月 ８日 |  | ５月 １３日 | ５月 １３日 | ６月 １日 | ６月 １日 | ７月 ８日 | ７月 ８日 | ８月 ２日 | ８月 ２日 | ９月 １日 | ９月 １日
一 般 項 目 | 採取時刻 |  |  |  | ９時 ５０分 | ９時 ５０分 |  | １０時 ０３分 | １０時 ０３分 | １２時 ４２分 | １２時 ４２分 | １３時 ０４分 | １３時 ０４分 | １３時 １２分 | １３時 １２分 | １２時 ３８分 | １２時 ３８分
| 天候 |  |  |  | 曇り | 曇り |  | 快晴 | 快晴 | 曇り | 曇り | 曇り | 曇り | 曇り | 曇り | 快晴 | 快晴
| 気温 |  |  | ℃ | １７．２ | １７．２ |  | ２２．８ | ２２．８ | ２３．７ | ２３．７ | ２８．０ | ２８．０ | ３１．９ | ３１．９ | ３１．０ | ３１．０
| 水温 |  |  | ℃ | １３．１ | １２．４ |  | １９．５ | １８．９ | １９．０ | １８．４ | ２６．１ | ２２．４ | ２９．８ | ２３．０ | ２７．９ | ２６．４
| 透視度 |  |  | cm
| 臭気 |  |  |  | 無臭 | 無臭 |  | 無臭 | 無臭 | 無臭 | 無臭 | 無臭 | 無臭 | 無臭 | 無臭 | 無臭 | 無臭
| 採取位置 |  |  |  | 上層 | 中層 |  | 上層 | 中層 | 上層 | 中層 | 上層 | 中層 | 上層 | 中層 | 上層 | 中層
| 流況 |  |  |  | 通常 | 通常 |  | 通常 | 通常 | その他 | その他 | 通常 | 通常 | 通常 | 通常 | 赤 潮 | 赤 潮
| 流量 |  |  | m3/sec
| 外観 |  |  |  | 無色 | 無色 |  | 無色 | 無色 | 無色 | 無色 | 無色 | 無色 | 無色 | 無色 | 無色 | 無色
| 採取水深 |  |  | ｍ |  | ５．０ |  |  | ５．０ |  | ５．０ |  | ５．０ |  | ５．０ |  | ３．８
| 全水深 |  |  | ｍ | ７．００ | ７．００ |  | ７．２０ | ７．２０ | ７．３０ | ７．３０ | ６．１０ | ６．１０ | ６．００ | ６．００ | ４．８０ | ４．８０
| 透明度 |  |  | ｍ | ４．５０ | ４．５０ |  | ２．００ | ２．００ | ０．５０ | ０．５０ | １．５０ | １．５０ | １．５０ | １．５０ | １．２０ | １．２０
| 水色 |  |  |  | ４１２ | ４１２ |  | ４１０ | ４１０ | ６１２ | ６１２ | ４１０ | ４１０ | ８１０ | ８１０ | ４１０ | ４１０
| 満潮時刻 |  |  |  | ６時 ２６分 | ６時 ２６分 |  | １０時 ０６分 | １０時 ０６分 | １４時 ５８分 | １４時 ５８分 | ７時 ５６分 | ７時 ５６分 | １８時 １２分 | １８時 １２分 | １８時 １７分 | １８時 １７分
| 干潮時刻 |  |  |  | １２時 ３９分 | １２時 ３９分 |  | ４時 ２１分 | ４時 ２１分 | ８時 ４７分 | ８時 ４７分 | １４時 ２７分 | １４時 ２７分 | １１時 ３９分 | １１時 ３９分 | １１時 ５８分 | １１時 ５８分
生活環境項目 | ｐＨ |  |  |  | ８．１ | ８．０ |  | ８．２ | ８．１ | ７．８ | ７．８ | ８．４ | ８．２ | ８．５ | ８．２ | ８．３ | ８．２
| ＤＯ |  |  | mg/L | ７．１ | ６．２ |  | ９．０ | ６．８ | １．８ | １．２ | ８．８ | ６．３ | ９．３ | ５．１ | ９．９ | ６．３
| ＢＯＤ |  |  | mg/L
| ＣＯＤ（酸性法） |  |  | mg/L | ２．８ | ３．０ |  | ２．８ | ２．３ | ２．８ | ２．６ | ８．９ | ３．９ | ４．２ | ３．０ | ６．２ | ４．６
| ＳＳ |  |  | mg/L
| 大腸菌群数 |  |  | MPN/100mL
| ｎ－ヘキサン抽出物質 |  |  | mg/L | [7 empty] | ＮＤ
| 全窒素 |  |  | mg/L | ０．５８ |  |  | ０．５７ |  | ０．５５ |  | ０．３７ |  | ０．２７ |  | ０．５２
| 全燐 |  |  | mg/L | ０．０４１ |  |  | ０．０５５ |  | ０．１０ |  | ０．０５９ |  | ０．０４５ |  | ０．０８８
| 全亜鉛 |  |  | mg/L
| ノニルフェノール |  |  | mg/L | ＜０．００００６ | [6 empty] | ＜０．００００６
| ＬＡＳ |  |  | mg/L | ＜０．０００６ | [6 empty] | ＜０．０００６
特殊項目 | フェノール類 |  |  | mg/L
| 銅 |  |  | mg/L
| 鉄（溶解性） |  |  | mg/L
| マンガン（溶解性） |  |  | mg/L
| クロム |  |  | mg/L
そ の 他 の 項 目 | アンモニア性窒素 |  |  | mg/L
| 亜硝酸性窒素 |  |  | mg/L
| 硝酸性窒素 |  |  | mg/L
| 有機性窒素 |  |  | mg/L
| 溶存態窒素 |  |  | mg/L
| 懸濁態窒素 |  |  | mg/L | [5 empty] | ０．１３ |  | ０．２５ |  | ０．２２
| オルトリン酸態燐 |  |  | mg/L
| 電気伝導率 |  |  | mS/m
| 塩化物イオン |  |  | mg/L
| 塩分 |  |  |  | ２９．７２ | ３１．５３ |  | １５．９２ | ３０．５４ | ３１．４６ | ３２．０４ | ３０．１６ | ３１．９３ | ２８．２０ | ３２．１３ | ３０．７２ | ３１．９８
| 陰イオン界面活性剤 |  |  | mg/L
| クロロフィルａ |  |  | mg/m3 | ３．９Ｅ ０ |  |  | ３．４Ｅ ０ |  | １．８Ｅ ０ |  | ２．１Ｅ １ |  | １．８Ｅ １ |  | ３．３Ｅ １
| フェオ色素 |  |  | mg/m3 | ０．７ |  |  | １．５ |  | ０．６ |  | ７．６ |  | １．７ |  | ４．０
| トリハロメタン生成能 |  |  | mg/L
| クロロホルム生成能 |  |  | mg/L
| ブロモジクロロメタン生成能 |  |  | mg/L
| ジブロモクロロメタン生成能 |  |  | mg/L
| ブロモホルム生成能 |  |  | mg/L
健 康 項 目 | カドミウム |  |  | mg/L
| 全シアン |  |  | mg/L
| 鉛 |  |  | mg/L
| 六価クロム |  |  | mg/L
| 砒素 |  |  | mg/L
| 総水銀 |  |  | mg/L
| アルキル水銀 |  |  | mg/L
| ＰＣＢ |  |  | mg/L
| ジクロロメタン |  |  | mg/L
| 四塩化炭素 |  |  | mg/L
| 1,2－ジクロロエタン |  |  | mg/L
| 1,1－ジクロロエチレン |  |  | mg/L
| シス－1,2－ジクロロエチレン |  |  | mg/L
| 1,1,1－トリクロロエタン |  |  | mg/L
| 1,1,2－トリクロロエタン |  |  | mg/L
| トリクロロエチレン |  |  | mg/L
| テトラクロロエチレン |  |  | mg/L
| 1,3－ジクロロプロペン |  |  | mg/L
| チウラム |  |  | mg/L
| シマジン |  |  | mg/L
| チオベンカルブ |  |  | mg/L
| ベンゼン |  |  | mg/L
| セレン |  |  | mg/L
| 硝酸性窒素及び亜硝酸性窒素 |  |  | mg/L
| ふっ素 |  |  | mg/L
| ほう素 |  |  | mg/L
| 1,4－ジオキサン |  |  | mg/L
42461 |  |  | 水質個表 確定値 | [13 empty] | 愛 知 県
測定地点コード |  | 水域区分 |  | 水域名 |  | 地点番号 | 測定地点名 |  |  | 地点統一番号 | 生活環境類型 | ＮＰ類型 | 水生生物類型 | 調査区分 | 調査機関 | 分析担当機関
０３１０２ |  | 渥美湾 |  | 蒲郡地先海域 |  | １２１ | Ａ‐２ |  |  | ６０６－０２ | Ｃロ | Ⅲイ |  | 年 間 | 愛知県 | 水 産 試 験 場
[5 empty] | ２０１６年 | ２０１６年 |  | ２０１６年 | ２０１６年 | ２０１６年 | ２０１６年 | ２０１７年 | ２０１７年 | ２０１７年 | ２０１７年 | ２０１７年 | ２０１７年
項 目 |  |  |  | 単 位 | １０月 ４日 | １０月 ４日 |  | １１月 １日 | １１月 １日 | １２月 ６日 | １２月 ６日 | １月 ４日 | １月 ４日 | ２月 １日 | ２月 １日 | ３月 ６日 | ３月 ６日
一 般 項 目 | 採取時刻 |  |  |  | ９時 ４０分 | ９時 ４０分 |  | １０時 ５３分 | １０時 ５３分 | ９時 ４０分 | ９時 ４０分 | １１時 ４１分 | １１時 ４１分 | １２時 ３１分 | １２時 ３１分 | １２時 １０分 | １２時 １０分
| 天候 |  |  |  | 晴れ | 晴れ |  | 晴れ | 晴れ | 晴れ | 晴れ | 快晴 | 快晴 | 曇り | 曇り | 曇り | 曇り
| 気温 |  |  | ℃ | ２６．３ | ２６．３ |  | １５．８ | １５．８ | １３．７ | １３．７ | １０．５ | １０．５ | ７．４ | ７．４ | １１．８ | １１．８
| 水温 |  |  | ℃ | ２５．５ | ２５．２ |  | １９．６ | １９．９ | １３．６ | １３．６ | ９．４ | ９．５ | ６．９ | ６．９ | ８．９ | ８．４
| 透視度 |  |  | cm
| 臭気 |  |  |  | 無臭 | 無臭 |  | 無臭 | 無臭 | 無臭 | 無臭 | 無臭 | 無臭 | 無臭 | 無臭 | 無臭 | 無臭
| 採取位置 |  |  |  | 上層 | 中層 |  | 上層 | 中層 | 上層 | 中層 | 上層 | 中層 | 上層 | 中層 | 上層 | 中層
| 流況 |  |  |  | その他 | その他 |  | 通常 | 通常 | 通常 | 通常 | 通常 | 通常 | 通常 | 通常 | 赤 潮 | 赤 潮
| 流量 |  |  | m3/sec
| 外観 |  |  |  | 無色 | 無色 |  | 無色 | 無色 | 無色 | 無色 | 無色 | 無色 | 無色 | 無色 | 無色 | 無色
| 採取水深 |  |  | ｍ |  | ５．０ |  |  | ５．０ |  | ５．０ |  | ５．０ |  | ５．０ |  | ５．０
| 全水深 |  |  | ｍ | ６．９０ | ６．９０ |  | ６．４０ | ６．４０ | ６．７０ | ６．７０ | ６．５０ | ６．５０ | ６．００ | ６．００ | ５．９０ | ５．９０
| 透明度 |  |  | ｍ | １．２０ | １．２０ |  | ３．００ | ３．００ | ５．５０ | ５．５０ | ３．００ | ３．００ | ２．８０ | ２．８０ | １．２０ | １．２０
| 水色 |  |  |  | ３１０ | ３１０ |  | ８１２ | ８１２ | ８１６ | ８１６ | ４１２ | ４１２ | ８１０ | ８１０ | ８１２ | ８１２
| 満潮時刻 |  |  |  | ７時 ３４分 | ７時 ３４分 |  | ６時 ４８分 | ６時 ４８分 | ３時 ２８分 | ３時 ２８分 | ９時 ５９分 | ９時 ５９分 | ８時 ５３分 | ８時 ５３分 | １１時 ０６分 | １１時 ０６分
| 干潮時刻 |  |  |  | １３時 ２８分 | １３時 ２８分 |  | １２時 ３７分 | １２時 ３７分 | １０時 ２６分 | １０時 ２６分 | １５時 ５５分 | １５時 ５５分 | １４時 ４７分 | １４時 ４７分 | １８時 ４０分 | １８時 ４０分
生活環境項目 | ｐＨ |  |  |  | ８．０ | ７．９ |  | ８．１ | ８．１ | ８．３ | ８．３ | ８．４ | ８．４ | ８．５ | ８．５ | ８．３ | ８．３
| ＤＯ |  |  | mg/L | １．４ | ０．８ |  | ５．４ | ５．０ | ８．９ | ９．２ | １０ | ９．７ | １０ | １０ | １２ | １０
| ＢＯＤ |  |  | mg/L
| ＣＯＤ（酸性法） |  |  | mg/L | ２．８ | ２．５ |  | ２．９ | ２．６ | １．９ | ２．０ | ２．８ | ２．６ | ２．９ | ３．２ | ６．９ | ３．３
| ＳＳ |  |  | mg/L
| 大腸菌群数 |  |  | MPN/100mL
| ｎ－ヘキサン抽出物質 |  |  | mg/L | [5 empty] | ＮＤ
| 全窒素 |  |  | mg/L | ０．６６ |  |  | ０．５３ |  | ０．３０ |  | ０．１７ |  | ０．３０ |  | １．０
| 全燐 |  |  | mg/L | ０．１２ |  |  | ０．０５８ |  | ０．０２２ |  | ０．０１５ |  | ０．０２６ |  | ０．０８７
| 全亜鉛 |  |  | mg/L
| ノニルフェノール |  |  | mg/L | ＜０．００００６ | [6 empty] | ＜０．００００６
| ＬＡＳ |  |  | mg/L | ＜０．０００６ | [6 empty] | ＜０．０００６
特殊項目 | フェノール類 |  |  | mg/L
| 銅 |  |  | mg/L
| 鉄（溶解性） |  |  | mg/L
| マンガン（溶解性） |  |  | mg/L
| クロム |  |  | mg/L
そ の 他 の 項 目 | アンモニア性窒素 |  |  | mg/L
| 亜硝酸性窒素 |  |  | mg/L
| 硝酸性窒素 |  |  | mg/L
| 有機性窒素 |  |  | mg/L
| 溶存態窒素 |  |  | mg/L
| 懸濁態窒素 |  |  | mg/L | [5 empty] | ０．０６ |  | ０．１７ |  | ０．２１
| オルトリン酸態燐 |  |  | mg/L
| 電気伝導率 |  |  | mS/m
| 塩化物イオン |  |  | mg/L
| 塩分 |  |  |  | ２９．８４ | ３１．９０ |  | ２８．８９ | ３０．３９ | ３０．８９ | ３０．９７ | ３０．４６ | ３０．７０ | ３１．１８ | ３１．４６ | ２６．９３ | ３０．２３
| 陰イオン界面活性剤 |  |  | mg/L
| クロロフィルａ |  |  | mg/m3 | ６．６Ｅ ０ |  |  | ２．０Ｅ ０ |  | ６．３Ｅ ０ |  | １．６Ｅ １ |  | ２．３Ｅ １ |  | ４．８Ｅ １
| フェオ色素 |  |  | mg/m3 | ４．４ |  |  | ０．９ |  | ０．２ |  | １．８ |  | ０．６ |  | ２．７
| トリハロメタン生成能 |  |  | mg/L
| クロロホルム生成能 |  |  | mg/L
| ブロモジクロロメタン生成能 |  |  | mg/L
| ジブロモクロロメタン生成能 |  |  | mg/L
| ブロモホルム生成能 |  |  | mg/L
健 康 項 目 | カドミウム |  |  | mg/L
| 全シアン |  |  | mg/L
| 鉛 |  |  | mg/L
| 六価クロム |  |  | mg/L
| 砒素 |  |  | mg/L
| 総水銀 |  |  | mg/L
| アルキル水銀 |  |  | mg/L
| ＰＣＢ |  |  | mg/L
| ジクロロメタン |  |  | mg/L
| 四塩化炭素 |  |  | mg/L
| 1,2－ジクロロエタン |  |  | mg/L
| 1,1－ジクロロエチレン |  |  | mg/L
| シス－1,2－ジクロロエチレン |  |  | mg/L
| 1,1,1－トリクロロエタン |  |  | mg/L
| 1,1,2－トリクロロエタン |  |  | mg/L
| トリクロロエチレン |  |  | mg/L
| テトラクロロエチレン |  |  | mg/L
| 1,3－ジクロロプロペン |  |  | mg/L
| チウラム |  |  | mg/L
| シマジン |  |  | mg/L
| チオベンカルブ |  |  | mg/L
| ベンゼン |  |  | mg/L
| セレン |  |  | mg/L
| 硝酸性窒素及び亜硝酸性窒素 |  |  | mg/L
| ふっ素 |  |  | mg/L
| ほう素 |  |  | mg/L
| 1,4－ジオキサン |  |  | mg/L |  |  |  | ＜０．００５
42461 |  |  | 水質個表 確定値 | [13 empty] | 愛 知 県
測定地点コード |  | 水域区分 |  | 水域名 |  | 地点番号 | 測定地点名 |  |  | 地点統一番号 | 生活環境類型 | ＮＰ類型 | 水生生物類型 | 調査区分 | 調査機関 | 分析担当機関
０３２０３ |  | 渥美湾 |  | 神野・田原地先海域 |  | １２２ | Ａ‐３ |  |  | ６０７－０１ | Ｃロ | Ⅲイ |  | 年 間 | 豊橋市 | 豊橋市環境調査センタ－
[5 empty] | ２０１６年 | ２０１６年 |  | ２０１６年 | ２０１６年 | ２０１６年 | ２０１６年 | ２０１６年 | ２０１６年 | ２０１６年 | ２０１６年 | ２０１６年 | ２０１６年
項 目 |  |  |  | 単 位 | ４月 ２５日 | ４月 ２５日 |  | ５月 ２４日 | ５月 ２４日 | ６月 ２１日 | ６月 ２１日 | ７月 ７日 | ７月 ７日 | ８月 １７日 | ８月 １７日 | ９月 ２６日 | ９月 ２６日
一 般 項 目 | 採取時刻 |  |  |  | ８時 ２５分 | ８時 ２５分 |  | ８時 ３０分 | ８時 ３０分 | ８時 ４７分 | ８時 ４７分 | ８時 ３５分 | ８時 ３５分 | ８時 ５０分 | ８時 ５０分 | ８時 ３２分 | ８時 ３２分
| 天候 |  |  |  | 晴れ | 晴れ |  | 晴れ | 晴れ | 雨 | 雨 | 快晴 | 快晴 | 晴れ | 晴れ | 晴れ | 晴れ
| 気温 |  |  | ℃ | １８．０ | １８．０ |  | ２３．０ | ２３．０ | ２１．２ | ２１．２ | ３０．３ | ３０．３ | ２９．２ | ２９．２ | ２３．８ | ２３．８
| 水温 |  |  | ℃ | １８．２ | １５．８ |  | ２３．０ | ２０．２ | ２３．０ | ２１．９ | ２７．５ | ２６．８ | ２７．５ | ２６．８ | ２４．５ | ２６．３
| 透視度 |  |  | cm | ６０ | ＞１００ |  | １３ | ７３ | ４１ | ＞１００ | １８ | ３４ | １８ | ３８ | ３０ | ４９
| 臭気 |  |  |  | 無臭 | 無臭 |  | 無臭 | 無臭 | 無臭 | 無臭 | 無臭 | 無臭 | 微海藻臭 | 微海藻臭 | 無臭 | 無臭
| 採取位置 |  |  |  | 上層 | 中層 |  | 上層 | 中層 | 上層 | 中層 | 上層 | 中層 | 上層 | 中層 | 上層 | 中層
| 流況 |  |  |  | 通常 | 通常 |  | 通常 | 通常 | 通常 | 通常 | 通常 | 通常 | 通常 | 通常 | 通常 | 通常
| 流量 |  |  | m3/sec
| 外観 |  |  |  | 淡黄緑色 | 淡緑色 |  | 濃黄褐色 | 中灰黄色 | 淡黄緑色 | 淡緑色 | 濃黄褐色 | 中黄緑色 | 中黄褐色 | 中黄褐色 | 中緑色 | 淡緑色
| 採取水深 |  |  | ｍ | ０．５ | ５．０ |  | ０．５ | ５．０ | ０．５ | ４．６ | ０．５ | ５．０ | ０．５ | ４．７ | ０．５ | ４．２
| 全水深 |  |  | ｍ | ６．４０ |  |  | ６．３０ |  | ５．６０ |  | ６．４０ |  | ５．７０ |  | ５．２０
| 透明度 |  |  | ｍ | ５．５０ |  |  | ０．９０ |  | １．００ |  | １．５０ |  | ０．８０ |  | １．００
| 水色 |  |  |  | ４１０ |  |  | ８０６ |  | ８１０ |  | ４０８ |  | ４０８ |  | ４１０
| 満潮時刻 |  |  |  | ７時 ０２分 | ７時 ０２分 |  | ６時 ２４分 | ６時 ２４分 | ５時 ５３分 | ５時 ５３分 | ７時 ０８分 | ７時 ０８分 | ４時 ０１分 | ４時 ０１分 | ８時 ３３分 | ８時 ３３分
| 干潮時刻 |  |  |  | １３時 ２７分 | １３時 ２７分 |  | １３時 １５分 | １３時 １５分 | １２時 ２６分 | １２時 ２６分 | １４時 １１分 | １４時 １１分 | １０時 ３３分 | １０時 ３３分 | １５時 ３１分 | １５時 ３１分
生活環境項目 | ｐＨ |  |  |  | ８．０ | ８．２ |  | ９．０ | ８．０ | ７．７ | ７．８ | ８．５ | ８．１ | ８．２ | ８．１ | ７．６ | ７．８
| ＤＯ |  |  | mg/L | ４．６ | ４．８ |  | ５．９ | ５．１ | ６．０ | ５．３ | １１ | ６．８ | ４．７ | ４．４ | ５．３ | ２．３
| ＢＯＤ |  |  | mg/L
| ＣＯＤ（酸性法） |  |  | mg/L | ４．３ | ２．５ |  | ９．８ | ２．９ | ５．８ | ２．７ | ７．１ | ５．５ | ７．７ | ４．５ | ６．６ | ２．７
| ＳＳ |  |  | mg/L
| 大腸菌群数 |  |  | MPN/100mL
| ｎ－ヘキサン抽出物質 |  |  | mg/L | [7 empty] | ＮＤ
| 全窒素 |  |  | mg/L | １．３ | ０．５５ |  | １．８ | ０．３８ | １．３ | ０．４３ | １．７ | ０．６２ | ０．９８ | ０．３７ | ２．２ | ０．３１
| 全燐 |  |  | mg/L | ０．２３ | ０．０９０ |  | ０．２３ | ０．１２ | ０．３０ | ０．１１ | ０．１５ | ０．１０ | ０．３０ | ０．１０ | ０．４８ | ０．１８
| 全亜鉛 |  |  | mg/L |  |  |  | ０．００４ | [5 empty] | ０．０１１
| ノニルフェノール |  |  | mg/L |  |  |  | ＜０．００００６ | [5 empty] | ＜０．００００６
| ＬＡＳ |  |  | mg/L |  |  |  | ＜０．０００６ | [5 empty] | ＜０．０００６
特殊項目 | フェノール類 |  |  | mg/L | [7 empty] | ＜０．０１
| 銅 |  |  | mg/L
| 鉄（溶解性） |  |  | mg/L
| マンガン（溶解性） |  |  | mg/L
| クロム |  |  | mg/L
そ の 他 の 項 目 | アンモニア性窒素 |  |  | mg/L
| 亜硝酸性窒素 |  |  | mg/L
| 硝酸性窒素 |  |  | mg/L
| 有機性窒素 |  |  | mg/L
| 溶存態窒素 |  |  | mg/L
| 懸濁態窒素 |  |  | mg/L
| オルトリン酸態燐 |  |  | mg/L
| 電気伝導率 |  |  | mS/m
| 塩化物イオン |  |  | mg/L
| 塩分 |  |  |  | １９．６４ | ２８．７９ |  | １９．５０ | ２９．３７ | １９．８０ | ２９．３８ | ２６．３２ | ２９．８１ | １７．１０ | ２９．８６ | ８．６２ | ２９．２９
| 陰イオン界面活性剤 |  |  | mg/L
| クロロフィルａ |  |  | mg/m3 | ３．９Ｅ ０ |  |  | １．４Ｅ ２ |  | １．２Ｅ １ |  | ７．０Ｅ １ |  | ３．６Ｅ １ |  | ２．１Ｅ ０
| フェオ色素 |  |  | mg/m3 | ０．８ |  |  | １９ |  | ２．１ |  | ９．８ |  | ２．４ |  | ０．８
| トリハロメタン生成能 |  |  | mg/L
| クロロホルム生成能 |  |  | mg/L
| ブロモジクロロメタン生成能 |  |  | mg/L
| ジブロモクロロメタン生成能 |  |  | mg/L
| ブロモホルム生成能 |  |  | mg/L
健 康 項 目 | カドミウム |  |  | mg/L |  |  |  | ＜０．０００５ | [5 empty] | ＜０．０００５
| 全シアン |  |  | mg/L |  |  |  | ＮＤ | [5 empty] | ＮＤ
| 鉛 |  |  | mg/L |  |  |  | ＜０．００５ | [5 empty] | ＜０．００５
| 六価クロム |  |  | mg/L |  |  |  | ＜０．０１ | [5 empty] | ＜０．０１
| 砒素 |  |  | mg/L |  |  |  | ＜０．００５
| 総水銀 |  |  | mg/L |  |  |  | ＜０．０００５ | [5 empty] | ＜０．０００５
| アルキル水銀 |  |  | mg/L
| ＰＣＢ |  |  | mg/L | [9 empty] | ＮＤ
| ジクロロメタン |  |  | mg/L | [9 empty] | ＜０．００２
| 四塩化炭素 |  |  | mg/L | [9 empty] | ＜０．０００２
| 1,2－ジクロロエタン |  |  | mg/L | [9 empty] | ＜０．０００４
| 1,1－ジクロロエチレン |  |  | mg/L | [9 empty] | ＜０．０１
| シス－1,2－ジクロロエチレン |  |  | mg/L | [9 empty] | ＜０．００４
| 1,1,1－トリクロロエタン |  |  | mg/L | [9 empty] | ＜０．１
| 1,1,2－トリクロロエタン |  |  | mg/L | [9 empty] | ＜０．０００６
| トリクロロエチレン |  |  | mg/L | [9 empty] | ＜０．００１
| テトラクロロエチレン |  |  | mg/L | [9 empty] | ＜０．０００５
| 1,3－ジクロロプロペン |  |  | mg/L | [9 empty] | ＜０．０００２
| チウラム |  |  | mg/L | [9 empty] | ＜０．０００６
| シマジン |  |  | mg/L | [9 empty] | ＜０．０００３
| チオベンカルブ |  |  | mg/L | [9 empty] | ＜０．００２
| ベンゼン |  |  | mg/L | [9 empty] | ＜０．００１
| セレン |  |  | mg/L | [9 empty] | ＜０．００２
| 硝酸性窒素及び亜硝酸性窒素 |  |  | mg/L
| ふっ素 |  |  | mg/L
| ほう素 |  |  | mg/L
| 1,4－ジオキサン |  |  | mg/L | [9 empty] | ＜０．００５
42461 |  |  | 水質個表 確定値 | [13 empty] | 愛 知 県
測定地点コード |  | 水域区分 |  | 水域名 |  | 地点番号 | 測定地点名 |  |  | 地点統一番号 | 生活環境類型 | ＮＰ類型 | 水生生物類型 | 調査区分 | 調査機関 | 分析担当機関
０３２０３ |  | 渥美湾 |  | 神野・田原地先海域 |  | １２２ | Ａ‐３ |  |  | ６０７－０１ | Ｃロ | Ⅲイ |  | 年 間 | 豊橋市 | 豊橋市環境調査センタ－
[5 empty] | ２０１６年 | ２０１６年 |  | ２０１６年 | ２０１６年 | ２０１６年 | ２０１６年 | ２０１７年 | ２０１７年 | ２０１７年 | ２０１７年 | ２０１７年 | ２０１７年
項 目 |  |  |  | 単 位 | １０月 ４日 | １０月 ４日 |  | １１月 １日 | １１月 １日 | １２月 １日 | １２月 １日 | １月 １８日 | １月 １８日 | ２月 １４日 | ２月 １４日 | ３月 １４日 | ３月 １４日
一 般 項 目 | 採取時刻 |  |  |  | ８時 ４５分 | ８時 ４５分 |  | ９時 ５０分 | ９時 ５０分 | ８時 ３３分 | ８時 ３３分 | ９時 ０２分 | ９時 ０２分 | ９時 ０５分 | ９時 ０５分 | ８時 ３７分 | ８時 ３７分
| 天候 |  |  |  | 晴れ | 晴れ |  | 曇り | 曇り | 晴れ | 晴れ | 晴れ | 晴れ | 晴れ | 晴れ | 曇り | 曇り
| 気温 |  |  | ℃ | ２４．２ | ２４．２ |  | １４．５ | １４．５ | １２．６ | １２．６ | ４．２ | ４．２ | ３．９ | ３．９ | ９．６ | ９．６
| 水温 |  |  | ℃ | ２４．６ | ２５．０ |  | １８．０ | １９．２ | １３．０ | １３．３ | ５．２ | ５．９ | ４．６ | ５．５ | ８．８ | ８．０
| 透視度 |  |  | cm | ６８ | ＞１００ |  | ６３ | ＞１００ | ７５ | ＞１００ | １２ | ６４ | １１ | ４５ | ３９ | ６５
| 臭気 |  |  |  | 無臭 | 無臭 |  | 無臭 | 無臭 | 無臭 | 無臭 | 中海藻臭 | 無臭 | 中海藻臭 | 無臭 | 無臭 | 無臭
| 採取位置 |  |  |  | 上層 | 中層 |  | 上層 | 中層 | 上層 | 中層 | 上層 | 中層 | 上層 | 中層 | 上層 | 中層
| 流況 |  |  |  | 通常 | 通常 |  | 通常 | 通常 | 通常 | 通常 | 通常 | 通常 | 通常 | 通常 | 通常 | 通常
| 流量 |  |  | m3/sec
| 外観 |  |  |  | 中黄褐色 | 淡緑色 |  | 淡緑色 | 淡緑色 | 淡緑褐色 | 淡緑色 | 中茶褐色 | 淡灰緑色 | 中茶褐色 | 淡灰緑色 | 中灰黄緑色 | 淡灰緑色
| 採取水深 |  |  | ｍ | ０．５ | ５．０ |  | ０．５ | ５．０ | ０．５ | ５．０ | ０．５ | ５．０ | ０．５ | ５．０ | ０．５ | ５．０
| 全水深 |  |  | ｍ | ６．５０ |  |  | ６．１０ |  | ６．６０ |  | ６．７０ |  | ６．７０ |  | ６．７０
| 透明度 |  |  | ｍ | ２．００ |  |  | １．５０ |  | ２．５０ |  | １．００ |  | ０．９０ |  | １．５０
| 水色 |  |  |  | ８１２ |  |  | ４１２ |  | ４１０ |  | ４０４ |  | ８０８ |  | ４１０
| 満潮時刻 |  |  |  | ７時 ２５分 | ７時 ２５分 |  | ６時 ３７分 | ６時 ３７分 | ７時 １４分 | ７時 １４分 | ９時 ３５分 | ９時 ３５分 | ７時 ５７分 | ７時 ５７分 | ６時 ５４分 | ６時 ５４分
| 干潮時刻 |  |  |  | １３時 １７分 | １３時 １７分 |  | １２時 ２７分 | １２時 ２７分 | １２時 ４７分 | １２時 ４７分 | １５時 ３７分 | １５時 ３７分 | １３時 ５２分 | １３時 ５２分 | １２時 ５７分 | １２時 ５７分
生活環境項目 | ｐＨ |  |  |  | ７．９ | ７．９ |  | ７．８ | ８．０ | ８．０ | ８．２ | ８．５ | ８．２ | ８．３ | ８．１ | ８．２ | ８．１
| ＤＯ |  |  | mg/L | ４．０ | ２．７ |  | ６．７ | ６．３ | ８．５ | ８．０ | １２ | ９．６ | １３ | １１ | １０ | ９．０
| ＢＯＤ |  |  | mg/L
| ＣＯＤ（酸性法） |  |  | mg/L | ４．２ | ３．５ |  | ３．４ | ２．７ | ４．３ | ３．８ | １５ | ４．７ | １０ | ３．９ | ４．７ | ３．２
| ＳＳ |  |  | mg/L
| 大腸菌群数 |  |  | MPN/100mL
| ｎ－ヘキサン抽出物質 |  |  | mg/L | [7 empty] | ＮＤ
| 全窒素 |  |  | mg/L | ０．４５ | ０．３７ |  | ２．９ | ０．９５ | ２．３ | ０．５０ | ５．０ | ０．７７ | ４．２ | ０．５７ | ０．９９ | ０．４１
| 全燐 |  |  | mg/L | ０．１８ | ０．１１ |  | ０．２２ | ０．１０ | ０．１５ | ０．０２３ | ０．３１ | ０．０４１ | ０．３３ | ０．０３６ | ０．０８６ | ０．０４５
| 全亜鉛 |  |  | mg/L |  |  |  | ０．００６ | [5 empty] | ０．００８
| ノニルフェノール |  |  | mg/L |  |  |  | ＜０．００００６ | [5 empty] | ＜０．００００６
| ＬＡＳ |  |  | mg/L |  |  |  | ＜０．０００６ | [5 empty] | ０．００１７
特殊項目 | フェノール類 |  |  | mg/L | [7 empty] | ＜０．０１
| 銅 |  |  | mg/L
| 鉄（溶解性） |  |  | mg/L
| マンガン（溶解性） |  |  | mg/L
| クロム |  |  | mg/L
そ の 他 の 項 目 | アンモニア性窒素 |  |  | mg/L
| 亜硝酸性窒素 |  |  | mg/L
| 硝酸性窒素 |  |  | mg/L
| 有機性窒素 |  |  | mg/L
| 溶存態窒素 |  |  | mg/L
| 懸濁態窒素 |  |  | mg/L
| オルトリン酸態燐 |  |  | mg/L
| 電気伝導率 |  |  | mS/m
| 塩化物イオン |  |  | mg/L
| 塩分 |  |  |  | ２７．２４ | ２８．０７ |  | ２３．８３ | ２８．６０ | ２１．４４ | ２９．９１ | ２０．２８ | ２７．１８ | １９．８５ | ２８．９１ | ２７．８６ | ３０．８６
| 陰イオン界面活性剤 |  |  | mg/L
| クロロフィルａ |  |  | mg/m3 | １．０Ｅ １ |  |  | ４．５Ｅ ０ |  | ８．４Ｅ ０ |  | ２．５Ｅ ２ |  | ２．６Ｅ ２ |  | ３．６Ｅ １
| フェオ色素 |  |  | mg/m3 | ４．１ |  |  | １．０ |  | ０．９ |  | ０．７ |  | １０ |  | ８．３
| トリハロメタン生成能 |  |  | mg/L
| クロロホルム生成能 |  |  | mg/L
| ブロモジクロロメタン生成能 |  |  | mg/L
| ジブロモクロロメタン生成能 |  |  | mg/L
| ブロモホルム生成能 |  |  | mg/L
健 康 項 目 | カドミウム |  |  | mg/L |  |  |  | ＜０．０００５ | [5 empty] | ＜０．０００５
| 全シアン |  |  | mg/L |  |  |  | ＮＤ | [5 empty] | ＮＤ
| 鉛 |  |  | mg/L |  |  |  | ＜０．００５ | [5 empty] | ＜０．００５
| 六価クロム |  |  | mg/L |  |  |  | ＜０．０１ | [5 empty] | ＜０．０１
| 砒素 |  |  | mg/L |  |  |  | ＜０．００５
| 総水銀 |  |  | mg/L |  |  |  | ＜０．０００５ | [5 empty] | ＜０．０００５
| アルキル水銀 |  |  | mg/L
| ＰＣＢ |  |  | mg/L
| ジクロロメタン |  |  | mg/L | [9 empty] | ＜０．００２
| 四塩化炭素 |  |  | mg/L | [9 empty] | ＜０．０００２
| 1,2－ジクロロエタン |  |  | mg/L | [9 empty] | ＜０．０００４
| 1,1－ジクロロエチレン |  |  | mg/L | [9 empty] | ＜０．０１
| シス－1,2－ジクロロエチレン |  |  | mg/L | [9 empty] | ＜０．００４
| 1,1,1－トリクロロエタン |  |  | mg/L | [9 empty] | ＜０．１
| 1,1,2－トリクロロエタン |  |  | mg/L | [9 empty] | ＜０．０００６
| トリクロロエチレン |  |  | mg/L | [9 empty] | ＜０．００１
| テトラクロロエチレン |  |  | mg/L | [9 empty] | ＜０．０００５
| 1,3－ジクロロプロペン |  |  | mg/L | [9 empty] | ＜０．０００２
| チウラム |  |  | mg/L | [9 empty] | ＜０．０００６
| シマジン |  |  | mg/L | [9 empty] | ＜０．０００３
| チオベンカルブ |  |  | mg/L | [9 empty] | ＜０．００２
| ベンゼン |  |  | mg/L | [9 empty] | ＜０．００１
| セレン |  |  | mg/L | [9 empty] | ＜０．００２
| 硝酸性窒素及び亜硝酸性窒素 |  |  | mg/L
| ふっ素 |  |  | mg/L
| ほう素 |  |  | mg/L
| 1,4－ジオキサン |  |  | mg/L | [9 empty] | ＜０．００５
42461 |  |  | 水質個表 確定値 | [13 empty] | 愛 知 県
測定地点コード |  | 水域区分 |  | 水域名 |  | 地点番号 | 測定地点名 |  |  | 地点統一番号 | 生活環境類型 | ＮＰ類型 | 水生生物類型 | 調査区分 | 調査機関 | 分析担当機関
０３２０４ |  | 渥美湾 |  | 神野・田原地先海域 |  | １２３ | Ａ‐４ |  |  | ６０７－０２ | Ｃロ | Ⅲイ |  | 年 間 | 愛知県 | 水 産 試 験 場
[5 empty] | ２０１６年 | ２０１６年 |  | ２０１６年 | ２０１６年 | ２０１６年 | ２０１６年 | ２０１６年 | ２０１６年 | ２０１６年 | ２０１６年 | ２０１６年 | ２０１６年
項 目 |  |  |  | 単 位 | ４月 ６日 | ４月 ６日 |  | ５月 １２日 | ５月 １２日 | ６月 １日 | ６月 １日 | ７月 ８日 | ７月 ８日 | ８月 ２日 | ８月 ２日 | ９月 １日 | ９月 １日
一 般 項 目 | 採取時刻 |  |  |  | ９時 ５０分 | ９時 ５０分 |  | ９時 ４５分 | ９時 ４５分 | １１時 １９分 | １１時 １９分 | １０時 １７分 | １０時 １７分 | １０時 ２８分 | １０時 ２８分 | １０時 １３分 | １０時 １３分
| 天候 |  |  |  | 晴れ | 晴れ |  | 快晴 | 快晴 | 曇り | 曇り | 曇り | 曇り | 晴れ | 晴れ | 快晴 | 快晴
| 気温 |  |  | ℃ | １４．７ | １４．７ |  | ２０．７ | ２０．７ | ２３．０ | ２３．０ | ２７．５ | ２７．５ | ３１．９ | ３１．９ | ３０．３ | ３０．３
| 水温 |  |  | ℃ | １３．３ | １２．３ |  | １７．５ | １７．８ | ２１．７ | ２１．７ | ２７．２ | ２５．８ | ２８．３ | ２４．８ | ２６．４ | ２６．３
| 透視度 |  |  | cm
| 臭気 |  |  |  | 無臭 | 無臭 |  | 無臭 | 無臭 | 無臭 | 無臭 | 無臭 | 無臭 | 無臭 | 無臭 | 無臭 | 無臭
| 採取位置 |  |  |  | 上層 | 中層 |  | 上層 | 中層 | 上層 | 中層 | 上層 | 中層 | 上層 | 中層 | 上層 | 中層
| 流況 |  |  |  | 通常 | 通常 |  | 通常 | 通常 | 通常 | 通常 | 通常 | 通常 | 赤 潮 | 赤 潮 | 赤 潮 | 赤 潮
| 流量 |  |  | m3/sec
| 外観 |  |  |  | 無色 | 無色 |  | 無色 | 無色 | 無色 | 無色 | 無色 | 無色 | 無色 | 無色 | 無色 | 無色
| 採取水深 |  |  | ｍ |  | ５．０ |  |  | ５．０ |  | ５．０ |  | ５．０ |  | ５．０ |  | ５．０
| 全水深 |  |  | ｍ | １０．４０ | １０．４０ |  | １２．００ | １２．００ | １０．８０ | １０．８０ | １０．２０ | １０．２０ | ９．３０ | ９．３０ | ９．７０ | ９．７０
| 透明度 |  |  | ｍ | ６．２０ | ６．２０ |  | ２．００ | ２．００ | ４．００ | ４．００ | ２．００ | ２．００ | １．５０ | １．５０ | ２．００ | ２．００
| 水色 |  |  |  | ４１４ | ４１４ |  | ４１０ | ４１０ | ４１２ | ４１２ | ４１２ | ４１２ | ４１０ | ４１０ | ４１０ | ４１０
| 満潮時刻 |  |  |  | ５時 １６分 | ５時 １６分 |  | ９時 ０６分 | ９時 ０６分 | １４時 ５８分 | １４時 ５８分 | ７時 ５６分 | ７時 ５６分 | ５時 ０５分 | ５時 ０５分 | ５時 ３８分 | ５時 ３８分
| 干潮時刻 |  |  |  | １１時 １９分 | １１時 １９分 |  | １５時 ５９分 | １５時 ５９分 | ８時 ４７分 | ８時 ４７分 | １４時 ２７分 | １４時 ２７分 | １１時 ３９分 | １１時 ３９分 | １１時 ５８分 | １１時 ５８分
生活環境項目 | ｐＨ |  |  |  | ８．３ | ８．３ |  | ８．３ | ８．２ | ８．４ | ８．４ | ８．４ | ８．３ | ８．６ | ８．４ | ８．２ | ８．１
| ＤＯ |  |  | mg/L | ９．５ | ９．２ |  | ８．７ | ７．５ | ７．６ | ７．７ | ８．２ | ７．４ | １１ | ９．３ | ８．１ | ４．８
| ＢＯＤ |  |  | mg/L
| ＣＯＤ（酸性法） |  |  | mg/L | ２．１ | ２．０ |  | ２．５ | １．９ | ３．４ | ３．０ | ４．４ | ６．６ | ５．７ | ４．１ | ４．９ | ３．３
| ＳＳ |  |  | mg/L
| 大腸菌群数 |  |  | MPN/100mL
| ｎ－ヘキサン抽出物質 |  |  | mg/L | [7 empty] | ＮＤ
| 全窒素 |  |  | mg/L | ０．３８ |  |  | ０．３９ |  | ０．３５ |  | ０．３８ |  | ０．４０ |  | ０．５８
| 全燐 |  |  | mg/L | ０．０２２ |  |  | ０．０４４ |  | ０．０５５ |  | ０．０４７ |  | ０．０８３ |  | ０．０７９
| 全亜鉛 |  |  | mg/L | ０．００２ | [8 empty] | ０．００２
| ノニルフェノール |  |  | mg/L | ＜０．００００６ | [6 empty] | ＜０．００００６
| ＬＡＳ |  |  | mg/L | ＜０．０００６ | [6 empty] | ＜０．０００６
特殊項目 | フェノール類 |  |  | mg/L | [7 empty] | ＜０．０１
| 銅 |  |  | mg/L
| 鉄（溶解性） |  |  | mg/L
| マンガン（溶解性） |  |  | mg/L
| クロム |  |  | mg/L
そ の 他 の 項 目 | アンモニア性窒素 |  |  | mg/L
| 亜硝酸性窒素 |  |  | mg/L
| 硝酸性窒素 |  |  | mg/L
| 有機性窒素 |  |  | mg/L
| 溶存態窒素 |  |  | mg/L
| 懸濁態窒素 |  |  | mg/L | ０．０９ |  |  | ０．１０ |  | ０．２１ |  | ０．２０ |  | ０．５０ |  | ０．４４
| オルトリン酸態燐 |  |  | mg/L
| 電気伝導率 |  |  | mS/m
| 塩化物イオン |  |  | mg/L
| 塩分 |  |  |  | ２６．９２ | ３０．８６ |  | ２１．７５ | ２９．４２ | ２９．６２ | ２９．６５ | ２９．６２ | ３０．８３ | ２８．５７ | ３１．３０ | ３１．５５ | ３１．８０
| 陰イオン界面活性剤 |  |  | mg/L
| クロロフィルａ |  |  | mg/m3 | ４．５Ｅ ０ |  |  | ６．０Ｅ ０ |  | ５．５Ｅ ０ |  | １．３Ｅ １ |  | ３．４Ｅ １ |  | ３．７Ｅ １
| フェオ色素 |  |  | mg/m3 | ０．５ |  |  | ４．１ |  | ２．３ |  | ４．３ |  | ８．７ |  | ５．１
| トリハロメタン生成能 |  |  | mg/L
| クロロホルム生成能 |  |  | mg/L
| ブロモジクロロメタン生成能 |  |  | mg/L
| ジブロモクロロメタン生成能 |  |  | mg/L
| ブロモホルム生成能 |  |  | mg/L
健 康 項 目 | カドミウム |  |  | mg/L |  |  |  | ＜０．０００５ | [5 empty] | ＜０．０００５
| 全シアン |  |  | mg/L | [5 empty] | ＮＤ | [5 empty] | ＮＤ
| 鉛 |  |  | mg/L | ＜０．００５ | [8 empty] | ＜０．００５
| 六価クロム |  |  | mg/L |  |  |  | ＜０．０１ | [5 empty] | ＜０．０１
| 砒素 |  |  | mg/L | ＜０．００５
| 総水銀 |  |  | mg/L | [5 empty] | ＜０．０００５ | [5 empty] | ＜０．０００５
| アルキル水銀 |  |  | mg/L
| ＰＣＢ |  |  | mg/L
| ジクロロメタン |  |  | mg/L | [9 empty] | ＜０．００２
| 四塩化炭素 |  |  | mg/L | [9 empty] | ＜０．０００２
| 1,2－ジクロロエタン |  |  | mg/L | [9 empty] | ＜０．０００４
| 1,1－ジクロロエチレン |  |  | mg/L | [9 empty] | ＜０．０１
| シス－1,2－ジクロロエチレン |  |  | mg/L | [9 empty] | ＜０．００４
| 1,1,1－トリクロロエタン |  |  | mg/L | [9 empty] | ＜０．１
| 1,1,2－トリクロロエタン |  |  | mg/L | [9 empty] | ＜０．０００６
| トリクロロエチレン |  |  | mg/L | [9 empty] | ＜０．００１
| テトラクロロエチレン |  |  | mg/L | [9 empty] | ＜０．０００５
| 1,3－ジクロロプロペン |  |  | mg/L | [9 empty] | ＜０．０００２
| チウラム |  |  | mg/L |  |  |  | ＜０．０００６
| シマジン |  |  | mg/L |  |  |  | ＜０．０００３
| チオベンカルブ |  |  | mg/L |  |  |  | ＜０．００２
| ベンゼン |  |  | mg/L | [9 empty] | ＜０．００１
| セレン |  |  | mg/L |  |  |  | ＜０．００２ | [5 empty] | ＜０．００２
| 硝酸性窒素及び亜硝酸性窒素 |  |  | mg/L
| ふっ素 |  |  | mg/L
| ほう素 |  |  | mg/L
| 1,4－ジオキサン |  |  | mg/L
42461 |  |  | 水質個表 確定値 | [13 empty] | 愛 知 県
測定地点コード |  | 水域区分 |  | 水域名 |  | 地点番号 | 測定地点名 |  |  | 地点統一番号 | 生活環境類型 | ＮＰ類型 | 水生生物類型 | 調査区分 | 調査機関 | 分析担当機関
０３２０４ |  | 渥美湾 |  | 神野・田原地先海域 |  | １２３ | Ａ‐４ |  |  | ６０７－０２ | Ｃロ | Ⅲイ |  | 年 間 | 愛知県 | 水 産 試 験 場
[5 empty] | ２０１６年 | ２０１６年 |  | ２０１６年 | ２０１６年 | ２０１６年 | ２０１６年 | ２０１７年 | ２０１７年 | ２０１７年 | ２０１７年 | ２０１７年 | ２０１７年
項 目 |  |  |  | 単 位 | １０月 ３日 | １０月 ３日 |  | １１月 １日 | １１月 １日 | １２月 ５日 | １２月 ５日 | １月 ４日 | １月 ４日 | ２月 １日 | ２月 １日 | ３月 ２日 | ３月 ２日
一 般 項 目 | 採取時刻 |  |  |  | １０時 １３分 | １０時 １３分 |  | １０時 ０６分 | １０時 ０６分 | １０時 ０３分 | １０時 ０３分 | ９時 ４５分 | ９時 ４５分 | ９時 ４４分 | ９時 ４４分 | ９時 ４４分 | ９時 ４４分
| 天候 |  |  |  | 曇り | 曇り |  | 曇り | 曇り | 晴れ | 晴れ | 快晴 | 快晴 | 快晴 | 快晴 | 雨 | 雨
| 気温 |  |  | ℃ | ２６．６ | ２６．６ |  | １５．０ | １５．０ | １５．３ | １５．３ | ８．６ | ８．６ | ４．５ | ４．５ | ６．６ | ６．６
| 水温 |  |  | ℃ | ２５．６ | ２５．３ |  | １９．１ | １９．９ | １３．１ | １３．０ | ８．４ | ８．９ | ５．９ | ５．９ | ７．３ | ７．２
| 透視度 |  |  | cm
| 臭気 |  |  |  | 無臭 | 無臭 |  | 無臭 | 無臭 | 無臭 | 無臭 | 無臭 | 無臭 | 無臭 | 無臭 | 無臭 | 無臭
| 採取位置 |  |  |  | 上層 | 中層 |  | 上層 | 中層 | 上層 | 中層 | 上層 | 中層 | 上層 | 中層 | 上層 | 中層
| 流況 |  |  |  | 通常 | 通常 |  | 通常 | 通常 | 赤 潮 | 赤 潮 | 赤 潮 | 赤 潮 | 赤 潮 | 赤 潮 | 通常 | 通常
| 流量 |  |  | m3/sec
| 外観 |  |  |  | 無色 | 無色 |  | 無色 | 無色 | 無色 | 無色 | 無色 | 無色 | 無色 | 無色 | 無色 | 無色
| 採取水深 |  |  | ｍ |  | ５．０ |  |  | ５．０ |  | ５．０ |  | ５．０ |  | ５．０ |  | ５．０
| 全水深 |  |  | ｍ | １０．００ | １０．００ |  | １０．７０ | １０．７０ | １１．２０ | １１．２０ | １０．９０ | １０．９０ | １１．３０ | １１．３０ | １１．００ | １１．００
| 透明度 |  |  | ｍ | ２．００ | ２．００ |  | ３．００ | ３．００ | ２．８０ | ２．８０ | ２．００ | ２．００ | ２．００ | ２．００ | ２．００ | ２．００
| 水色 |  |  |  | ４１２ | ４１２ |  | ８１２ | ８１２ | ８１０ | ８１０ | ４１０ | ４１０ | ４１０ | ４１０ | ８１２ | ８１２
| 満潮時刻 |  |  |  | ７時 ０２分 | ７時 ０２分 |  | ６時 ４８分 | ６時 ４８分 | ９時 ３７分 | ９時 ３７分 | ９時 ５９分 | ９時 ５９分 | ８時 ５３分 | ８時 ５３分 | ８時 ２３分 | ８時 ２３分
| 干潮時刻 |  |  |  | １３時 ０１分 | １３時 ０１分 |  | １２時 ３７分 | １２時 ３７分 | １５時 １８分 | １５時 １８分 | ３時 １３分 | ３時 １３分 | １４時 ４７分 | １４時 ４７分 | １４時 ２９分 | １４時 ２９分
生活環境項目 | ｐＨ |  |  |  | ８．１ | ８．０ |  | ８．２ | ８．２ | ８．５ | ８．５ | ８．４ | ８．６ | ８．５ | ８．５ | ８．２ | ８．２
| ＤＯ |  |  | mg/L | ３．９ | ２．１ |  | ７．５ | ７．４ | １０ | １０ | １１ | １０ | １０ | １０ | １１ | １０
| ＢＯＤ |  |  | mg/L
| ＣＯＤ（酸性法） |  |  | mg/L | ２．６ | ２．１ |  | ３．０ | ３．０ | ４．２ | ４．５ | ４．５ | ３．６ | ３．７ | ３．０ | ３．８ | ３．０
| ＳＳ |  |  | mg/L
| 大腸菌群数 |  |  | MPN/100mL
| ｎ－ヘキサン抽出物質 |  |  | mg/L | [5 empty] | ＮＤ
| 全窒素 |  |  | mg/L | ０．７０ |  |  | ０．５８ |  | ０．４８ |  | ０．２４ |  | ０．３４ |  | ０．６７
| 全燐 |  |  | mg/L | ０．１０ |  |  | ０．０５９ |  | ０．０３９ |  | ０．０１９ |  | ０．０２８ |  | ０．０５４
| 全亜鉛 |  |  | mg/L |  |  |  | ＜０．００１ | [5 empty] | ０．００１
| ノニルフェノール |  |  | mg/L | ＜０．００００６ | [6 empty] | ＜０．００００６
| ＬＡＳ |  |  | mg/L | ＜０．０００６ | [6 empty] | ＜０．０００６
特殊項目 | フェノール類 |  |  | mg/L | [7 empty] | ＜０．０１
| 銅 |  |  | mg/L
| 鉄（溶解性） |  |  | mg/L
| マンガン（溶解性） |  |  | mg/L
| クロム |  |  | mg/L
そ の 他 の 項 目 | アンモニア性窒素 |  |  | mg/L
| 亜硝酸性窒素 |  |  | mg/L
| 硝酸性窒素 |  |  | mg/L
| 有機性窒素 |  |  | mg/L
| 溶存態窒素 |  |  | mg/L
| 懸濁態窒素 |  |  | mg/L | ０．２１ |  |  | ０．１５ |  | ０．３２ |  | ０．３１ |  | ０．３１ |  | ０．３３
| オルトリン酸態燐 |  |  | mg/L
| 電気伝導率 |  |  | mS/m
| 塩化物イオン |  |  | mg/L
| 塩分 |  |  |  | ２９．８０ | ３１．４３ |  | ２８．６３ | ３０．２４ | ２９．５２ | ３０．０５ | ２５．９６ | ２９．２７ | ２９．８４ | ２９．９２ | ２８．６１ | ３０．５８
| 陰イオン界面活性剤 |  |  | mg/L
| クロロフィルａ |  |  | mg/m3 | １．６Ｅ １ |  |  | ９．２Ｅ ０ |  | ３．３Ｅ １ |  | ３．４Ｅ １ |  | ３．２Ｅ １ |  | ２．６Ｅ １
| フェオ色素 |  |  | mg/m3 | ９．４ |  |  | １．２ |  | ＜０．１ |  | ０．５ |  | １．８ |  | １．３
| トリハロメタン生成能 |  |  | mg/L
| クロロホルム生成能 |  |  | mg/L
| ブロモジクロロメタン生成能 |  |  | mg/L
| ジブロモクロロメタン生成能 |  |  | mg/L
| ブロモホルム生成能 |  |  | mg/L
健 康 項 目 | カドミウム |  |  | mg/L |  |  |  | ＜０．０００５ | [5 empty] | ＜０．０００５
| 全シアン |  |  | mg/L | [5 empty] | ＮＤ | [5 empty] | ＮＤ
| 鉛 |  |  | mg/L |  |  |  | ＜０．００５ | [5 empty] | ＜０．００５
| 六価クロム |  |  | mg/L |  |  |  | ＜０．０１ | [5 empty] | ＜０．０１
| 砒素 |  |  | mg/L | [7 empty] | ＜０．００５
| 総水銀 |  |  | mg/L | [5 empty] | ＜０．０００５ | [5 empty] | ＜０．０００５
| アルキル水銀 |  |  | mg/L
| ＰＣＢ |  |  | mg/L
| ジクロロメタン |  |  | mg/L |  |  |  | ＜０．００２
| 四塩化炭素 |  |  | mg/L |  |  |  | ＜０．０００２
| 1,2－ジクロロエタン |  |  | mg/L |  |  |  | ＜０．０００４
| 1,1－ジクロロエチレン |  |  | mg/L |  |  |  | ＜０．０１
| シス－1,2－ジクロロエチレン |  |  | mg/L |  |  |  | ＜０．００４
| 1,1,1－トリクロロエタン |  |  | mg/L |  |  |  | ＜０．１
| 1,1,2－トリクロロエタン |  |  | mg/L |  |  |  | ＜０．０００６
| トリクロロエチレン |  |  | mg/L |  |  |  | ＜０．００１
| テトラクロロエチレン |  |  | mg/L |  |  |  | ＜０．０００５
| 1,3－ジクロロプロペン |  |  | mg/L |  |  |  | ＜０．０００２
| チウラム |  |  | mg/L |  |  |  | ＜０．０００６
| シマジン |  |  | mg/L |  |  |  | ＜０．０００３
| チオベンカルブ |  |  | mg/L |  |  |  | ＜０．００２
| ベンゼン |  |  | mg/L |  |  |  | ＜０．００１
| セレン |  |  | mg/L |  |  |  | ＜０．００２ | [5 empty] | ＜０．００２
| 硝酸性窒素及び亜硝酸性窒素 |  |  | mg/L
| ふっ素 |  |  | mg/L
| ほう素 |  |  | mg/L
| 1,4－ジオキサン |  |  | mg/L |  |  |  | ＜０．００５
42461 |  |  | 水質個表 確定値 | [13 empty] | 愛 知 県
測定地点コード |  | 水域区分 |  | 水域名 |  | 地点番号 | 測定地点名 |  |  | 地点統一番号 | 生活環境類型 | ＮＰ類型 | 水生生物類型 | 調査区分 | 調査機関 | 分析担当機関
０３２１１ |  | 渥美湾 |  | 神野・田原地先海域 |  | １３０ | Ａ‐１１ |  |  | ６０７－５２ | Ｃロ | Ⅲイ |  | 年 間 | 豊橋市 | 豊橋市環境調査センタ－
[5 empty] | ２０１６年 | ２０１６年 |  | ２０１６年 | ２０１６年 | ２０１６年 | ２０１６年 | ２０１６年 | ２０１６年 | ２０１６年 | ２０１６年 | ２０１６年 | ２０１６年
項 目 |  |  |  | 単 位 | ４月 ２５日 | ４月 ２５日 |  | ４月 ２５日 | ５月 ２４日 | ５月 ２４日 | ５月 ２４日 | ６月 ２１日 | ６月 ２１日 | ６月 ２１日 | ７月 ７日 | ７月 ７日 | ７月 ７日
一 般 項 目 | 採取時刻 |  |  |  | ７時 ４５分 | ７時 ４５分 |  | ７時 ４５分 | ７時 ５０分 | ７時 ５０分 | ７時 ５０分 | ７時 ５７分 | ７時 ５７分 | ７時 ５７分 | ７時 ５０分 | ７時 ５０分 | ７時 ５０分
| 天候 |  |  |  | 晴れ | 晴れ |  | 晴れ | 晴れ | 晴れ | 晴れ | 雨 | 雨 | 雨 | 快晴 | 快晴 | 快晴
| 気温 |  |  | ℃ | １７．０ | １７．０ |  | １７．０ | ２１．６ | ２１．６ | ２１．６ | ２１．０ | ２１．０ | ２１．０ | ２８．８ | ２８．８ | ２８．８
| 水温 |  |  | ℃ | １７．０ | １５．７ |  | １５．４ | ２２．８ | ２０．０ | １９．０ | ２４．０ | ２２．０ | ２１．３ | ２８．０ | ２５．５ | ２３．３
| 透視度 |  |  | cm | ＞１００ | ＞１００ |  | ＞１００ | ３４ | ＞１００ | ＞１００ | ＞１００ | ＞１００ | ＞１００ | ３８ | ４０ | ４３
| 臭気 |  |  |  | 無臭 | 無臭 |  | 無臭 | 無臭 | 無臭 | 無臭 | 無臭 | 無臭 | 無臭 | 無臭 | 無臭 | 無臭
| 採取位置 |  |  |  | 上層 | 中層 |  | 下層 | 上層 | 中層 | 下層 | 上層 | 中層 | 下層 | 上層 | 中層 | 下層
| 流況 |  |  |  | 通常 | 通常 |  | 通常 | 通常 | 通常 | 通常 | 通常 | 通常 | 通常 | 通常 | 通常 | 通常
| 流量 |  |  | m3/sec
| 外観 |  |  |  | 淡緑色 | 無色 |  | 無色 | 中灰黄色 | 淡緑色 | 淡緑色 | 淡緑色 | 淡緑色 | 淡緑色 | 中黄緑色 | 中黄緑色 | 中黄緑色
| 採取水深 |  |  | ｍ | ０．５ | ５．０ |  | ７．５ | ０．５ | ５．０ | ７．６ | ０．５ | ５．０ | ７．２ | ０．５ | ５．０ | ７．６
| 全水深 |  |  | ｍ | ８．５０ |  |  |  | ８．６０ |  |  | ８．２０ |  |  | ８．６０
| 透明度 |  |  | ｍ | ５．５０ |  |  |  | １．９０ |  |  | ２．５０ |  |  | ２．００
| 水色 |  |  |  | ４１４ |  |  |  | ８１２ |  |  | ４１０ |  |  | ７１０
| 満潮時刻 |  |  |  | ７時 ０２分 | ７時 ０２分 |  | ７時 ０２分 | ６時 ２４分 | ６時 ２４分 | ６時 ２４分 | ５時 ５３分 | ５時 ５３分 | ５時 ５３分 | ７時 ０８分 | ７時 ０８分 | ７時 ０８分
| 干潮時刻 |  |  |  | １３時 ２７分 | １３時 ２７分 |  | １３時 ２７分 | １３時 １５分 | １３時 １５分 | １３時 １５分 | １２時 ２６分 | １２時 ２６分 | １２時 ２６分 | １４時 １１分 | １４時 １１分 | １４時 １１分
生活環境項目 | ｐＨ |  |  |  | ８．３ | ８．３ |  | ８．３ | ８．６ | ８．１ | ８．０ | ８．１ | ８．１ | ８．０ | ８．４ | ８．１ | ７．８
| ＤＯ |  |  | mg/L | ６．０ | ６．０ |  | ６．０ | １０ | ６．８ | ５．４ | ７．８ | ７．０ | ５．９ | ６．４ | ５．５ | ２．６
| ＢＯＤ |  |  | mg/L
| ＣＯＤ（酸性法） |  |  | mg/L | ３．３ | ２．８ |  | ２．８ | ５．６ | ３．９ | ３．３ | ３．８ | ５．０ | ２．８ | ８．０ | ５．６ | ４．７
| ＳＳ |  |  | mg/L |  |  |  | １８ |  |  | １４ |  |  | ６ |  |  | １３
| 大腸菌群数 |  |  | MPN/100mL
| ｎ－ヘキサン抽出物質 |  |  | mg/L | [10 empty] | ＮＤ
| 全窒素 |  |  | mg/L | ０．２５ | ０．３４ |  | ０．２２ | ０．３０ | ０．４８ | ０．２４ | ０．２４ | ０．２６ | ０．２０ | ０．５８ | ０．６３ | ０．５７
| 全燐 |  |  | mg/L | ０．０３６ | ０．０３７ |  | ０．０３３ | ０．０４４ | ０．０４３ | ０．０４３ | ０．０６５ | ０．０５１ | ０．０５５ | ０．０４０ | ０．０８５ | ０．０８０
| 全亜鉛 |  |  | mg/L |  |  |  |  | ＜０．００１
| ノニルフェノール |  |  | mg/L
| ＬＡＳ |  |  | mg/L
特殊項目 | フェノール類 |  |  | mg/L | [10 empty] | ＜０．０１
| 銅 |  |  | mg/L
| 鉄（溶解性） |  |  | mg/L
| マンガン（溶解性） |  |  | mg/L
| クロム |  |  | mg/L
そ の 他 の 項 目 | アンモニア性窒素 |  |  | mg/L
| 亜硝酸性窒素 |  |  | mg/L
| 硝酸性窒素 |  |  | mg/L
| 有機性窒素 |  |  | mg/L
| 溶存態窒素 |  |  | mg/L
| 懸濁態窒素 |  |  | mg/L
| オルトリン酸態燐 |  |  | mg/L
| 電気伝導率 |  |  | mS/m
| 塩化物イオン |  |  | mg/L
| 塩分 |  |  |  | ２６．３１ | ２９．２４ |  | ２９．７５ | ２７．５９ | ３０．３５ | ３１．３０ | ２８．２４ | ３０．７５ | ３１．４４ | ２９．０７ | ３０．５８ | ３１．９１
| 陰イオン界面活性剤 |  |  | mg/L
| クロロフィルａ |  |  | mg/m3 | ３．４Ｅ ０ |  |  |  | ８．８Ｅ ０ |  |  | ８．３Ｅ ０ |  |  | ７．３Ｅ ０
| フェオ色素 |  |  | mg/m3 | １．１ |  |  |  | ３．０ |  |  | ０．６ |  |  | ３．３
| トリハロメタン生成能 |  |  | mg/L
| クロロホルム生成能 |  |  | mg/L
| ブロモジクロロメタン生成能 |  |  | mg/L
| ジブロモクロロメタン生成能 |  |  | mg/L
| ブロモホルム生成能 |  |  | mg/L
健 康 項 目 | カドミウム |  |  | mg/L |  |  |  |  | ＜０．０００５
| 全シアン |  |  | mg/L |  |  |  |  | ＮＤ
| 鉛 |  |  | mg/L |  |  |  |  | ＜０．００５
| 六価クロム |  |  | mg/L |  |  |  |  | ＜０．０１
| 砒素 |  |  | mg/L |  |  |  |  | ＜０．００５
| 総水銀 |  |  | mg/L |  |  |  |  | ＜０．０００５
| アルキル水銀 |  |  | mg/L
| ＰＣＢ |  |  | mg/L
| ジクロロメタン |  |  | mg/L
| 四塩化炭素 |  |  | mg/L
| 1,2－ジクロロエタン |  |  | mg/L
| 1,1－ジクロロエチレン |  |  | mg/L
| シス－1,2－ジクロロエチレン |  |  | mg/L
| 1,1,1－トリクロロエタン |  |  | mg/L
| 1,1,2－トリクロロエタン |  |  | mg/L
| トリクロロエチレン |  |  | mg/L
| テトラクロロエチレン |  |  | mg/L
| 1,3－ジクロロプロペン |  |  | mg/L
| チウラム |  |  | mg/L
| シマジン |  |  | mg/L
| チオベンカルブ |  |  | mg/L
| ベンゼン |  |  | mg/L
| セレン |  |  | mg/L
| 硝酸性窒素及び亜硝酸性窒素 |  |  | mg/L
| ふっ素 |  |  | mg/L
| ほう素 |  |  | mg/L
| 1,4－ジオキサン |  |  | mg/L
42461 |  |  | 水質個表 確定値 | [13 empty] | 愛 知 県
測定地点コード |  | 水域区分 |  | 水域名 |  | 地点番号 | 測定地点名 |  |  | 地点統一番号 | 生活環境類型 | ＮＰ類型 | 水生生物類型 | 調査区分 | 調査機関 | 分析担当機関
０３２１１ |  | 渥美湾 |  | 神野・田原地先海域 |  | １３０ | Ａ‐１１ |  |  | ６０７－５２ | Ｃロ | Ⅲイ |  | 年 間 | 豊橋市 | 豊橋市環境調査センタ－
[5 empty] | ２０１６年 | ２０１６年 |  | ２０１６年 | ２０１６年 | ２０１６年 | ２０１６年 | ２０１６年 | ２０１６年 | ２０１６年 | ２０１６年 | ２０１６年 | ２０１６年
項 目 |  |  |  | 単 位 | ８月 １７日 | ８月 １７日 |  | ８月 １７日 | ９月 ２６日 | ９月 ２６日 | ９月 ２６日 | １０月 ４日 | １０月 ４日 | １０月 ４日 | １１月 １日 | １１月 １日 | １１月 １日
一 般 項 目 | 採取時刻 |  |  |  | ８時 ０１分 | ８時 ０１分 |  | ８時 ０１分 | ７時 ５５分 | ７時 ５５分 | ７時 ５５分 | ８時 ００分 | ８時 ００分 | ８時 ００分 | ８時 ４５分 | ８時 ４５分 | ８時 ４５分
| 天候 |  |  |  | 晴れ | 晴れ |  | 晴れ | 晴れ | 晴れ | 晴れ | 晴れ | 晴れ | 晴れ | 曇り | 曇り | 曇り
| 気温 |  |  | ℃ | ２９．０ | ２９．０ |  | ２９．０ | ２３．２ | ２３．２ | ２３．２ | ２４．２ | ２４．２ | ２４．２ | １３．６ | １３．６ | １３．６
| 水温 |  |  | ℃ | ２７．８ | ２７．５ |  | ２４．４ | ２６．０ | ２６．２ | ２６．２ | ２４．９ | ２５．０ | ２５．０ | １８．８ | １８．７ | １９．０
| 透視度 |  |  | cm | ６８ | ６１ |  | ６２ | ６５ | ＞１００ | ＞１００ | ５０ | ５４ | ＞１００ | ＞１００ | ＞１００ | ＞１００
| 臭気 |  |  |  | 無臭 | 無臭 |  | 無臭 | 無臭 | 無臭 | 無臭 | 無臭 | 無臭 | 無臭 | 無臭 | 無臭 | 無臭
| 採取位置 |  |  |  | 上層 | 中層 |  | 下層 | 上層 | 中層 | 下層 | 上層 | 中層 | 下層 | 上層 | 中層 | 下層
| 流況 |  |  |  | 通常 | 通常 |  | 通常 | 通常 | 通常 | 通常 | 通常 | 通常 | 通常 | 通常 | 通常 | 通常
| 流量 |  |  | m3/sec
| 外観 |  |  |  | 淡緑色 | 淡緑色 |  | 淡緑色 | 淡緑色 | 淡緑色 | 淡緑色 | 中黄褐色 | 中黄褐色 | 淡緑色 | 淡緑色 | 淡緑色 | 淡緑色
| 採取水深 |  |  | ｍ | ０．５ | ５．０ |  | ７．０ | ０．５ | ５．０ | ６．５ | ０．５ | ５．０ | ７．５ | ０．５ | ５．０ | ７．５
| 全水深 |  |  | ｍ | ８．００ |  |  |  | ７．２０ |  |  | ８．５０ |  |  | ８．５０
| 透明度 |  |  | ｍ | ２．５０ |  |  |  | ２．００ |  |  | ２．００ |  |  | ２．６０
| 水色 |  |  |  | ４１０ |  |  |  | ４１０ |  |  | ９１０ |  |  | ９１２
| 満潮時刻 |  |  |  | ４時 ０１分 | ４時 ０１分 |  | ４時 ０１分 | ８時 ３３分 | ８時 ３３分 | ８時 ３３分 | ７時 ２５分 | ７時 ２５分 | ７時 ２５分 | ６時 ３７分 | ６時 ３７分 | ６時 ３７分
| 干潮時刻 |  |  |  | １０時 ３３分 | １０時 ３３分 |  | １０時 ３３分 | １５時 ３１分 | １５時 ３１分 | １５時 ３１分 | １３時 １７分 | １３時 １７分 | １３時 １７分 | １２時 ２７分 | １２時 ２７分 | １２時 ２７分
生活環境項目 | ｐＨ |  |  |  | ８．４ | ８．３ |  | ７．８ | ８．０ | ７．９ | ７．９ | ８．２ | ８．２ | ７．９ | ８．１ | ８．０ | ８．０
| ＤＯ |  |  | mg/L | ６．８ | ４．７ |  | ２．９ | ５．５ | ３．７ | ３．２ | ５．９ | ６．４ | ３．０ | ７．０ | ６．４ | ６．４
| ＢＯＤ |  |  | mg/L
| ＣＯＤ（酸性法） |  |  | mg/L | ５．３ | ５．１ |  | ３．４ | ４．０ | ２．４ | ２．５ | ４．６ | ４．１ | ２．３ | ３．６ | ２．８ | ２．３
| ＳＳ |  |  | mg/L |  |  |  | ２ |  |  | ６ |  |  | ８ |  |  | ９
| 大腸菌群数 |  |  | MPN/100mL
| ｎ－ヘキサン抽出物質 |  |  | mg/L
| 全窒素 |  |  | mg/L | ０．２２ | ０．１７ |  | ０．２６ | ０．３７ | ０．１９ | ０．１４ | ０．２５ | ０．２７ | ０．３３ | ０．７１ | ０．６５ | ０．６０
| 全燐 |  |  | mg/L | ０．０４１ | ０．０４８ |  | ０．０９６ | ０．１２ | ０．０８９ | ０．０８８ | ０．０６５ | ０．０６１ | ０．０９７ | ０．０７１ | ０．０５３ | ０．０６１
| 全亜鉛 |  |  | mg/L | ０．００１ | [9 empty] | ＜０．００１
| ノニルフェノール |  |  | mg/L
| ＬＡＳ |  |  | mg/L
特殊項目 | フェノール類 |  |  | mg/L
| 銅 |  |  | mg/L
| 鉄（溶解性） |  |  | mg/L
| マンガン（溶解性） |  |  | mg/L
| クロム |  |  | mg/L
そ の 他 の 項 目 | アンモニア性窒素 |  |  | mg/L
| 亜硝酸性窒素 |  |  | mg/L
| 硝酸性窒素 |  |  | mg/L
| 有機性窒素 |  |  | mg/L
| 溶存態窒素 |  |  | mg/L
| 懸濁態窒素 |  |  | mg/L
| オルトリン酸態燐 |  |  | mg/L
| 電気伝導率 |  |  | mS/m
| 塩化物イオン |  |  | mg/L
| 塩分 |  |  |  | ３０．２３ | ３０．３４ |  | ３１．７４ | ２６．８５ | ３０．５９ | ３１．００ | ２６．９９ | ２７．０９ | ３０．４１ | ２９．３３ | ２９．９５ | ３０．９０
| 陰イオン界面活性剤 |  |  | mg/L
| クロロフィルａ |  |  | mg/m3 | ７．７Ｅ ０ |  |  |  | １．６Ｅ １ |  |  | ２．８Ｅ １ |  |  | １．４Ｅ １
| フェオ色素 |  |  | mg/m3 | １．７ |  |  |  | ４．３ |  |  | ６．６ |  |  | １．７
| トリハロメタン生成能 |  |  | mg/L
| クロロホルム生成能 |  |  | mg/L
| ブロモジクロロメタン生成能 |  |  | mg/L
| ジブロモクロロメタン生成能 |  |  | mg/L
| ブロモホルム生成能 |  |  | mg/L
健 康 項 目 | カドミウム |  |  | mg/L | [10 empty] | ＜０．０００５
| 全シアン |  |  | mg/L | [10 empty] | ＮＤ
| 鉛 |  |  | mg/L | [10 empty] | ＜０．００５
| 六価クロム |  |  | mg/L | [10 empty] | ＜０．０１
| 砒素 |  |  | mg/L | [10 empty] | ＜０．００５
| 総水銀 |  |  | mg/L | [10 empty] | ＜０．０００５
| アルキル水銀 |  |  | mg/L
| ＰＣＢ |  |  | mg/L
| ジクロロメタン |  |  | mg/L | ＜０．００２
| 四塩化炭素 |  |  | mg/L | ＜０．０００２
| 1,2－ジクロロエタン |  |  | mg/L | ＜０．０００４
| 1,1－ジクロロエチレン |  |  | mg/L | ＜０．０１
| シス－1,2－ジクロロエチレン |  |  | mg/L | ＜０．００４
| 1,1,1－トリクロロエタン |  |  | mg/L | ＜０．１
| 1,1,2－トリクロロエタン |  |  | mg/L | ＜０．０００６
| トリクロロエチレン |  |  | mg/L | ＜０．００１
| テトラクロロエチレン |  |  | mg/L | ＜０．０００５
| 1,3－ジクロロプロペン |  |  | mg/L | ＜０．０００２
| チウラム |  |  | mg/L
| シマジン |  |  | mg/L
| チオベンカルブ |  |  | mg/L
| ベンゼン |  |  | mg/L | ＜０．００１
| セレン |  |  | mg/L
| 硝酸性窒素及び亜硝酸性窒素 |  |  | mg/L
| ふっ素 |  |  | mg/L
| ほう素 |  |  | mg/L
| 1,4－ジオキサン |  |  | mg/L | ＜０．００５
42461 |  |  | 水質個表 確定値 | [13 empty] | 愛 知 県
測定地点コード |  | 水域区分 |  | 水域名 |  | 地点番号 | 測定地点名 |  |  | 地点統一番号 | 生活環境類型 | ＮＰ類型 | 水生生物類型 | 調査区分 | 調査機関 | 分析担当機関
０３２１１ |  | 渥美湾 |  | 神野・田原地先海域 |  | １３０ | Ａ‐１１ |  |  | ６０７－５２ | Ｃロ | Ⅲイ |  | 年 間 | 豊橋市 | 豊橋市環境調査センタ－
[5 empty] | ２０１６年 | ２０１６年 |  | ２０１６年 | ２０１７年 | ２０１７年 | ２０１７年 | ２０１７年 | ２０１７年 | ２０１７年 | ２０１７年 | ２０１７年 | ２０１７年
項 目 |  |  |  | 単 位 | １２月 １日 | １２月 １日 |  | １２月 １日 | １月 １８日 | １月 １８日 | １月 １８日 | ２月 １４日 | ２月 １４日 | ２月 １４日 | ３月 １４日 | ３月 １４日 | ３月 １４日
一 般 項 目 | 採取時刻 |  |  |  | ７時 ５５分 | ７時 ５５分 |  | ７時 ５５分 | ８時 １６分 | ８時 １６分 | ８時 １６分 | ８時 １５分 | ８時 １５分 | ８時 １５分 | ７時 ５０分 | ７時 ５０分 | ７時 ５０分
| 天候 |  |  |  | 晴れ | 晴れ |  | 晴れ | 晴れ | 晴れ | 晴れ | 晴れ | 晴れ | 晴れ | 曇り | 曇り | 曇り
| 気温 |  |  | ℃ | １１．８ | １１．８ |  | １１．８ | ４．０ | ４．０ | ４．０ | ３．３ | ３．３ | ３．３ | ８．８ | ８．８ | ８．８
| 水温 |  |  | ℃ | １２．５ | １３．０ |  | １３．４ | ６．０ | ５．０ | ５．１ | ４．９ | ５．０ | ５．２ | ８．２ | ７．８ | ７．８
| 透視度 |  |  | cm | ＞１００ | ＞１００ |  | ＞１００ | ３４ | ４３ | ４０ | ５２ | ５５ | ６４ | ６５ | ７０ | ３４
| 臭気 |  |  |  | 無臭 | 無臭 |  | 無臭 | 微海藻臭 | 無臭 | 無臭 | 無臭 | 無臭 | 無臭 | 無臭 | 無臭 | 無臭
| 採取位置 |  |  |  | 上層 | 中層 |  | 下層 | 上層 | 中層 | 下層 | 上層 | 中層 | 下層 | 上層 | 中層 | 下層
| 流況 |  |  |  | 通常 | 通常 |  | 通常 | 通常 | 通常 | 通常 | 通常 | 通常 | 通常 | 通常 | 通常 | 通常
| 流量 |  |  | m3/sec
| 外観 |  |  |  | 淡緑色 | 淡緑色 |  | 淡緑色 | 淡灰緑色 | 淡灰緑色 | 淡灰緑色 | 淡灰緑色 | 淡灰緑色 | 淡灰緑色 | 淡灰緑色 | 淡灰緑色 | 中灰緑色
| 採取水深 |  |  | ｍ | ０．５ | ５．０ |  | ８．０ | ０．５ | ５．０ | ７．５ | ０．５ | ５．０ | ７．８ | ０．５ | ５．０ | ８．０
| 全水深 |  |  | ｍ | ８．８０ |  |  |  | ８．４０ |  |  | ８．８０ |  |  | ９．００
| 透明度 |  |  | ｍ | ２．５０ |  |  |  | １．５０ |  |  | ３．１０ |  |  | ２．５０
| 水色 |  |  |  | ４１０ |  |  |  | ４１０ |  |  | ８１２ |  |  | ４１０
| 満潮時刻 |  |  |  | ７時 １４分 | ７時 １４分 |  | ７時 １４分 | ９時 ３５分 | ９時 ３５分 | ９時 ３５分 | ７時 ５７分 | ７時 ５７分 | ７時 ５７分 | ６時 ５４分 | ６時 ５４分 | ６時 ５４分
| 干潮時刻 |  |  |  | １２時 ４７分 | １２時 ４７分 |  | １２時 ４７分 | １５時 ３７分 | １５時 ３７分 | １５時 ３７分 | １３時 ５２分 | １３時 ５２分 | １３時 ５２分 | １２時 ５７分 | １２時 ５７分 | １２時 ５７分
生活環境項目 | ｐＨ |  |  |  | ８．２ | ８．３ |  | ８．０ | ８．２ | ８．２ | ８．２ | ８．２ | ８．１ | ８．１ | ８．２ | ８．１ | ８．１
| ＤＯ |  |  | mg/L | ９．２ | ８．８ |  | ８．７ | １０ | １０ | １０ | １２ | １０ | １０ | ９．７ | ９．５ | ９．３
| ＢＯＤ |  |  | mg/L
| ＣＯＤ（酸性法） |  |  | mg/L | ３．８ | ６．７ |  | ５．７ | ４．７ | ４．５ | ４．２ | ３．７ | ４．０ | ４．１ | ３．９ | ３．３ | ６．７
| ＳＳ |  |  | mg/L |  |  |  | ８ |  |  | ９ |  |  | ８ |  |  | ９
| 大腸菌群数 |  |  | MPN/100mL
| ｎ－ヘキサン抽出物質 |  |  | mg/L |  |  |  |  | ＮＤ
| 全窒素 |  |  | mg/L | ０．６０ | ０．５５ |  | ０．４６ | ０．５７ | ０．６７ | ０．５４ | ０．４９ | ０．５２ | ０．５２ | ０．３４ | ０．２６ | ０．４５
| 全燐 |  |  | mg/L | ０．０２２ | ０．０２１ |  | ０．０１５ | ０．０３７ | ０．０３１ | ０．０３７ | ０．０２７ | ０．０３６ | ０．０２８ | ０．０２６ | ０．０２０ | ０．０６１
| 全亜鉛 |  |  | mg/L | [7 empty] | ＜０．００１
| ノニルフェノール |  |  | mg/L
| ＬＡＳ |  |  | mg/L
特殊項目 | フェノール類 |  |  | mg/L |  |  |  |  | ＜０．０１
| 銅 |  |  | mg/L
| 鉄（溶解性） |  |  | mg/L
| マンガン（溶解性） |  |  | mg/L
| クロム |  |  | mg/L
そ の 他 の 項 目 | アンモニア性窒素 |  |  | mg/L
| 亜硝酸性窒素 |  |  | mg/L
| 硝酸性窒素 |  |  | mg/L
| 有機性窒素 |  |  | mg/L
| 溶存態窒素 |  |  | mg/L
| 懸濁態窒素 |  |  | mg/L
| オルトリン酸態燐 |  |  | mg/L
| 電気伝導率 |  |  | mS/m
| 塩化物イオン |  |  | mg/L
| 塩分 |  |  |  | ２７．７０ | ３０．９７ |  | ３１．５０ | ２８．２０ | ２８．６１ | ２９．６９ | ３０．５９ | ３０．６１ | ３１．４０ | ３０．５６ | ３１．２８ | ３１．９１
| 陰イオン界面活性剤 |  |  | mg/L
| クロロフィルａ |  |  | mg/m3 | ２．７Ｅ １ |  |  |  | ３．６Ｅ １ |  |  | ２．６Ｅ １ |  |  | １．４Ｅ １
| フェオ色素 |  |  | mg/m3 | ＜０．１ |  |  |  | ＜０．１ |  |  | ＜０．１ |  |  | ２．９
| トリハロメタン生成能 |  |  | mg/L
| クロロホルム生成能 |  |  | mg/L
| ブロモジクロロメタン生成能 |  |  | mg/L
| ジブロモクロロメタン生成能 |  |  | mg/L
| ブロモホルム生成能 |  |  | mg/L
健 康 項 目 | カドミウム |  |  | mg/L
| 全シアン |  |  | mg/L
| 鉛 |  |  | mg/L
| 六価クロム |  |  | mg/L
| 砒素 |  |  | mg/L
| 総水銀 |  |  | mg/L
| アルキル水銀 |  |  | mg/L
| ＰＣＢ |  |  | mg/L
| ジクロロメタン |  |  | mg/L | [7 empty] | ＜０．００２
| 四塩化炭素 |  |  | mg/L | [7 empty] | ＜０．０００２
| 1,2－ジクロロエタン |  |  | mg/L | [7 empty] | ＜０．０００４
| 1,1－ジクロロエチレン |  |  | mg/L | [7 empty] | ＜０．０１
| シス－1,2－ジクロロエチレン |  |  | mg/L | [7 empty] | ＜０．００４
| 1,1,1－トリクロロエタン |  |  | mg/L | [7 empty] | ＜０．１
| 1,1,2－トリクロロエタン |  |  | mg/L | [7 empty] | ＜０．０００６
| トリクロロエチレン |  |  | mg/L | [7 empty] | ＜０．００１
| テトラクロロエチレン |  |  | mg/L | [7 empty] | ＜０．０００５
| 1,3－ジクロロプロペン |  |  | mg/L | [7 empty] | ＜０．０００２
| チウラム |  |  | mg/L
| シマジン |  |  | mg/L
| チオベンカルブ |  |  | mg/L
| ベンゼン |  |  | mg/L | [7 empty] | ＜０．００１
| セレン |  |  | mg/L
| 硝酸性窒素及び亜硝酸性窒素 |  |  | mg/L
| ふっ素 |  |  | mg/L
| ほう素 |  |  | mg/L
| 1,4－ジオキサン |  |  | mg/L | [7 empty] | ＜０．００５
42461 |  |  | 水質個表 確定値 | [13 empty] | 愛 知 県
測定地点コード |  | 水域区分 |  | 水域名 |  | 地点番号 | 測定地点名 |  |  | 地点統一番号 | 生活環境類型 | ＮＰ類型 | 水生生物類型 | 調査区分 | 調査機関 | 分析担当機関
０３２１２ |  | 渥美湾 |  | 神野・田原地先海域 |  | １３１ | Ａ‐１２ |  |  | ６０７－５１ | Ｃロ | Ⅲイ |  | 年 間 | 豊橋市 | 豊橋市環境調査センタ－
[5 empty] | ２０１６年 | ２０１６年 |  | ２０１６年 | ２０１６年 | ２０１６年 | ２０１６年 | ２０１６年 | ２０１６年 | ２０１６年 | ２０１６年 | ２０１６年 | ２０１６年
項 目 |  |  |  | 単 位 | ４月 ２５日 | ４月 ２５日 |  | ５月 ２４日 | ５月 ２４日 | ６月 ２１日 | ６月 ２１日 | ７月 ７日 | ７月 ７日 | ８月 １７日 | ８月 １７日 | ９月 ２６日 | ９月 ２６日
一 般 項 目 | 採取時刻 |  |  |  | ８時 ０５分 | ８時 ０５分 |  | ８時 １０分 | ８時 １０分 | ８時 ２２分 | ８時 ２２分 | ８時 １５分 | ８時 １５分 | ８時 ２４分 | ８時 ２４分 | ８時 １１分 | ８時 １１分
| 天候 |  |  |  | 晴れ | 晴れ |  | 晴れ | 晴れ | 雨 | 雨 | 快晴 | 快晴 | 晴れ | 晴れ | 晴れ | 晴れ
| 気温 |  |  | ℃ | １７．３ | １７．３ |  | ２２．８ | ２２．８ | ２１．０ | ２１．０ | ３０．０ | ３０．０ | ２９．４ | ２９．４ | ２３．５ | ２３．５
| 水温 |  |  | ℃ | １７．１ | １５．５ |  | ２２．６ | ２０．３ | ２２．０ | ２１．８ | ２７．５ | ２６．５ | ２６．０ | ２５．８ | ２４．８ | ２６．２
| 透視度 |  |  | cm | ９６ | ＞１００ |  | １３ | ５５ | ＞１００ | ６８ | ３１ | ２９ | ３３ | ３４ | ２９ | ５３
| 臭気 |  |  |  | 無臭 | 無臭 |  | 無臭 | 無臭 | 無臭 | 無臭 | 無臭 | 無臭 | 微海藻臭 | 微海藻臭 | 無臭 | 無臭
| 採取位置 |  |  |  | 上層 | 中層 |  | 上層 | 中層 | 上層 | 中層 | 上層 | 中層 | 上層 | 中層 | 上層 | 中層
| 流況 |  |  |  | 通常 | 通常 |  | 通常 | 通常 | 通常 | 通常 | 通常 | 通常 | 通常 | 通常 | 通常 | 通常
| 流量 |  |  | m3/sec
| 外観 |  |  |  | 淡緑色 | 淡緑色 |  | 濃黄褐色 | 中灰黄色 | 淡緑色 | 淡黄緑色 | 中黄緑色 | 中黄緑色 | 中黄褐色 | 中黄褐色 | 中緑色 | 淡緑色
| 採取水深 |  |  | ｍ | ０．５ | ５．０ |  | ０．５ | ５．０ | ０．５ | ５．０ | ０．５ | ５．０ | ０．５ | ５．０ | ０．５ | ５．０
| 全水深 |  |  | ｍ | ９．７０ |  |  | ８．３０ |  | ７．６０ |  | ８．６０ |  | ７．３０ |  | ６．８０
| 透明度 |  |  | ｍ | ５．３０ |  |  | １．００ |  | ２．００ |  | １．５０ |  | １．５０ |  | １．００
| 水色 |  |  |  | ４１０ |  |  | ８０８ |  | ４１０ |  | ４１０ |  | ８０８ |  | ８１０
| 満潮時刻 |  |  |  | ７時 ０２分 | ７時 ０２分 |  | ６時 ２４分 | ６時 ２４分 | ５時 ５３分 | ５時 ５３分 | ７時 ０８分 | ７時 ０８分 | ４時 ０１分 | ４時 ０１分 | ８時 ３３分 | ８時 ３３分
| 干潮時刻 |  |  |  | １３時 ２７分 | １３時 ２７分 |  | １３時 １５分 | １３時 １５分 | １２時 ２６分 | １２時 ２６分 | １４時 １１分 | １４時 １１分 | １０時 ３３分 | １０時 ３３分 | １５時 ３１分 | １５時 ３１分
生活環境項目 | ｐＨ |  |  |  | ８．１ | ８．２ |  | ８．９ | ８．０ | ７．９ | ７．９ | ８．３ | ８．２ | ７．９ | ８．０ | ７．８ | ７．８
| ＤＯ |  |  | mg/L | ４．５ | ５．２ |  | ５．３ | ４．９ | ６．３ | ５．７ | ８．３ | ６．８ | ４．８ | ５．０ | ２．５ | ２．３
| ＢＯＤ |  |  | mg/L
| ＣＯＤ（酸性法） |  |  | mg/L | ３．２ | ２．２ |  | ９．７ | ２．６ | ３．３ | ２．７ | ５．３ | ４．６ | ４．２ | ３．９ | ５．６ | ２．２
| ＳＳ |  |  | mg/L
| 大腸菌群数 |  |  | MPN/100mL
| ｎ－ヘキサン抽出物質 |  |  | mg/L | [7 empty] | ＮＤ
| 全窒素 |  |  | mg/L | ０．７６ | ０．２８ |  | ０．６７ | ０．４６ | ０．５８ | ０．３８ | ０．６８ | ０．４８ | ０．３１ | ０．３７ | １．８ | ０．２５
| 全燐 |  |  | mg/L | ０．１４ | ０．０５４ |  | ０．１２ | ０．１１ | ０．１５ | ０．１１ | ０．０８２ | ０．１１ | ０．１５ | ０．１５ | ０．５５ | ０．１７
| 全亜鉛 |  |  | mg/L |  |  |  | ０．００１ | [5 empty] | ＜０．００１
| ノニルフェノール |  |  | mg/L
| ＬＡＳ |  |  | mg/L
特殊項目 | フェノール類 |  |  | mg/L | [7 empty] | ＜０．０１
| 銅 |  |  | mg/L
| 鉄（溶解性） |  |  | mg/L
| マンガン（溶解性） |  |  | mg/L
| クロム |  |  | mg/L
そ の 他 の 項 目 | アンモニア性窒素 |  |  | mg/L
| 亜硝酸性窒素 |  |  | mg/L
| 硝酸性窒素 |  |  | mg/L
| 有機性窒素 |  |  | mg/L
| 溶存態窒素 |  |  | mg/L
| 懸濁態窒素 |  |  | mg/L
| オルトリン酸態燐 |  |  | mg/L
| 電気伝導率 |  |  | mS/m
| 塩化物イオン |  |  | mg/L
| 塩分 |  |  |  | ２６．０６ | ２８．７９ |  | ２６．８４ | ２９．４１ | ２７．６３ | ２９．３４ | ２９．３８ | ２９．６６ | ２９．７５ | ２９．９４ | １６．３６ | ２９．４４
| 陰イオン界面活性剤 |  |  | mg/L
| クロロフィルａ |  |  | mg/m3 | １．４Ｅ ０ |  |  | ７．３Ｅ １ |  | ５．９Ｅ ０ |  | ２．７Ｅ １ |  | ２．１Ｅ １ |  | １．２Ｅ ０
| フェオ色素 |  |  | mg/m3 | １．０ |  |  | ２０ |  | ＜０．１ |  | ４．９ |  | ６．６ |  | １．０
| トリハロメタン生成能 |  |  | mg/L
| クロロホルム生成能 |  |  | mg/L
| ブロモジクロロメタン生成能 |  |  | mg/L
| ジブロモクロロメタン生成能 |  |  | mg/L
| ブロモホルム生成能 |  |  | mg/L
健 康 項 目 | カドミウム |  |  | mg/L |  |  |  | ＜０．０００５
| 全シアン |  |  | mg/L |  |  |  | ＮＤ
| 鉛 |  |  | mg/L |  |  |  | ＜０．００５
| 六価クロム |  |  | mg/L |  |  |  | ＜０．０１
| 砒素 |  |  | mg/L |  |  |  | ＜０．００５
| 総水銀 |  |  | mg/L |  |  |  | ＜０．０００５
| アルキル水銀 |  |  | mg/L
| ＰＣＢ |  |  | mg/L
| ジクロロメタン |  |  | mg/L | [9 empty] | ＜０．００２
| 四塩化炭素 |  |  | mg/L | [9 empty] | ＜０．０００２
| 1,2－ジクロロエタン |  |  | mg/L | [9 empty] | ＜０．０００４
| 1,1－ジクロロエチレン |  |  | mg/L | [9 empty] | ＜０．０１
| シス－1,2－ジクロロエチレン |  |  | mg/L | [9 empty] | ＜０．００４
| 1,1,1－トリクロロエタン |  |  | mg/L | [9 empty] | ＜０．１
| 1,1,2－トリクロロエタン |  |  | mg/L | [9 empty] | ＜０．０００６
| トリクロロエチレン |  |  | mg/L | [9 empty] | ＜０．００１
| テトラクロロエチレン |  |  | mg/L | [9 empty] | ＜０．０００５
| 1,3－ジクロロプロペン |  |  | mg/L | [9 empty] | ＜０．０００２
| チウラム |  |  | mg/L
| シマジン |  |  | mg/L
| チオベンカルブ |  |  | mg/L
| ベンゼン |  |  | mg/L | [9 empty] | ＜０．００１
| セレン |  |  | mg/L
| 硝酸性窒素及び亜硝酸性窒素 |  |  | mg/L
| ふっ素 |  |  | mg/L
| ほう素 |  |  | mg/L
| 1,4－ジオキサン |  |  | mg/L | [9 empty] | ＜０．００５
42461 |  |  | 水質個表 確定値 | [13 empty] | 愛 知 県
測定地点コード |  | 水域区分 |  | 水域名 |  | 地点番号 | 測定地点名 |  |  | 地点統一番号 | 生活環境類型 | ＮＰ類型 | 水生生物類型 | 調査区分 | 調査機関 | 分析担当機関
０３２１２ |  | 渥美湾 |  | 神野・田原地先海域 |  | １３１ | Ａ‐１２ |  |  | ６０７－５１ | Ｃロ | Ⅲイ |  | 年 間 | 豊橋市 | 豊橋市環境調査センタ－
[5 empty] | ２０１６年 | ２０１６年 |  | ２０１６年 | ２０１６年 | ２０１６年 | ２０１６年 | ２０１７年 | ２０１７年 | ２０１７年 | ２０１７年 | ２０１７年 | ２０１７年
項 目 |  |  |  | 単 位 | １０月 ４日 | １０月 ４日 |  | １１月 １日 | １１月 １日 | １２月 １日 | １２月 １日 | １月 １８日 | １月 １８日 | ２月 １４日 | ２月 １４日 | ３月 １４日 | ３月 １４日
一 般 項 目 | 採取時刻 |  |  |  | ８時 ２０分 | ８時 ２０分 |  | ９時 １５分 | ９時 １５分 | ８時 １５分 | ８時 １５分 | ８時 ４０分 | ８時 ４０分 | ８時 ３５分 | ８時 ３５分 | ８時 １５分 | ８時 １５分
| 天候 |  |  |  | 晴れ | 晴れ |  | 曇り | 曇り | 晴れ | 晴れ | 晴れ | 晴れ | 晴れ | 晴れ | 曇り | 曇り
| 気温 |  |  | ℃ | ２４．２ | ２４．２ |  | １３．８ | １３．８ | １２．５ | １２．５ | ４．０ | ４．０ | ３．５ | ３．５ | ９．０ | ９．０
| 水温 |  |  | ℃ | ２４．８ | ２４．９ |  | １７．８ | １８．０ | １２．０ | １３．４ | ５．２ | ５．５ | ４．８ | ５．０ | ８．０ | ７．６
| 透視度 |  |  | cm | ５３ | ８０ |  | ４２ | ６７ | ７３ | ＞１００ | ２１ | ４６ | ２８ | ３４ | ４４ | ６５
| 臭気 |  |  |  | 無臭 | 無臭 |  | 無臭 | 無臭 | 無臭 | 無臭 | 微海藻臭 | 無臭 | 微海藻臭 | 微海藻臭 | 無臭 | 無臭
| 採取位置 |  |  |  | 上層 | 中層 |  | 上層 | 中層 | 上層 | 中層 | 上層 | 中層 | 上層 | 中層 | 上層 | 中層
| 流況 |  |  |  | 通常 | 通常 |  | 通常 | 通常 | 通常 | 通常 | 通常 | 通常 | 通常 | 通常 | 通常 | 通常
| 流量 |  |  | m3/sec
| 外観 |  |  |  | 中黄褐色 | 淡黄緑色 |  | 淡緑色 | 淡緑色 | 淡緑褐色 | 淡緑色 | 淡茶褐色 | 淡灰緑色 | 淡黄褐色 | 淡黄褐色 | 中灰緑色 | 淡灰緑色
| 採取水深 |  |  | ｍ | ０．５ | ５．０ |  | ０．５ | ５．０ | ０．５ | ５．０ | ０．５ | ５．０ | ０．５ | ５．０ | ０．５ | ５．０
| 全水深 |  |  | ｍ | ８．５０ |  |  | ８．６０ |  | ８．５０ |  | ８．３０ |  | ９．５０ |  | ８．８０
| 透明度 |  |  | ｍ | ２．００ |  |  | １．５０ |  | １．５０ |  | １．００ |  | １．４０ |  | ２．００
| 水色 |  |  |  | ９１０ |  |  | ４１２ |  | ４１０ |  | ４０４ |  | ８１０ |  | ４１０
| 満潮時刻 |  |  |  | ７時 ２５分 | ７時 ２５分 |  | ６時 ３７分 | ６時 ３７分 | ７時 １４分 | ７時 １４分 | ９時 ３５分 | ９時 ３５分 | ７時 ５７分 | ７時 ５７分 | ６時 ５４分 | ６時 ５４分
| 干潮時刻 |  |  |  | １３時 １７分 | １３時 １７分 |  | １２時 ２７分 | １２時 ２７分 | １２時 ４７分 | １２時 ４７分 | １５時 ３７分 | １５時 ３７分 | １３時 ５２分 | １３時 ５２分 | １２時 ５７分 | １２時 ５７分
生活環境項目 | ｐＨ |  |  |  | ８．１ | ８．１ |  | ７．９ | ７．９ | ８．０ | ８．１ | ８．５ | ８．３ | ８．２ | ８．２ | ８．１ | ８．１
| ＤＯ |  |  | mg/L | ４．９ | ５．０ |  | ６．２ | ８．５ | ８．４ | ８．１ | １０ | １１ | １２ | １０ | ９．８ | ９．１
| ＢＯＤ |  |  | mg/L
| ＣＯＤ（酸性法） |  |  | mg/L | １．９ | ３．９ |  | ２．８ | ２．８ | ３．８ | ２．９ | ７．９ | ４．１ | ６．４ | ４．７ | ３．７ | ３．２
| ＳＳ |  |  | mg/L
| 大腸菌群数 |  |  | MPN/100mL
| ｎ－ヘキサン抽出物質 |  |  | mg/L | [7 empty] | ＮＤ
| 全窒素 |  |  | mg/L | ０．１７ | ０．２７ |  | １．３ | ０．９５ | １．４ | ０．５８ | １．８ | ０．６１ | １．２ | ０．７８ | ０．６３ | ０．３９
| 全燐 |  |  | mg/L | ０．０８０ | ０．０９６ |  | ０．１６ | ０．１３ | ０．１０ | ０．０２４ | ０．１２ | ０．０３５ | ０．１０ | ０．０６１ | ０．０４８ | ０．０３１
| 全亜鉛 |  |  | mg/L |  |  |  | ０．００１ | [5 empty] | ０．００２
| ノニルフェノール |  |  | mg/L
| ＬＡＳ |  |  | mg/L
特殊項目 | フェノール類 |  |  | mg/L | [7 empty] | ＜０．０１
| 銅 |  |  | mg/L
| 鉄（溶解性） |  |  | mg/L
| マンガン（溶解性） |  |  | mg/L
| クロム |  |  | mg/L
そ の 他 の 項 目 | アンモニア性窒素 |  |  | mg/L
| 亜硝酸性窒素 |  |  | mg/L
| 硝酸性窒素 |  |  | mg/L
| 有機性窒素 |  |  | mg/L
| 溶存態窒素 |  |  | mg/L
| 懸濁態窒素 |  |  | mg/L
| オルトリン酸態燐 |  |  | mg/L
| 電気伝導率 |  |  | mS/m
| 塩化物イオン |  |  | mg/L
| 塩分 |  |  |  | ２７．３４ | ２７．４１ |  | ２７．９０ | ２８．６８ | ２６．７９ | ３０．１４ | ２６．３７ | ２７．６９ | ２８．１６ | ２８．６２ | ２９．６２ | ３０．８２
| 陰イオン界面活性剤 |  |  | mg/L
| クロロフィルａ |  |  | mg/m3 | ２．２Ｅ １ |  |  | ２．９Ｅ ０ |  | １．１Ｅ １ |  | １．２Ｅ ２ |  | ７．３Ｅ １ |  | ２．０Ｅ １
| フェオ色素 |  |  | mg/m3 | ４．９ |  |  | １．５ |  | ０．８ |  | ＜０．１ |  | ＜０．１ |  | ３．１
| トリハロメタン生成能 |  |  | mg/L
| クロロホルム生成能 |  |  | mg/L
| ブロモジクロロメタン生成能 |  |  | mg/L
| ジブロモクロロメタン生成能 |  |  | mg/L
| ブロモホルム生成能 |  |  | mg/L
健 康 項 目 | カドミウム |  |  | mg/L |  |  |  | ＜０．０００５
| 全シアン |  |  | mg/L |  |  |  | ＮＤ
| 鉛 |  |  | mg/L |  |  |  | ＜０．００５
| 六価クロム |  |  | mg/L |  |  |  | ＜０．０１
| 砒素 |  |  | mg/L |  |  |  | ＜０．００５
| 総水銀 |  |  | mg/L |  |  |  | ＜０．０００５
| アルキル水銀 |  |  | mg/L
| ＰＣＢ |  |  | mg/L
| ジクロロメタン |  |  | mg/L | [9 empty] | ＜０．００２
| 四塩化炭素 |  |  | mg/L | [9 empty] | ＜０．０００２
| 1,2－ジクロロエタン |  |  | mg/L | [9 empty] | ＜０．０００４
| 1,1－ジクロロエチレン |  |  | mg/L | [9 empty] | ＜０．０１
| シス－1,2－ジクロロエチレン |  |  | mg/L | [9 empty] | ＜０．００４
| 1,1,1－トリクロロエタン |  |  | mg/L | [9 empty] | ＜０．１
| 1,1,2－トリクロロエタン |  |  | mg/L | [9 empty] | ＜０．０００６
| トリクロロエチレン |  |  | mg/L | [9 empty] | ＜０．００１
| テトラクロロエチレン |  |  | mg/L | [9 empty] | ＜０．０００５
| 1,3－ジクロロプロペン |  |  | mg/L | [9 empty] | ＜０．０００２
| チウラム |  |  | mg/L
| シマジン |  |  | mg/L
| チオベンカルブ |  |  | mg/L
| ベンゼン |  |  | mg/L | [9 empty] | ＜０．００１
| セレン |  |  | mg/L
| 硝酸性窒素及び亜硝酸性窒素 |  |  | mg/L
| ふっ素 |  |  | mg/L
| ほう素 |  |  | mg/L
| 1,4－ジオキサン |  |  | mg/L | [9 empty] | ＜０．００５
42461 |  |  | 水質個表 確定値 | [13 empty] | 愛 知 県
測定地点コード |  | 水域区分 |  | 水域名 |  | 地点番号 | 測定地点名 |  |  | 地点統一番号 | 生活環境類型 | ＮＰ類型 | 水生生物類型 | 調査区分 | 調査機関 | 分析担当機関
０３３０５ |  | 渥美湾 |  | 渥美湾（甲） |  | １２４ | Ａ‐５ |  |  | ６０８－０１ | Ｂイ | Ⅲイ |  | 年 間 | 愛知県 | 水 産 試 験 場
[5 empty] | ２０１６年 | ２０１６年 |  | ２０１６年 | ２０１６年 | ２０１６年 | ２０１６年 | ２０１６年 | ２０１６年 | ２０１６年 | ２０１６年 | ２０１６年 | ２０１６年
項 目 |  |  |  | 単 位 | ４月 ６日 | ４月 ６日 |  | ４月 ６日 | ５月 １２日 | ５月 １２日 | ５月 １２日 | ６月 １日 | ６月 １日 | ６月 １日 | ７月 ８日 | ７月 ８日 | ７月 ８日
一 般 項 目 | 採取時刻 |  |  |  | １０時 ０６分 | １０時 ０６分 |  | １０時 ０６分 | ９時 ５９分 | ９時 ５９分 | ９時 ５９分 | １１時 ５０分 | １１時 ５０分 | １１時 ５０分 | １０時 ３８分 | １０時 ３８分 | １０時 ３８分
| 天候 |  |  |  | 晴れ | 晴れ |  | 晴れ | 快晴 | 快晴 | 快晴 | 曇り | 曇り | 曇り | 曇り | 曇り | 曇り
| 気温 |  |  | ℃ | １５．２ | １５．２ |  | １５．２ | ２０．９ | ２０．９ | ２０．９ | ２２．４ | ２２．４ | ２２．４ | ２７．７ | ２７．７ | ２７．７
| 水温 |  |  | ℃ | １３．２ | １３．１ |  | １２．４ | １７．９ | １７．８ | １７．４ | ２１．６ | ２１．４ | １８．８ | ２６．３ | ２４．６ | ２１．２
| 透視度 |  |  | cm
| 臭気 |  |  |  | 無臭 | 無臭 |  | 無臭 | 無臭 | 無臭 | 無臭 | 無臭 | 無臭 | 無臭 | 無臭 | 無臭 | 無臭
| 採取位置 |  |  |  | 上層 | 中層 |  | 下層 | 上層 | 中層 | 下層 | 上層 | 中層 | 下層 | 上層 | 中層 | 下層
| 流況 |  |  |  | 通常 | 通常 |  | 通常 | 通常 | 通常 | 通常 | 通常 | 通常 | 通常 | 通常 | 通常 | 通常
| 流量 |  |  | m3/sec
| 外観 |  |  |  | 無色 | 無色 |  | 無色 | 無色 | 無色 | 無色 | 無色 | 無色 | 無色 | 無色 | 無色 | 無色
| 採取水深 |  |  | ｍ |  | ５．０ |  | １０．４ |  | ５．０ | ９．４ |  | ５．０ | １０．２ |  | ５．０ | １０．１
| 全水深 |  |  | ｍ | １１．４０ | １１．４０ |  | １１．４０ | １０．４０ | １０．４０ | １０．４０ | １１．２０ | １１．２０ | １１．２０ | １１．１０ | １１．１０ | １１．１０
| 透明度 |  |  | ｍ | ８．５０ | ８．５０ |  | ８．５０ | ６．５０ | ６．５０ | ６．５０ | ４．００ | ４．００ | ４．００ | ４．００ | ４．００ | ４．００
| 水色 |  |  |  | ４１４ | ４１４ |  | ４１４ | ４１４ | ４１４ | ４１４ | ８１４ | ８１４ | ８１４ | ４１４ | ４１４ | ４１４
| 満潮時刻 |  |  |  | ５時 １６分 | ５時 １６分 |  | ５時 １６分 | ９時 ０６分 | ９時 ０６分 | ９時 ０６分 | １４時 ５８分 | １４時 ５８分 | １４時 ５８分 | ７時 ５６分 | ７時 ５６分 | ７時 ５６分
| 干潮時刻 |  |  |  | １１時 １９分 | １１時 １９分 |  | １１時 １９分 | １５時 ５９分 | １５時 ５９分 | １５時 ５９分 | ８時 ４７分 | ８時 ４７分 | ８時 ４７分 | １４時 ２７分 | １４時 ２７分 | １４時 ２７分
生活環境項目 | ｐＨ |  |  |  | ８．４ | ８．３ |  | ８．２ | ８．３ | ８．３ | ８．２ | ８．４ | ８．４ | ８．３ | ８．３ | ８．３ | ７．９
| ＤＯ |  |  | mg/L | ９．７ | ９．７ |  | ８．１ | ８．３ | ８．０ | ６．６ | ７．８ | ７．８ | ７．１ | ８．４ | ７．１ | ２．０
| ＢＯＤ |  |  | mg/L
| ＣＯＤ（酸性法） |  |  | mg/L | １．８ | ２．１ |  | ２．１ | １．８ | ２．４ | ２．１ | ３．１ | ３．２ | ３．０ | ２．７ | ２．７ | ２．６
| ＳＳ |  |  | mg/L
| 大腸菌群数 |  |  | MPN/100mL
| ｎ－ヘキサン抽出物質 |  |  | mg/L | [10 empty] | ＮＤ
| 全窒素 |  |  | mg/L | ０．２５ |  |  | ０．２４ | ０．３０ |  | ０．２３ | ０．２８ |  | ０．２６ | ０．２５ |  | ０．２７
| 全燐 |  |  | mg/L | ０．０１２ |  |  | ０．０２５ | ０．０２６ |  | ０．０２７ | ０．０３２ |  | ０．０３３ | ０．０２２ |  | ０．０６２
| 全亜鉛 |  |  | mg/L | ＜０．００１
| ノニルフェノール |  |  | mg/L | ＜０．００００６ | [9 empty] | ＜０．００００６
| ＬＡＳ |  |  | mg/L | ＜０．０００６ | [9 empty] | ＜０．０００６
特殊項目 | フェノール類 |  |  | mg/L | [10 empty] | ＜０．０１
| 銅 |  |  | mg/L
| 鉄（溶解性） |  |  | mg/L
| マンガン（溶解性） |  |  | mg/L
| クロム |  |  | mg/L
そ の 他 の 項 目 | アンモニア性窒素 |  |  | mg/L
| 亜硝酸性窒素 |  |  | mg/L
| 硝酸性窒素 |  |  | mg/L
| 有機性窒素 |  |  | mg/L
| 溶存態窒素 |  |  | mg/L
| 懸濁態窒素 |  |  | mg/L | ０．０７ |  |  |  | ０．０９ |  |  | ０．１３ |  |  | ０．０９
| オルトリン酸態燐 |  |  | mg/L
| 電気伝導率 |  |  | mS/m
| 塩化物イオン |  |  | mg/L
| 塩分 |  |  |  | ２９．９７ | ３０．２１ |  | ３２．２９ | ２９．７２ | ２９．８１ | ３１．５７ | ３０．１１ | ３０．４６ | ３２．４１ | ３０．８７ | ３１．３３ | ３２．３８
| 陰イオン界面活性剤 |  |  | mg/L
| クロロフィルａ |  |  | mg/m3 | １．７Ｅ ０ |  |  | １．５Ｅ １ | ２．３Ｅ ０ |  | ３．２Ｅ ０ | １．６Ｅ １ |  | ４．１Ｅ ０ | ３．６Ｅ ０ |  | ６．０Ｅ ０
| フェオ色素 |  |  | mg/m3 | ０．４ |  |  | １．４ | １．３ |  | １．２ | ２．２ |  | １．０ | ０．７ |  | ２．７
| トリハロメタン生成能 |  |  | mg/L
| クロロホルム生成能 |  |  | mg/L
| ブロモジクロロメタン生成能 |  |  | mg/L
| ジブロモクロロメタン生成能 |  |  | mg/L
| ブロモホルム生成能 |  |  | mg/L
健 康 項 目 | カドミウム |  |  | mg/L |  |  |  |  | ＜０．０００５
| 全シアン |  |  | mg/L | [7 empty] | ＮＤ
| 鉛 |  |  | mg/L | ＜０．００５
| 六価クロム |  |  | mg/L |  |  |  |  | ＜０．０１
| 砒素 |  |  | mg/L | ＜０．００５
| 総水銀 |  |  | mg/L | [7 empty] | ＜０．０００５
| アルキル水銀 |  |  | mg/L
| ＰＣＢ |  |  | mg/L
| ジクロロメタン |  |  | mg/L
| 四塩化炭素 |  |  | mg/L
| 1,2－ジクロロエタン |  |  | mg/L
| 1,1－ジクロロエチレン |  |  | mg/L
| シス－1,2－ジクロロエチレン |  |  | mg/L
| 1,1,1－トリクロロエタン |  |  | mg/L
| 1,1,2－トリクロロエタン |  |  | mg/L
| トリクロロエチレン |  |  | mg/L
| テトラクロロエチレン |  |  | mg/L
| 1,3－ジクロロプロペン |  |  | mg/L
| チウラム |  |  | mg/L |  |  |  |  | ＜０．０００６
| シマジン |  |  | mg/L |  |  |  |  | ＜０．０００３
| チオベンカルブ |  |  | mg/L |  |  |  |  | ＜０．００２
| ベンゼン |  |  | mg/L
| セレン |  |  | mg/L |  |  |  |  | ＜０．００２
| 硝酸性窒素及び亜硝酸性窒素 |  |  | mg/L
| ふっ素 |  |  | mg/L
| ほう素 |  |  | mg/L
| 1,4－ジオキサン |  |  | mg/L
42461 |  |  | 水質個表 確定値 | [13 empty] | 愛 知 県
測定地点コード |  | 水域区分 |  | 水域名 |  | 地点番号 | 測定地点名 |  |  | 地点統一番号 | 生活環境類型 | ＮＰ類型 | 水生生物類型 | 調査区分 | 調査機関 | 分析担当機関
０３３０５ |  | 渥美湾 |  | 渥美湾（甲） |  | １２４ | Ａ‐５ |  |  | ６０８－０１ | Ｂイ | Ⅲイ |  | 年 間 | 愛知県 | 水 産 試 験 場
[5 empty] | ２０１６年 | ２０１６年 |  | ２０１６年 | ２０１６年 | ２０１６年 | ２０１６年 | ２０１６年 | ２０１６年 | ２０１６年 | ２０１６年 | ２０１６年 | ２０１６年
項 目 |  |  |  | 単 位 | ８月 ２日 | ８月 ２日 |  | ８月 ２日 | ９月 １日 | ９月 １日 | ９月 １日 | １０月 ３日 | １０月 ３日 | １０月 ３日 | １１月 １日 | １１月 １日 | １１月 １日
一 般 項 目 | 採取時刻 |  |  |  | １０時 ４７分 | １０時 ４７分 |  | １０時 ４７分 | １０時 ２９分 | １０時 ２９分 | １０時 ２９分 | １０時 ３２分 | １０時 ３２分 | １０時 ３２分 | １０時 ４１分 | １０時 ４１分 | １０時 ４１分
| 天候 |  |  |  | 晴れ | 晴れ |  | 晴れ | 快晴 | 快晴 | 快晴 | 曇り | 曇り | 曇り | 曇り | 曇り | 曇り
| 気温 |  |  | ℃ | ３２．７ | ３２．７ |  | ３２．７ | ３１．１ | ３１．１ | ３１．１ | ２７．１ | ２７．１ | ２７．１ | １５．０ | １５．０ | １５．０
| 水温 |  |  | ℃ | ２８．３ | ２３．２ |  | ２１．９ | ２６．８ | ２６．３ | ２６．０ | ２５．２ | ２５．３ | ２５．０ | １９．４ | １９．５ | ２０．３
| 透視度 |  |  | cm
| 臭気 |  |  |  | 無臭 | 無臭 |  | 無臭 | 無臭 | 無臭 | 無臭 | 無臭 | 無臭 | 無臭 | 無臭 | 無臭 | 無臭
| 採取位置 |  |  |  | 上層 | 中層 |  | 下層 | 上層 | 中層 | 下層 | 上層 | 中層 | 下層 | 上層 | 中層 | 下層
| 流況 |  |  |  | 通常 | 通常 |  | 通常 | 通常 | 通常 | 通常 | 通常 | 通常 | 通常 | 通常 | 通常 | 通常
| 流量 |  |  | m3/sec
| 外観 |  |  |  | 無色 | 無色 |  | 無色 | 無色 | 無色 | 無色 | 無色 | 無色 | 無色 | 無色 | 無色 | 無色
| 採取水深 |  |  | ｍ |  | ５．０ |  | ９．０ |  | ５．０ | ９．７ |  | ５．０ | １０．５ |  | ５．０ | １０．４
| 全水深 |  |  | ｍ | １０．００ | １０．００ |  | １０．００ | １０．７０ | １０．７０ | １０．７０ | １１．５０ | １１．５０ | １１．５０ | １１．４０ | １１．４０ | １１．４０
| 透明度 |  |  | ｍ | ３．００ | ３．００ |  | ３．００ | ３．５０ | ３．５０ | ３．５０ | ２．００ | ２．００ | ２．００ | ４．００ | ４．００ | ４．００
| 水色 |  |  |  | ８１４ | ８１４ |  | ８１４ | ４１２ | ４１２ | ４１２ | ４１０ | ４１０ | ４１０ | ８１２ | ８１２ | ８１２
| 満潮時刻 |  |  |  | ５時 ０５分 | ５時 ０５分 |  | ５時 ０５分 | ５時 ３８分 | ５時 ３８分 | ５時 ３８分 | ７時 ０２分 | ７時 ０２分 | ７時 ０２分 | ６時 ４８分 | ６時 ４８分 | ６時 ４８分
| 干潮時刻 |  |  |  | １１時 ３９分 | １１時 ３９分 |  | １１時 ３９分 | １１時 ５８分 | １１時 ５８分 | １１時 ５８分 | １３時 ０１分 | １３時 ０１分 | １３時 ０１分 | １２時 ３７分 | １２時 ３７分 | １２時 ３７分
生活環境項目 | ｐＨ |  |  |  | ８．５ | ８．４ |  | ７．９ | ８．２ | ８．２ | ８．２ | ８．５ | ８．５ | ８．２ | ８．２ | ８．２ | ８．２
| ＤＯ |  |  | mg/L | ８．３ | ８．１ |  | ３．０ | ６．５ | ６．９ | ５．７ | ６．８ | ７．０ | ２．５ | ７．４ | ７．２ | ６．４
| ＢＯＤ |  |  | mg/L
| ＣＯＤ（酸性法） |  |  | mg/L | ４．６ | ２．６ |  | ２．２ | ３．８ | ３．５ | ３．１ | ２．４ | １．８ | １．５ | ３．０ | ２．７ | ２．４
| ＳＳ |  |  | mg/L
| 大腸菌群数 |  |  | MPN/100mL
| ｎ－ヘキサン抽出物質 |  |  | mg/L
| 全窒素 |  |  | mg/L | ０．３０ |  |  | ０．２４ | ０．３０ |  | ０．２８ | ０．４３ |  | ０．５４ | ０．４８ |  | ０．３９
| 全燐 |  |  | mg/L | ０．０３３ |  |  | ０．０５８ | ０．０４８ |  | ０．０５３ | ０．０６１ |  | ０．０５６ | ０．０４３ |  | ０．０３３
| 全亜鉛 |  |  | mg/L | ０．００２ | [9 empty] | ＜０．００１
| ノニルフェノール |  |  | mg/L | [7 empty] | ＜０．００００６
| ＬＡＳ |  |  | mg/L | [7 empty] | ＜０．０００６
特殊項目 | フェノール類 |  |  | mg/L
| 銅 |  |  | mg/L
| 鉄（溶解性） |  |  | mg/L
| マンガン（溶解性） |  |  | mg/L
| クロム |  |  | mg/L
そ の 他 の 項 目 | アンモニア性窒素 |  |  | mg/L
| 亜硝酸性窒素 |  |  | mg/L
| 硝酸性窒素 |  |  | mg/L
| 有機性窒素 |  |  | mg/L
| 溶存態窒素 |  |  | mg/L
| 懸濁態窒素 |  |  | mg/L | ０．１５ |  |  |  | ０．２４ |  |  | ０．２７ |  |  | ０．１１
| オルトリン酸態燐 |  |  | mg/L
| 電気伝導率 |  |  | mS/m
| 塩化物イオン |  |  | mg/L
| 塩分 |  |  |  | ３０．０４ | ３２．２９ |  | ３２．５５ | ３２．１０ | ３２．２２ | ３２．２５ | ２８．０３ | ２８．３９ | ３２．１８ | ３０．２０ | ３０．３４ | ３１．２２
| 陰イオン界面活性剤 |  |  | mg/L
| クロロフィルａ |  |  | mg/m3 | ４．９Ｅ ０ |  |  | ８．７Ｅ ０ | ８．８Ｅ ０ |  | ８．４Ｅ ０ | ２．３Ｅ １ |  | １．６Ｅ １ | ５．９Ｅ ０ |  | １．１Ｅ ０
| フェオ色素 |  |  | mg/m3 | ０．５ |  |  | ３．５ | １．７ |  | ２．７ | ８．２ |  | ７．１ | ０．７ |  | ０．６
| トリハロメタン生成能 |  |  | mg/L
| クロロホルム生成能 |  |  | mg/L
| ブロモジクロロメタン生成能 |  |  | mg/L
| ジブロモクロロメタン生成能 |  |  | mg/L
| ブロモホルム生成能 |  |  | mg/L
健 康 項 目 | カドミウム |  |  | mg/L | ＜０．０００５ | [9 empty] | ＜０．０００５
| 全シアン |  |  | mg/L |  |  |  |  | ＮＤ
| 鉛 |  |  | mg/L | ＜０．００５ | [9 empty] | ＜０．００５
| 六価クロム |  |  | mg/L | ＜０．０１ | [9 empty] | ＜０．０１
| 砒素 |  |  | mg/L
| 総水銀 |  |  | mg/L |  |  |  |  | ＜０．０００５
| アルキル水銀 |  |  | mg/L
| ＰＣＢ |  |  | mg/L
| ジクロロメタン |  |  | mg/L | ＜０．００２ | [9 empty] | ＜０．００２
| 四塩化炭素 |  |  | mg/L | ＜０．０００２ | [9 empty] | ＜０．０００２
| 1,2－ジクロロエタン |  |  | mg/L | ＜０．０００４ | [9 empty] | ＜０．０００４
| 1,1－ジクロロエチレン |  |  | mg/L | ＜０．０１ | [9 empty] | ＜０．０１
| シス－1,2－ジクロロエチレン |  |  | mg/L | ＜０．００４ | [9 empty] | ＜０．００４
| 1,1,1－トリクロロエタン |  |  | mg/L | ＜０．１ | [9 empty] | ＜０．１
| 1,1,2－トリクロロエタン |  |  | mg/L | ＜０．０００６ | [9 empty] | ＜０．０００６
| トリクロロエチレン |  |  | mg/L | ＜０．００１ | [9 empty] | ＜０．００１
| テトラクロロエチレン |  |  | mg/L | ＜０．０００５ | [9 empty] | ＜０．０００５
| 1,3－ジクロロプロペン |  |  | mg/L | ＜０．０００２ | [9 empty] | ＜０．０００２
| チウラム |  |  | mg/L | [10 empty] | ＜０．０００６
| シマジン |  |  | mg/L | [10 empty] | ＜０．０００３
| チオベンカルブ |  |  | mg/L | [10 empty] | ＜０．００２
| ベンゼン |  |  | mg/L | ＜０．００１ | [9 empty] | ＜０．００１
| セレン |  |  | mg/L | ＜０．００２ | [9 empty] | ＜０．００２
| 硝酸性窒素及び亜硝酸性窒素 |  |  | mg/L
| ふっ素 |  |  | mg/L
| ほう素 |  |  | mg/L
| 1,4－ジオキサン |  |  | mg/L | [10 empty] | ＜０．００５
42461 |  |  | 水質個表 確定値 | [13 empty] | 愛 知 県
測定地点コード |  | 水域区分 |  | 水域名 |  | 地点番号 | 測定地点名 |  |  | 地点統一番号 | 生活環境類型 | ＮＰ類型 | 水生生物類型 | 調査区分 | 調査機関 | 分析担当機関
０３３０５ |  | 渥美湾 |  | 渥美湾（甲） |  | １２４ | Ａ‐５ |  |  | ６０８－０１ | Ｂイ | Ⅲイ |  | 年 間 | 愛知県 | 水 産 試 験 場
[5 empty] | ２０１６年 | ２０１６年 |  | ２０１６年 | ２０１７年 | ２０１７年 | ２０１７年 | ２０１７年 | ２０１７年 | ２０１７年 | ２０１７年 | ２０１７年 | ２０１７年
項 目 |  |  |  | 単 位 | １２月 ５日 | １２月 ５日 |  | １２月 ５日 | １月 ４日 | １月 ４日 | １月 ４日 | ２月 １日 | ２月 １日 | ２月 １日 | ３月 ２日 | ３月 ２日 | ３月 ２日
一 般 項 目 | 採取時刻 |  |  |  | １０時 １６分 | １０時 １６分 |  | １０時 １６分 | ９時 ５５分 | ９時 ５５分 | ９時 ５５分 | ９時 ５７分 | ９時 ５７分 | ９時 ５７分 | ９時 ５８分 | ９時 ５８分 | ９時 ５８分
| 天候 |  |  |  | 晴れ | 晴れ |  | 晴れ | 快晴 | 快晴 | 快晴 | 快晴 | 快晴 | 快晴 | 雨 | 雨 | 雨
| 気温 |  |  | ℃ | １６．０ | １６．０ |  | １６．０ | ９．４ | ９．４ | ９．４ | ４．８ | ４．８ | ４．８ | ６．６ | ６．６ | ６．６
| 水温 |  |  | ℃ | １３．３ | １３．４ |  | １３．８ | ８．７ | ９．１ | ９．８ | ６．０ | ６．０ | ６．２ | ７．６ | ７．３ | ７．５
| 透視度 |  |  | cm
| 臭気 |  |  |  | 無臭 | 無臭 |  | 無臭 | 無臭 | 無臭 | 無臭 | 無臭 | 無臭 | 無臭 | 無臭 | 無臭 | 無臭
| 採取位置 |  |  |  | 上層 | 中層 |  | 下層 | 上層 | 中層 | 下層 | 上層 | 中層 | 下層 | 上層 | 中層 | 下層
| 流況 |  |  |  | 赤 潮 | 赤 潮 |  | 赤 潮 | 通常 | 通常 | 通常 | 通常 | 通常 | 通常 | 通常 | 通常 | 通常
| 流量 |  |  | m3/sec
| 外観 |  |  |  | 無色 | 無色 |  | 無色 | 無色 | 無色 | 無色 | 無色 | 無色 | 無色 | 無色 | 無色 | 無色
| 採取水深 |  |  | ｍ |  | ５．０ |  | １１．０ |  | ５．０ | １０．８ |  | ５．０ | １１．１ |  | ５．０ | １１．１
| 全水深 |  |  | ｍ | １２．００ | １２．００ |  | １２．００ | １１．８０ | １１．８０ | １１．８０ | １２．１０ | １２．１０ | １２．１０ | １２．１０ | １２．１０ | １２．１０
| 透明度 |  |  | ｍ | ２．６０ | ２．６０ |  | ２．６０ | ３．００ | ３．００ | ３．００ | ２．００ | ２．００ | ２．００ | ３．８０ | ３．８０ | ３．８０
| 水色 |  |  |  | ８０８ | ８０８ |  | ８０８ | ４１０ | ４１０ | ４１０ | ８１０ | ８１０ | ８１０ | ８１４ | ８１４ | ８１４
| 満潮時刻 |  |  |  | ９時 ３７分 | ９時 ３７分 |  | ９時 ３７分 | ９時 ５９分 | ９時 ５９分 | ９時 ５９分 | ８時 ５３分 | ８時 ５３分 | ８時 ５３分 | ８時 ２３分 | ８時 ２３分 | ８時 ２３分
| 干潮時刻 |  |  |  | １５時 １８分 | １５時 １８分 |  | １５時 １８分 | ３時 １３分 | ３時 １３分 | ３時 １３分 | １４時 ４７分 | １４時 ４７分 | １４時 ４７分 | １４時 ２９分 | １４時 ２９分 | １４時 ２９分
生活環境項目 | ｐＨ |  |  |  | ８．６ | ８．６ |  | ８．４ | ８．５ | ８．５ | ８．５ | ８．５ | ８．５ | ８．５ | ８．３ | ８．３ | ８．２
| ＤＯ |  |  | mg/L | １１ | １１ |  | ９．３ | １０ | １０ | ９．２ | １０ | １０ | １０ | １０ | １０ | ９．２
| ＢＯＤ |  |  | mg/L
| ＣＯＤ（酸性法） |  |  | mg/L | ２．７ | ３．７ |  | ２．５ | ４．０ | ４．２ | ２．８ | ４．２ | ３．３ | ３．１ | ３．５ | ２．７ | ２．５
| ＳＳ |  |  | mg/L
| 大腸菌群数 |  |  | MPN/100mL
| ｎ－ヘキサン抽出物質 |  |  | mg/L | ＮＤ
| 全窒素 |  |  | mg/L | ０．５６ |  |  | ０．２７ | ０．３０ |  | ０．２８ | ０．３６ |  | ０．２９ | ０．３７ |  | ０．３４
| 全燐 |  |  | mg/L | ０．０４８ |  |  | ０．０１９ | ０．０２６ |  | ０．０１８ | ０．０２８ |  | ０．０２７ | ０．０２８ |  | ０．０２８
| 全亜鉛 |  |  | mg/L | [7 empty] | ０．００１
| ノニルフェノール |  |  | mg/L |  |  |  |  | ＜０．００００６
| ＬＡＳ |  |  | mg/L |  |  |  |  | ＜０．０００６
特殊項目 | フェノール類 |  |  | mg/L |  |  |  |  | ＜０．０１
| 銅 |  |  | mg/L
| 鉄（溶解性） |  |  | mg/L
| マンガン（溶解性） |  |  | mg/L
| クロム |  |  | mg/L
そ の 他 の 項 目 | アンモニア性窒素 |  |  | mg/L
| 亜硝酸性窒素 |  |  | mg/L
| 硝酸性窒素 |  |  | mg/L
| 有機性窒素 |  |  | mg/L
| 溶存態窒素 |  |  | mg/L
| 懸濁態窒素 |  |  | mg/L | ０．６４ |  |  |  | ０．２４ |  |  | ０．２５ |  |  | ０．２２
| オルトリン酸態燐 |  |  | mg/L
| 電気伝導率 |  |  | mS/m
| 塩化物イオン |  |  | mg/L
| 塩分 |  |  |  | ３０．４６ | ３０．７３ |  | ３１．２５ | ２９．４４ | ３０．２４ | ３０．８０ | ３０．４１ | ３０．４２ | ３０．９３ | ２９．０５ | ３０．７１ | ３１．５６
| 陰イオン界面活性剤 |  |  | mg/L
| クロロフィルａ |  |  | mg/m3 | ４．９Ｅ １ |  |  | １．４Ｅ １ | ２．８Ｅ １ |  | １．２Ｅ １ | ２．６Ｅ １ |  | ２．６Ｅ １ | １．５Ｅ １ |  | ９．５Ｅ ０
| フェオ色素 |  |  | mg/m3 | １．７ |  |  | ０．２ | ０．６ |  | １．５ | ２．３ |  | １．４ | １．８ |  | １．９
| トリハロメタン生成能 |  |  | mg/L
| クロロホルム生成能 |  |  | mg/L
| ブロモジクロロメタン生成能 |  |  | mg/L
| ジブロモクロロメタン生成能 |  |  | mg/L
| ブロモホルム生成能 |  |  | mg/L
健 康 項 目 | カドミウム |  |  | mg/L | [7 empty] | ＜０．０００５
| 全シアン |  |  | mg/L | ＮＤ | [9 empty] | ＮＤ
| 鉛 |  |  | mg/L | [7 empty] | ＜０．００５
| 六価クロム |  |  | mg/L | [7 empty] | ＜０．０１
| 砒素 |  |  | mg/L |  |  |  |  | ＜０．００５
| 総水銀 |  |  | mg/L | ＜０．０００５ | [9 empty] | ＜０．０００５
| アルキル水銀 |  |  | mg/L
| ＰＣＢ |  |  | mg/L
| ジクロロメタン |  |  | mg/L
| 四塩化炭素 |  |  | mg/L
| 1,2－ジクロロエタン |  |  | mg/L
| 1,1－ジクロロエチレン |  |  | mg/L
| シス－1,2－ジクロロエチレン |  |  | mg/L
| 1,1,1－トリクロロエタン |  |  | mg/L
| 1,1,2－トリクロロエタン |  |  | mg/L
| トリクロロエチレン |  |  | mg/L
| テトラクロロエチレン |  |  | mg/L
| 1,3－ジクロロプロペン |  |  | mg/L
| チウラム |  |  | mg/L
| シマジン |  |  | mg/L
| チオベンカルブ |  |  | mg/L
| ベンゼン |  |  | mg/L
| セレン |  |  | mg/L | [7 empty] | ＜０．００２
| 硝酸性窒素及び亜硝酸性窒素 |  |  | mg/L
| ふっ素 |  |  | mg/L
| ほう素 |  |  | mg/L
| 1,4－ジオキサン |  |  | mg/L
42461 |  |  | 水質個表 確定値 | [13 empty] | 愛 知 県
測定地点コード |  | 水域区分 |  | 水域名 |  | 地点番号 | 測定地点名 |  |  | 地点統一番号 | 生活環境類型 | ＮＰ類型 | 水生生物類型 | 調査区分 | 調査機関 | 分析担当機関
０３３０５ |  | 渥美湾 |  | 渥美湾（甲） |  | １２４ | Ａ‐５ |  |  | ６０８－０１ | Ｂイ | Ⅲイ |  | 通 日 | 愛知県 | 水 産 試 験 場
[5 empty] | ２０１６年 | ２０１６年 |  | ２０１６年 | ２０１６年 | ２０１６年 | ２０１６年 | ２０１６年 | ２０１６年 | ２０１６年 | ２０１６年 | ２０１６年 | ２０１６年
項 目 |  |  |  | 単 位 | ６月 １４日 | ６月 １４日 |  | ６月 １４日 | ６月 １４日 | ６月 １４日 | ６月 １４日 | ６月 １４日 | ６月 １４日 | ６月 １４日 | ６月 １４日 | ６月 １４日 | ６月 １４日
一 般 項 目 | 採取時刻 |  |  |  | １０時 ００分 | １０時 ００分 |  | １０時 ００分 | １２時 ００分 | １２時 ００分 | １２時 ００分 | １４時 ００分 | １４時 ００分 | １４時 ００分 | １６時 ００分 | １６時 ００分 | １６時 ００分
| 天候 |  |  |  | 曇り | 曇り |  | 曇り | 晴れ | 晴れ | 晴れ | 曇り | 曇り | 曇り | 快晴 | 快晴 | 快晴
| 気温 |  |  | ℃ | ２３．７ | ２３．７ |  | ２３．７ | ２６．８ | ２６．８ | ２６．８ | ２８．０ | ２８．０ | ２８．０ | ２７．７ | ２７．７ | ２７．７
| 水温 |  |  | ℃ | ２２．２ | ２０．９ |  | １９．８ | ２２．５ | ２０．４ | １９．８ | ２２．８ | ２０．４ | １９．９ | ２２．８ | ２０．３ | １９．９
| 透視度 |  |  | cm
| 臭気 |  |  |  | 無臭 | 無臭 |  | 無臭 | 無臭 | 無臭 | 無臭 | 無臭 | 無臭 | 無臭 | 無臭 | 無臭 | 無臭
| 採取位置 |  |  |  | 上層 | 中層 |  | 下層 | 上層 | 中層 | 下層 | 上層 | 中層 | 下層 | 上層 | 中層 | 下層
| 流況 |  |  |  | 通常 | 通常 |  | 通常 | 通常 | 通常 | 通常 | 通常 | 通常 | 通常 | 通常 | 通常 | 通常
| 流量 |  |  | m3/sec
| 外観 |  |  |  | 無色 | 無色 |  | 無色 | 無色 | 無色 | 無色 | 無色 | 無色 | 無色 | 無色 | 無色 | 無色
| 採取水深 |  |  | ｍ |  | ５．０ |  | １１．２ |  | ５．０ | １１．７ |  | ５．０ | １１．６ |  | ５．０ | １１．５
| 全水深 |  |  | ｍ | １２．２０ | １２．２０ |  | １２．２０ | １２．７０ | １２．７０ | １２．７０ | １２．６０ | １２．６０ | １２．６０ | １２．５０ | １２．５０ | １２．５０
| 透明度 |  |  | ｍ | ３．５０ | ３．５０ |  | ３．５０ | ３．５０ | ３．５０ | ３．５０ | ３．５０ | ３．５０ | ３．５０ | ３．８０ | ３．８０ | ３．８０
| 水色 |  |  |  | ８１４ | ８１４ |  | ８１４ | ４１２ | ４１２ | ４１２ | ４１４ | ４１４ | ４１４ | ８１２ | ８１２ | ８１２
| 満潮時刻 |  |  |  | １３時 ５５分 | １３時 ５５分 |  | １３時 ５５分 | １３時 ５５分 | １３時 ５５分 | １３時 ５５分 | １３時 ５５分 | １３時 ５５分 | １３時 ５５分 | １３時 ５５分 | １３時 ５５分 | １３時 ５５分
| 干潮時刻 |  |  |  | ７時 ４５分 | ７時 ４５分 |  | ７時 ４５分 | ７時 ４５分 | ７時 ４５分 | ７時 ４５分 | １９時 ３２分 | １９時 ３２分 | １９時 ３２分 | １９時 ３２分 | １９時 ３２分 | １９時 ３２分
生活環境項目 | ｐＨ |  |  |  | ８．３ | ８．３ |  | ８．２ | ８．３ | ８．３ | ８．２ | ８．３ | ８．３ | ８．２ | ８．３ | ８．３ | ８．２
| ＤＯ |  |  | mg/L | ７．３ | ６．８ |  | ５．８ | ７．８ | ６．８ | ５．７ | ８．３ | ６．９ | ５．８ | ８．３ | ７．８ | ５．８
| ＢＯＤ |  |  | mg/L
| ＣＯＤ（酸性法） |  |  | mg/L | ３．４ | ２．１ |  | １．７ | ３．３ | ２．６ | １．５ | ３．３ | ２．７ | １．３ | ２．６ | ３．１ | ２．０
| ＳＳ |  |  | mg/L
| 大腸菌群数 |  |  | MPN/100mL
| ｎ－ヘキサン抽出物質 |  |  | mg/L
| 全窒素 |  |  | mg/L
| 全燐 |  |  | mg/L
| 全亜鉛 |  |  | mg/L
| ノニルフェノール |  |  | mg/L
| ＬＡＳ |  |  | mg/L
特殊項目 | フェノール類 |  |  | mg/L
| 銅 |  |  | mg/L
| 鉄（溶解性） |  |  | mg/L
| マンガン（溶解性） |  |  | mg/L
| クロム |  |  | mg/L
そ の 他 の 項 目 | アンモニア性窒素 |  |  | mg/L
| 亜硝酸性窒素 |  |  | mg/L
| 硝酸性窒素 |  |  | mg/L
| 有機性窒素 |  |  | mg/L
| 溶存態窒素 |  |  | mg/L
| 懸濁態窒素 |  |  | mg/L
| オルトリン酸態燐 |  |  | mg/L
| 電気伝導率 |  |  | mS/m
| 塩化物イオン |  |  | mg/L
| 塩分 |  |  |  | ３０．５５ | ３１．８６ |  | ３２．５２ | ３０．５７ | ３２．２２ | ３２．５１ | ３０．６８ | ３２．２１ | ３２．５１ | ３０．８８ | ３２．２１ | ３２．５０
| 陰イオン界面活性剤 |  |  | mg/L
| クロロフィルａ |  |  | mg/m3
| フェオ色素 |  |  | mg/m3
| トリハロメタン生成能 |  |  | mg/L
| クロロホルム生成能 |  |  | mg/L
| ブロモジクロロメタン生成能 |  |  | mg/L
| ジブロモクロロメタン生成能 |  |  | mg/L
| ブロモホルム生成能 |  |  | mg/L
健 康 項 目 | カドミウム |  |  | mg/L
| 全シアン |  |  | mg/L
| 鉛 |  |  | mg/L
| 六価クロム |  |  | mg/L
| 砒素 |  |  | mg/L
| 総水銀 |  |  | mg/L
| アルキル水銀 |  |  | mg/L
| ＰＣＢ |  |  | mg/L
| ジクロロメタン |  |  | mg/L
| 四塩化炭素 |  |  | mg/L
| 1,2－ジクロロエタン |  |  | mg/L
| 1,1－ジクロロエチレン |  |  | mg/L
| シス－1,2－ジクロロエチレン |  |  | mg/L
| 1,1,1－トリクロロエタン |  |  | mg/L
| 1,1,2－トリクロロエタン |  |  | mg/L
| トリクロロエチレン |  |  | mg/L
| テトラクロロエチレン |  |  | mg/L
| 1,3－ジクロロプロペン |  |  | mg/L
| チウラム |  |  | mg/L
| シマジン |  |  | mg/L
| チオベンカルブ |  |  | mg/L
| ベンゼン |  |  | mg/L
| セレン |  |  | mg/L
| 硝酸性窒素及び亜硝酸性窒素 |  |  | mg/L
| ふっ素 |  |  | mg/L
| ほう素 |  |  | mg/L
| 1,4－ジオキサン |  |  | mg/L
42461 |  |  | 水質個表 確定値 | [13 empty] | 愛 知 県
測定地点コード |  | 水域区分 |  | 水域名 |  | 地点番号 | 測定地点名 |  |  | 地点統一番号 | 生活環境類型 | ＮＰ類型 | 水生生物類型 | 調査区分 | 調査機関 | 分析担当機関
０３３０５ |  | 渥美湾 |  | 渥美湾（甲） |  | １２４ | Ａ‐５ |  |  | ６０８－０１ | Ｂイ | Ⅲイ |  | 通 日 | 愛知県 | 水 産 試 験 場
[5 empty] | ２０１６年 | ２０１６年 |  | ２０１６年 | ２０１６年 | ２０１６年 | ２０１６年 | ２０１６年 | ２０１６年 | ２０１６年 | ２０１６年 | ２０１６年 | ２０１６年
項 目 |  |  |  | 単 位 | ６月 １４日 | ６月 １４日 |  | ６月 １４日 | ６月 １４日 | ６月 １４日 | ６月 １４日 | ６月 １４日 | ６月 １４日 | ６月 １４日 | ６月 １５日 | ６月 １５日 | ６月 １５日
一 般 項 目 | 採取時刻 |  |  |  | １８時 ００分 | １８時 ００分 |  | １８時 ００分 | ２０時 ００分 | ２０時 ００分 | ２０時 ００分 | ２２時 ００分 | ２２時 ００分 | ２２時 ００分 | ０時 ００分 | ０時 ００分 | ０時 ００分
| 天候 |  |  |  | 晴れ | 晴れ |  | 晴れ
| 気温 |  |  | ℃ | ２５．２ | ２５．２ |  | ２５．２ | ２３．０ | ２３．０ | ２３．０ | ２２．９ | ２２．９ | ２２．９ | ２２．９ | ２２．９ | ２２．９
| 水温 |  |  | ℃ | ２２．８ | ２０．７ |  | １９．８ | ２２．６ | ２１．１ | １９．９ | ２２．８ | ２１．８ | １９．８ | ２２．９ | ２１．３ | １９．９
| 透視度 |  |  | cm
| 臭気 |  |  |  | 無臭 | 無臭 |  | 無臭 | 無臭 | 無臭 | 無臭 | 無臭 | 無臭 | 無臭 | 無臭 | 無臭 | 無臭
| 採取位置 |  |  |  | 上層 | 中層 |  | 下層 | 上層 | 中層 | 下層 | 上層 | 中層 | 下層 | 上層 | 中層 | 下層
| 流況 |  |  |  | 通常 | 通常 |  | 通常 | 通常 | 通常 | 通常 | 通常 | 通常 | 通常 | 通常 | 通常 | 通常
| 流量 |  |  | m3/sec
| 外観 |  |  |  | 無色 | 無色 |  | 無色 | 無色 | 無色 | 無色 | 無色 | 無色 | 無色 | 無色 | 無色 | 無色
| 採取水深 |  |  | ｍ |  | ５．０ |  | １１．１ |  | ５．０ | １１．２ |  | ５．０ | １１．５ |  | ５．０ | １１．８
| 全水深 |  |  | ｍ | １２．１０ | １２．１０ |  | １２．１０ | １２．２０ | １２．２０ | １２．２０ | １２．５０ | １２．５０ | １２．５０ | １２．８０ | １２．８０ | １２．８０
| 透明度 |  |  | ｍ | ３．８０ | ３．８０ |  | ３．８０
| 水色 |  |  |  | ８１２ | ８１２ |  | ８１２
| 満潮時刻 |  |  |  | １３時 ５５分 | １３時 ５５分 |  | １３時 ５５分 | １時 ４７分 | １時 ４７分 | １時 ４７分 | １時 ４７分 | １時 ４７分 | １時 ４７分 | １時 ４７分 | １時 ４７分 | １時 ４７分
| 干潮時刻 |  |  |  | １９時 ３２分 | １９時 ３２分 |  | １９時 ３２分 | １９時 ３２分 | １９時 ３２分 | １９時 ３２分 | １９時 ３２分 | １９時 ３２分 | １９時 ３２分 | １９時 ３２分 | １９時 ３２分 | １９時 ３２分
生活環境項目 | ｐＨ |  |  |  | ８．３ | ８．３ |  | ８．２ | ８．３ | ８．３ | ８．２ | ８．３ | ８．３ | ８．２ | ８．３ | ８．３ | ８．２
| ＤＯ |  |  | mg/L | ８．２ | ７．３ |  | ５．４ | ７．９ | ７．５ | ５．３ | ８．１ | ８．０ | ５．３ | ８．１ | ７．９ | ５．３
| ＢＯＤ |  |  | mg/L
| ＣＯＤ（酸性法） |  |  | mg/L | ３．５ | ２．９ |  | ２．１ | ３．１ | ３．０ | １．９ | ２．３ | ２．５ | １．６ | ２．６ | ２．６ | １．７
| ＳＳ |  |  | mg/L
| 大腸菌群数 |  |  | MPN/100mL
| ｎ－ヘキサン抽出物質 |  |  | mg/L
| 全窒素 |  |  | mg/L
| 全燐 |  |  | mg/L
| 全亜鉛 |  |  | mg/L
| ノニルフェノール |  |  | mg/L
| ＬＡＳ |  |  | mg/L
特殊項目 | フェノール類 |  |  | mg/L
| 銅 |  |  | mg/L
| 鉄（溶解性） |  |  | mg/L
| マンガン（溶解性） |  |  | mg/L
| クロム |  |  | mg/L
そ の 他 の 項 目 | アンモニア性窒素 |  |  | mg/L
| 亜硝酸性窒素 |  |  | mg/L
| 硝酸性窒素 |  |  | mg/L
| 有機性窒素 |  |  | mg/L
| 溶存態窒素 |  |  | mg/L
| 懸濁態窒素 |  |  | mg/L
| オルトリン酸態燐 |  |  | mg/L
| 電気伝導率 |  |  | mS/m
| 塩化物イオン |  |  | mg/L
| 塩分 |  |  |  | ３０．８６ | ３１．７３ |  | ３２．５１ | ３０．９２ | ３１．５２ | ３２．５１ | ３０．５１ | ３１．３０ | ３２．５１ | ３０．９８ | ３１．５１ | ３２．５１
| 陰イオン界面活性剤 |  |  | mg/L
| クロロフィルａ |  |  | mg/m3
| フェオ色素 |  |  | mg/m3
| トリハロメタン生成能 |  |  | mg/L
| クロロホルム生成能 |  |  | mg/L
| ブロモジクロロメタン生成能 |  |  | mg/L
| ジブロモクロロメタン生成能 |  |  | mg/L
| ブロモホルム生成能 |  |  | mg/L
健 康 項 目 | カドミウム |  |  | mg/L
| 全シアン |  |  | mg/L
| 鉛 |  |  | mg/L
| 六価クロム |  |  | mg/L
| 砒素 |  |  | mg/L
| 総水銀 |  |  | mg/L
| アルキル水銀 |  |  | mg/L
| ＰＣＢ |  |  | mg/L
| ジクロロメタン |  |  | mg/L
| 四塩化炭素 |  |  | mg/L
| 1,2－ジクロロエタン |  |  | mg/L
| 1,1－ジクロロエチレン |  |  | mg/L
| シス－1,2－ジクロロエチレン |  |  | mg/L
| 1,1,1－トリクロロエタン |  |  | mg/L
| 1,1,2－トリクロロエタン |  |  | mg/L
| トリクロロエチレン |  |  | mg/L
| テトラクロロエチレン |  |  | mg/L
| 1,3－ジクロロプロペン |  |  | mg/L
| チウラム |  |  | mg/L
| シマジン |  |  | mg/L
| チオベンカルブ |  |  | mg/L
| ベンゼン |  |  | mg/L
| セレン |  |  | mg/L
| 硝酸性窒素及び亜硝酸性窒素 |  |  | mg/L
| ふっ素 |  |  | mg/L
| ほう素 |  |  | mg/L
| 1,4－ジオキサン |  |  | mg/L
42461 |  |  | 水質個表 確定値 | [13 empty] | 愛 知 県
測定地点コード |  | 水域区分 |  | 水域名 |  | 地点番号 | 測定地点名 |  |  | 地点統一番号 | 生活環境類型 | ＮＰ類型 | 水生生物類型 | 調査区分 | 調査機関 | 分析担当機関
０３３０５ |  | 渥美湾 |  | 渥美湾（甲） |  | １２４ | Ａ‐５ |  |  | ６０８－０１ | Ｂイ | Ⅲイ |  | 通 日 | 愛知県 | 水 産 試 験 場
[5 empty] | ２０１６年 | ２０１６年 |  | ２０１６年 | ２０１６年 | ２０１６年 | ２０１６年 | ２０１６年 | ２０１６年 | ２０１６年 | ２０１６年 | ２０１６年 | ２０１６年
項 目 |  |  |  | 単 位 | ６月 １５日 | ６月 １５日 |  | ６月 １５日 | ６月 １５日 | ６月 １５日 | ６月 １５日 | ６月 １５日 | ６月 １５日 | ６月 １５日 | ６月 １５日 | ６月 １５日 | ６月 １５日
一 般 項 目 | 採取時刻 |  |  |  | ２時 ００分 | ２時 ００分 |  | ２時 ００分 | ４時 ００分 | ４時 ００分 | ４時 ００分 | ６時 ００分 | ６時 ００分 | ６時 ００分 | ８時 ００分 | ８時 ００分 | ８時 ００分
| 天候 | [10 empty] | 曇り | 曇り | 曇り | 晴れ | 晴れ | 晴れ
| 気温 |  |  | ℃ | ２２．２ | ２２．２ |  | ２２．２ | ２１．７ | ２１．７ | ２１．７ | ２１．９ | ２１．９ | ２１．９ | ２５．１ | ２５．１ | ２５．１
| 水温 |  |  | ℃ | ２２．８ | ２１．３ |  | １９．９ | ２２．６ | ２０．２ | １９．８ | ２２．３ | ２１．５ | １９．８ | ２２．３ | ２０．５ | １９．８
| 透視度 |  |  | cm
| 臭気 |  |  |  | 無臭 | 無臭 |  | 無臭 | 無臭 | 無臭 | 無臭 | 無臭 | 無臭 | 無臭 | 無臭 | 無臭 | 無臭
| 採取位置 |  |  |  | 上層 | 中層 |  | 下層 | 上層 | 中層 | 下層 | 上層 | 中層 | 下層 | 上層 | 中層 | 下層
| 流況 |  |  |  | 通常 | 通常 |  | 通常 | 通常 | 通常 | 通常 | 通常 | 通常 | 通常 | 通常 | 通常 | 通常
| 流量 |  |  | m3/sec
| 外観 |  |  |  | 無色 | 無色 |  | 無色 | 無色 | 無色 | 無色 | 無色 | 無色 | 無色 | 無色 | 無色 | 無色
| 採取水深 |  |  | ｍ |  | ５．０ |  | １２．１ |  | ５．０ | １２．２ |  | ５．０ | １１．５ |  | ５．０ | １１．１
| 全水深 |  |  | ｍ | １３．１０ | １３．１０ |  | １３．１０ | １３．２０ | １３．２０ | １３．２０ | １２．５０ | １２．５０ | １２．５０ | １２．１０ | １２．１０ | １２．１０
| 透明度 |  |  | ｍ | [7 empty] | ４．００ | ４．００ | ４．００ | ４．５０ | ４．５０ | ４．５０
| 水色 | [10 empty] | ８１４ | ８１４ | ８１４ | ４１４ | ４１４ | ４１４
| 満潮時刻 |  |  |  | １時 ４７分 | １時 ４７分 |  | １時 ４７分 | １時 ４７分 | １時 ４７分 | １時 ４７分 | １時 ４７分 | １時 ４７分 | １時 ４７分 | １時 ４７分 | １時 ４７分 | １時 ４７分
| 干潮時刻 |  |  |  | ８時 ４３分 | ８時 ４３分 |  | ８時 ４３分 | ８時 ４３分 | ８時 ４３分 | ８時 ４３分 | ８時 ４３分 | ８時 ４３分 | ８時 ４３分 | ８時 ４３分 | ８時 ４３分 | ８時 ４３分
生活環境項目 | ｐＨ |  |  |  | ８．３ | ８．３ |  | ８．２ | ８．３ | ８．３ | ８．２ | ８．３ | ８．３ | ８．２ | ８．３ | ８．３ | ８．２
| ＤＯ |  |  | mg/L | ８．０ | ７．７ |  | ５．６ | ７．８ | ７．５ | ５．３ | ７．８ | ７．４ | ５．１ | ７．７ | ７．０ | ５．１
| ＢＯＤ |  |  | mg/L
| ＣＯＤ（酸性法） |  |  | mg/L | ２．６ | ２．６ |  | １．５ | ２．６ | ２．４ | １．９ | ３．４ | ２．５ | １．５ | ２．４ | ２．６ | ２．１
| ＳＳ |  |  | mg/L
| 大腸菌群数 |  |  | MPN/100mL
| ｎ－ヘキサン抽出物質 |  |  | mg/L
| 全窒素 |  |  | mg/L
| 全燐 |  |  | mg/L
| 全亜鉛 |  |  | mg/L
| ノニルフェノール |  |  | mg/L
| ＬＡＳ |  |  | mg/L
特殊項目 | フェノール類 |  |  | mg/L
| 銅 |  |  | mg/L
| 鉄（溶解性） |  |  | mg/L
| マンガン（溶解性） |  |  | mg/L
| クロム |  |  | mg/L
そ の 他 の 項 目 | アンモニア性窒素 |  |  | mg/L
| 亜硝酸性窒素 |  |  | mg/L
| 硝酸性窒素 |  |  | mg/L
| 有機性窒素 |  |  | mg/L
| 溶存態窒素 |  |  | mg/L
| 懸濁態窒素 |  |  | mg/L
| オルトリン酸態燐 |  |  | mg/L
| 電気伝導率 |  |  | mS/m
| 塩化物イオン |  |  | mg/L
| 塩分 |  |  |  | ３０．９８ | ３１．６６ |  | ３２．５０ | ３０．９３ | ３２．４２ | ３２．５０ | ３０．８６ | ３１．４５ | ３２．４９ | ３１．０３ | ３１．９２ | ３２．５０
| 陰イオン界面活性剤 |  |  | mg/L
| クロロフィルａ |  |  | mg/m3
| フェオ色素 |  |  | mg/m3
| トリハロメタン生成能 |  |  | mg/L
| クロロホルム生成能 |  |  | mg/L
| ブロモジクロロメタン生成能 |  |  | mg/L
| ジブロモクロロメタン生成能 |  |  | mg/L
| ブロモホルム生成能 |  |  | mg/L
健 康 項 目 | カドミウム |  |  | mg/L
| 全シアン |  |  | mg/L
| 鉛 |  |  | mg/L
| 六価クロム |  |  | mg/L
| 砒素 |  |  | mg/L
| 総水銀 |  |  | mg/L
| アルキル水銀 |  |  | mg/L
| ＰＣＢ |  |  | mg/L
| ジクロロメタン |  |  | mg/L
| 四塩化炭素 |  |  | mg/L
| 1,2－ジクロロエタン |  |  | mg/L
| 1,1－ジクロロエチレン |  |  | mg/L
| シス－1,2－ジクロロエチレン |  |  | mg/L
| 1,1,1－トリクロロエタン |  |  | mg/L
| 1,1,2－トリクロロエタン |  |  | mg/L
| トリクロロエチレン |  |  | mg/L
| テトラクロロエチレン |  |  | mg/L
| 1,3－ジクロロプロペン |  |  | mg/L
| チウラム |  |  | mg/L
| シマジン |  |  | mg/L
| チオベンカルブ |  |  | mg/L
| ベンゼン |  |  | mg/L
| セレン |  |  | mg/L
| 硝酸性窒素及び亜硝酸性窒素 |  |  | mg/L
| ふっ素 |  |  | mg/L
| ほう素 |  |  | mg/L
| 1,4－ジオキサン |  |  | mg/L
42461 |  |  | 水質個表 確定値 | [13 empty] | 愛 知 県
測定地点コード |  | 水域区分 |  | 水域名 |  | 地点番号 | 測定地点名 |  |  | 地点統一番号 | 生活環境類型 | ＮＰ類型 | 水生生物類型 | 調査区分 | 調査機関 | 分析担当機関
０３３０５ |  | 渥美湾 |  | 渥美湾（甲） |  | １２４ | Ａ‐５ |  |  | ６０８－０１ | Ｂイ | Ⅲイ |  | 通 日 | 愛知県 | 水 産 試 験 場
[5 empty] | ２０１６年 | ２０１６年 |  | ２０１６年
項 目 |  |  |  | 単 位 | ６月 １５日 | ６月 １５日 |  | ６月 １５日
一 般 項 目 | 採取時刻 |  |  |  | １０時 ００分 | １０時 ００分 |  | １０時 ００分
| 天候 |  |  |  | 晴れ | 晴れ |  | 晴れ
| 気温 |  |  | ℃ | ２７．２ | ２７．２ |  | ２７．２
| 水温 |  |  | ℃ | ２２．６ | ２０．９ |  | １９．９
| 透視度 |  |  | cm
| 臭気 |  |  |  | 無臭 | 無臭 |  | 無臭
| 採取位置 |  |  |  | 上層 | 中層 |  | 下層
| 流況 |  |  |  | 通常 | 通常 |  | 通常
| 流量 |  |  | m3/sec
| 外観 |  |  |  | 無色 | 無色 |  | 無色
| 採取水深 |  |  | ｍ |  | ５．０ |  | １１．２
| 全水深 |  |  | ｍ | １２．２０ | １２．２０ |  | １２．２０
| 透明度 |  |  | ｍ | ４．５０ | ４．５０ |  | ４．５０
| 水色 |  |  |  | ４１４ | ４１４ |  | ４１４
| 満潮時刻 |  |  |  | １５時 ０７分 | １５時 ０７分 |  | １５時 ０７分
| 干潮時刻 |  |  |  | ８時 ４３分 | ８時 ４３分 |  | ８時 ４３分
生活環境項目 | ｐＨ |  |  |  | ８．３ | ８．３ |  | ８．２
| ＤＯ |  |  | mg/L | ７．８ | ７．６ |  | ５．２
| ＢＯＤ |  |  | mg/L
| ＣＯＤ（酸性法） |  |  | mg/L | ２．２ | ２．６ |  | １．８
| ＳＳ |  |  | mg/L
| 大腸菌群数 |  |  | MPN/100mL
| ｎ－ヘキサン抽出物質 |  |  | mg/L
| 全窒素 |  |  | mg/L
| 全燐 |  |  | mg/L
| 全亜鉛 |  |  | mg/L
| ノニルフェノール |  |  | mg/L
| ＬＡＳ |  |  | mg/L
特殊項目 | フェノール類 |  |  | mg/L
| 銅 |  |  | mg/L
| 鉄（溶解性） |  |  | mg/L
| マンガン（溶解性） |  |  | mg/L
| クロム |  |  | mg/L
そ の 他 の 項 目 | アンモニア性窒素 |  |  | mg/L
| 亜硝酸性窒素 |  |  | mg/L
| 硝酸性窒素 |  |  | mg/L
| 有機性窒素 |  |  | mg/L
| 溶存態窒素 |  |  | mg/L
| 懸濁態窒素 |  |  | mg/L
| オルトリン酸態燐 |  |  | mg/L
| 電気伝導率 |  |  | mS/m
| 塩化物イオン |  |  | mg/L
| 塩分 |  |  |  | ３１．０２ | ３１．６０ |  | ３２．５２
| 陰イオン界面活性剤 |  |  | mg/L
| クロロフィルａ |  |  | mg/m3
| フェオ色素 |  |  | mg/m3
| トリハロメタン生成能 |  |  | mg/L
| クロロホルム生成能 |  |  | mg/L
| ブロモジクロロメタン生成能 |  |  | mg/L
| ジブロモクロロメタン生成能 |  |  | mg/L
| ブロモホルム生成能 |  |  | mg/L
健 康 項 目 | カドミウム |  |  | mg/L
| 全シアン |  |  | mg/L
| 鉛 |  |  | mg/L
| 六価クロム |  |  | mg/L
| 砒素 |  |  | mg/L
| 総水銀 |  |  | mg/L
| アルキル水銀 |  |  | mg/L
| ＰＣＢ |  |  | mg/L
| ジクロロメタン |  |  | mg/L
| 四塩化炭素 |  |  | mg/L
| 1,2－ジクロロエタン |  |  | mg/L
| 1,1－ジクロロエチレン |  |  | mg/L
| シス－1,2－ジクロロエチレン |  |  | mg/L
| 1,1,1－トリクロロエタン |  |  | mg/L
| 1,1,2－トリクロロエタン |  |  | mg/L
| トリクロロエチレン |  |  | mg/L
| テトラクロロエチレン |  |  | mg/L
| 1,3－ジクロロプロペン |  |  | mg/L
| チウラム |  |  | mg/L
| シマジン |  |  | mg/L
| チオベンカルブ |  |  | mg/L
| ベンゼン |  |  | mg/L
| セレン |  |  | mg/L
| 硝酸性窒素及び亜硝酸性窒素 |  |  | mg/L
| ふっ素 |  |  | mg/L
| ほう素 |  |  | mg/L
| 1,4－ジオキサン |  |  | mg/L
42461 |  |  | 水質個表 確定値 | [13 empty] | 愛 知 県
測定地点コード |  | 水域区分 |  | 水域名 |  | 地点番号 | 測定地点名 |  |  | 地点統一番号 | 生活環境類型 | ＮＰ類型 | 水生生物類型 | 調査区分 | 調査機関 | 分析担当機関
０３３０６ |  | 渥美湾 |  | 渥美湾（甲） |  | １２５ | Ａ‐６ |  |  | ６０８－０２ | Ｂイ | Ⅲイ |  | 年 間 | 愛知県 | 水 産 試 験 場
[5 empty] | ２０１６年 | ２０１６年 |  | ２０１６年 | ２０１６年 | ２０１６年 | ２０１６年 | ２０１６年 | ２０１６年 | ２０１６年 | ２０１６年 | ２０１６年 | ２０１６年
項 目 |  |  |  | 単 位 | ４月 ８日 | ４月 ８日 |  | ５月 １３日 | ５月 １３日 | ６月 １日 | ６月 １日 | ７月 ８日 | ７月 ８日 | ８月 ２日 | ８月 ２日 | ９月 １日 | ９月 １日
一 般 項 目 | 採取時刻 |  |  |  | ９時 ５８分 | ９時 ５８分 |  | １０時 １２分 | １０時 １２分 | １２時 ５３分 | １２時 ５３分 | １３時 １４分 | １３時 １４分 | １３時 ２１分 | １３時 ２１分 | １２時 ４７分 | １２時 ４７分
| 天候 |  |  |  | 曇り | 曇り |  | 快晴 | 快晴 | 曇り | 曇り | 曇り | 曇り | 晴れ | 晴れ | 快晴 | 快晴
| 気温 |  |  | ℃ | １９．３ | １９．３ |  | ２２．９ | ２２．９ | ２３．６ | ２３．６ | ２７．９ | ２７．９ | ３１．８ | ３１．８ | ３０．９ | ３０．９
| 水温 |  |  | ℃ | １３．０ | １２．５ |  | １９．８ | １８．４ | １９．６ | １９．１ | ２７．１ | ２２．４ | ３０．０ | ２３．４ | ２７．３ | ２６．３
| 透視度 |  |  | cm
| 臭気 |  |  |  | 無臭 | 無臭 |  | 無臭 | 無臭 | 無臭 | 無臭 | 無臭 | 無臭 | 無臭 | 無臭 | 無臭 | 無臭
| 採取位置 |  |  |  | 上層 | 中層 |  | 上層 | 中層 | 上層 | 中層 | 上層 | 中層 | 上層 | 中層 | 上層 | 中層
| 流況 |  |  |  | 通常 | 通常 |  | 通常 | 通常 | 通常 | 通常 | 通常 | 通常 | 通常 | 通常 | 通常 | 通常
| 流量 |  |  | m3/sec
| 外観 |  |  |  | 無色 | 無色 |  | 無色 | 無色 | 無色 | 無色 | 無色 | 無色 | 無色 | 無色 | 無色 | 無色
| 採取水深 |  |  | ｍ |  | ５．０ |  |  | ５．０ |  | ５．０ |  | ４．７ |  | ５．０ |  | ５．０
| 全水深 |  |  | ｍ | ７．１０ | ７．１０ |  | ７．８０ | ７．８０ | ７．５０ | ７．５０ | ５．７０ | ５．７０ | ６．００ | ６．００ | ５．１０ | ５．１０
| 透明度 |  |  | ｍ | ４．５０ | ４．５０ |  | １．８０ | １．８０ | ３．００ | ３．００ | １．８０ | １．８０ | ２．００ | ２．００ | １．５０ | １．５０
| 水色 |  |  |  | ４１２ | ４１２ |  | ４１０ | ４１０ | ８１２ | ８１２ | ８１４ | ８１４ | ８１０ | ８１０ | ８１０ | ８１０
| 満潮時刻 |  |  |  | ６時 ２６分 | ６時 ２６分 |  | １０時 ０６分 | １０時 ０６分 | １４時 ５８分 | １４時 ５８分 | ７時 ５６分 | ７時 ５６分 | １８時 １２分 | １８時 １２分 | １８時 １７分 | １８時 １７分
| 干潮時刻 |  |  |  | １２時 ３９分 | １２時 ３９分 |  | １６時 ５９分 | １６時 ５９分 | ８時 ４７分 | ８時 ４７分 | １４時 ２７分 | １４時 ２７分 | １１時 ３９分 | １１時 ３９分 | １１時 ５８分 | １１時 ５８分
生活環境項目 | ｐＨ |  |  |  | ８．１ | ８．１ |  | ８．２ | ８．２ | ８．１ | ８．１ | ８．５ | ８．３ | ８．６ | ８．３ | ８．３ | ８．２
| ＤＯ |  |  | mg/L | ８．３ | ７．８ |  | ９．１ | ８．３ | ５．２ | ４．０ | ９．０ | ７．５ | ８．７ | ７．４ | ９．２ | ６．１
| ＢＯＤ |  |  | mg/L
| ＣＯＤ（酸性法） |  |  | mg/L | ２．５ | ３．３ |  | ３．４ | ２．９ | ４．２ | ２．６ | ４．２ | ３．８ | ４．３ | ３．６ | ５．３ | ３．９
| ＳＳ |  |  | mg/L
| 大腸菌群数 |  |  | MPN/100mL
| ｎ－ヘキサン抽出物質 |  |  | mg/L
| 全窒素 |  |  | mg/L | ０．４４ |  |  | ０．５１ |  | ０．３６ |  | ０．２７ |  | ０．２８ |  | ０．４３
| 全燐 |  |  | mg/L | ０．０３３ |  |  | ０．０６６ |  | ０．０７０ |  | ０．０４０ |  | ０．０４１ |  | ０．０７０
| 全亜鉛 |  |  | mg/L
| ノニルフェノール |  |  | mg/L | ＜０．００００６ | [6 empty] | ＜０．００００６
| ＬＡＳ |  |  | mg/L | ＜０．０００６ | [6 empty] | ＜０．０００６
特殊項目 | フェノール類 |  |  | mg/L
| 銅 |  |  | mg/L
| 鉄（溶解性） |  |  | mg/L
| マンガン（溶解性） |  |  | mg/L
| クロム |  |  | mg/L
そ の 他 の 項 目 | アンモニア性窒素 |  |  | mg/L
| 亜硝酸性窒素 |  |  | mg/L
| 硝酸性窒素 |  |  | mg/L
| 有機性窒素 |  |  | mg/L
| 溶存態窒素 |  |  | mg/L
| 懸濁態窒素 |  |  | mg/L | ０．１４ |  |  | ０．１１ |  | ０．３４ |  | ０．１８ |  | ０．２１ |  | ０．３０
| オルトリン酸態燐 |  |  | mg/L
| 電気伝導率 |  |  | mS/m
| 塩化物イオン |  |  | mg/L
| 塩分 |  |  |  | ３０．６８ | ３２．１４ |  | １６．７２ | ３０．３１ | ３１．４９ | ３１．７１ | ２９．８１ | ３２．１９ | ２８．１６ | ３２．０３ | ３０．７３ | ３１．９６
| 陰イオン界面活性剤 |  |  | mg/L
| クロロフィルａ |  |  | mg/m3 | ７．２Ｅ ０ |  |  | ４．１Ｅ ０ |  | ２．９Ｅ ０ |  | １．０Ｅ １ |  | ８．３Ｅ ０ |  | ２．５Ｅ １
| フェオ色素 |  |  | mg/m3 | ０．９ |  |  | １．７ |  | ０．８ |  | ３．２ |  | ２．３ |  | ５．５
| トリハロメタン生成能 |  |  | mg/L
| クロロホルム生成能 |  |  | mg/L
| ブロモジクロロメタン生成能 |  |  | mg/L
| ジブロモクロロメタン生成能 |  |  | mg/L
| ブロモホルム生成能 |  |  | mg/L
健 康 項 目 | カドミウム |  |  | mg/L
| 全シアン |  |  | mg/L
| 鉛 |  |  | mg/L
| 六価クロム |  |  | mg/L
| 砒素 |  |  | mg/L
| 総水銀 |  |  | mg/L
| アルキル水銀 |  |  | mg/L
| ＰＣＢ |  |  | mg/L
| ジクロロメタン |  |  | mg/L
| 四塩化炭素 |  |  | mg/L
| 1,2－ジクロロエタン |  |  | mg/L
| 1,1－ジクロロエチレン |  |  | mg/L
| シス－1,2－ジクロロエチレン |  |  | mg/L
| 1,1,1－トリクロロエタン |  |  | mg/L
| 1,1,2－トリクロロエタン |  |  | mg/L
| トリクロロエチレン |  |  | mg/L
| テトラクロロエチレン |  |  | mg/L
| 1,3－ジクロロプロペン |  |  | mg/L
| チウラム |  |  | mg/L
| シマジン |  |  | mg/L
| チオベンカルブ |  |  | mg/L
| ベンゼン |  |  | mg/L
| セレン |  |  | mg/L
| 硝酸性窒素及び亜硝酸性窒素 |  |  | mg/L
| ふっ素 |  |  | mg/L
| ほう素 |  |  | mg/L
| 1,4－ジオキサン |  |  | mg/L
42461 |  |  | 水質個表 確定値 | [13 empty] | 愛 知 県
測定地点コード |  | 水域区分 |  | 水域名 |  | 地点番号 | 測定地点名 |  |  | 地点統一番号 | 生活環境類型 | ＮＰ類型 | 水生生物類型 | 調査区分 | 調査機関 | 分析担当機関
０３３０６ |  | 渥美湾 |  | 渥美湾（甲） |  | １２５ | Ａ‐６ |  |  | ６０８－０２ | Ｂイ | Ⅲイ |  | 年 間 | 愛知県 | 水 産 試 験 場
[5 empty] | ２０１６年 | ２０１６年 |  | ２０１６年 | ２０１６年 | ２０１６年 | ２０１６年 | ２０１７年 | ２０１７年 | ２０１７年 | ２０１７年 | ２０１７年 | ２０１７年
項 目 |  |  |  | 単 位 | １０月 ４日 | １０月 ４日 |  | １１月 １日 | １１月 １日 | １２月 ６日 | １２月 ６日 | １月 ４日 | １月 ４日 | ２月 １日 | ２月 １日 | ３月 ６日 | ３月 ６日
一 般 項 目 | 採取時刻 |  |  |  | ９時 ４８分 | ９時 ４８分 |  | １１時 ０８分 | １１時 ０８分 | ９時 ４８分 | ９時 ４８分 | １１時 ５０分 | １１時 ５０分 | １２時 ４０分 | １２時 ４０分 | １１時 ５７分 | １１時 ５７分
| 天候 |  |  |  | 晴れ | 晴れ |  | 晴れ | 晴れ | 晴れ | 晴れ | 晴れ | 晴れ | 曇り | 曇り | 曇り | 曇り
| 気温 |  |  | ℃ | ２６．３ | ２６．３ |  | １６．２ | １６．２ | １４．７ | １４．７ | １０．５ | １０．５ | ７．６ | ７．６ | １１．８ | １１．８
| 水温 |  |  | ℃ | ２５．４ | ２５．２ |  | １９．４ | １９．６ | １３．３ | １３．４ | ９．５ | ９．５ | ６．６ | ６．６ | ８．５ | ８．０
| 透視度 |  |  | cm
| 臭気 |  |  |  | 無臭 | 無臭 |  | 無臭 | 無臭 | 無臭 | 無臭 | 無臭 | 無臭 | 無臭 | 無臭 | 無臭 | 無臭
| 採取位置 |  |  |  | 上層 | 中層 |  | 上層 | 中層 | 上層 | 中層 | 上層 | 中層 | 上層 | 中層 | 上層 | 中層
| 流況 |  |  |  | その他 | その他 |  | 通常 | 通常 | 通常 | 通常 | 通常 | 通常 | 通常 | 通常 | 通常 | 通常
| 流量 |  |  | m3/sec
| 外観 |  |  |  | 無色 | 無色 |  | 無色 | 無色 | 無色 | 無色 | 無色 | 無色 | 無色 | 無色 | 無色 | 無色
| 採取水深 |  |  | ｍ |  | ５．０ |  |  | ５．０ |  | ５．０ |  | ５．０ |  | ５．０ |  | ５．０
| 全水深 |  |  | ｍ | ７．００ | ７．００ |  | ６．６０ | ６．６０ | ７．８０ | ７．８０ | ７．００ | ７．００ | ６．５０ | ６．５０ | ７．２０ | ７．２０
| 透明度 |  |  | ｍ | １．８０ | １．８０ |  | ３．００ | ３．００ | ４．００ | ４．００ | ３．００ | ３．００ | ２．８０ | ２．８０ | １．５０ | １．５０
| 水色 |  |  |  | ４１０ | ４１０ |  | ８１２ | ８１２ | ８１２ | ８１２ | ４１２ | ４１２ | ８１０ | ８１０ | ８１２ | ８１２
| 満潮時刻 |  |  |  | ７時 ３４分 | ７時 ３４分 |  | ６時 ４８分 | ６時 ４８分 | ３時 ２８分 | ３時 ２８分 | ９時 ５９分 | ９時 ５９分 | ８時 ５３分 | ８時 ５３分 | １１時 ０６分 | １１時 ０６分
| 干潮時刻 |  |  |  | １３時 ２８分 | １３時 ２８分 |  | １２時 ３７分 | １２時 ３７分 | １０時 ２６分 | １０時 ２６分 | １５時 ５５分 | １５時 ５５分 | １４時 ４７分 | １４時 ４７分 | １８時 ４０分 | １８時 ４０分
生活環境項目 | ｐＨ |  |  |  | ８．０ | ８．０ |  | ８．１ | ８．１ | ８．３ | ８．３ | ８．５ | ８．５ | ８．５ | ８．５ | ８．３ | ８．３
| ＤＯ |  |  | mg/L | １．２ | ３．０ |  | ６．３ | ５．９ | ８．６ | ９．１ | １０ | １０ | １０ | １０ | １２ | １０
| ＢＯＤ |  |  | mg/L
| ＣＯＤ（酸性法） |  |  | mg/L | ３．０ | ２．０ |  | ２．８ | ２．６ | ２．３ | ２．３ | ３．４ | ３．４ | ３．３ | ３．４ | ２．９ | ３．１
| ＳＳ |  |  | mg/L
| 大腸菌群数 |  |  | MPN/100mL
| ｎ－ヘキサン抽出物質 |  |  | mg/L
| 全窒素 |  |  | mg/L | ０．６７ |  |  | ０．５５ |  | ０．２７ |  | ０．３１ |  | ０．２５ |  | ０．５０
| 全燐 |  |  | mg/L | ０．１１ |  |  | ０．０５１ |  | ０．０１９ |  | ０．０２５ |  | ０．０２３ |  | ０．０３１
| 全亜鉛 |  |  | mg/L
| ノニルフェノール |  |  | mg/L | ＜０．００００６ | [6 empty] | ＜０．００００６
| ＬＡＳ |  |  | mg/L | ＜０．０００６ | [6 empty] | ＜０．０００６
特殊項目 | フェノール類 |  |  | mg/L
| 銅 |  |  | mg/L
| 鉄（溶解性） |  |  | mg/L
| マンガン（溶解性） |  |  | mg/L
| クロム |  |  | mg/L
そ の 他 の 項 目 | アンモニア性窒素 |  |  | mg/L
| 亜硝酸性窒素 |  |  | mg/L
| 硝酸性窒素 |  |  | mg/L
| 有機性窒素 |  |  | mg/L
| 溶存態窒素 |  |  | mg/L
| 懸濁態窒素 |  |  | mg/L | ０．２０ |  |  | ０．１０ |  | ０．１１ |  | ０．２０ |  | ０．２０ |  | ０．２６
| オルトリン酸態燐 |  |  | mg/L
| 電気伝導率 |  |  | mS/m
| 塩化物イオン |  |  | mg/L
| 塩分 |  |  |  | ３０．２０ | ３１．９８ |  | ３０．１４ | ３０．２９ | ３０．９４ | ３０．９５ | ３０．６６ | ３０．６７ | ３１．２６ | ３１．３９ | ２９．１４ | ３０．１２
| 陰イオン界面活性剤 |  |  | mg/L
| クロロフィルａ |  |  | mg/m3 | １．１Ｅ １ |  |  | ４．６Ｅ ０ |  | ９．１Ｅ ０ |  | １．１Ｅ １ |  | ２．１Ｅ １ |  | １．５Ｅ １
| フェオ色素 |  |  | mg/m3 | ４．７ |  |  | １．４ |  | ０．６ |  | １．４ |  | １．６ |  | １．８
| トリハロメタン生成能 |  |  | mg/L
| クロロホルム生成能 |  |  | mg/L
| ブロモジクロロメタン生成能 |  |  | mg/L
| ジブロモクロロメタン生成能 |  |  | mg/L
| ブロモホルム生成能 |  |  | mg/L
健 康 項 目 | カドミウム |  |  | mg/L
| 全シアン |  |  | mg/L
| 鉛 |  |  | mg/L
| 六価クロム |  |  | mg/L
| 砒素 |  |  | mg/L
| 総水銀 |  |  | mg/L
| アルキル水銀 |  |  | mg/L
| ＰＣＢ |  |  | mg/L
| ジクロロメタン |  |  | mg/L
| 四塩化炭素 |  |  | mg/L
| 1,2－ジクロロエタン |  |  | mg/L
| 1,1－ジクロロエチレン |  |  | mg/L
| シス－1,2－ジクロロエチレン |  |  | mg/L
| 1,1,1－トリクロロエタン |  |  | mg/L
| 1,1,2－トリクロロエタン |  |  | mg/L
| トリクロロエチレン |  |  | mg/L
| テトラクロロエチレン |  |  | mg/L
| 1,3－ジクロロプロペン |  |  | mg/L
| チウラム |  |  | mg/L
| シマジン |  |  | mg/L
| チオベンカルブ |  |  | mg/L
| ベンゼン |  |  | mg/L
| セレン |  |  | mg/L
| 硝酸性窒素及び亜硝酸性窒素 |  |  | mg/L
| ふっ素 |  |  | mg/L
| ほう素 |  |  | mg/L
| 1,4－ジオキサン |  |  | mg/L |  |  |  | ＜０．００５
42461 |  |  | 水質個表 確定値 | [13 empty] | 愛 知 県
測定地点コード |  | 水域区分 |  | 水域名 |  | 地点番号 | 測定地点名 |  |  | 地点統一番号 | 生活環境類型 | ＮＰ類型 | 水生生物類型 | 調査区分 | 調査機関 | 分析担当機関
０３３１０ |  | 渥美湾 |  | 渥美湾（甲） |  | １２９ | Ａ‐１０ |  |  | ６０８－５１ | Ｂイ | Ⅲイ |  | 年 間 | 愛知県 | 水 産 試 験 場
[5 empty] | ２０１６年 | ２０１６年 |  | ２０１６年 | ２０１６年 | ２０１６年 | ２０１６年 | ２０１６年 | ２０１６年 | ２０１６年 | ２０１６年 | ２０１６年 | ２０１６年
項 目 |  |  |  | 単 位 | ４月 ６日 | ４月 ６日 |  | ５月 １２日 | ５月 １２日 | ５月 １２日 | ６月 １日 | ６月 １日 | ６月 １日 | ７月 ８日 | ７月 ８日 | ７月 ８日 | ８月 ２日
一 般 項 目 | 採取時刻 |  |  |  | ９時 ３３分 | ９時 ３３分 |  | ９時 ３１分 | ９時 ３１分 | ９時 ３１分 | １０時 ５６分 | １０時 ５６分 | １０時 ５６分 | ９時 ５９分 | ９時 ５９分 | ９時 ５９分 | １０時 ０７分
| 天候 |  |  |  | 晴れ | 晴れ |  | 快晴 | 快晴 | 快晴 | 曇り | 曇り | 曇り | 曇り | 曇り | 曇り | 晴れ
| 気温 |  |  | ℃ | １４．４ | １４．４ |  | ２０．４ | ２０．４ | ２０．４ | ２３．６ | ２３．６ | ２３．６ | ２７．０ | ２７．０ | ２７．０ | ３１．４
| 水温 |  |  | ℃ | １３．１ | １２．６ |  | １７．７ | １７．６ | １７．５ | ２１．４ | １９．７ | １８．６ | ２７．１ | ２６．２ | ２１．７ | ２９．１
| 透視度 |  |  | cm
| 臭気 |  |  |  | 無臭 | 無臭 |  | 無臭 | 無臭 | 無臭 | 無臭 | 無臭 | 無臭 | 無臭 | 無臭 | 無臭 | 無臭
| 採取位置 |  |  |  | 上層 | 中層 |  | 上層 | 中層 | 下層 | 上層 | 中層 | 下層 | 上層 | 中層 | 下層 | 上層
| 流況 |  |  |  | 通常 | 通常 |  | 通常 | 通常 | 通常 | 通常 | 通常 | 通常 | 通常 | 通常 | 通常 | 通常
| 流量 |  |  | m3/sec
| 外観 |  |  |  | 無色 | 無色 |  | 無色 | 無色 | 無色 | 無色 | 無色 | 無色 | 無色 | 無色 | 無色 | 無色
| 採取水深 |  |  | ｍ |  | ５．０ |  |  | ５．０ | ９．２ |  | ５．０ | ８．３ |  | ５．０ | ８．７
| 全水深 |  |  | ｍ | ９．２０ | ９．２０ |  | １０．２０ | １０．２０ | １０．２０ | ９．３０ | ９．３０ | ９．３０ | ９．７０ | ９．７０ | ９．７０ | ７．６０
| 透明度 |  |  | ｍ | ７．００ | ７．００ |  | ４．８０ | ４．８０ | ４．８０ | ４．００ | ４．００ | ４．００ | ２．００ | ２．００ | ２．００ | ２．００
| 水色 |  |  |  | ４１４ | ４１４ |  | ４１２ | ４１２ | ４１２ | ４１４ | ４１４ | ４１４ | ４１２ | ４１２ | ４１２ | ８１０
| 満潮時刻 |  |  |  | ５時 １６分 | ５時 １６分 |  | ９時 ０６分 | ９時 ０６分 | ９時 ０６分 | １４時 ５８分 | １４時 ５８分 | １４時 ５８分 | ７時 ５６分 | ７時 ５６分 | ７時 ５６分 | ５時 ０５分
| 干潮時刻 |  |  |  | １１時 １９分 | １１時 １９分 |  | ３時 ２０分 | ３時 ２０分 | ３時 ２０分 | ８時 ４７分 | ８時 ４７分 | ８時 ４７分 | １４時 ２７分 | １４時 ２７分 | １４時 ２７分 | １１時 ３９分
生活環境項目 | ｐＨ |  |  |  | ８．２ | ８．２ |  | ８．２ | ８．２ | ８．２ | ８．４ | ８．４ | ８．２ | ８．４ | ８．３ | ８．０ | ８．４
| ＤＯ |  |  | mg/L | ９．７ | ９．４ |  | ７．６ | ７．４ | ７．４ | ７．５ | ７．３ | ５．３ | ８．４ | ７．５ | ３．４ | ９．１
| ＢＯＤ |  |  | mg/L
| ＣＯＤ（酸性法） |  |  | mg/L | ２．１ | ２．４ |  | ２．０ | ２．１ |  | ２．９ | ２．５ |  | ４．５ | ６．０ |  | ４．２
| ＳＳ |  |  | mg/L
| 大腸菌群数 |  |  | MPN/100mL
| ｎ－ヘキサン抽出物質 |  |  | mg/L
| 全窒素 |  |  | mg/L | ０．２４ |  |  | ０．３２ |  | ０．３３ | ０．３３ |  | ０．３２ | ０．２４ |  | ０．３３ | ０．２７
| 全燐 |  |  | mg/L | ０．０１６ |  |  | ０．０３６ |  | ０．０４１ | ０．０４４ |  | ０．０５０ | ０．０３８ |  | ０．０８０ | ０．０４７
| 全亜鉛 |  |  | mg/L
| ノニルフェノール |  |  | mg/L | ＜０．００００６ | [8 empty] | ＜０．００００６
| ＬＡＳ |  |  | mg/L | ＜０．０００６ | [8 empty] | ＜０．０００６
特殊項目 | フェノール類 |  |  | mg/L
| 銅 |  |  | mg/L
| 鉄（溶解性） |  |  | mg/L
| マンガン（溶解性） |  |  | mg/L
| クロム |  |  | mg/L
そ の 他 の 項 目 | アンモニア性窒素 |  |  | mg/L
| 亜硝酸性窒素 |  |  | mg/L
| 硝酸性窒素 |  |  | mg/L
| 有機性窒素 |  |  | mg/L
| 溶存態窒素 |  |  | mg/L
| 懸濁態窒素 |  |  | mg/L | [6 empty] | ０．１７ |  |  | ０．１７ |  |  | ０．２６
| オルトリン酸態燐 |  |  | mg/L
| 電気伝導率 |  |  | mS/m
| 塩化物イオン |  |  | mg/L
| 塩分 |  |  |  | ２９．４５ | ３０．９４ |  | ２９．８９ | ２９．８９ | ３１．０４ | ２９．８２ | ３１．７８ | ３２．１１ | ２９．８２ | ３０．６１ | ２８．７７ | ２７．８１
| 陰イオン界面活性剤 |  |  | mg/L
| クロロフィルａ |  |  | mg/m3 | ３．２Ｅ ０ |  |  | ５．０Ｅ ０ |  | ５．１Ｅ ０ | ６．５Ｅ ０ |  | ５．８Ｅ ０ | ９．１Ｅ ０ |  | １．３Ｅ １ | １．６Ｅ １
| フェオ色素 |  |  | mg/m3 | ０．７ |  |  | １．５ |  | １．９ | ０．３ |  | ２．４ | ２．９ |  | ４．６ | ３．３
| トリハロメタン生成能 |  |  | mg/L
| クロロホルム生成能 |  |  | mg/L
| ブロモジクロロメタン生成能 |  |  | mg/L
| ジブロモクロロメタン生成能 |  |  | mg/L
| ブロモホルム生成能 |  |  | mg/L
健 康 項 目 | カドミウム |  |  | mg/L
| 全シアン |  |  | mg/L
| 鉛 |  |  | mg/L
| 六価クロム |  |  | mg/L
| 砒素 |  |  | mg/L
| 総水銀 |  |  | mg/L
| アルキル水銀 |  |  | mg/L
| ＰＣＢ |  |  | mg/L
| ジクロロメタン |  |  | mg/L
| 四塩化炭素 |  |  | mg/L
| 1,2－ジクロロエタン |  |  | mg/L
| 1,1－ジクロロエチレン |  |  | mg/L
| シス－1,2－ジクロロエチレン |  |  | mg/L
| 1,1,1－トリクロロエタン |  |  | mg/L
| 1,1,2－トリクロロエタン |  |  | mg/L
| トリクロロエチレン |  |  | mg/L
| テトラクロロエチレン |  |  | mg/L
| 1,3－ジクロロプロペン |  |  | mg/L
| チウラム |  |  | mg/L
| シマジン |  |  | mg/L
| チオベンカルブ |  |  | mg/L
| ベンゼン |  |  | mg/L
| セレン |  |  | mg/L
| 硝酸性窒素及び亜硝酸性窒素 |  |  | mg/L
| ふっ素 |  |  | mg/L
| ほう素 |  |  | mg/L
| 1,4－ジオキサン |  |  | mg/L
42461 |  |  | 水質個表 確定値 | [13 empty] | 愛 知 県
測定地点コード |  | 水域区分 |  | 水域名 |  | 地点番号 | 測定地点名 |  |  | 地点統一番号 | 生活環境類型 | ＮＰ類型 | 水生生物類型 | 調査区分 | 調査機関 | 分析担当機関
０３３１０ |  | 渥美湾 |  | 渥美湾（甲） |  | １２９ | Ａ‐１０ |  |  | ６０８－５１ | Ｂイ | Ⅲイ |  | 年 間 | 愛知県 | 水 産 試 験 場
[5 empty] | ２０１６年 | ２０１６年 |  | ２０１６年 | ２０１６年 | ２０１６年 | ２０１６年 | ２０１６年 | ２０１６年 | ２０１６年 | ２０１６年 | ２０１６年 | ２０１６年
項 目 |  |  |  | 単 位 | ８月 ２日 | ８月 ２日 |  | ９月 １日 | ９月 １日 | ９月 １日 | １０月 ３日 | １０月 ３日 | １０月 ３日 | １１月 １日 | １１月 １日 | １２月 ５日 | １２月 ５日
一 般 項 目 | 採取時刻 |  |  |  | １０時 ０７分 | １０時 ０７分 |  | ９時 ５５分 | ９時 ５５分 | ９時 ５５分 | ９時 ５７分 | ９時 ５７分 | ９時 ５７分 | ９時 ５１分 | ９時 ５１分 | ９時 ４９分 | ９時 ４９分
| 天候 |  |  |  | 晴れ | 晴れ |  | 快晴 | 快晴 | 快晴 | 曇り | 曇り | 曇り | 曇り | 曇り | 晴れ | 晴れ
| 気温 |  |  | ℃ | ３１．４ | ３１．４ |  | ３０．６ | ３０．６ | ３０．６ | ２６．７ | ２６．７ | ２６．７ | １４．９ | １４．９ | １５．２ | １５．２
| 水温 |  |  | ℃ | ２３．２ | ２２．１ |  | ２６．３ | ２６．２ | ２５．８ | ２５．６ | ２５．２ | ２５．２ | １９．１ | １９．３ | １３．０ | １３．１
| 透視度 |  |  | cm
| 臭気 |  |  |  | 無臭 | 無臭 |  | 無臭 | 無臭 | 無臭 | 無臭 | 無臭 | 無臭 | 無臭 | 無臭 | 無臭 | 無臭
| 採取位置 |  |  |  | 中層 | 下層 |  | 上層 | 中層 | 下層 | 上層 | 中層 | 下層 | 上層 | 中層 | 上層 | 中層
| 流況 |  |  |  | 通常 | 通常 |  | 通常 | 通常 | 通常 | 通常 | 通常 | 通常 | 通常 | 通常 | 赤 潮 | 赤 潮
| 流量 |  |  | m3/sec
| 外観 |  |  |  | 無色 | 無色 |  | 無色 | 無色 | 無色 | 無色 | 無色 | 無色 | 無色 | 無色 | 無色 | 無色
| 採取水深 |  |  | ｍ | ５．０ | ６．６ |  |  | ５．０ | ７．７ |  | ５．０ | ７．９ |  | ５．０ |  | ５．０
| 全水深 |  |  | ｍ | ７．６０ | ７．６０ |  | ８．７０ | ８．７０ | ８．７０ | ８．９０ | ８．９０ | ８．９０ | ８．９０ | ８．９０ | ９．５０ | ９．５０
| 透明度 |  |  | ｍ | ２．００ | ２．００ |  | ２．５０ | ２．５０ | ２．５０ | １．８０ | １．８０ | １．８０ | ３．８０ | ３．８０ | ２．００ | ２．００
| 水色 |  |  |  | ８１０ | ８１０ |  | ４１０ | ４１０ | ４１０ | ４１０ | ４１０ | ４１０ | ８１０ | ８１０ | ４０８ | ４０８
| 満潮時刻 |  |  |  | ５時 ０５分 | ５時 ０５分 |  | ５時 ３８分 | ５時 ３８分 | ５時 ３８分 | ７時 ０２分 | ７時 ０２分 | ７時 ０２分 | ６時 ４８分 | ６時 ４８分 | ９時 ３７分 | ９時 ３７分
| 干潮時刻 |  |  |  | １１時 ３９分 | １１時 ３９分 |  | １１時 ５８分 | １１時 ５８分 | １１時 ５８分 | １３時 ０１分 | １３時 ０１分 | １３時 ０１分 | １２時 ３７分 | １２時 ３７分 | １５時 １８分 | １５時 １８分
生活環境項目 | ｐＨ |  |  |  | ８．３ | ８．１ |  | ８．１ | ８．１ | ８．１ | ８．７ | ８．１ | ８．１ | ８．１ | ８．１ | ８．５ | ８．４
| ＤＯ |  |  | mg/L | ７．５ | ５．２ |  | ５．６ | ５．５ | ４．６ | ９．０ | ３．１ | １．２ | ７．０ | ６．９ | １１ | １０
| ＢＯＤ |  |  | mg/L
| ＣＯＤ（酸性法） |  |  | mg/L | ２．９ |  |  | ３．８ | ３．６ |  | ３．９ | ２．７ |  | ３．０ | ２．８ | ４．２ | ４．５
| ＳＳ |  |  | mg/L
| 大腸菌群数 |  |  | MPN/100mL
| ｎ－ヘキサン抽出物質 |  |  | mg/L
| 全窒素 |  |  | mg/L |  | ０．２５ |  | ０．３５ |  | ０．３２ | ０．５４ |  | ０．５６ | ０．５０ |  | ０．６５
| 全燐 |  |  | mg/L |  | ０．０５３ |  | ０．０４８ |  | ０．０５８ | ０．０５３ |  | ０．０８０ | ０．０５２ |  | ０．０５６
| 全亜鉛 |  |  | mg/L
| ノニルフェノール |  |  | mg/L | [6 empty] | ＜０．００００６
| ＬＡＳ |  |  | mg/L | [6 empty] | ＜０．０００６
特殊項目 | フェノール類 |  |  | mg/L
| 銅 |  |  | mg/L
| 鉄（溶解性） |  |  | mg/L
| マンガン（溶解性） |  |  | mg/L
| クロム |  |  | mg/L
そ の 他 の 項 目 | アンモニア性窒素 |  |  | mg/L
| 亜硝酸性窒素 |  |  | mg/L
| 硝酸性窒素 |  |  | mg/L
| 有機性窒素 |  |  | mg/L
| 溶存態窒素 |  |  | mg/L
| 懸濁態窒素 |  |  | mg/L | [11 empty] | ０．５３
| オルトリン酸態燐 |  |  | mg/L
| 電気伝導率 |  |  | mS/m
| 塩化物イオン |  |  | mg/L
| 塩分 |  |  |  | ３２．２６ | ３２．３８ |  | ３１．９３ | ３１．９９ | ３２．１４ | ２６．７７ | ３１．７１ | ３２．０３ | ２９．８０ | ２９．９７ | ２９．８６ | ３０．５４
| 陰イオン界面活性剤 |  |  | mg/L
| クロロフィルａ |  |  | mg/m3 |  | １．１Ｅ １ |  | １．１Ｅ １ |  | １．１Ｅ １ | ２．９Ｅ １ |  | ４．９Ｅ ０ | ７．２Ｅ ０ |  | ５．７Ｅ １
| フェオ色素 |  |  | mg/m3 |  | ３．２ |  | ３．８ |  | ７．５ | ６．７ |  | ２．１ | １．８ |  | １．４
| トリハロメタン生成能 |  |  | mg/L
| クロロホルム生成能 |  |  | mg/L
| ブロモジクロロメタン生成能 |  |  | mg/L
| ジブロモクロロメタン生成能 |  |  | mg/L
| ブロモホルム生成能 |  |  | mg/L
健 康 項 目 | カドミウム |  |  | mg/L
| 全シアン |  |  | mg/L
| 鉛 |  |  | mg/L
| 六価クロム |  |  | mg/L
| 砒素 |  |  | mg/L
| 総水銀 |  |  | mg/L
| アルキル水銀 |  |  | mg/L
| ＰＣＢ |  |  | mg/L
| ジクロロメタン |  |  | mg/L
| 四塩化炭素 |  |  | mg/L
| 1,2－ジクロロエタン |  |  | mg/L
| 1,1－ジクロロエチレン |  |  | mg/L
| シス－1,2－ジクロロエチレン |  |  | mg/L
| 1,1,1－トリクロロエタン |  |  | mg/L
| 1,1,2－トリクロロエタン |  |  | mg/L
| トリクロロエチレン |  |  | mg/L
| テトラクロロエチレン |  |  | mg/L
| 1,3－ジクロロプロペン |  |  | mg/L
| チウラム |  |  | mg/L
| シマジン |  |  | mg/L
| チオベンカルブ |  |  | mg/L
| ベンゼン |  |  | mg/L
| セレン |  |  | mg/L
| 硝酸性窒素及び亜硝酸性窒素 |  |  | mg/L
| ふっ素 |  |  | mg/L
| ほう素 |  |  | mg/L
| 1,4－ジオキサン |  |  | mg/L | [9 empty] | ＜０．００５
42461 |  |  | 水質個表 確定値 | [13 empty] | 愛 知 県
測定地点コード |  | 水域区分 |  | 水域名 |  | 地点番号 | 測定地点名 |  |  | 地点統一番号 | 生活環境類型 | ＮＰ類型 | 水生生物類型 | 調査区分 | 調査機関 | 分析担当機関
０３３１０ |  | 渥美湾 |  | 渥美湾（甲） |  | １２９ | Ａ‐１０ |  |  | ６０８－５１ | Ｂイ | Ⅲイ |  | 年 間 | 愛知県 | 水 産 試 験 場
[5 empty] | ２０１７年 | ２０１７年 |  | ２０１７年 | ２０１７年 | ２０１７年 | ２０１７年
項 目 |  |  |  | 単 位 | １月 ４日 | １月 ４日 |  | ２月 １日 | ２月 １日 | ３月 ２日 | ３月 ２日
一 般 項 目 | 採取時刻 |  |  |  | ９時 ３２分 | ９時 ３２分 |  | ９時 ３１分 | ９時 ３１分 | ９時 ３２分 | ９時 ３２分
| 天候 |  |  |  | 晴れ | 晴れ |  | 快晴 | 快晴 | 雨 | 雨
| 気温 |  |  | ℃ | ７．８ | ７．８ |  | ４．１ | ４．１ | ６．８ | ６．８
| 水温 |  |  | ℃ | ８．６ | ９．０ |  | ６．０ | ６．１ | ７．９ | ７．１
| 透視度 |  |  | cm
| 臭気 |  |  |  | 無臭 | 無臭 |  | 無臭 | 無臭 | 無臭 | 無臭
| 採取位置 |  |  |  | 上層 | 中層 |  | 上層 | 中層 | 上層 | 中層
| 流況 |  |  |  | 通常 | 通常 |  | 通常 | 通常 | 通常 | 通常
| 流量 |  |  | m3/sec
| 外観 |  |  |  | 無色 | 無色 |  | 無色 | 無色 | 無色 | 無色
| 採取水深 |  |  | ｍ |  | ５．０ |  |  | ５．０ |  | ５．０
| 全水深 |  |  | ｍ | ９．５０ | ９．５０ |  | ９．７０ | ９．７０ | ９．２０ | ９．２０
| 透明度 |  |  | ｍ | ３．２０ | ３．２０ |  | ２．００ | ２．００ | ２．８０ | ２．８０
| 水色 |  |  |  | ４１０ | ４１０ |  | ４１０ | ４１０ | ４１２ | ４１２
| 満潮時刻 |  |  |  | ９時 ５９分 | ９時 ５９分 |  | ８時 ５３分 | ８時 ５３分 | ８時 ２３分 | ８時 ２３分
| 干潮時刻 |  |  |  | ３時 １３分 | ３時 １３分 |  | １４時 ４７分 | １４時 ４７分 | １４時 ２９分 | １４時 ２９分
生活環境項目 | ｐＨ |  |  |  | ８．４ | ８．５ |  | ８．５ | ８．５ | ８．０ | ８．１
| ＤＯ |  |  | mg/L | １０ | １０ |  | １０ | １０ | １１ | １０
| ＢＯＤ |  |  | mg/L
| ＣＯＤ（酸性法） |  |  | mg/L | ４．０ | ３．６ |  | ３．４ | ４．０ | ４．２ | ３．２
| ＳＳ |  |  | mg/L
| 大腸菌群数 |  |  | MPN/100mL
| ｎ－ヘキサン抽出物質 |  |  | mg/L
| 全窒素 |  |  | mg/L | ０．４３ |  |  | ０．２７ |  | ０．３８
| 全燐 |  |  | mg/L | ０．０３２ |  |  | ０．０２３ |  | ０．０２８
| 全亜鉛 |  |  | mg/L
| ノニルフェノール |  |  | mg/L | ＜０．００００６
| ＬＡＳ |  |  | mg/L | ＜０．０００６
特殊項目 | フェノール類 |  |  | mg/L
| 銅 |  |  | mg/L
| 鉄（溶解性） |  |  | mg/L
| マンガン（溶解性） |  |  | mg/L
| クロム |  |  | mg/L
そ の 他 の 項 目 | アンモニア性窒素 |  |  | mg/L
| 亜硝酸性窒素 |  |  | mg/L
| 硝酸性窒素 |  |  | mg/L
| 有機性窒素 |  |  | mg/L
| 溶存態窒素 |  |  | mg/L
| 懸濁態窒素 |  |  | mg/L | ０．１９ |  |  | ０．２０
| オルトリン酸態燐 |  |  | mg/L
| 電気伝導率 |  |  | mS/m
| 塩化物イオン |  |  | mg/L
| 塩分 |  |  |  | ２９．８９ | ３０．３１ |  | ３０．９６ | ３１．１１ | ２８．３１ | ３０．４０
| 陰イオン界面活性剤 |  |  | mg/L
| クロロフィルａ |  |  | mg/m3 | ２．５Ｅ １ |  |  | ２．１Ｅ １ |  | １．６Ｅ １
| フェオ色素 |  |  | mg/m3 | ０．５ |  |  | ３．２ |  | １．１
| トリハロメタン生成能 |  |  | mg/L
| クロロホルム生成能 |  |  | mg/L
| ブロモジクロロメタン生成能 |  |  | mg/L
| ジブロモクロロメタン生成能 |  |  | mg/L
| ブロモホルム生成能 |  |  | mg/L
健 康 項 目 | カドミウム |  |  | mg/L
| 全シアン |  |  | mg/L
| 鉛 |  |  | mg/L
| 六価クロム |  |  | mg/L
| 砒素 |  |  | mg/L
| 総水銀 |  |  | mg/L
| アルキル水銀 |  |  | mg/L
| ＰＣＢ |  |  | mg/L
| ジクロロメタン |  |  | mg/L
| 四塩化炭素 |  |  | mg/L
| 1,2－ジクロロエタン |  |  | mg/L
| 1,1－ジクロロエチレン |  |  | mg/L
| シス－1,2－ジクロロエチレン |  |  | mg/L
| 1,1,1－トリクロロエタン |  |  | mg/L
| 1,1,2－トリクロロエタン |  |  | mg/L
| トリクロロエチレン |  |  | mg/L
| テトラクロロエチレン |  |  | mg/L
| 1,3－ジクロロプロペン |  |  | mg/L
| チウラム |  |  | mg/L
| シマジン |  |  | mg/L
| チオベンカルブ |  |  | mg/L
| ベンゼン |  |  | mg/L
| セレン |  |  | mg/L
| 硝酸性窒素及び亜硝酸性窒素 |  |  | mg/L
| ふっ素 |  |  | mg/L
| ほう素 |  |  | mg/L
| 1,4－ジオキサン |  |  | mg/L
42461 |  |  | 水質個表 確定値 | [13 empty] | 愛 知 県
測定地点コード |  | 水域区分 |  | 水域名 |  | 地点番号 | 測定地点名 |  |  | 地点統一番号 | 生活環境類型 | ＮＰ類型 | 水生生物類型 | 調査区分 | 調査機関 | 分析担当機関
０３３１３ |  | 渥美湾 |  | 渥美湾（甲） |  | １３２ | Ａ‐１３ |  |  | ６０８－５２ | Ｂイ | Ⅲイ |  | 年 間 | 豊橋市 | 豊橋市環境調査センタ－
[5 empty] | ２０１６年 | ２０１６年 |  | ２０１６年 | ２０１６年 | ２０１６年 | ２０１６年 | ２０１６年 | ２０１６年 | ２０１６年 | ２０１６年 | ２０１６年 | ２０１６年
項 目 |  |  |  | 単 位 | ４月 ２５日 | ４月 ２５日 |  | ５月 ２４日 | ５月 ２４日 | ６月 ２１日 | ６月 ２１日 | ７月 ７日 | ７月 ７日 | ８月 １７日 | ８月 １７日 | ９月 ２６日 | ９月 ２６日
一 般 項 目 | 採取時刻 |  |  |  | ７時 ２０分 | ７時 ２０分 |  | ７時 ３０分 | ７時 ３０分 | ７時 ３８分 | ７時 ３８分 | ７時 ３０分 | ７時 ３０分 | ７時 ３８分 | ７時 ３８分 | ７時 ３５分 | ７時 ３５分
| 天候 |  |  |  | 晴れ | 晴れ |  | 晴れ | 晴れ | 雨 | 雨 | 快晴 | 快晴 | 晴れ | 晴れ | 晴れ | 晴れ
| 気温 |  |  | ℃ | １５．９ | １５．９ |  | ２０．５ | ２０．５ | ２１．２ | ２１．２ | ２８．５ | ２８．５ | ２９．０ | ２９．０ | ２３．０ | ２３．０
| 水温 |  |  | ℃ | １７．１ | １６．０ |  | ２２．１ | １９．６ | ２３．０ | ２１．８ | ２８．２ | ２５．２ | ２８．０ | ２６．２ | ２５．０ | ２５．６
| 透視度 |  |  | cm | ＞１００ | ＞１００ |  | ７７ | ＞１００ | ＞１００ | ＞１００ | ３４ | ４８ | ４３ | ６４ | ６６ | ６８
| 臭気 |  |  |  | 無臭 | 無臭 |  | 無臭 | 無臭 | 無臭 | 無臭 | 無臭 | 無臭 | 無臭 | 無臭 | 無臭 | 無臭
| 採取位置 |  |  |  | 上層 | 中層 |  | 上層 | 中層 | 上層 | 中層 | 上層 | 中層 | 上層 | 中層 | 上層 | 中層
| 流況 |  |  |  | 通常 | 通常 |  | 通常 | 通常 | 通常 | 通常 | 通常 | 通常 | 通常 | 通常 | 通常 | 通常
| 流量 |  |  | m3/sec
| 外観 |  |  |  | 淡緑色 | 淡緑色 |  | 淡黄緑色 | 淡緑色 | 淡緑色 | 淡緑色 | 中黄緑色 | 中黄緑色 | 淡緑色 | 淡緑色 | 淡緑色 | 淡緑色
| 採取水深 |  |  | ｍ | ０．５ | ５．０ |  | ０．５ | ４．８ | ０．５ | ４．５ | ０．５ | ４．８ | ０．５ | ４．５ | ０．５ | ３．４
| 全水深 |  |  | ｍ | ５．８０ |  |  | ５．８０ |  | ５．５０ |  | ５．８０ |  | ５．５０ |  | ４．４０
| 透明度 |  |  | ｍ | ５．５０ |  |  | ２．６０ |  | ３．５０ |  | ２．００ |  | ２．００ |  | ２．００
| 水色 |  |  |  | ４１４ |  |  | ４１４ |  | ４１０ |  | ７１０ |  | ４１０ |  | ８１０
| 満潮時刻 |  |  |  | ７時 ０２分 | ７時 ０２分 |  | ６時 ２４分 | ６時 ２４分 | ５時 ５３分 | ５時 ５３分 | ７時 ０８分 | ７時 ０８分 | ４時 ０１分 | ４時 ０１分 | ８時 ３３分 | ８時 ３３分
| 干潮時刻 |  |  |  | １３時 ２７分 | １３時 ２７分 |  | １３時 １５分 | １３時 １５分 | １２時 ２６分 | １２時 ２６分 | １４時 １１分 | １４時 １１分 | １０時 ３３分 | １０時 ３３分 | １５時 ３１分 | １５時 ３１分
生活環境項目 | ｐＨ |  |  |  | ８．３ | ８．３ |  | ８．４ | ８．０ | ８．１ | ８．０ | ８．４ | ８．０ | ８．３ | ８．０ | ８．０ | ７．９
| ＤＯ |  |  | mg/L | ７．３ | ５．９ |  | ７．７ | ３．３ | ７．６ | ６．５ | ８．５ | ７．３ | ７．４ | ３．５ | ６．２ | ３．１
| ＢＯＤ |  |  | mg/L
| ＣＯＤ（酸性法） |  |  | mg/L | ３．８ | ２．９ |  | ４．１ | ４．３ | ３．０ | ３．２ | ６．３ | ９．１ | ６．０ | ５．０ | ５．０ | ２．７
| ＳＳ |  |  | mg/L
| 大腸菌群数 |  |  | MPN/100mL
| ｎ－ヘキサン抽出物質 |  |  | mg/L | [7 empty] | ＮＤ
| 全窒素 |  |  | mg/L | ０．６８ | ０．１６ |  | ０．２７ | ０．３９ | ０．４３ | ０．２３ | ０．５３ | ０．５９ | ０．２８ | ０．２７ | ０．６１ | ０．３２
| 全燐 |  |  | mg/L | ０．０４５ | ０．０２９ |  | ０．０３６ | ０．０６２ | ０．０６９ | ０．０４８ | ０．０４６ | ０．１１ | ０．０５７ | ０．０７６ | ０．１１ | ０．１２
| 全亜鉛 |  |  | mg/L |  |  |  | ０．００１ | [5 empty] | ０．００１
| ノニルフェノール |  |  | mg/L
| ＬＡＳ |  |  | mg/L
特殊項目 | フェノール類 |  |  | mg/L | [7 empty] | ＜０．０１
| 銅 |  |  | mg/L
| 鉄（溶解性） |  |  | mg/L
| マンガン（溶解性） |  |  | mg/L
| クロム |  |  | mg/L
そ の 他 の 項 目 | アンモニア性窒素 |  |  | mg/L
| 亜硝酸性窒素 |  |  | mg/L
| 硝酸性窒素 |  |  | mg/L
| 有機性窒素 |  |  | mg/L
| 溶存態窒素 |  |  | mg/L
| 懸濁態窒素 |  |  | mg/L
| オルトリン酸態燐 |  |  | mg/L
| 電気伝導率 |  |  | mS/m
| 塩化物イオン |  |  | mg/L
| 塩分 |  |  |  | ２６．４８ | ２９．０２ |  | ２７．４０ | ３０．２７ | ２８．８８ | ３０．７１ | ２７．８６ | ３１．０７ | ２９．８３ | ３０．５１ | ２１．６８ | ２９．７７
| 陰イオン界面活性剤 |  |  | mg/L
| クロロフィルａ |  |  | mg/m3 | ６．０Ｅ ０ |  |  | ７．８Ｅ ０ |  | ８．０Ｅ ０ |  | １．５Ｅ １ |  | １．０Ｅ １ |  | １．５Ｅ １
| フェオ色素 |  |  | mg/m3 | ２．２ |  |  | ２．１ |  | ０．１ |  | ５．１ |  | ３．５ |  | ４．０
| トリハロメタン生成能 |  |  | mg/L
| クロロホルム生成能 |  |  | mg/L
| ブロモジクロロメタン生成能 |  |  | mg/L
| ジブロモクロロメタン生成能 |  |  | mg/L
| ブロモホルム生成能 |  |  | mg/L
健 康 項 目 | カドミウム |  |  | mg/L |  |  |  | ＜０．０００５
| 全シアン |  |  | mg/L |  |  |  | ＮＤ
| 鉛 |  |  | mg/L |  |  |  | ＜０．００５
| 六価クロム |  |  | mg/L |  |  |  | ＜０．０１
| 砒素 |  |  | mg/L |  |  |  | ＜０．００５
| 総水銀 |  |  | mg/L |  |  |  | ＜０．０００５
| アルキル水銀 |  |  | mg/L
| ＰＣＢ |  |  | mg/L
| ジクロロメタン |  |  | mg/L | [9 empty] | ＜０．００２
| 四塩化炭素 |  |  | mg/L | [9 empty] | ＜０．０００２
| 1,2－ジクロロエタン |  |  | mg/L | [9 empty] | ＜０．０００４
| 1,1－ジクロロエチレン |  |  | mg/L | [9 empty] | ＜０．０１
| シス－1,2－ジクロロエチレン |  |  | mg/L | [9 empty] | ＜０．００４
| 1,1,1－トリクロロエタン |  |  | mg/L | [9 empty] | ＜０．１
| 1,1,2－トリクロロエタン |  |  | mg/L | [9 empty] | ＜０．０００６
| トリクロロエチレン |  |  | mg/L | [9 empty] | ＜０．００１
| テトラクロロエチレン |  |  | mg/L | [9 empty] | ＜０．０００５
| 1,3－ジクロロプロペン |  |  | mg/L | [9 empty] | ＜０．０００２
| チウラム |  |  | mg/L
| シマジン |  |  | mg/L
| チオベンカルブ |  |  | mg/L
| ベンゼン |  |  | mg/L | [9 empty] | ＜０．００１
| セレン |  |  | mg/L
| 硝酸性窒素及び亜硝酸性窒素 |  |  | mg/L
| ふっ素 |  |  | mg/L
| ほう素 |  |  | mg/L
| 1,4－ジオキサン |  |  | mg/L | [9 empty] | ＜０．００５
42461 |  |  | 水質個表 確定値 | [13 empty] | 愛 知 県
測定地点コード |  | 水域区分 |  | 水域名 |  | 地点番号 | 測定地点名 |  |  | 地点統一番号 | 生活環境類型 | ＮＰ類型 | 水生生物類型 | 調査区分 | 調査機関 | 分析担当機関
０３３１３ |  | 渥美湾 |  | 渥美湾（甲） |  | １３２ | Ａ‐１３ |  |  | ６０８－５２ | Ｂイ | Ⅲイ |  | 年 間 | 豊橋市 | 豊橋市環境調査センタ－
[5 empty] | ２０１６年 | ２０１６年 |  | ２０１６年 | ２０１６年 | ２０１６年 | ２０１６年 | ２０１７年 | ２０１７年 | ２０１７年 | ２０１７年 | ２０１７年 | ２０１７年
項 目 |  |  |  | 単 位 | １０月 ４日 | １０月 ４日 |  | １１月 １日 | １１月 １日 | １２月 １日 | １２月 １日 | １月 １８日 | １月 １８日 | ２月 １４日 | ２月 １４日 | ３月 １４日 | ３月 １４日
一 般 項 目 | 採取時刻 |  |  |  | ７時 ３０分 | ７時 ３０分 |  | ８時 １０分 | ８時 １０分 | ７時 ３８分 | ７時 ３８分 | ７時 ５４分 | ７時 ５４分 | ７時 ５５分 | ７時 ５５分 | ７時 ３０分 | ７時 ３０分
| 天候 |  |  |  | 晴れ | 晴れ |  | 曇り | 曇り | 晴れ | 晴れ | 晴れ | 晴れ | 晴れ | 晴れ | 曇り | 曇り
| 気温 |  |  | ℃ | ２３．４ | ２３．４ |  | １３．０ | １３．０ | １２．０ | １２．０ | ３．０ | ３．０ | ３．０ | ３．０ | ８．８ | ８．８
| 水温 |  |  | ℃ | ２４．８ | ２５．０ |  | １８．９ | １９．０ | １３．２ | １３．４ | ５．８ | ５．０ | ５．５ | ５．２ | ８．４ | ７．８
| 透視度 |  |  | cm | ４６ | ＞１００ |  | ８５ | ＞１００ | ＞１００ | ＞１００ | ４１ | ４２ | ７６ | ６８ | ５７ | ６０
| 臭気 |  |  |  | 無臭 | 無臭 |  | 無臭 | 無臭 | 無臭 | 無臭 | 微海藻臭 | 無臭 | 無臭 | 無臭 | 無臭 | 無臭
| 採取位置 |  |  |  | 上層 | 中層 |  | 上層 | 中層 | 上層 | 中層 | 上層 | 中層 | 上層 | 中層 | 上層 | 中層
| 流況 |  |  |  | 通常 | 通常 |  | 通常 | 通常 | 通常 | 通常 | 通常 | 通常 | 通常 | 通常 | 通常 | 通常
| 流量 |  |  | m3/sec
| 外観 |  |  |  | 中黄褐色 | 淡緑色 |  | 淡緑色 | 淡緑色 | 淡灰緑色 | 淡緑色 | 淡灰緑色 | 淡灰緑色 | 淡灰緑色 | 淡灰緑色 | 淡灰緑色 | 淡灰緑色
| 採取水深 |  |  | ｍ | ０．５ | ４．８ |  | ０．５ | ５．０ | ０．５ | ４．９ | ０．５ | ４．５ | ０．５ | ５．０ | ０．５ | ５．０
| 全水深 |  |  | ｍ | ５．８０ |  |  | ６．００ |  | ５．９０ |  | ５．５０ |  | ５．８０ |  | ６．００
| 透明度 |  |  | ｍ | ２．００ |  |  | ２．５０ |  | ２．００ |  | ２．００ |  | ３．５０ |  | ２．５０
| 水色 |  |  |  | ９１２ |  |  | ９１２ |  | ４１０ |  | ４１０ |  | ８１２ |  | ４１０
| 満潮時刻 |  |  |  | ７時 ２５分 | ７時 ２５分 |  | ６時 ３７分 | ６時 ３７分 | ７時 １４分 | ７時 １４分 | ９時 ３５分 | ９時 ３５分 | ７時 ５７分 | ７時 ５７分 | ６時 ５４分 | ６時 ５４分
| 干潮時刻 |  |  |  | １３時 １７分 | １３時 １７分 |  | １２時 ２７分 | １２時 ２７分 | １２時 ４７分 | １２時 ４７分 | １５時 ３７分 | １５時 ３７分 | １３時 ５２分 | １３時 ５２分 | １２時 ５７分 | １２時 ５７分
生活環境項目 | ｐＨ |  |  |  | ８．１ | ８．０ |  | ８．０ | ８．０ | ８．２ | ８．３ | ８．２ | ８．２ | ８．１ | ８．１ | ８．１ | ８．１
| ＤＯ |  |  | mg/L | ４．９ | ３．６ |  | ５．７ | ５．７ | ８．８ | ９．０ | １０ | １０ | １０ | ８．０ | ４．７ | ３．９
| ＢＯＤ |  |  | mg/L
| ＣＯＤ（酸性法） |  |  | mg/L | ３．５ | ３．３ |  | ４．４ | ３．１ | ６．４ | ４．４ | ５．１ | ５．１ | ４．１ | ３．９ | ３．９ | ３．６
| ＳＳ |  |  | mg/L
| 大腸菌群数 |  |  | MPN/100mL
| ｎ－ヘキサン抽出物質 |  |  | mg/L | [7 empty] | ＮＤ
| 全窒素 |  |  | mg/L | ０．２９ | ０．３８ |  | ０．８０ | ０．６３ | １．０ | ０．３７ | １．２ | ０．５５ | １．１ | ０．４７ | ０．３７ | ０．３２
| 全燐 |  |  | mg/L | ０．０９０ | ０．０９９ |  | ０．０７５ | ０．０５４ | ０．０５５ | ０．０１４ | ０．０７１ | ０．０３６ | ０．０５５ | ０．０２５ | ０．０２９ | ０．０２６
| 全亜鉛 |  |  | mg/L |  |  |  | ＜０．００１ | [5 empty] | ０．００５
| ノニルフェノール |  |  | mg/L
| ＬＡＳ |  |  | mg/L
特殊項目 | フェノール類 |  |  | mg/L | [7 empty] | ＜０．０１
| 銅 |  |  | mg/L
| 鉄（溶解性） |  |  | mg/L
| マンガン（溶解性） |  |  | mg/L
| クロム |  |  | mg/L
そ の 他 の 項 目 | アンモニア性窒素 |  |  | mg/L
| 亜硝酸性窒素 |  |  | mg/L
| 硝酸性窒素 |  |  | mg/L
| 有機性窒素 |  |  | mg/L
| 溶存態窒素 |  |  | mg/L
| 懸濁態窒素 |  |  | mg/L
| オルトリン酸態燐 |  |  | mg/L
| 電気伝導率 |  |  | mS/m
| 塩化物イオン |  |  | mg/L
| 塩分 |  |  |  | ２７．３８ | ２９．２０ |  | ２９．３６ | ３０．８２ | ２６．５６ | ３１．３４ | ２５．９９ | ２９．５２ | ２９．７４ | ３１．８４ | ３０．５４ | ３１．９１
| 陰イオン界面活性剤 |  |  | mg/L
| クロロフィルａ |  |  | mg/m3 | ２．７Ｅ １ |  |  | １．６Ｅ １ |  | ４．１Ｅ １ |  | ２．７Ｅ １ |  | １．５Ｅ １ |  | １．３Ｅ １
| フェオ色素 |  |  | mg/m3 | ７．５ |  |  | ２．７ |  | ＜０．１ |  | １．３ |  | ０．６ |  | ２．４
| トリハロメタン生成能 |  |  | mg/L
| クロロホルム生成能 |  |  | mg/L
| ブロモジクロロメタン生成能 |  |  | mg/L
| ジブロモクロロメタン生成能 |  |  | mg/L
| ブロモホルム生成能 |  |  | mg/L
健 康 項 目 | カドミウム |  |  | mg/L |  |  |  | ＜０．０００５
| 全シアン |  |  | mg/L |  |  |  | ＮＤ
| 鉛 |  |  | mg/L |  |  |  | ＜０．００５
| 六価クロム |  |  | mg/L |  |  |  | ＜０．０１
| 砒素 |  |  | mg/L |  |  |  | ＜０．００５
| 総水銀 |  |  | mg/L |  |  |  | ＜０．０００５
| アルキル水銀 |  |  | mg/L
| ＰＣＢ |  |  | mg/L
| ジクロロメタン |  |  | mg/L | [9 empty] | ＜０．００２
| 四塩化炭素 |  |  | mg/L | [9 empty] | ＜０．０００２
| 1,2－ジクロロエタン |  |  | mg/L | [9 empty] | ＜０．０００４
| 1,1－ジクロロエチレン |  |  | mg/L | [9 empty] | ＜０．０１
| シス－1,2－ジクロロエチレン |  |  | mg/L | [9 empty] | ＜０．００４
| 1,1,1－トリクロロエタン |  |  | mg/L | [9 empty] | ＜０．１
| 1,1,2－トリクロロエタン |  |  | mg/L | [9 empty] | ＜０．０００６
| トリクロロエチレン |  |  | mg/L | [9 empty] | ＜０．００１
| テトラクロロエチレン |  |  | mg/L | [9 empty] | ＜０．０００５
| 1,3－ジクロロプロペン |  |  | mg/L | [9 empty] | ＜０．０００２
| チウラム |  |  | mg/L
| シマジン |  |  | mg/L
| チオベンカルブ |  |  | mg/L
| ベンゼン |  |  | mg/L | [9 empty] | ＜０．００１
| セレン |  |  | mg/L
| 硝酸性窒素及び亜硝酸性窒素 |  |  | mg/L
| ふっ素 |  |  | mg/L
| ほう素 |  |  | mg/L
| 1,4－ジオキサン |  |  | mg/L | [9 empty] | ＜０．００５
42461 |  |  | 水質個表 確定値 | [13 empty] | 愛 知 県
測定地点コード |  | 水域区分 |  | 水域名 |  | 地点番号 | 測定地点名 |  |  | 地点統一番号 | 生活環境類型 | ＮＰ類型 | 水生生物類型 | 調査区分 | 調査機関 | 分析担当機関
０３４０７ |  | 渥美湾 |  | 渥美湾（乙） |  | １２６ | Ａ‐７ |  |  | ６０９－０１ | Ａイ | Ⅱロ |  | 年 間 | 愛知県 | 水 産 試 験 場
[5 empty] | ２０１６年 | ２０１６年 |  | ２０１６年 | ２０１６年 | ２０１６年 | ２０１６年 | ２０１６年 | ２０１６年 | ２０１６年 | ２０１６年 | ２０１６年 | ２０１６年
項 目 |  |  |  | 単 位 | ４月 ６日 | ４月 ６日 |  | ５月 １２日 | ５月 １２日 | ６月 ３日 | ６月 ３日 | ７月 ８日 | ７月 ８日 | ８月 ２日 | ８月 ２日 | ９月 １日 | ９月 １日
一 般 項 目 | 採取時刻 |  |  |  | １０時 ２０分 | １０時 ２０分 |  | １０時 １３分 | １０時 １３分 | ９時 ３９分 | ９時 ３９分 | １０時 ５１分 | １０時 ５１分 | １１時 ０１分 | １１時 ０１分 | １０時 ４１分 | １０時 ４１分
| 天候 |  |  |  | 晴れ | 晴れ |  | 快晴 | 快晴 | 晴れ | 晴れ | 曇り | 曇り | 晴れ | 晴れ | 快晴 | 快晴
| 気温 |  |  | ℃ | １５．５ | １５．５ |  | ２１．３ | ２１．３ | ２０．９ | ２０．９ | ２７．３ | ２７．３ | ３１．９ | ３１．９ | ３０．５ | ３０．５
| 水温 |  |  | ℃ | １３．３ | １３．０ |  | １７．８ | １７．７ | ２１．１ | ２０．６ | ２６．４ | ２３．９ | ２８．８ | ２４．６ | ２６．７ | ２６．３
| 透視度 |  |  | cm
| 臭気 |  |  |  | 無臭 | 無臭 |  | 無臭 | 無臭 | 無臭 | 無臭 | 無臭 | 無臭 | 無臭 | 無臭 | 無臭 | 無臭
| 採取位置 |  |  |  | 上層 | 中層 |  | 上層 | 中層 | 上層 | 中層 | 上層 | 中層 | 上層 | 中層 | 上層 | 中層
| 流況 |  |  |  | 通常 | 通常 |  | 通常 | 通常 | 通常 | 通常 | 通常 | 通常 | 通常 | 通常 | 通常 | 通常
| 流量 |  |  | m3/sec
| 外観 |  |  |  | 無色 | 無色 |  | 無色 | 無色 | 無色 | 無色 | 無色 | 無色 | 無色 | 無色 | 無色 | 無色
| 採取水深 |  |  | ｍ |  | ５．０ |  |  | ５．０ |  | ５．０ |  | ５．０ |  | ５．０ |  | ５．０
| 全水深 |  |  | ｍ | １３．５０ | １３．５０ |  | １５．７０ | １５．７０ | １３．１０ | １３．１０ | １３．６０ | １３．６０ | １３．００ | １３．００ | １３．８０ | １３．８０
| 透明度 |  |  | ｍ | ７．００ | ７．００ |  | ７．５０ | ７．５０ | ５．００ | ５．００ | ４．２０ | ４．２０ | ３．５０ | ３．５０ | ３．２０ | ３．２０
| 水色 |  |  |  | ４１４ | ４１４ |  | ４１４ | ４１４ | ４１４ | ４１４ | ４１４ | ４１４ | ８１４ | ８１４ | ４１２ | ４１２
| 満潮時刻 |  |  |  | ５時 １６分 | ５時 １６分 |  | ９時 ０６分 | ９時 ０６分 | ４時 ０１分 | ４時 ０１分 | ７時 ５６分 | ７時 ５６分 | ５時 ０５分 | ５時 ０５分 | ５時 ３８分 | ５時 ３８分
| 干潮時刻 |  |  |  | １１時 １９分 | １１時 １９分 |  | １５時 ５９分 | １５時 ５９分 | １０時 ３０分 | １０時 ３０分 | １４時 ２７分 | １４時 ２７分 | １１時 ３９分 | １１時 ３９分 | １１時 ５８分 | １１時 ５８分
生活環境項目 | ｐＨ |  |  |  | ８．３ | ８．３ |  | ８．３ | ８．３ | ８．３ | ８．３ | ８．４ | ８．３ | ８．５ | ８．４ | ８．２ | ８．２
| ＤＯ |  |  | mg/L | ９．０ | ９．５ |  | ８．２ | ８．３ | ７．８ | ８．３ | ７．６ | ８．０ | ８．３ | ９．０ | ６．８ | ６．９
| ＢＯＤ |  |  | mg/L
| ＣＯＤ（酸性法） |  |  | mg/L | ２．０ | ２．０ |  | ２．４ | １．８ | ２．５ | ２．６ | ２．６ | ２．４ | ２．８ | ３．２ | ３．２ | ３．７
| ＳＳ |  |  | mg/L
| 大腸菌群数 |  |  | MPN/100mL
| ｎ－ヘキサン抽出物質 |  |  | mg/L
| 全窒素 |  |  | mg/L | ０．２１ |  |  | ０．２１ |  | ０．３２ |  | ０．２７ |  | ０．２１ |  | ０．２６
| 全燐 |  |  | mg/L | ０．０１３ |  |  | ０．０１７ |  | ０．０３２ |  | ０．０２６ |  | ０．０２５ |  | ０．０４１
| 全亜鉛 |  |  | mg/L
| ノニルフェノール |  |  | mg/L | ＜０．００００６ | [6 empty] | ＜０．００００６
| ＬＡＳ |  |  | mg/L | ＜０．０００６ | [6 empty] | ＜０．０００６
特殊項目 | フェノール類 |  |  | mg/L
| 銅 |  |  | mg/L
| 鉄（溶解性） |  |  | mg/L
| マンガン（溶解性） |  |  | mg/L
| クロム |  |  | mg/L
そ の 他 の 項 目 | アンモニア性窒素 |  |  | mg/L
| 亜硝酸性窒素 |  |  | mg/L
| 硝酸性窒素 |  |  | mg/L
| 有機性窒素 |  |  | mg/L
| 溶存態窒素 |  |  | mg/L
| 懸濁態窒素 |  |  | mg/L | ０．０５ |  |  | ０．０７ |  | ０．１３ |  | ０．１０ |  | ０．１２ |  | ０．１２
| オルトリン酸態燐 |  |  | mg/L
| 電気伝導率 |  |  | mS/m
| 塩化物イオン |  |  | mg/L
| 塩分 |  |  |  | ３０．４２ | ３０．８５ |  | ３０．４５ | ３０．４４ | ３０．３０ | ３０．５８ | ３０．７９ | ３１．５６ | ３０．４３ | ３１．９７ | ３２．２０ | ３２．２２
| 陰イオン界面活性剤 |  |  | mg/L
| クロロフィルａ |  |  | mg/m3 | ２．７Ｅ ０ |  |  | ２．３Ｅ ０ |  | ２．６Ｅ ０ |  | ２．４Ｅ ０ |  | ３．０Ｅ ０ |  | ６．８Ｅ ０
| フェオ色素 |  |  | mg/m3 | ０．２ |  |  | １．２ |  | １．４ |  | ０．７ |  | ０．４ |  | ２．３
| トリハロメタン生成能 |  |  | mg/L
| クロロホルム生成能 |  |  | mg/L
| ブロモジクロロメタン生成能 |  |  | mg/L
| ジブロモクロロメタン生成能 |  |  | mg/L
| ブロモホルム生成能 |  |  | mg/L
健 康 項 目 | カドミウム |  |  | mg/L
| 全シアン |  |  | mg/L
| 鉛 |  |  | mg/L
| 六価クロム |  |  | mg/L
| 砒素 |  |  | mg/L
| 総水銀 |  |  | mg/L
| アルキル水銀 |  |  | mg/L
| ＰＣＢ |  |  | mg/L
| ジクロロメタン |  |  | mg/L
| 四塩化炭素 |  |  | mg/L
| 1,2－ジクロロエタン |  |  | mg/L
| 1,1－ジクロロエチレン |  |  | mg/L
| シス－1,2－ジクロロエチレン |  |  | mg/L
| 1,1,1－トリクロロエタン |  |  | mg/L
| 1,1,2－トリクロロエタン |  |  | mg/L
| トリクロロエチレン |  |  | mg/L
| テトラクロロエチレン |  |  | mg/L
| 1,3－ジクロロプロペン |  |  | mg/L
| チウラム |  |  | mg/L
| シマジン |  |  | mg/L
| チオベンカルブ |  |  | mg/L
| ベンゼン |  |  | mg/L
| セレン |  |  | mg/L
| 硝酸性窒素及び亜硝酸性窒素 |  |  | mg/L
| ふっ素 |  |  | mg/L
| ほう素 |  |  | mg/L
| 1,4－ジオキサン |  |  | mg/L
42461 |  |  | 水質個表 確定値 | [13 empty] | 愛 知 県
測定地点コード |  | 水域区分 |  | 水域名 |  | 地点番号 | 測定地点名 |  |  | 地点統一番号 | 生活環境類型 | ＮＰ類型 | 水生生物類型 | 調査区分 | 調査機関 | 分析担当機関
０３４０７ |  | 渥美湾 |  | 渥美湾（乙） |  | １２６ | Ａ‐７ |  |  | ６０９－０１ | Ａイ | Ⅱロ |  | 年 間 | 愛知県 | 水 産 試 験 場
[5 empty] | ２０１６年 | ２０１６年 |  | ２０１６年 | ２０１６年 | ２０１６年 | ２０１６年 | ２０１７年 | ２０１７年 | ２０１７年 | ２０１７年 | ２０１７年 | ２０１７年
項 目 |  |  |  | 単 位 | １０月 ３日 | １０月 ３日 |  | １１月 ２日 | １１月 ２日 | １２月 ５日 | １２月 ５日 | １月 ４日 | １月 ４日 | ２月 １日 | ２月 １日 | ３月 ２日 | ３月 ２日
一 般 項 目 | 採取時刻 |  |  |  | １０時 ４５分 | １０時 ４５分 |  | ９時 ３５分 | ９時 ３５分 | １０時 ３４分 | １０時 ３４分 | １０時 １０分 | １０時 １０分 | １０時 １０分 | １０時 １０分 | １０時 １０分 | １０時 １０分
| 天候 |  |  |  | 雨 | 雨 |  | 曇り | 曇り | 晴れ | 晴れ | 快晴 | 快晴 | 快晴 | 快晴 | 雨 | 雨
| 気温 |  |  | ℃ | ２６．３ | ２６．３ |  | １２．７ | １２．７ | １６．０ | １６．０ | ９．５ | ９．５ | ５．６ | ５．６ | ６．７ | ６．７
| 水温 |  |  | ℃ | ２５．３ | ２５．３ |  | １９．２ | １９．３ | １３．３ | １３．２ | ９．１ | ９．１ | ６．４ | ６．４ | ７．３ | ７．３
| 透視度 |  |  | cm
| 臭気 |  |  |  | 無臭 | 無臭 |  | 無臭 | 無臭 | 無臭 | 無臭 | 無臭 | 無臭 | 無臭 | 無臭 | 無臭 | 無臭
| 採取位置 |  |  |  | 上層 | 中層 |  | 上層 | 中層 | 上層 | 中層 | 上層 | 中層 | 上層 | 中層 | 上層 | 中層
| 流況 |  |  |  | 通常 | 通常 |  | 通常 | 通常 | 赤 潮 | 赤 潮 | 通常 | 通常 | 通常 | 通常 | 通常 | 通常
| 流量 |  |  | m3/sec
| 外観 |  |  |  | 無色 | 無色 |  | 無色 | 無色 | 無色 | 無色 | 無色 | 無色 | 無色 | 無色 | 無色 | 無色
| 採取水深 |  |  | ｍ |  | ５．０ |  |  | ５．０ |  | ５．０ |  | ５．０ |  | ５．０ |  | ５．０
| 全水深 |  |  | ｍ | １４．００ | １４．００ |  | １５．８０ | １５．８０ | １５．００ | １５．００ | １５．００ | １５．００ | １５．１０ | １５．１０ | １４．９０ | １４．９０
| 透明度 |  |  | ｍ | １．２０ | １．２０ |  | ４．００ | ４．００ | １．６０ | １．６０ | ３．００ | ３．００ | ２．２０ | ２．２０ | ３．３０ | ３．３０
| 水色 |  |  |  | ４１２ | ４１２ |  | ８１４ | ８１４ | ８１０ | ８１０ | ４１０ | ４１０ | ４１０ | ４１０ | ８１４ | ８１４
| 満潮時刻 |  |  |  | ７時 ０２分 | ７時 ０２分 |  | ７時 ２０分 | ７時 ２０分 | ９時 ３７分 | ９時 ３７分 | ９時 ５９分 | ９時 ５９分 | ８時 ５３分 | ８時 ５３分 | ８時 ２３分 | ８時 ２３分
| 干潮時刻 |  |  |  | １３時 ０１分 | １３時 ０１分 |  | １３時 ０７分 | １３時 ０７分 | １５時 １８分 | １５時 １８分 | １５時 ５５分 | １５時 ５５分 | １４時 ４７分 | １４時 ４７分 | １４時 ２９分 | １４時 ２９分
生活環境項目 | ｐＨ |  |  |  | ８．５ | ８．６ |  | ８．３ | ８．３ | ８．５ | ８．５ | ８．５ | ８．６ | ８．６ | ８．６ | ８．３ | ８．３
| ＤＯ |  |  | mg/L | ７．２ | ７．７ |  | ７．５ | ７．４ | １０ | ９．９ | １０ | １０ | １０ | １０ | １０ | １０
| ＢＯＤ |  |  | mg/L
| ＣＯＤ（酸性法） |  |  | mg/L | ３．３ | ３．１ |  | ２．３ | ２．２ | ５．０ | ４．１ | ３．９ | ４．６ | ４．２ | ４．２ | ３．０ | ２．６
| ＳＳ |  |  | mg/L
| 大腸菌群数 |  |  | MPN/100mL
| ｎ－ヘキサン抽出物質 |  |  | mg/L
| 全窒素 |  |  | mg/L | ０．５１ |  |  | ０．５５ |  | ０．５９ |  | ０．２７ |  | ０．２９ |  | ０．３０
| 全燐 |  |  | mg/L | ０．０５６ |  |  | ０．０３８ |  | ０．０５７ |  | ０．０１６ |  | ０．０２４ |  | ０．０１９
| 全亜鉛 |  |  | mg/L
| ノニルフェノール |  |  | mg/L | ＜０．００００６ | [6 empty] | ＜０．００００６
| ＬＡＳ |  |  | mg/L | ＜０．０００６ | [6 empty] | ＜０．０００６
特殊項目 | フェノール類 |  |  | mg/L
| 銅 |  |  | mg/L
| 鉄（溶解性） |  |  | mg/L
| マンガン（溶解性） |  |  | mg/L
| クロム |  |  | mg/L
そ の 他 の 項 目 | アンモニア性窒素 |  |  | mg/L
| 亜硝酸性窒素 |  |  | mg/L
| 硝酸性窒素 |  |  | mg/L
| 有機性窒素 |  |  | mg/L
| 溶存態窒素 |  |  | mg/L
| 懸濁態窒素 |  |  | mg/L | ０．２１ |  |  | ０．０８ |  | ０．５０ |  | ０．２７ |  | ０．２０ |  | ０．１４
| オルトリン酸態燐 |  |  | mg/L
| 電気伝導率 |  |  | mS/m
| 塩化物イオン |  |  | mg/L
| 塩分 |  |  |  | ２８．４０ | ２８．７１ |  | ３０．８４ | ３０．８６ | ３０．８４ | ３０．９５ | ３０．４０ | ３０．４１ | ３０．７０ | ３０．７１ | ２９．７９ | ３１．０９
| 陰イオン界面活性剤 |  |  | mg/L
| クロロフィルａ |  |  | mg/m3 | １．８Ｅ １ |  |  | ３．０Ｅ ０ |  | ５．６Ｅ １ |  | ２．６Ｅ １ |  | ２．１Ｅ １ |  | １．０Ｅ １
| フェオ色素 |  |  | mg/m3 | ７．８ |  |  | ０．８ |  | １．０ |  | １．９ |  | １．０ |  | １．１
| トリハロメタン生成能 |  |  | mg/L
| クロロホルム生成能 |  |  | mg/L
| ブロモジクロロメタン生成能 |  |  | mg/L
| ジブロモクロロメタン生成能 |  |  | mg/L
| ブロモホルム生成能 |  |  | mg/L
健 康 項 目 | カドミウム |  |  | mg/L
| 全シアン |  |  | mg/L
| 鉛 |  |  | mg/L
| 六価クロム |  |  | mg/L
| 砒素 |  |  | mg/L
| 総水銀 |  |  | mg/L
| アルキル水銀 |  |  | mg/L
| ＰＣＢ |  |  | mg/L
| ジクロロメタン |  |  | mg/L
| 四塩化炭素 |  |  | mg/L
| 1,2－ジクロロエタン |  |  | mg/L
| 1,1－ジクロロエチレン |  |  | mg/L
| シス－1,2－ジクロロエチレン |  |  | mg/L
| 1,1,1－トリクロロエタン |  |  | mg/L
| 1,1,2－トリクロロエタン |  |  | mg/L
| トリクロロエチレン |  |  | mg/L
| テトラクロロエチレン |  |  | mg/L
| 1,3－ジクロロプロペン |  |  | mg/L
| チウラム |  |  | mg/L
| シマジン |  |  | mg/L
| チオベンカルブ |  |  | mg/L
| ベンゼン |  |  | mg/L
| セレン |  |  | mg/L
| 硝酸性窒素及び亜硝酸性窒素 |  |  | mg/L
| ふっ素 |  |  | mg/L
| ほう素 |  |  | mg/L
| 1,4－ジオキサン |  |  | mg/L |  |  |  | ＜０．００５
42461 |  |  | 水質個表 確定値 | [13 empty] | 愛 知 県
測定地点コード |  | 水域区分 |  | 水域名 |  | 地点番号 | 測定地点名 |  |  | 地点統一番号 | 生活環境類型 | ＮＰ類型 | 水生生物類型 | 調査区分 | 調査機関 | 分析担当機関
０３４０８ |  | 渥美湾 |  | 渥美湾（乙） |  | １２７ | Ａ‐８ |  |  | ６０９－０２ | Ａイ | Ⅱロ |  | 年 間 | 愛知県 | 水 産 試 験 場
[5 empty] | ２０１６年 | ２０１６年 |  | ２０１６年 | ２０１６年 | ２０１６年 | ２０１６年 | ２０１６年 | ２０１６年 | ２０１６年 | ２０１６年 | ２０１６年 | ２０１６年
項 目 |  |  |  | 単 位 | ４月 ６日 | ４月 ６日 |  | ５月 １２日 | ５月 １２日 | ５月 １２日 | ６月 ３日 | ６月 ３日 | ６月 ３日 | ７月 ８日 | ７月 ８日 | ７月 ８日 | ８月 ２日
一 般 項 目 | 採取時刻 |  |  |  | １１時 ０５分 | １１時 ０５分 |  | １０時 ５５分 | １０時 ５５分 | １０時 ５５分 | １０時 ２９分 | １０時 ２９分 | １０時 ２９分 | １１時 ３８分 | １１時 ３８分 | １１時 ３８分 | １１時 ４７分
| 天候 |  |  |  | 薄曇り | 薄曇り |  | 快晴 | 快晴 | 快晴 | 晴れ | 晴れ | 晴れ | 曇り | 曇り | 曇り | 晴れ
| 気温 |  |  | ℃ | １６．７ | １６．７ |  | ２１．６ | ２１．６ | ２１．６ | ２１．９ | ２１．９ | ２１．９ | ２９．１ | ２９．１ | ２９．１ | ３２．６
| 水温 |  |  | ℃ | １３．５ | １３．３ |  | １７．９ | １７．７ | １７．５ | ２０．３ | １９．８ | １８．７ | ２６．９ | ２２．２ | ２０．９ | ２８．９
| 透視度 |  |  | cm
| 臭気 |  |  |  | 無臭 | 無臭 |  | 無臭 | 無臭 | 無臭 | 無臭 | 無臭 | 無臭 | 無臭 | 無臭 | 無臭 | 無臭
| 採取位置 |  |  |  | 上層 | 中層 |  | 上層 | 中層 | 下層 | 上層 | 中層 | 下層 | 上層 | 中層 | 下層 | 上層
| 流況 |  |  |  | 通常 | 通常 |  | 通常 | 通常 | 通常 | 通常 | 通常 | 通常 | 通常 | 通常 | 通常 | 通常
| 流量 |  |  | m3/sec
| 外観 |  |  |  | 無色 | 無色 |  | 無色 | 無色 | 無色 | 無色 | 無色 | 無色 | 無色 | 無色 | 無色 | 無色
| 採取水深 |  |  | ｍ |  | ５．０ |  |  | ５．０ | １７．８ |  | ５．０ | １７．８ |  | ５．０ | １７．０
| 全水深 |  |  | ｍ | １７．３０ | １７．３０ |  | １８．８０ | １８．８０ | １８．８０ | １８．８０ | １８．８０ | １８．８０ | １７．９０ | １７．９０ | １７．９０ | １６．７０
| 透明度 |  |  | ｍ | ８．００ | ８．００ |  | ６．２０ | ６．２０ | ６．２０ | ６．００ | ６．００ | ６．００ | ２．８０ | ２．８０ | ２．８０ | ３．００
| 水色 |  |  |  | ４１６ | ４１６ |  | ４１４ | ４１４ | ４１４ | ４１４ | ４１４ | ４１４ | ８１４ | ８１４ | ８１４ | ８１４
| 満潮時刻 |  |  |  | ５時 １６分 | ５時 １６分 |  | ９時 ０６分 | ９時 ０６分 | ９時 ０６分 | ４時 ０１分 | ４時 ０１分 | ４時 ０１分 | ７時 ５６分 | ７時 ５６分 | ７時 ５６分 | １８時 １２分
| 干潮時刻 |  |  |  | １１時 １９分 | １１時 １９分 |  | １５時 ５９分 | １５時 ５９分 | １５時 ５９分 | １０時 ３０分 | １０時 ３０分 | １０時 ３０分 | １４時 ２７分 | １４時 ２７分 | １４時 ２７分 | １１時 ３９分
生活環境項目 | ｐＨ |  |  |  | ８．４ | ８．４ |  | ８．３ | ８．３ | ８．３ | ８．４ | ８．４ | ８．２ | ８．４ | ８．２ | ８．０ | ８．５
| ＤＯ |  |  | mg/L | ９．６ | ９．６ |  | ８．３ | ８．１ | ８．２ | ７．６ | ７．７ | ６．０ | ８．３ | ７．０ | ４．３ | ７．９
| ＢＯＤ |  |  | mg/L
| ＣＯＤ（酸性法） |  |  | mg/L | ２．１ | ２．０ |  | ２．２ | ２．１ |  | ２．２ | ２．２ |  | ３．２ | ２．７ |  | ２．９
| ＳＳ |  |  | mg/L
| 大腸菌群数 |  |  | MPN/100mL
| ｎ－ヘキサン抽出物質 |  |  | mg/L | [9 empty] | ＮＤ
| 全窒素 |  |  | mg/L | ０．２０ |  |  | ０．２４ |  | ０．１９ | ０．２１ |  | ０．２５ | ０．２４ |  | ０．３０ | ０．２０
| 全燐 |  |  | mg/L | ０．０１３ |  |  | ０．０１７ |  | ０．０１８ | ０．０２２ |  | ０．０２６ | ０．０２８ |  | ０．０３５ | ０．０２３
| 全亜鉛 |  |  | mg/L | ＜０．００１ | [11 empty] | ０．００２
| ノニルフェノール |  |  | mg/L | ＜０．００００６ | [8 empty] | ＜０．００００６
| ＬＡＳ |  |  | mg/L | ＜０．０００６ | [8 empty] | ＜０．０００６
特殊項目 | フェノール類 |  |  | mg/L | [9 empty] | ＜０．０１
| 銅 |  |  | mg/L
| 鉄（溶解性） |  |  | mg/L
| マンガン（溶解性） |  |  | mg/L
| クロム |  |  | mg/L
そ の 他 の 項 目 | アンモニア性窒素 |  |  | mg/L
| 亜硝酸性窒素 |  |  | mg/L
| 硝酸性窒素 |  |  | mg/L
| 有機性窒素 |  |  | mg/L
| 溶存態窒素 |  |  | mg/L
| 懸濁態窒素 |  |  | mg/L | ０．０７ |  |  | ０．０７ |  |  | ０．０８ |  |  | ０．１１ |  |  | ０．１０
| オルトリン酸態燐 |  |  | mg/L
| 電気伝導率 |  |  | mS/m
| 塩化物イオン |  |  | mg/L
| 塩分 |  |  |  | ３０．４３ | ３０．６１ |  | ３０．８８ | ３０．８８ | ３２．３２ | ３１．１９ | ３１．６１ | ３２．３５ | ３０．６１ | ３２．４０ | ３２．７７ | ３０．１６
| 陰イオン界面活性剤 |  |  | mg/L
| クロロフィルａ |  |  | mg/m3 | ３．１Ｅ ０ |  |  | ２．８Ｅ ０ |  | ２．５Ｅ ０ | １．７Ｅ ０ |  | ３．５Ｅ ０ | ４．４Ｅ ０ |  | ２．７Ｅ ０ | ２．５Ｅ ０
| フェオ色素 |  |  | mg/m3 | ０．２ |  |  | １．５ |  | １．２ | ＜０．１ |  | ２．１ | １．０ |  | １．５ | ０．５
| トリハロメタン生成能 |  |  | mg/L
| クロロホルム生成能 |  |  | mg/L
| ブロモジクロロメタン生成能 |  |  | mg/L
| ジブロモクロロメタン生成能 |  |  | mg/L
| ブロモホルム生成能 |  |  | mg/L
健 康 項 目 | カドミウム |  |  | mg/L |  |  |  | ＜０．０００５ | [8 empty] | ＜０．０００５
| 全シアン |  |  | mg/L | [6 empty] | ＮＤ
| 鉛 |  |  | mg/L | ＜０．００５ | [11 empty] | ＜０．００５
| 六価クロム |  |  | mg/L |  |  |  | ＜０．０１ | [8 empty] | ＜０．０１
| 砒素 |  |  | mg/L | ＜０．００５
| 総水銀 |  |  | mg/L | [6 empty] | ＜０．０００５
| アルキル水銀 |  |  | mg/L
| ＰＣＢ |  |  | mg/L
| ジクロロメタン |  |  | mg/L | [12 empty] | ＜０．００２
| 四塩化炭素 |  |  | mg/L | [12 empty] | ＜０．０００２
| 1,2－ジクロロエタン |  |  | mg/L | [12 empty] | ＜０．０００４
| 1,1－ジクロロエチレン |  |  | mg/L | [12 empty] | ＜０．０１
| シス－1,2－ジクロロエチレン |  |  | mg/L | [12 empty] | ＜０．００４
| 1,1,1－トリクロロエタン |  |  | mg/L | [12 empty] | ＜０．１
| 1,1,2－トリクロロエタン |  |  | mg/L | [12 empty] | ＜０．０００６
| トリクロロエチレン |  |  | mg/L | [12 empty] | ＜０．００１
| テトラクロロエチレン |  |  | mg/L | [12 empty] | ＜０．０００５
| 1,3－ジクロロプロペン |  |  | mg/L | [12 empty] | ＜０．０００２
| チウラム |  |  | mg/L |  |  |  | ＜０．０００６
| シマジン |  |  | mg/L |  |  |  | ＜０．０００３
| チオベンカルブ |  |  | mg/L |  |  |  | ＜０．００２
| ベンゼン |  |  | mg/L | [12 empty] | ＜０．００１
| セレン |  |  | mg/L |  |  |  | ＜０．００２ | [8 empty] | ＜０．００２
| 硝酸性窒素及び亜硝酸性窒素 |  |  | mg/L
| ふっ素 |  |  | mg/L
| ほう素 |  |  | mg/L
| 1,4－ジオキサン |  |  | mg/L
42461 |  |  | 水質個表 確定値 | [13 empty] | 愛 知 県
測定地点コード |  | 水域区分 |  | 水域名 |  | 地点番号 | 測定地点名 |  |  | 地点統一番号 | 生活環境類型 | ＮＰ類型 | 水生生物類型 | 調査区分 | 調査機関 | 分析担当機関
０３４０８ |  | 渥美湾 |  | 渥美湾（乙） |  | １２７ | Ａ‐８ |  |  | ６０９－０２ | Ａイ | Ⅱロ |  | 年 間 | 愛知県 | 水 産 試 験 場
[5 empty] | ２０１６年 | ２０１６年 |  | ２０１６年 | ２０１６年 | ２０１６年 | ２０１６年 | ２０１６年 | ２０１６年 | ２０１６年 | ２０１６年 | ２０１６年 | ２０１６年
項 目 |  |  |  | 単 位 | ８月 ２日 | ８月 ２日 |  | ９月 １日 | ９月 １日 | ９月 １日 | １０月 ３日 | １０月 ３日 | １０月 ３日 | １１月 ２日 | １１月 ２日 | １２月 ５日 | １２月 ５日
一 般 項 目 | 採取時刻 |  |  |  | １１時 ４７分 | １１時 ４７分 |  | １１時 ２０分 | １１時 ２０分 | １１時 ２０分 | １１時 ３４分 | １１時 ３４分 | １１時 ３４分 | １０時 ２２分 | １０時 ２２分 | １１時 １６分 | １１時 １６分
| 天候 |  |  |  | 晴れ | 晴れ |  | 快晴 | 快晴 | 快晴 | 曇り | 曇り | 曇り | 曇り | 曇り | 晴れ | 晴れ
| 気温 |  |  | ℃ | ３２．６ | ３２．６ |  | ３０．０ | ３０．０ | ３０．０ | ２６．４ | ２６．４ | ２６．４ | １３．５ | １３．５ | １６．０ | １６．０
| 水温 |  |  | ℃ | ２３．８ | ２０．７ |  | ２６．８ | ２６．２ | ２５．４ | ２５．１ | ２４．７ | ２４．６ | １９．３ | １９．３ | １４．３ | １４．３
| 透視度 |  |  | cm
| 臭気 |  |  |  | 無臭 | 無臭 |  | 無臭 | 無臭 | 無臭 | 無臭 | 無臭 | 無臭 | 無臭 | 無臭 | 無臭 | 無臭
| 採取位置 |  |  |  | 中層 | 下層 |  | 上層 | 中層 | 下層 | 上層 | 中層 | 下層 | 上層 | 中層 | 上層 | 中層
| 流況 |  |  |  | 通常 | 通常 |  | 通常 | 通常 | 通常 | 通常 | 通常 | 通常 | 通常 | 通常 | 通常 | 通常
| 流量 |  |  | m3/sec
| 外観 |  |  |  | 無色 | 無色 |  | 無色 | 無色 | 無色 | 無色 | 無色 | 無色 | 無色 | 無色 | 無色 | 無色
| 採取水深 |  |  | ｍ | ５．０ | １５．７ |  |  | ５．０ | １６．８ |  | ５．０ | １７．１ |  | ５．０ |  | ５．０
| 全水深 |  |  | ｍ | １６．７０ | １６．７０ |  | １７．８０ | １７．８０ | １７．８０ | １８．１０ | １８．１０ | １８．１０ | １９．９０ | １９．９０ | １８．６０ | １８．６０
| 透明度 |  |  | ｍ | ３．００ | ３．００ |  | ４．５０ | ４．５０ | ４．５０ | ３．００ | ３．００ | ３．００ | ５．５０ | ５．５０ | ３．２０ | ３．２０
| 水色 |  |  |  | ８１４ | ８１４ |  | ４１２ | ４１２ | ４１２ | ４１２ | ４１２ | ４１２ | ８１４ | ８１４ | ４１２ | ４１２
| 満潮時刻 |  |  |  | １８時 １２分 | １８時 １２分 |  | ５時 ３８分 | ５時 ３８分 | ５時 ３８分 | ７時 ０２分 | ７時 ０２分 | ７時 ０２分 | ７時 ２０分 | ７時 ２０分 | ９時 ３７分 | ９時 ３７分
| 干潮時刻 |  |  |  | １１時 ３９分 | １１時 ３９分 |  | １１時 ５８分 | １１時 ５８分 | １１時 ５８分 | １３時 ０１分 | １３時 ０１分 | １３時 ０１分 | １３時 ０７分 | １３時 ０７分 | １５時 １８分 | １５時 １８分
生活環境項目 | ｐＨ |  |  |  | ８．４ | ７．９ |  | ８．２ | ８．２ | ８．１ | ８．４ | ８．４ | ８．３ | ８．３ | ８．３ | ８．４ | ８．４
| ＤＯ |  |  | mg/L | ８．２ | ２．３ |  | ６．５ | ６．５ | ３．８ | ６．１ | ６．０ | ４．９ | ７．２ | ７．２ | ８．９ | ９．１
| ＢＯＤ |  |  | mg/L
| ＣＯＤ（酸性法） |  |  | mg/L | ３．０ |  |  | ２．８ | ２．９ |  | ２．６ | ２．０ |  | ２．０ | ２．０ | ３．０ | ２．７
| ＳＳ |  |  | mg/L
| 大腸菌群数 |  |  | MPN/100mL
| ｎ－ヘキサン抽出物質 |  |  | mg/L | [11 empty] | ＮＤ
| 全窒素 |  |  | mg/L |  | ０．２６ |  | ０．１４ |  | ０．１３ | ０．４２ |  | ０．４９ | ０．５５ |  | ０．４１
| 全燐 |  |  | mg/L |  | ０．０５８ |  | ０．０１８ |  | ０．０２４ | ０．０５７ |  | ０．０４１ | ０．０３９ |  | ０．０３４
| 全亜鉛 |  |  | mg/L | [9 empty] | ０．００１
| ノニルフェノール |  |  | mg/L | [6 empty] | ＜０．００００６
| ＬＡＳ |  |  | mg/L | [6 empty] | ＜０．０００６
特殊項目 | フェノール類 |  |  | mg/L
| 銅 |  |  | mg/L
| 鉄（溶解性） |  |  | mg/L
| マンガン（溶解性） |  |  | mg/L
| クロム |  |  | mg/L
そ の 他 の 項 目 | アンモニア性窒素 |  |  | mg/L
| 亜硝酸性窒素 |  |  | mg/L
| 硝酸性窒素 |  |  | mg/L
| 有機性窒素 |  |  | mg/L
| 溶存態窒素 |  |  | mg/L
| 懸濁態窒素 |  |  | mg/L |  |  |  | ０．１１ |  |  | ０．１７ |  |  | ０．０８ |  | ０．１９
| オルトリン酸態燐 |  |  | mg/L
| 電気伝導率 |  |  | mS/m
| 塩化物イオン |  |  | mg/L
| 塩分 |  |  |  | ３２．０３ | ３２．９７ |  | ３２．２７ | ３２．２６ | ３２．５９ | ２９．５４ | ３０．８５ | ３１．９０ | ３１．０５ | ３１．０８ | ３１．６１ | ３１．６１
| 陰イオン界面活性剤 |  |  | mg/L
| クロロフィルａ |  |  | mg/m3 |  | １．８Ｅ ０ |  | ５．２Ｅ ０ |  | ７．３Ｅ ０ | １．５Ｅ １ |  | ２．０Ｅ ０ | ２．９Ｅ ０ |  | １．７Ｅ １
| フェオ色素 |  |  | mg/m3 |  | １．０ |  | １．５ |  | ２．７ | ７．４ |  | １．９ | ０．６ |  | ０．１
| トリハロメタン生成能 |  |  | mg/L
| クロロホルム生成能 |  |  | mg/L
| ブロモジクロロメタン生成能 |  |  | mg/L
| ジブロモクロロメタン生成能 |  |  | mg/L
| ブロモホルム生成能 |  |  | mg/L
健 康 項 目 | カドミウム |  |  | mg/L | [9 empty] | ＜０．０００５
| 全シアン |  |  | mg/L |  |  |  | ＮＤ | [7 empty] | ＮＤ
| 鉛 |  |  | mg/L | [9 empty] | ＜０．００５
| 六価クロム |  |  | mg/L | [9 empty] | ＜０．０１
| 砒素 |  |  | mg/L
| 総水銀 |  |  | mg/L |  |  |  | ＜０．０００５ | [7 empty] | ＜０．０００５
| アルキル水銀 |  |  | mg/L
| ＰＣＢ |  |  | mg/L
| ジクロロメタン |  |  | mg/L | [9 empty] | ＜０．００２
| 四塩化炭素 |  |  | mg/L | [9 empty] | ＜０．０００２
| 1,2－ジクロロエタン |  |  | mg/L | [9 empty] | ＜０．０００４
| 1,1－ジクロロエチレン |  |  | mg/L | [9 empty] | ＜０．０１
| シス－1,2－ジクロロエチレン |  |  | mg/L | [9 empty] | ＜０．００４
| 1,1,1－トリクロロエタン |  |  | mg/L | [9 empty] | ＜０．１
| 1,1,2－トリクロロエタン |  |  | mg/L | [9 empty] | ＜０．０００６
| トリクロロエチレン |  |  | mg/L | [9 empty] | ＜０．００１
| テトラクロロエチレン |  |  | mg/L | [9 empty] | ＜０．０００５
| 1,3－ジクロロプロペン |  |  | mg/L | [9 empty] | ＜０．０００２
| チウラム |  |  | mg/L | [9 empty] | ＜０．０００６
| シマジン |  |  | mg/L | [9 empty] | ＜０．０００３
| チオベンカルブ |  |  | mg/L | [9 empty] | ＜０．００２
| ベンゼン |  |  | mg/L | [9 empty] | ＜０．００１
| セレン |  |  | mg/L | [9 empty] | ＜０．００２
| 硝酸性窒素及び亜硝酸性窒素 |  |  | mg/L
| ふっ素 |  |  | mg/L
| ほう素 |  |  | mg/L
| 1,4－ジオキサン |  |  | mg/L | [9 empty] | ＜０．００５
42461 |  |  | 水質個表 確定値 | [13 empty] | 愛 知 県
測定地点コード |  | 水域区分 |  | 水域名 |  | 地点番号 | 測定地点名 |  |  | 地点統一番号 | 生活環境類型 | ＮＰ類型 | 水生生物類型 | 調査区分 | 調査機関 | 分析担当機関
０３４０８ |  | 渥美湾 |  | 渥美湾（乙） |  | １２７ | Ａ‐８ |  |  | ６０９－０２ | Ａイ | Ⅱロ |  | 年 間 | 愛知県 | 水 産 試 験 場
[5 empty] | ２０１７年 | ２０１７年 |  | ２０１７年 | ２０１７年 | ２０１７年 | ２０１７年
項 目 |  |  |  | 単 位 | １月 ４日 | １月 ４日 |  | ２月 １日 | ２月 １日 | ３月 ２日 | ３月 ２日
一 般 項 目 | 採取時刻 |  |  |  | １０時 ５０分 | １０時 ５０分 |  | １０時 ５４分 | １０時 ５４分 | １０時 ５１分 | １０時 ５１分
| 天候 |  |  |  | 快晴 | 快晴 |  | 晴れ | 晴れ | 雨 | 雨
| 気温 |  |  | ℃ | ９．３ | ９．３ |  | ６．４ | ６．４ | ６．５ | ６．５
| 水温 |  |  | ℃ | １０．０ | １０．３ |  | ７．３ | ７．３ | ７．９ | ８．５
| 透視度 |  |  | cm
| 臭気 |  |  |  | 無臭 | 無臭 |  | 無臭 | 無臭 | 無臭 | 無臭
| 採取位置 |  |  |  | 上層 | 中層 |  | 上層 | 中層 | 上層 | 中層
| 流況 |  |  |  | 通常 | 通常 |  | 通常 | 通常 | 通常 | 通常
| 流量 |  |  | m3/sec
| 外観 |  |  |  | 無色 | 無色 |  | 無色 | 無色 | 無色 | 無色
| 採取水深 |  |  | ｍ |  | ５．０ |  |  | ５．０ |  | ５．０
| 全水深 |  |  | ｍ | １９．２０ | １９．２０ |  | １８．３０ | １８．３０ | １８．２０ | １８．２０
| 透明度 |  |  | ｍ | ４．５０ | ４．５０ |  | ３．４０ | ３．４０ | ４．５０ | ４．５０
| 水色 |  |  |  | ４１２ | ４１２ |  | ８１２ | ８１２ | ８１４ | ８１４
| 満潮時刻 |  |  |  | ９時 ５９分 | ９時 ５９分 |  | ８時 ５３分 | ８時 ５３分 | ８時 ２３分 | ８時 ２３分
| 干潮時刻 |  |  |  | １５時 ５５分 | １５時 ５５分 |  | １４時 ４７分 | １４時 ４７分 | １４時 ２９分 | １４時 ２９分
生活環境項目 | ｐＨ |  |  |  | ８．５ | ８．５ |  | ８．５ | ８．５ | ８．３ | ８．２
| ＤＯ |  |  | mg/L | ９．９ | ９．５ |  | １０ | １０ | １０ | １０
| ＢＯＤ |  |  | mg/L
| ＣＯＤ（酸性法） |  |  | mg/L | ３．１ | ２．９ |  | ３．２ | ３．１ | ２．３ | １．８
| ＳＳ |  |  | mg/L
| 大腸菌群数 |  |  | MPN/100mL
| ｎ－ヘキサン抽出物質 |  |  | mg/L
| 全窒素 |  |  | mg/L | ０．３７ |  |  | ０．２５ |  | ０．２５
| 全燐 |  |  | mg/L | ０．０２１ |  |  | ０．０２３ |  | ０．０１７
| 全亜鉛 |  |  | mg/L |  |  |  | ＜０．００１
| ノニルフェノール |  |  | mg/L | ＜０．００００６
| ＬＡＳ |  |  | mg/L | ＜０．０００６
特殊項目 | フェノール類 |  |  | mg/L | ＜０．０１
| 銅 |  |  | mg/L
| 鉄（溶解性） |  |  | mg/L
| マンガン（溶解性） |  |  | mg/L
| クロム |  |  | mg/L
そ の 他 の 項 目 | アンモニア性窒素 |  |  | mg/L
| 亜硝酸性窒素 |  |  | mg/L
| 硝酸性窒素 |  |  | mg/L
| 有機性窒素 |  |  | mg/L
| 溶存態窒素 |  |  | mg/L
| 懸濁態窒素 |  |  | mg/L | ０．１７ |  |  | ０．１６ |  | ０．１０
| オルトリン酸態燐 |  |  | mg/L
| 電気伝導率 |  |  | mS/m
| 塩化物イオン |  |  | mg/L
| 塩分 |  |  |  | ３１．１７ | ３１．３９ |  | ３１．６２ | ３１．６５ | ３１．４７ | ３２．０５
| 陰イオン界面活性剤 |  |  | mg/L
| クロロフィルａ |  |  | mg/m3 | １．３Ｅ １ |  |  | １．７Ｅ １ |  | ６．２Ｅ ０
| フェオ色素 |  |  | mg/m3 | １．０ |  |  | ０．８ |  | ０．７
| トリハロメタン生成能 |  |  | mg/L
| クロロホルム生成能 |  |  | mg/L
| ブロモジクロロメタン生成能 |  |  | mg/L
| ジブロモクロロメタン生成能 |  |  | mg/L
| ブロモホルム生成能 |  |  | mg/L
健 康 項 目 | カドミウム |  |  | mg/L |  |  |  | ＜０．０００５
| 全シアン |  |  | mg/L | [5 empty] | ＮＤ
| 鉛 |  |  | mg/L |  |  |  | ＜０．００５
| 六価クロム |  |  | mg/L |  |  |  | ＜０．０１
| 砒素 |  |  | mg/L | ＜０．００５
| 総水銀 |  |  | mg/L | [5 empty] | ＜０．０００５
| アルキル水銀 |  |  | mg/L
| ＰＣＢ |  |  | mg/L
| ジクロロメタン |  |  | mg/L
| 四塩化炭素 |  |  | mg/L
| 1,2－ジクロロエタン |  |  | mg/L
| 1,1－ジクロロエチレン |  |  | mg/L
| シス－1,2－ジクロロエチレン |  |  | mg/L
| 1,1,1－トリクロロエタン |  |  | mg/L
| 1,1,2－トリクロロエタン |  |  | mg/L
| トリクロロエチレン |  |  | mg/L
| テトラクロロエチレン |  |  | mg/L
| 1,3－ジクロロプロペン |  |  | mg/L
| チウラム |  |  | mg/L
| シマジン |  |  | mg/L
| チオベンカルブ |  |  | mg/L
| ベンゼン |  |  | mg/L
| セレン |  |  | mg/L |  |  |  | ＜０．００２
| 硝酸性窒素及び亜硝酸性窒素 |  |  | mg/L
| ふっ素 |  |  | mg/L
| ほう素 |  |  | mg/L
| 1,4－ジオキサン |  |  | mg/L
42461 |  |  | 水質個表 確定値 | [13 empty] | 愛 知 県
測定地点コード |  | 水域区分 |  | 水域名 |  | 地点番号 | 測定地点名 |  |  | 地点統一番号 | 生活環境類型 | ＮＰ類型 | 水生生物類型 | 調査区分 | 調査機関 | 分析担当機関
０３４０９ |  | 渥美湾 |  | 渥美湾（乙） |  | １２８ | Ａ‐９ |  |  | ６０９－０３ | Ａイ | Ⅱロ |  | 年 間 | 愛知県 | 水 産 試 験 場
[5 empty] | ２０１６年 | ２０１６年 |  | ２０１６年 | ２０１６年 | ２０１６年 | ２０１６年 | ２０１６年 | ２０１６年 | ２０１６年 | ２０１６年 | ２０１６年 | ２０１６年
項 目 |  |  |  | 単 位 | ４月 ６日 | ４月 ６日 |  | ５月 １２日 | ５月 １２日 | ５月 １２日 | ６月 ３日 | ６月 ３日 | ６月 ３日 | ７月 ８日 | ７月 ８日 | ７月 ８日 | ８月 ２日
一 般 項 目 | 採取時刻 |  |  |  | １４時 ０４分 | １４時 ０４分 |  | １３時 ５５分 | １３時 ５５分 | １３時 ５５分 | １３時 ５６分 | １３時 ５６分 | １３時 ５６分 | １２時 １０分 | １２時 １０分 | １２時 １０分 | １２時 １９分
| 天候 |  |  |  | 曇り | 曇り |  | 快晴 | 快晴 | 快晴 | 快晴 | 快晴 | 快晴 | 曇り | 曇り | 曇り | 晴れ
| 気温 |  |  | ℃ | １７．５ | １７．５ |  | ２２．６ | ２２．６ | ２２．６ | ２４．０ | ２４．０ | ２４．０ | ２９．９ | ２９．９ | ２９．９ | ３４．１
| 水温 |  |  | ℃ | １４．３ | １２．９ |  | １８．６ | １８．１ | １７．５ | ２２．３ | １９．８ | １９．０ | ２５．５ | ２２．１ | ２１．３ | ２９．２
| 透視度 |  |  | cm
| 臭気 |  |  |  | 無臭 | 無臭 |  | 無臭 | 無臭 | 無臭 | 無臭 | 無臭 | 無臭 | 無臭 | 無臭 | 無臭 | 無臭
| 採取位置 |  |  |  | 上層 | 中層 |  | 上層 | 中層 | 下層 | 上層 | 中層 | 下層 | 上層 | 中層 | 下層 | 上層
| 流況 |  |  |  | 通常 | 通常 |  | 通常 | 通常 | 通常 | 通常 | 通常 | 通常 | 通常 | 通常 | 通常 | 通常
| 流量 |  |  | m3/sec
| 外観 |  |  |  | 無色 | 無色 |  | 無色 | 無色 | 無色 | 無色 | 無色 | 無色 | 無色 | 無色 | 無色 | 無色
| 採取水深 |  |  | ｍ |  | ５．０ |  |  | ５．０ | １０．７ |  | ５．０ | １１．２ |  | ５．０ | １０．７
| 全水深 |  |  | ｍ | １１．７０ | １１．７０ |  | １１．７０ | １１．７０ | １１．７０ | １２．２０ | １２．２０ | １２．２０ | １１．７０ | １１．７０ | １１．７０ | １０．４０
| 透明度 |  |  | ｍ | ６．００ | ６．００ |  | ４．８０ | ４．８０ | ４．８０ | ５．５０ | ５．５０ | ５．５０ | ４．５０ | ４．５０ | ４．５０ | ３．５０
| 水色 |  |  |  | ４１４ | ４１４ |  | ８１２ | ８１２ | ８１２ | ４１２ | ４１２ | ４１２ | ４１４ | ４１４ | ４１４ | ８１４
| 満潮時刻 |  |  |  | １７時 ２２分 | １７時 ２２分 |  | ９時 ０６分 | ９時 ０６分 | ９時 ０６分 | １６時 ５７分 | １６時 ５７分 | １６時 ５７分 | ７時 ５６分 | ７時 ５６分 | ７時 ５６分 | １８時 １２分
| 干潮時刻 |  |  |  | １１時 １９分 | １１時 １９分 |  | １５時 ５９分 | １５時 ５９分 | １５時 ５９分 | １０時 ３０分 | １０時 ３０分 | １０時 ３０分 | １４時 ２７分 | １４時 ２７分 | １４時 ２７分 | １１時 ３９分
生活環境項目 | ｐＨ |  |  |  | ８．３ | ８．３ |  | ８．３ | ８．３ | ８．３ | ８．４ | ８．４ | ８．２ | ８．３ | ８．２ | ８．０ | ８．５
| ＤＯ |  |  | mg/L | ９．４ | ９．４ |  | ７．８ | ８．２ | ７．０ | ８．１ | ８．２ | ６．６ | ７．９ | ６．９ | ３．６ | ８．２
| ＢＯＤ |  |  | mg/L
| ＣＯＤ（酸性法） |  |  | mg/L | １．９ | １．７ |  | １．３ | ３．０ |  | ２．９ | ２．７ |  | ２．５ | ４．６ |  | ３．０
| ＳＳ |  |  | mg/L
| 大腸菌群数 |  |  | MPN/100mL
| ｎ－ヘキサン抽出物質 |  |  | mg/L
| 全窒素 |  |  | mg/L | ０．２０ |  |  | ０．２４ |  | ０．２１ | ０．３３ |  | ０．２７ | ０．２０ |  | ０．２６ | ０．２０
| 全燐 |  |  | mg/L | ０．０１２ |  |  | ０．０１９ |  | ０．０２２ | ０．０３７ |  | ０．０４９ | ０．０２０ |  | ０．０４４ | ０．０２１
| 全亜鉛 |  |  | mg/L
| ノニルフェノール |  |  | mg/L | ＜０．００００６ | [8 empty] | ＜０．００００６
| ＬＡＳ |  |  | mg/L | ＜０．０００６ | [8 empty] | ＜０．０００６
特殊項目 | フェノール類 |  |  | mg/L
| 銅 |  |  | mg/L
| 鉄（溶解性） |  |  | mg/L
| マンガン（溶解性） |  |  | mg/L
| クロム |  |  | mg/L
そ の 他 の 項 目 | アンモニア性窒素 |  |  | mg/L
| 亜硝酸性窒素 |  |  | mg/L
| 硝酸性窒素 |  |  | mg/L
| 有機性窒素 |  |  | mg/L
| 溶存態窒素 |  |  | mg/L
| 懸濁態窒素 |  |  | mg/L | ０．０７ |  |  | ０．０６ |  |  | ０．１７ |  |  | ０．０８ |  |  | ０．１０
| オルトリン酸態燐 |  |  | mg/L
| 電気伝導率 |  |  | mS/m
| 塩化物イオン |  |  | mg/L
| 塩分 |  |  |  | ３１．０５ | ３１．７１ |  | ３１．０５ | ３１．１７ | ３２．０８ | ３０．６６ | ３１．４６ | ３１．８９ | ３１．０６ | ３２．２５ | ３２．５１ | ３０．１４
| 陰イオン界面活性剤 |  |  | mg/L
| クロロフィルａ |  |  | mg/m3 | ３．４Ｅ ０ |  |  | １．８Ｅ ０ |  | ２．９Ｅ ０ | １．６Ｅ ０ |  | ８．４Ｅ ０ | ２．８Ｅ ０ |  | ６．９Ｅ ０ | ２．６Ｅ ０
| フェオ色素 |  |  | mg/m3 | ０．１ |  |  | ０．５ |  | ２．３ | １．１ |  | ２．０ | ０．８ |  | １．９ | ０．３
| トリハロメタン生成能 |  |  | mg/L
| クロロホルム生成能 |  |  | mg/L
| ブロモジクロロメタン生成能 |  |  | mg/L
| ジブロモクロロメタン生成能 |  |  | mg/L
| ブロモホルム生成能 |  |  | mg/L
健 康 項 目 | カドミウム |  |  | mg/L
| 全シアン |  |  | mg/L
| 鉛 |  |  | mg/L
| 六価クロム |  |  | mg/L
| 砒素 |  |  | mg/L
| 総水銀 |  |  | mg/L
| アルキル水銀 |  |  | mg/L
| ＰＣＢ |  |  | mg/L
| ジクロロメタン |  |  | mg/L
| 四塩化炭素 |  |  | mg/L
| 1,2－ジクロロエタン |  |  | mg/L
| 1,1－ジクロロエチレン |  |  | mg/L
| シス－1,2－ジクロロエチレン |  |  | mg/L
| 1,1,1－トリクロロエタン |  |  | mg/L
| 1,1,2－トリクロロエタン |  |  | mg/L
| トリクロロエチレン |  |  | mg/L
| テトラクロロエチレン |  |  | mg/L
| 1,3－ジクロロプロペン |  |  | mg/L
| チウラム |  |  | mg/L
| シマジン |  |  | mg/L
| チオベンカルブ |  |  | mg/L
| ベンゼン |  |  | mg/L
| セレン |  |  | mg/L
| 硝酸性窒素及び亜硝酸性窒素 |  |  | mg/L
| ふっ素 |  |  | mg/L
| ほう素 |  |  | mg/L
| 1,4－ジオキサン |  |  | mg/L
42461 |  |  | 水質個表 確定値 | [13 empty] | 愛 知 県
測定地点コード |  | 水域区分 |  | 水域名 |  | 地点番号 | 測定地点名 |  |  | 地点統一番号 | 生活環境類型 | ＮＰ類型 | 水生生物類型 | 調査区分 | 調査機関 | 分析担当機関
０３４０９ |  | 渥美湾 |  | 渥美湾（乙） |  | １２８ | Ａ‐９ |  |  | ６０９－０３ | Ａイ | Ⅱロ |  | 年 間 | 愛知県 | 水 産 試 験 場
[5 empty] | ２０１６年 | ２０１６年 |  | ２０１６年 | ２０１６年 | ２０１６年 | ２０１６年 | ２０１６年 | ２０１６年 | ２０１６年 | ２０１６年 | ２０１６年 | ２０１６年
項 目 |  |  |  | 単 位 | ８月 ２日 | ８月 ２日 |  | ９月 １日 | ９月 １日 | ９月 １日 | １０月 ３日 | １０月 ３日 | １０月 ３日 | １１月 ２日 | １１月 ２日 | １２月 ５日 | １２月 ５日
一 般 項 目 | 採取時刻 |  |  |  | １２時 １９分 | １２時 １９分 |  | １１時 ５０分 | １１時 ５０分 | １１時 ５０分 | １４時 ４８分 | １４時 ４８分 | １４時 ４８分 | １３時 ３０分 | １３時 ３０分 | １４時 １５分 | １４時 １５分
| 天候 |  |  |  | 晴れ | 晴れ |  | 快晴 | 快晴 | 快晴 | 雨 | 雨 | 雨 | 曇り | 曇り | 晴れ | 晴れ
| 気温 |  |  | ℃ | ３４．１ | ３４．１ |  | ３０．２ | ３０．２ | ３０．２ | ２４．２ | ２４．２ | ２４．２ | １５．０ | １５．０ | １７．１ | １７．１
| 水温 |  |  | ℃ | ２４．９ | ２２．０ |  | ２６．７ | ２６．２ | ２５．９ | ２５．１ | ２５．１ | ２５．１ | １９．３ | １９．３ | １３．８ | １３．８
| 透視度 |  |  | cm
| 臭気 |  |  |  | 無臭 | 無臭 |  | 無臭 | 無臭 | 無臭 | 無臭 | 無臭 | 無臭 | 無臭 | 無臭 | 無臭 | 無臭
| 採取位置 |  |  |  | 中層 | 下層 |  | 上層 | 中層 | 下層 | 上層 | 中層 | 下層 | 上層 | 中層 | 上層 | 中層
| 流況 |  |  |  | 通常 | 通常 |  | 通常 | 通常 | 通常 | 通常 | 通常 | 通常 | 通常 | 通常 | 通常 | 通常
| 流量 |  |  | m3/sec
| 外観 |  |  |  | 無色 | 無色 |  | 無色 | 無色 | 無色 | 無色 | 無色 | 無色 | 無色 | 無色 | 無色 | 無色
| 採取水深 |  |  | ｍ | ５．０ | ９．４ |  |  | ５．０ | ９．９ |  | ５．０ | １０．０ |  | ５．０ |  | ５．０
| 全水深 |  |  | ｍ | １０．４０ | １０．４０ |  | １０．９０ | １０．９０ | １０．９０ | １１．００ | １１．００ | １１．００ | １１．７０ | １１．７０ | １２．００ | １２．００
| 透明度 |  |  | ｍ | ３．５０ | ３．５０ |  | ２．５０ | ２．５０ | ２．５０ | ３．５０ | ３．５０ | ３．５０ | ５．５０ | ５．５０ | ３．２０ | ３．２０
| 水色 |  |  |  | ８１４ | ８１４ |  | ４１２ | ４１２ | ４１２ | ４１２ | ４１２ | ４１２ | ８１４ | ８１４ | ８１０ | ８１０
| 満潮時刻 |  |  |  | １８時 １２分 | １８時 １２分 |  | ５時 ３８分 | ５時 ３８分 | ５時 ３８分 | １８時 ５４分 | １８時 ５４分 | １８時 ５４分 | １８時 ４６分 | １８時 ４６分 | ９時 ３７分 | ９時 ３７分
| 干潮時刻 |  |  |  | １１時 ３９分 | １１時 ３９分 |  | １１時 ５８分 | １１時 ５８分 | １１時 ５８分 | １３時 ０１分 | １３時 ０１分 | １３時 ０１分 | １３時 ０７分 | １３時 ０７分 | １５時 １８分 | １５時 １８分
生活環境項目 | ｐＨ |  |  |  | ８．４ | ８．０ |  | ８．２ | ８．１ | ８．２ | ８．５ | ８．５ | ８．５ | ８．３ | ８．３ | ８．４ | ８．５
| ＤＯ |  |  | mg/L | ８．８ | ３．３ |  | ７．６ | ６．５ | ６．０ | ７．５ | ７．５ | ７．５ | ７．０ | ６．９ | ７．８ | １０
| ＢＯＤ |  |  | mg/L
| ＣＯＤ（酸性法） |  |  | mg/L | ３．０ |  |  | ３．４ | ３．１ |  | ２．４ | ２．５ |  | ２．４ | ２．８ | ２．６ | ３．１
| ＳＳ |  |  | mg/L
| 大腸菌群数 |  |  | MPN/100mL
| ｎ－ヘキサン抽出物質 |  |  | mg/L
| 全窒素 |  |  | mg/L |  | ０．２０ |  | ０．２９ |  | ０．２４ | ０．３４ |  | ０．３７ | ０．４２ |  | ０．３５
| 全燐 |  |  | mg/L |  | ０．０６４ |  | ０．０４５ |  | ０．０３７ | ０．０４２ |  | ０．０３７ | ０．０３９ |  | ０．０２５
| 全亜鉛 |  |  | mg/L
| ノニルフェノール |  |  | mg/L | [6 empty] | ＜０．００００６
| ＬＡＳ |  |  | mg/L | [6 empty] | ＜０．０００６
特殊項目 | フェノール類 |  |  | mg/L
| 銅 |  |  | mg/L
| 鉄（溶解性） |  |  | mg/L
| マンガン（溶解性） |  |  | mg/L
| クロム |  |  | mg/L
そ の 他 の 項 目 | アンモニア性窒素 |  |  | mg/L
| 亜硝酸性窒素 |  |  | mg/L
| 硝酸性窒素 |  |  | mg/L
| 有機性窒素 |  |  | mg/L
| 溶存態窒素 |  |  | mg/L
| 懸濁態窒素 |  |  | mg/L |  |  |  | ０．１６ |  |  | ０．１３ |  |  | ０．０８ |  | ０．２２
| オルトリン酸態燐 |  |  | mg/L
| 電気伝導率 |  |  | mS/m
| 塩化物イオン |  |  | mg/L
| 塩分 |  |  |  | ３１．６８ | ３２．６０ |  | ３２．１０ | ３２．１２ | ３２．２６ | ２９．０３ | ２９．０６ | ３０．６７ | ３０．９７ | ３１．０５ | ３１．３６ | ３１．３６
| 陰イオン界面活性剤 |  |  | mg/L
| クロロフィルａ |  |  | mg/m3 |  | ９．８Ｅ ０ |  | １．０Ｅ １ |  | ９．４Ｅ ０ | １．２Ｅ １ |  | １．３Ｅ １ | ３．６Ｅ ０ |  | １．９Ｅ １
| フェオ色素 |  |  | mg/m3 |  | ４．５ |  | １．９ |  | ２．７ | ６．６ |  | ４．４ | ０．５ |  | ０．５
| トリハロメタン生成能 |  |  | mg/L
| クロロホルム生成能 |  |  | mg/L
| ブロモジクロロメタン生成能 |  |  | mg/L
| ジブロモクロロメタン生成能 |  |  | mg/L
| ブロモホルム生成能 |  |  | mg/L
健 康 項 目 | カドミウム |  |  | mg/L
| 全シアン |  |  | mg/L
| 鉛 |  |  | mg/L
| 六価クロム |  |  | mg/L
| 砒素 |  |  | mg/L
| 総水銀 |  |  | mg/L
| アルキル水銀 |  |  | mg/L
| ＰＣＢ |  |  | mg/L
| ジクロロメタン |  |  | mg/L
| 四塩化炭素 |  |  | mg/L
| 1,2－ジクロロエタン |  |  | mg/L
| 1,1－ジクロロエチレン |  |  | mg/L
| シス－1,2－ジクロロエチレン |  |  | mg/L
| 1,1,1－トリクロロエタン |  |  | mg/L
| 1,1,2－トリクロロエタン |  |  | mg/L
| トリクロロエチレン |  |  | mg/L
| テトラクロロエチレン |  |  | mg/L
| 1,3－ジクロロプロペン |  |  | mg/L
| チウラム |  |  | mg/L
| シマジン |  |  | mg/L
| チオベンカルブ |  |  | mg/L
| ベンゼン |  |  | mg/L
| セレン |  |  | mg/L
| 硝酸性窒素及び亜硝酸性窒素 |  |  | mg/L
| ふっ素 |  |  | mg/L
| ほう素 |  |  | mg/L
| 1,4－ジオキサン |  |  | mg/L | [9 empty] | ＜０．００５
42461 |  |  | 水質個表 確定値 | [13 empty] | 愛 知 県
測定地点コード |  | 水域区分 |  | 水域名 |  | 地点番号 | 測定地点名 |  |  | 地点統一番号 | 生活環境類型 | ＮＰ類型 | 水生生物類型 | 調査区分 | 調査機関 | 分析担当機関
０３４０９ |  | 渥美湾 |  | 渥美湾（乙） |  | １２８ | Ａ‐９ |  |  | ６０９－０３ | Ａイ | Ⅱロ |  | 年 間 | 愛知県 | 水 産 試 験 場
[5 empty] | ２０１７年 | ２０１７年 |  | ２０１７年 | ２０１７年 | ２０１７年 | ２０１７年
項 目 |  |  |  | 単 位 | １月 ４日 | １月 ４日 |  | ２月 １日 | ２月 １日 | ３月 １日 | ３月 １日
一 般 項 目 | 採取時刻 |  |  |  | １１時 ０７分 | １１時 ０７分 |  | １１時 ５１分 | １１時 ５１分 | １４時 １０分 | １４時 １０分
| 天候 |  |  |  | 快晴 | 快晴 |  | 曇り | 曇り | 曇り | 曇り
| 気温 |  |  | ℃ | １０．０ | １０．０ |  | ７．１ | ７．１ | ８．５ | ８．５
| 水温 |  |  | ℃ | １０．１ | １０．０ |  | ７．３ | ７．３ | ８．１ | ７．３
| 透視度 |  |  | cm
| 臭気 |  |  |  | 無臭 | 無臭 |  | 無臭 | 無臭 | 無臭 | 無臭
| 採取位置 |  |  |  | 上層 | 中層 |  | 上層 | 中層 | 上層 | 中層
| 流況 |  |  |  | 通常 | 通常 |  | 通常 | 通常 | 通常 | 通常
| 流量 |  |  | m3/sec
| 外観 |  |  |  | 無色 | 無色 |  | 無色 | 無色 | 無色 | 無色
| 採取水深 |  |  | ｍ |  | ５．０ |  |  | ５．０ |  | ５．０
| 全水深 |  |  | ｍ | １１．８０ | １１．８０ |  | １０．７０ | １０．７０ | １０．００ | １０．００
| 透明度 |  |  | ｍ | ４．００ | ４．００ |  | ２．５０ | ２．５０ | ４．８０ | ４．８０
| 水色 |  |  |  | ４１２ | ４１２ |  | ８１０ | ８１０ | ８１２ | ８１２
| 満潮時刻 |  |  |  | ９時 ５９分 | ９時 ５９分 |  | ８時 ５３分 | ８時 ５３分 | １９時 ５５分 | １９時 ５５分
| 干潮時刻 |  |  |  | １５時 ５５分 | １５時 ５５分 |  | １４時 ４７分 | １４時 ４７分 | １３時 ５２分 | １３時 ５２分
生活環境項目 | ｐＨ |  |  |  | ８．４ | ８．５ |  | ８．５ | ８．５ | ８．４ | ８．４
| ＤＯ |  |  | mg/L | ９．３ | ９．３ |  | １０ | １０ | １１ | １０
| ＢＯＤ |  |  | mg/L
| ＣＯＤ（酸性法） |  |  | mg/L | ２．７ | ２．９ |  | ３．３ | ３．３ | ３．６ | ３．１
| ＳＳ |  |  | mg/L
| 大腸菌群数 |  |  | MPN/100mL
| ｎ－ヘキサン抽出物質 |  |  | mg/L
| 全窒素 |  |  | mg/L | ０．４９ |  |  | ０．２４ |  | ０．３９
| 全燐 |  |  | mg/L | ０．０３２ |  |  | ０．０２４ |  | ０．０２０
| 全亜鉛 |  |  | mg/L
| ノニルフェノール |  |  | mg/L | ＜０．００００６
| ＬＡＳ |  |  | mg/L | ＜０．０００６
特殊項目 | フェノール類 |  |  | mg/L
| 銅 |  |  | mg/L
| 鉄（溶解性） |  |  | mg/L
| マンガン（溶解性） |  |  | mg/L
| クロム |  |  | mg/L
そ の 他 の 項 目 | アンモニア性窒素 |  |  | mg/L
| 亜硝酸性窒素 |  |  | mg/L
| 硝酸性窒素 |  |  | mg/L
| 有機性窒素 |  |  | mg/L
| 溶存態窒素 |  |  | mg/L
| 懸濁態窒素 |  |  | mg/L | ０．１２ |  |  | ０．１７ |  | ０．１５
| オルトリン酸態燐 |  |  | mg/L
| 電気伝導率 |  |  | mS/m
| 塩化物イオン |  |  | mg/L
| 塩分 |  |  |  | ３１．０７ | ３１．１１ |  | ３１．７１ | ３１．７３ | ３０．９１ | ３１．４０
| 陰イオン界面活性剤 |  |  | mg/L
| クロロフィルａ |  |  | mg/m3 | １．０Ｅ １ |  |  | １．８Ｅ １ |  | ６．７Ｅ ０
| フェオ色素 |  |  | mg/m3 | １．２ |  |  | ２．０ |  | ０．８
| トリハロメタン生成能 |  |  | mg/L
| クロロホルム生成能 |  |  | mg/L
| ブロモジクロロメタン生成能 |  |  | mg/L
| ジブロモクロロメタン生成能 |  |  | mg/L
| ブロモホルム生成能 |  |  | mg/L
健 康 項 目 | カドミウム |  |  | mg/L
| 全シアン |  |  | mg/L
| 鉛 |  |  | mg/L
| 六価クロム |  |  | mg/L
| 砒素 |  |  | mg/L
| 総水銀 |  |  | mg/L
| アルキル水銀 |  |  | mg/L
| ＰＣＢ |  |  | mg/L
| ジクロロメタン |  |  | mg/L
| 四塩化炭素 |  |  | mg/L
| 1,2－ジクロロエタン |  |  | mg/L
| 1,1－ジクロロエチレン |  |  | mg/L
| シス－1,2－ジクロロエチレン |  |  | mg/L
| 1,1,1－トリクロロエタン |  |  | mg/L
| 1,1,2－トリクロロエタン |  |  | mg/L
| トリクロロエチレン |  |  | mg/L
| テトラクロロエチレン |  |  | mg/L
| 1,3－ジクロロプロペン |  |  | mg/L
| チウラム |  |  | mg/L
| シマジン |  |  | mg/L
| チオベンカルブ |  |  | mg/L
| ベンゼン |  |  | mg/L
| セレン |  |  | mg/L
| 硝酸性窒素及び亜硝酸性窒素 |  |  | mg/L
| ふっ素 |  |  | mg/L
| ほう素 |  |  | mg/L
| 1,4－ジオキサン |  |  | mg/L
42461 |  |  | 水質個表 確定値 | [13 empty] | 愛 知 県
測定地点コード |  | 水域区分 |  | 水域名 |  | 地点番号 | 測定地点名 |  |  | 地点統一番号 | 生活環境類型 | ＮＰ類型 | 水生生物類型 | 調査区分 | 調査機関 | 分析担当機関
０３４１０ |  | 渥美湾 |  | 渥美湾（乙） |  | １３５ | Ａ‐１４ |  |  | ６０９－５１ | Ａイ | Ⅱロ |  | 年 間 | 愛知県 | 水 産 試 験 場
[5 empty] | ２０１６年 | ２０１６年 |  | ２０１６年 | ２０１６年 | ２０１６年 | ２０１６年 | ２０１６年 | ２０１６年 | ２０１６年 | ２０１６年 | ２０１６年 | ２０１６年
項 目 |  |  |  | 単 位 | ４月 ６日 | ４月 ６日 |  | ５月 １２日 | ５月 １２日 | ６月 ３日 | ６月 ３日 | ７月 ７日 | ７月 ７日 | ８月 ３日 | ８月 ３日 | ９月 ２日 | ９月 ２日
一 般 項 目 | 採取時刻 |  |  |  | １１時 １５分 | １１時 １５分 |  | １１時 ０８分 | １１時 ０８分 | １０時 ４６分 | １０時 ４６分 | ９時 ４７分 | ９時 ４７分 | ９時 ４８分 | ９時 ４８分 | ９時 ４７分 | ９時 ４７分
| 天候 |  |  |  | 曇り | 曇り |  | 快晴 | 快晴 | 快晴 | 快晴 | 快晴 | 快晴 | 快晴 | 快晴 | 快晴 | 快晴
| 気温 |  |  | ℃ | １６．８ | １６．８ |  | ２２．１ | ２２．１ | ２２．４ | ２２．４ | ３１．５ | ３１．５ | ３０．６ | ３０．６ | ３０．２ | ３０．２
| 水温 |  |  | ℃ | １４．６ | １３．５ |  | １８．０ | １７．７ | ２０．１ | １９．１ | ２６．３ | ２４．８ | ２８．７ | ２７．６ | ２６．６ | ２６．４
| 透視度 |  |  | cm
| 臭気 |  |  |  | 無臭 | 無臭 |  | 無臭 | 無臭 | 無臭 | 無臭 | 無臭 | 無臭 | 無臭 | 無臭 | 無臭 | 無臭
| 採取位置 |  |  |  | 上層 | 中層 |  | 上層 | 中層 | 上層 | 中層 | 上層 | 中層 | 上層 | 中層 | 上層 | 中層
| 流況 |  |  |  | 通常 | 通常 |  | 通常 | 通常 | 通常 | 通常 | 通常 | 通常 | 通常 | 通常 | 通常 | 通常
| 流量 |  |  | m3/sec
| 外観 |  |  |  | 無色 | 無色 |  | 無色 | 無色 | 無色 | 無色 | 無色 | 無色 | 無色 | 無色 | 無色 | 無色
| 採取水深 |  |  | ｍ |  | ５．０ |  |  | ５．０ |  | ５．０ |  | ５．０ |  | ５．０ |  | ５．０
| 全水深 |  |  | ｍ | ２４．２０ | ２４．２０ |  | ２３．５０ | ２３．５０ | ２４．３０ | ２４．３０ | ２６．８０ | ２６．８０ | ２３．７０ | ２３．７０ | ２４．２０ | ２４．２０
| 透明度 |  |  | ｍ | ８．００ | ８．００ |  | ３．２０ | ３．２０ | ４．２０ | ４．２０ | ３．８０ | ３．８０ | ３．６０ | ３．６０ | ３．５０ | ３．５０
| 水色 |  |  |  | ４１４ | ４１４ |  | ４１０ | ４１０ | ４１２ | ４１２ | ４１２ | ４１２ | ４１２ | ４１２ | ８１０ | ８１０
| 満潮時刻 |  |  |  | ５時 １６分 | ５時 １６分 |  | ９時 ０６分 | ９時 ０６分 | １６時 ５７分 | １６時 ５７分 | ７時 １７分 | ７時 １７分 | ５時 ０５分 | ５時 ０５分 | ６時 １３分 | ６時 １３分
| 干潮時刻 |  |  |  | １１時 １９分 | １１時 １９分 |  | １５時 ５９分 | １５時 ５９分 | １０時 ３０分 | １０時 ３０分 | １３時 ５２分 | １３時 ５２分 | １１時 ３９分 | １１時 ３９分 | １２時 ３１分 | １２時 ３１分
生活環境項目 | ｐＨ |  |  |  | ８．３ | ８．３ |  | ８．３ | ８．３ | ８．３ | ８．３ | ８．２ | ８．２ | ８．４ | ８．４ | ８．３ | ８．３
| ＤＯ |  |  | mg/L | ９．３ | ９．４ |  | ８．４ | ８．１ | ７．４ | ７．４ | ７．７ | ７．４ | ８．１ | ９．５ | ６．７ | ６．３
| ＢＯＤ |  |  | mg/L
| ＣＯＤ（酸性法） |  |  | mg/L | １．８ | １．６ |  | １．９ | １．６ | ２．３ | ２．２ | ２．４ | ２．７ | ２．８ | ３．１ | ３．０ | ３．２
| ＳＳ |  |  | mg/L
| 大腸菌群数 |  |  | MPN/100mL
| ｎ－ヘキサン抽出物質 |  |  | mg/L
| 全窒素 |  |  | mg/L | ０．２６ |  |  | ０．３５ |  | ０．２９ |  | ０．２２ |  | ０．２３ |  | ０．３２
| 全燐 |  |  | mg/L | ０．０１６ |  |  | ０．０２２ |  | ０．０２６ |  | ０．０２３ |  | ０．０２２ |  | ０．０３７
| 全亜鉛 |  |  | mg/L
| ノニルフェノール |  |  | mg/L | ＜０．００００６ | [6 empty] | ＜０．００００６
| ＬＡＳ |  |  | mg/L | ＜０．０００６ | [6 empty] | ＜０．０００６
特殊項目 | フェノール類 |  |  | mg/L
| 銅 |  |  | mg/L
| 鉄（溶解性） |  |  | mg/L
| マンガン（溶解性） |  |  | mg/L
| クロム |  |  | mg/L
そ の 他 の 項 目 | アンモニア性窒素 |  |  | mg/L
| 亜硝酸性窒素 |  |  | mg/L
| 硝酸性窒素 |  |  | mg/L
| 有機性窒素 |  |  | mg/L
| 溶存態窒素 |  |  | mg/L
| 懸濁態窒素 |  |  | mg/L | ０．０８ |  |  | ０．１１ |  | ０．１０ |  | ０．０９ |  | ０．０９ |  | ０．１０
| オルトリン酸態燐 |  |  | mg/L
| 電気伝導率 |  |  | mS/m
| 塩化物イオン |  |  | mg/L
| 塩分 |  |  |  | ３０．２６ | ３０．９４ |  | ２９．１４ | ３０．７６ | ３１．１０ | ３１．８３ | ３０．６０ | ３１．０５ | ３０．１９ | ３０．７５ | ３２．２８ | ３２．２８
| 陰イオン界面活性剤 |  |  | mg/L
| クロロフィルａ |  |  | mg/m3 | ３．６Ｅ ０ |  |  | ７．９Ｅ ０ |  | １．６Ｅ ０ |  | ３．５Ｅ ０ |  | ２．２Ｅ ０ |  | ６．２Ｅ ０
| フェオ色素 |  |  | mg/m3 | ０．２ |  |  | ２．６ |  | ０．５ |  | ０．７ |  | ０．４ |  | ２．０
| トリハロメタン生成能 |  |  | mg/L
| クロロホルム生成能 |  |  | mg/L
| ブロモジクロロメタン生成能 |  |  | mg/L
| ジブロモクロロメタン生成能 |  |  | mg/L
| ブロモホルム生成能 |  |  | mg/L
健 康 項 目 | カドミウム |  |  | mg/L
| 全シアン |  |  | mg/L
| 鉛 |  |  | mg/L
| 六価クロム |  |  | mg/L
| 砒素 |  |  | mg/L
| 総水銀 |  |  | mg/L
| アルキル水銀 |  |  | mg/L
| ＰＣＢ |  |  | mg/L
| ジクロロメタン |  |  | mg/L
| 四塩化炭素 |  |  | mg/L
| 1,2－ジクロロエタン |  |  | mg/L
| 1,1－ジクロロエチレン |  |  | mg/L
| シス－1,2－ジクロロエチレン |  |  | mg/L
| 1,1,1－トリクロロエタン |  |  | mg/L
| 1,1,2－トリクロロエタン |  |  | mg/L
| トリクロロエチレン |  |  | mg/L
| テトラクロロエチレン |  |  | mg/L
| 1,3－ジクロロプロペン |  |  | mg/L
| チウラム |  |  | mg/L
| シマジン |  |  | mg/L
| チオベンカルブ |  |  | mg/L
| ベンゼン |  |  | mg/L
| セレン |  |  | mg/L
| 硝酸性窒素及び亜硝酸性窒素 |  |  | mg/L
| ふっ素 |  |  | mg/L
| ほう素 |  |  | mg/L
| 1,4－ジオキサン |  |  | mg/L
42461 |  |  | 水質個表 確定値 | [13 empty] | 愛 知 県
測定地点コード |  | 水域区分 |  | 水域名 |  | 地点番号 | 測定地点名 |  |  | 地点統一番号 | 生活環境類型 | ＮＰ類型 | 水生生物類型 | 調査区分 | 調査機関 | 分析担当機関
０３４１０ |  | 渥美湾 |  | 渥美湾（乙） |  | １３５ | Ａ‐１４ |  |  | ６０９－５１ | Ａイ | Ⅱロ |  | 年 間 | 愛知県 | 水 産 試 験 場
[5 empty] | ２０１６年 | ２０１６年 |  | ２０１６年 | ２０１６年 | ２０１６年 | ２０１６年 | ２０１７年 | ２０１７年 | ２０１７年 | ２０１７年 | ２０１７年 | ２０１７年
項 目 |  |  |  | 単 位 | １０月 ３日 | １０月 ３日 |  | １１月 ２日 | １１月 ２日 | １２月 ５日 | １２月 ５日 | １月 ６日 | １月 ６日 | ２月 １日 | ２月 １日 | ３月 １日 | ３月 １日
一 般 項 目 | 採取時刻 |  |  |  | １１時 ４６分 | １１時 ４６分 |  | １０時 ２６分 | １０時 ２６分 | １１時 ２９分 | １１時 ２９分 | ９時 ５２分 | ９時 ５２分 | １１時 ０６分 | １１時 ０６分 | １３時 ５４分 | １３時 ５４分
| 天候 |  |  |  | 曇り | 曇り |  | 曇り | 曇り | 晴れ | 晴れ | 曇り | 曇り | 晴れ | 晴れ | 曇り | 曇り
| 気温 |  |  | ℃ | ２６．８ | ２６．８ |  | １３．６ | １３．６ | １６．４ | １６．４ | ５．４ | ５．４ | ６．７ | ６．７ | ８．４ | ８．４
| 水温 |  |  | ℃ | ２５．１ | ２５．１ |  | １９．４ | １９．４ | １４．３ | １４．４ | １０．２ | １０．２ | ８．０ | ８．０ | ７．８ | ８．３
| 透視度 |  |  | cm
| 臭気 |  |  |  | 無臭 | 無臭 |  | 無臭 | 無臭 | 無臭 | 無臭 | 無臭 | 無臭 | 無臭 | 無臭 | 無臭 | 無臭
| 採取位置 |  |  |  | 上層 | 中層 |  | 上層 | 中層 | 上層 | 中層 | 上層 | 中層 | 上層 | 中層 | 上層 | 中層
| 流況 |  |  |  | 通常 | 通常 |  | 通常 | 通常 | 通常 | 通常 | 通常 | 通常 | 通常 | 通常 | 通常 | 通常
| 流量 |  |  | m3/sec
| 外観 |  |  |  | 無色 | 無色 |  | 無色 | 無色 | 無色 | 無色 | 無色 | 無色 | 無色 | 無色 | 無色 | 無色
| 採取水深 |  |  | ｍ |  | ５．０ |  |  | ５．０ |  | ５．０ |  | ５．０ |  | ５．０ |  | ５．０
| 全水深 |  |  | ｍ | ２４．２０ | ２４．２０ |  | ２５．７０ | ２５．７０ | ２５．１０ | ２５．１０ | ２６．２０ | ２６．２０ | ２３．３０ | ２３．３０ | ２４．１０ | ２４．１０
| 透明度 |  |  | ｍ | ２．８０ | ２．８０ |  | ３．００ | ３．００ | ４．００ | ４．００ | ４．８０ | ４．８０ | ２．８０ | ２．８０ | ３．８０ | ３．８０
| 水色 |  |  |  | ４１２ | ４１２ |  | ８１４ | ８１４ | ８１２ | ８１２ | ８１６ | ８１６ | ８１２ | ８１２ | ８１４ | ８１４
| 満潮時刻 |  |  |  | ７時 ０２分 | ７時 ０２分 |  | ７時 ２０分 | ７時 ２０分 | ９時 ３７分 | ９時 ３７分 | １１時 ４０分 | １１時 ４０分 | ８時 ５３分 | ８時 ５３分 | １９時 ５５分 | １９時 ５５分
| 干潮時刻 |  |  |  | １３時 ０１分 | １３時 ０１分 |  | １３時 ０７分 | １３時 ０７分 | １５時 １８分 | １５時 １８分 | ４時 ５６分 | ４時 ５６分 | １４時 ４７分 | １４時 ４７分 | １３時 ５２分 | １３時 ５２分
生活環境項目 | ｐＨ |  |  |  | ８．４ | ８．４ |  | ８．３ | ８．３ | ８．４ | ８．４ | ８．３ | ８．３ | ８．４ | ８．５ | ８．３ | ８．４
| ＤＯ |  |  | mg/L | ６．８ | ６．４ |  | ７．５ | ７．１ | ９．７ | ９．３ | ９．４ | ９．２ | １０ | １０ | １０ | １０
| ＢＯＤ |  |  | mg/L
| ＣＯＤ（酸性法） |  |  | mg/L | ２．５ | ２．６ |  | ２．１ | １．７ | ２．６ | ２．４ | ２．０ | ２．３ | ２．６ | ２．６ | ３．３ | ２．６
| ＳＳ |  |  | mg/L
| 大腸菌群数 |  |  | MPN/100mL
| ｎ－ヘキサン抽出物質 |  |  | mg/L
| 全窒素 |  |  | mg/L | ０．３９ |  |  | ０．４０ |  | ０．０５ |  | ０．３５ |  | ０．２１ |  | ０．３８
| 全燐 |  |  | mg/L | ０．０５４ |  |  | ０．０４０ |  | ０．００５ |  | ０．０２２ |  | ０．０１８ |  | ０．０２３
| 全亜鉛 |  |  | mg/L
| ノニルフェノール |  |  | mg/L | ＜０．００００６ | [6 empty] | ＜０．００００６
| ＬＡＳ |  |  | mg/L | ＜０．０００６ | [6 empty] | ＜０．０００６
特殊項目 | フェノール類 |  |  | mg/L
| 銅 |  |  | mg/L
| 鉄（溶解性） |  |  | mg/L
| マンガン（溶解性） |  |  | mg/L
| クロム |  |  | mg/L
そ の 他 の 項 目 | アンモニア性窒素 |  |  | mg/L
| 亜硝酸性窒素 |  |  | mg/L
| 硝酸性窒素 |  |  | mg/L
| 有機性窒素 |  |  | mg/L
| 溶存態窒素 |  |  | mg/L
| 懸濁態窒素 |  |  | mg/L | ０．１６ |  |  | ０．０５ |  | ０．１８ |  | ０．０９ |  | ０．１４ |  | ０．１７
| オルトリン酸態燐 |  |  | mg/L
| 電気伝導率 |  |  | mS/m
| 塩化物イオン |  |  | mg/L
| 塩分 |  |  |  | ２９．５５ | ２９．６２ |  | ３１．２８ | ３１．３３ | ３１．２８ | ３１．５４ | ３１．５４ | ３１．５６ | ３１．９９ | ３１．９９ | ３１．２９ | ３１．９９
| 陰イオン界面活性剤 |  |  | mg/L
| クロロフィルａ |  |  | mg/m3 | １．６Ｅ １ |  |  | １．６Ｅ ０ |  | １．９Ｅ １ |  | ７．９Ｅ ０ |  | １．６Ｅ １ |  | ５．５Ｅ ０
| フェオ色素 |  |  | mg/m3 | ６．５ |  |  | ０．８ |  | ０．３ |  | １．２ |  | １．６ |  | １．５
| トリハロメタン生成能 |  |  | mg/L
| クロロホルム生成能 |  |  | mg/L
| ブロモジクロロメタン生成能 |  |  | mg/L
| ジブロモクロロメタン生成能 |  |  | mg/L
| ブロモホルム生成能 |  |  | mg/L
健 康 項 目 | カドミウム |  |  | mg/L
| 全シアン |  |  | mg/L
| 鉛 |  |  | mg/L
| 六価クロム |  |  | mg/L
| 砒素 |  |  | mg/L
| 総水銀 |  |  | mg/L
| アルキル水銀 |  |  | mg/L
| ＰＣＢ |  |  | mg/L
| ジクロロメタン |  |  | mg/L
| 四塩化炭素 |  |  | mg/L
| 1,2－ジクロロエタン |  |  | mg/L
| 1,1－ジクロロエチレン |  |  | mg/L
| シス－1,2－ジクロロエチレン |  |  | mg/L
| 1,1,1－トリクロロエタン |  |  | mg/L
| 1,1,2－トリクロロエタン |  |  | mg/L
| トリクロロエチレン |  |  | mg/L
| テトラクロロエチレン |  |  | mg/L
| 1,3－ジクロロプロペン |  |  | mg/L
| チウラム |  |  | mg/L
| シマジン |  |  | mg/L
| チオベンカルブ |  |  | mg/L
| ベンゼン |  |  | mg/L
| セレン |  |  | mg/L
| 硝酸性窒素及び亜硝酸性窒素 |  |  | mg/L
| ふっ素 |  |  | mg/L
| ほう素 |  |  | mg/L
| 1,4－ジオキサン |  |  | mg/L |  |  |  | ＜０．００５